## Soupis položek+
Soupis prací
SO 117.3 - Technologická budova - elektroinstalace
p.č. | č.položky | popis položky | mj. | množství | CENA |  | Výkaz výměr | DPH | VKP | TC | kap.
[5 empty] | jednotková | celkem
Dodávky zařízení
1 | 000715xx1 | rozvaděč R1 48mod, komplet dle sch. mimo přepěťov. | ks | 1 |  | 0 | Příloha č.2 | S | * |  | DE
2 | 000715xx2 | rozvaděč R 32mod, komplet dle sch. mimo přepěťov. | ks | 1 |  | 0 | Příloha č.2 | S | * |  | DE
3 | 471123 | svodič 1pól DEHNblock/255V/25kA/katB 900026 | ks | 9 |  | 0 | Příloha č.2 | S | * |  | DE
4 | 000715xx3 | rozvaděč "VYP" 3x vypínač, komplet dle sch. | ks | 1 |  | 0 | Příloha č.2 | S | * |  | DE
5 | 000715xx | rozvaděč "RZS" 8mod, komplet dle sch. | ks | 1 |  | 0 | Příloha č.2 | S | * |  | DE
Materiál elektromontážní
6 | 199412 | svorkovnice typ EPS1 ekvipotenciální+kryt | ks | 3 |  | 0 | Příloha č.2 | S | * |  | ME
7 | 171209 | vodič CYY 10 | m | 10 |  | 0 | Příloha č.2 | S | * |  | ME
8 | 171208 | vodič CYY 6 | m | 100 |  | 0 | Příloha č.2 | S | * |  | ME
9 | 101212 | kabel 1kV CYKY 4x35 | m | 10 |  | 0 | Příloha č.2 | S | * |  | ME
10 | 101210 | kabel CYKY 4x16 | m | 10 |  | 0 | Příloha č.2 | S | * |  | ME
11 | 101209 | kabel CYKY 4x10 | m | 60 |  | 0 | Příloha č.2 | S | * |  | ME
12 | 101309 | kabel CYKY 5x10 | m | 20 |  | 0 | Příloha č.2 | S | * |  | ME
13 | 101308 | kabel CYKY 5x6 | m | 10 |  | 0 | Příloha č.2 | S | * |  | ME
14 | 101108 | kabel CYKY 3x6 | m | 20 |  | 0 | Příloha č.2 | S | * |  | ME
15 | 101107 | kabel CYKY 3x4 | m | 10 |  | 0 | Příloha č.2 | S | * |  | ME
16 | 101106 | kabel CYKY 3x2,5 | m | 500 |  | 0 | Příloha č.2 | S | * |  | ME
17 | 101105 | kabel CYKY 3x1,5 | m | 550 |  | 0 | Příloha č.2 | S | * |  | ME
18 | 101205 | kabel CYKY 4x1,5 | m | 50 |  | 0 | Příloha č.2 | S | * |  | ME
19 | 101005 | kabel CYKY 2x1,5 | m | 100 |  | 0 | Příloha č.2 | S | * |  | ME
20 | 472414 | svodič přepětí 1p.modulový DA-OVD275 DF16/16A/8kA | ks | 4 |  | 0 | Příloha č.2 | S | * |  | ME
21 | 473127 | přepěť ochrana vest 2pól DEHN do krabice, či zásuv | ks | 4 |  | 0 | Příloha č.2 | S | * |  | ME
22 | 515426 | svítidlo zářiv podhledové 4x18W/M600 | ks | 12 |  | 0 | Příloha č.2 | Z | * |  | ME
23 | 592121 | zářivka lineární pr.26mm/l.590/18W/standard | ks | 48 |  | 0 | Příloha č.2 | Z |  |  | ME
24 | 595111 | startér zářivkový | ks | 48 |  | 0 | Příloha č.2 | Z |  |  | ME
25 | 523325 | svítidlo záři VIPET-II-/2x36W/IP66/kompenz,II izol | ks | 5 |  | 0 | Příloha č.2 | Z | * |  | ME
26 | 592122 | zářivka lineární pr.26mm/l.1200/36W/standard | ks | 10 |  | 0 | Příloha č.2 | Z |  |  | ME
27 | 595111 | startér zářivkový | ks | 10 |  | 0 | Příloha č.2 | Z |  |  | ME
28 | 523245 | svítidlo záři VIPET-I-/2x36W/IP66/kompenz | ks | 6 |  | 0 | Příloha č.2 | Z | * |  | ME
29 | 592122 | zářivka lineární pr.26mm/l.1200/36W/standard | ks | 12 |  | 0 | Příloha č.2 | Z |  |  | ME
30 | 595111 | startér zářivkový | ks | 12 |  | 0 | Příloha č.2 | Z |  |  | ME
31 | 523326 | svítidlo záři VIPET-II/2x58W/IP66/kompenz,II izol. | ks | 4 |  | 0 | Příloha č.2 | Z | * |  | ME
32 | 592123 | zářivka lineární pr.26mm/l.1500/58W/standard | ks | 8 |  | 0 | Příloha č.2 | Z |  |  | ME
33 | 595111 | startér zářivkový | ks | 8 |  | 0 | Příloha č.2 | Z |  |  | ME
34 | 523266 | svítidlo záři VIPET-I/2x58W/IP66/kompenz | ks | 4 |  | 0 | Příloha č.2 | Z | * |  | ME
35 | 592123 | zářivka lineární pr.26mm/l.1500/58W/standard | ks | 8 |  | 0 | Příloha č.2 | Z |  |  | ME
36 | 595111 | startér zářivkový | ks | 8 |  | 0 | Příloha č.2 | Z |  |  | ME
37 | 522212 | svítidlo záři řado 1VS36/1x36W/IP20 kompenzované | ks | 6 |  | 0 | Příloha č.2 | Z | * |  | ME
38 | 592122 | zářivka lineární pr.26mm/l.1200/36W/standard | ks | 6 |  | 0 | Příloha č.2 | Z |  |  | ME
39 | 595111 | startér zářivkový | ks | 6 |  | 0 | Příloha č.2 | Z |  |  | ME
40 | 522216 | svítidlo záři řado 2VS58/2x58W/IP20 kompenzované | ks | 8 |  | 0 | Příloha č.2 | Z | * |  | ME
41 | 592123 | zářivka lineární pr.26mm/l.1500/58W/standard | ks | 16 |  | 0 | Příloha č.2 | Z |  |  | ME
42 | 595111 | startér zářivkový | ks | 16 |  | 0 | Příloha č.2 | Z |  |  | ME
43 | 523322 | svítidlo záři VIPET-II/1x36W/IP66/kompenz,II izol. | ks | 14 |  | 0 | Příloha č.2 | Z | * |  | ME
44 | 592122 | zářivka lineární pr.26mm/l.1200/36W/standard | ks | 14 |  | 0 | Příloha č.2 | Z |  |  | ME
45 | 595111 | startér zářivkový | ks | 14 |  | 0 | Příloha č.2 | Z |  |  | ME
46 | 521110 | svítidlo žárovkové příložné /60W/IP43 | ks | 4 |  | 0 | Příloha č.2 | Z | * |  | ME
47 | 591121 | žárovka E27 220V/do 100W | ks | 4 |  | 0 | Příloha č.2 | Z |  |  | ME
48 | 552116 | nouzové svítidlo záskokové /9W/2hod/IP20 | ks | 5 |  | 0 | Příloha č.2 | Z | * |  | ME
49 | 900001 | přímotopný konvektor s vlastní regulací 1kW | ks | 14 |  | 0 | Příloha č.2 | S | * |  | ME
50 | 900002 | přímotopný konvektor s vlastní regulací 1.25kW | ks | 1 |  | 0 | Příloha č.2 | S | * |  | ME
51 | 900003 | přímotopný konvektor s vlastní regulací 0.75kW | ks | 1 |  | 0 | Příloha č.2 | S | * |  | ME
52 | 900004 | přímotopný konvektor s vlastní regulací 0.5kW | ks | 3 |  | 0 | Příloha č.2 | S | * |  | ME
53 | 900005 | přímotopný konvektor s vlastní regulací 0.25kW | ks | 10 |  | 0 | Příloha č.2 | S | * |  | ME
54 | 333041 | lišta vkládací LV 40x15 | m | 100 |  | 0 | Příloha č.2 | S | * |  | ME
55 | 333021 | lišta vkládací LV 18x13 | m | 200 |  | 0 | Příloha č.2 | S | * |  | ME
56 | 312211 | krabice rozbočná IP54 5x2,5Cu | ks | 10 |  | 0 | Příloha č.2 | S | * |  | ME
57 | 311316 | krabicová rozvodka KR97/5 vč.KO97V +SP96 | ks | 60 |  | 0 | Příloha č.2 | S | * |  | ME
58 | 311216 | krabice přístrojová KP67/2 | ks | 50 |  | 0 | Příloha č.2 | S | * |  | ME
59 | 410011 | spínač 10A/250Vstř Classic 3553-01289 řaz.1 | ks | 7 |  | 0 | Příloha č.2 | S | * |  | ME
60 | 410013 | tlačítko 10A/250Vstř Classic | ks | 6 |  | 0 | Příloha č.2 | S | * |  | ME
61 | 410021 | přepínač 10A/250Vstř Classic 3553-05289 řaz.5 | ks | 7 |  | 0 | Příloha č.2 | S | * |  | ME
62 | 420102 | zásuvka 2násobná 16A/250V Classic 5512C-2349 | ks | 27 |  | 0 | Příloha č.2 | S | * |  | ME
63 | 420100 | zásuvka 16A/250Vstř Classic 5517-2389 | ks | 1 |  | 0 | Příloha č.2 | S | * |  | ME
64 | 422106 | 2zásuvka 16A/250Vstř Praktik 5518-2069/IP44(plast) | ks | 19 |  | 0 | Příloha č.2 | S | * |  | ME
65 | 425266 | zásuvka nástěnná 5pól/32A/400V/IP67 IZG 3253 | ks | 1 |  | 0 | Příloha č.2 | S | * |  | ME
66 | 412001 | spínač 10A/250Vstř 3553-01929 Praktik IP44 řaz.1 | ks | 5 |  | 0 | Příloha č.2 | S | * |  | ME
67 | 412009 | přepínač 10A/250Vstř 3553-05929 Praktik IP44 řaz.5 | ks | 2 |  | 0 | Příloha č.2 | S | * |  | ME
68 | 295001 | vedení FeZn 30/4 (0,96kg/m) | m | 70 |  | 0 | Příloha č.3 | S | * |  | ME
69 | 295072 | svorka odbočná+spojov SR3b FeZn pásek/drát/4šrouby | ks | 7 |  | 0 | Příloha č.3 | S | * |  | ME
70 | 295063 | svorka odbočná a spojovací SR2a/ FeZn30x4 /M6 | ks | 4 |  | 0 | Příloha č.3 | S | * |  | ME
71 | 295133 | jímací tyč hladká JP20/FeZn pr.20/2m (JR2,0) | ks | 2 |  | 0 | Příloha č.3 | S | * |  | ME
72 | 295141 | svorka SJ01/FeZn pr.8-10 k jímači pr.20 | ks | 2 |  | 0 | Příloha č.3 | S |  |  | ME
73 | 295171 | ochranná stříška jímače OSH horní | ks | 2 |  | 0 | Příloha č.3 | S |  |  | ME
74 | 295172 | ochranná stříška jímače OSD dolní | ks | 2 |  | 0 | Příloha č.3 | S |  |  | ME
75 | 295161 | držák jímače stojanový na plochou střechu | ks | 2 |  | 0 | Příloha č.3 | S | * |  | ME
76 | 295012 | vedení FeZn pr.8mm(0,40kg/m) | m | 170 |  | 0 | Příloha č.3 | S | * |  | ME
77 | 295232 | označovací štítek zemního svodu | ks | 6 |  | 0 | Příloha č.3 | S | * |  | ME
78 | 295512 | ochranný úhelník svodu OU délka 2,0m | ks | 6 |  | 0 | Příloha č.3 | S | * |  | ME
79 | 295521 | držák ochranného úhelníku DOUb boční do zdiva | ks | 12 |  | 0 | Příloha č.3 | S | * |  | ME
80 | 295411 | svorka SU univerzální(SS,SK,SP) /FeZn pr.8-10 | ks | 10 |  | 0 | Příloha č.3 | S | * |  | ME
81 | 295421 | svorka spojovací SS/FeZn pr.7-10 | ks | 12 |  | 0 | Příloha č.3 | S | * |  | ME
82 | 295422 | svorka křížová SK/FeZn pr.7-10 | ks | 2 |  | 0 | Příloha č.3 | S | * |  | ME
83 | 295431 | svorka SOa/FeZn pr.8-10/velká na okapní žlab | ks | 1 |  | 0 | Příloha č.3 | S | * |  | ME
84 | 295452 | svorka zkušební SZb/FeZn pr.7-10 litá | ks | 6 |  | 0 | Příloha č.3 | S | * |  | ME
85 | 295315 | podpěra PV1h/FeZn pr.8-10 do zdiva/hmoždinka | ks | 30 |  | 0 | Příloha č.3 | S | * |  | ME
86 | 295343 | podpěra PV21c/FeZn pr.8-10/plast+beton/ploché stř. | ks | 57 |  | 0 | Příloha č.3 | S | * |  | ME
87 | 295347 | podpěra PV23/110mm/FeZn pr.8-10/plechová krytina | ks | 24 |  | 0 | Příloha č.3 | S | * |  | ME
Elektromontáže
88 | 210190001 | rozvodnice do hmotnosti 20kg | ks | 1 |  | 0 | Příloha č.2 | S |  |  | CE
89 | 210190001 | rozvodnice do hmotnosti 20kg | ks | 1 |  | 0 | Příloha č.2 | S |  |  | CE
90 | 210192562 | ochranná svorkovnice(nulový můstek)vč.zapoj.do 63A | ks | 3 |  | 0 | Příloha č.2 | S |  |  | CE
91 | 210800006 | vodič Cu(-CY) pod omítkou do 1x16 | m | 10 |  | 0 | Příloha č.2 | S |  |  | CE
92 | 210800006 | vodič Cu(-CY) pod omítkou do 1x16 | m | 100 |  | 0 | Příloha č.2 | S |  |  | CE
93 | 210810103 | kabel Cu(-1kV CYKY)pevně uložený do 3x70/4x50/5x35 | m | 10 |  | 0 | Příloha č.2 | S |  |  | CE
94 | 210800114 | kabel Cu(-CYKY) pod omítkou do 5x16 | m | 10 |  | 0 | Příloha č.2 | S |  |  | CE
95 | 210810053 | kabel(-CYKY) pevně ulož.do 5x10/12x4/19x2,5/24x1,5 | m | 60 |  | 0 | Příloha č.2 | S |  |  | CE
96 | 210800113 | kabel Cu(-CYKY) pod omítkou do 5x10 | m | 20 |  | 0 | Příloha č.2 | S |  |  | CE
97 | 210800112 | kabel Cu(-CYKY) pod omítkou do 5x6 | m | 10 |  | 0 | Příloha č.2 | S |  |  | CE
98 | 210800112 | kabel Cu(-CYKY) pod omítkou do 5x6 | m | 20 |  | 0 | Příloha č.2 | S |  |  | CE
99 | 210800112 | kabel Cu(-CYKY) pod omítkou do 5x6 | m | 10 |  | 0 | Příloha č.2 | S |  |  | CE
100 | 210800103 | kabel Cu(-CYKY) pod omítkou do 2x4/3x2,5/5x1,5 | m | 500 |  | 0 | Příloha č.2 | S |  |  | CE
101 | 210800103 | kabel Cu(-CYKY) pod omítkou do 2x4/3x2,5/5x1,5 | m | 550 |  | 0 | Příloha č.2 | S |  |  | CE
102 | 210800103 | kabel Cu(-CYKY) pod omítkou do 2x4/3x2,5/5x1,5 | m | 50 |  | 0 | Příloha č.2 | S |  |  | CE
103 | 210800103 | kabel Cu(-CYKY) pod omítkou do 2x4/3x2,5/5x1,5 | m | 100 |  | 0 | Příloha č.2 | S |  |  | CE
104 | 210120341 | svodič přepětí NN vč.zapojení 1pól/100kA | ks | 9 |  | 0 | Příloha č.2 | S |  |  | CE
105 | 210120331 | svodič přepětí NN vč.zapojení 1pól/10kA | ks | 4 |  | 0 | Příloha č.2 | S |  |  | CE
106 | 210120332 | svodič přepětí NN vč.zapojení 2pól/10kA | ks | 4 |  | 0 | Příloha č.2 | S |  |  | CE
107 | 210201023 | svítidlo zářivkové vestavné/4 zdroje | ks | 12 |  | 0 | Příloha č.2 | S |  |  | CE
108 | 210190001 | rozvodnice do hmotnosti 20kg | ks | 1 |  | 0 | Příloha č.2 | S |  |  | CE
109 | 210190001 | rozvodnice do hmotnosti 20kg | ks | 1 |  | 0 | Příloha č.2 | S |  |  | CE
110 | 210201102 | svítidlo zářivkové průmyslové stropní/2 zdroje | ks | 5 |  | 0 | Příloha č.2 | S |  |  | CE
111 | 210201102 | svítidlo zářivkové průmyslové stropní/2 zdroje | ks | 6 |  | 0 | Příloha č.2 | S |  |  | CE
112 | 210201102 | svítidlo zářivkové průmyslové stropní/2 zdroje | ks | 4 |  | 0 | Příloha č.2 | S |  |  | CE
113 | 210201102 | svítidlo zářivkové průmyslové stropní/2 zdroje | ks | 4 |  | 0 | Příloha č.2 | S |  |  | CE
114 | 210201051 | svítidlo zářivkové řadové stropní/1 zdroj | ks | 6 |  | 0 | Příloha č.2 | S |  |  | CE
115 | 210201052 | svítidlo zářivkové řadové stropní/2 zdroje | ks | 8 |  | 0 | Příloha č.2 | S |  |  | CE
116 | 210201101 | svítidlo zářivkové průmyslové stropní/1 zdroj | ks | 14 |  | 0 | Příloha č.2 | S |  |  | CE
117 | 210200101 | svítidlo žárovkové průmyslové stropní/1 zdroj | ks | 4 |  | 0 | Příloha č.2 | S |  |  | CE
118 | 210201201 | nouzové orientační svítidlo zářivkové | ks | 5 |  | 0 | Příloha č.2 | S |  |  | CE
119 | 210990001 | montáž konvektoru | ks | 14 |  | 0 | Příloha č.2 | S |  |  | CE
120 | 210990001 | montáž konvektoru | ks | 1 |  | 0 | Příloha č.2 | S |  |  | CE
121 | 210990001 | montáž konvektoru | ks | 1 |  | 0 | Příloha č.2 | S |  |  | CE
122 | 210990001 | montáž konvektoru | ks | 3 |  | 0 | Příloha č.2 | S |  |  | CE
123 | 210990001 | montáž konvektoru | ks | 10 |  | 0 | Příloha č.2 | S |  |  | CE
124 | 210010105 | lišta vkládací úplná pevně uložená do š.40mm | m | 100 |  | 0 | Příloha č.2 | S |  |  | CE
125 | 210010111 | minilišta vkládací pevně uložená do š.20mm | m | 200 |  | 0 | Příloha č.2 | S |  |  | CE
126 | 210010453 | krabice plast vč.zapojení | ks | 10 |  | 0 | Příloha č.2 | S |  |  | CE
127 | 210010322 | krabicová rozvodka vč.svorkovn.a zapojení(-KR97) | ks | 60 |  | 0 | Příloha č.2 | S |  |  | CE
128 | 210010301 | krabice přístrojová bez zapojení | ks | 50 |  | 0 | Příloha č.2 | S |  |  | CE
129 | 210110041 | spínač zapuštěný vč.zapojení 1pólový/řazení 1 | ks | 7 |  | 0 | Příloha č.2 | S |  |  | CE
130 | 210110047 | spínač zapuštěný vč.zapojení 1pólový+signalis./1S | ks | 6 |  | 0 | Příloha č.2 | S |  |  | CE
131 | 210110043 | přepínač zapuštěný vč.zapojení sériový/řazení 5-5A | ks | 7 |  | 0 | Příloha č.2 | S |  |  | CE
132 | 210111012 | zásuvka domovní zapuštěná vč.zapojení průběžně | ks | 27 |  | 0 | Příloha č.2 | S |  |  | CE
133 | 210111011 | zásuvka domovní zapuštěná vč.zapojení | ks | 1 |  | 0 | Příloha č.2 | S |  |  | CE
134 | 210111032 | zásuvka nástěnná od IP.2 vč.zapojení 2P+Z průběžně | ks | 19 |  | 0 | Příloha č.2 | S |  |  | CE
135 | 210111107 | zásuvka/přívodka průmyslová vč.zapojení 3P+N+Z/32A | ks | 1 |  | 0 | Příloha č.2 | S |  |  | CE
136 | 210110021 | spínač nástěnný od IP.2 vč.zapojení 1pólový/ř.1 | ks | 5 |  | 0 | Příloha č.2 | S |  |  | CE
137 | 210110023 | přepínač nástěnný od IP.2 vč.zapojení sériový/ř.5 | ks | 2 |  | 0 | Příloha č.2 | S |  |  | CE
138 | 210220021 | uzemňov.vedení v zemi úplná mtž FeZn do 120mm2 | m | 70 |  | 0 | Příloha č.3 | S |  |  | CE
139 | 210220231 | jímací tyč do 3m montáž na stojan | ks | 2 |  | 0 | Příloha č.3 | S |  |  | CE
140 | 210220431 | tvarování jímače | ks | 4 |  | 0 | Příloha č.3 | S | * |  | CE
141 | 210220101 | svod vč.podpěr drát do pr.10mm | m | 170 |  | 0 | Příloha č.3 | S |  |  | CE
142 | 210220401 | označení svodu štítkem | ks | 6 |  | 0 | Příloha č.3 | S |  |  | CE
143 | 210220372 | ochranný úhelník nebo trubka/ držáky do zdiva | ks | 6 |  | 0 | Příloha č.3 | S |  |  | CE
144 | 210220301 | svorka hromosvodová do 2 šroubů | ks | 10 |  | 0 | Příloha č.3 | S |  |  | CE
145 | 210220301 | svorka hromosvodová do 2 šroubů | ks | 12 |  | 0 | Příloha č.3 | S |  |  | CE
146 | 210220302 | svorka hromosvodová do 4 šroubů | ks | 2 |  | 0 | Příloha č.3 | S |  |  | CE
147 | 210220301 | svorka hromosvodová do 2 šroubů | ks | 1 |  | 0 | Příloha č.3 | S |  |  | CE
148 | 210220302 | svorka hromosvodová do 4 šroubů | ks | 6 |  | 0 | Příloha č.3 | S |  |  | CE
Ostatní náklady
149 | 218009001 | poplatek za recyklaci svítidla | ks | 64 |  | 0 | Příloha č.2 | Z |  |  | ON
150 | 218009011 | poplatek za recyklaci světelného zdroje | ks | 127 |  | 0 | Příloha č.2 | Z |  |  | ON
151 | Soubor | revize elektroinstalace, přípojky a hromosvodu | ks | 1 |  | 0 | Příloha č.1 | Z |  |  | ON