## List1
0
|  | SOUPIS PRACÍ | [7 empty] | Cena za objekt [Kč]
Název stavby : |  | Rekonstrukce staničních kolejí a výhybek v ŽST Strakonice | [5 empty] | Číslo stavby
Název SO : |  | Technologická budova | [5 empty] | Číslo SO | 117
Datum zpracování : |  | únor 2010 | [5 empty] | Datum aktualizace : |  | srpen 2013
Poř. | [6 empty] | C E N A
číslo | Číslo |  | měrná |  | jednotková | Celková | dodávky |  | montáže
pol. | položky | Název položky | jednotka | množství | hmotnost | hmotnost | jednotková | celkem | jednotková | celkem
| 1 | 2 | 3 | 4 | 5 | 6 | 7 | 8 | 9 | 10
Díl: | 01 | Zemní práce
1 | 120901121 | Bourání konstr.betonové - prostý beton | m3 | 16.192 | [5 empty] | 0 | Dle přílohy č.1,3
ve výkopišti
stávající betonové základy
|  | (3,18+7,56+4,88+11,366)*2*0,50*0,60 |  | 16.1916
2 | 111201101 | Odstraň křovin i kořenů plochy do 1000m2 | m2 | 266 | [5 empty] | 0 | Dle přílohy č.1,2
z plochy výstavby
|  | 14,00*19,00 |  | 266
3 | 122201102 | Odkop nezap horn3 1000m3 | m3 | 75.2162 | [5 empty] | 0 | Dle přílohy č.1,3
odkop na požadovanou hloubku - ( - 0.470 )
na - 0,480,, - 0,650
|  | ((17,50*14,62)+(2,08+0,75*2+4,585+1,88+0,92*2+2,71+1,00)*(1,00+2,78+0,76*2+1,00+0,76+3,64+0,92+1,205))/2*(0,65-0,32) |  | 75.2162
|  | Součet |  | 75.2162
4 | 122201109 | Přípl za lepivost hornin | m3 | 75.2162 | [5 empty] | 0 | Dle přílohy č.1,3
dle odkopu
5 | 132201201 | Hlb rýh 2000mm hor 3 100m3 | m3 | 43.5554 | [5 empty] | 0 | Dle přílohy č.1,3
výkop pro základové pasy objektu
příčné na - 1,400
|  | 4,585*(1,00*2+0,925+0,645)/2*(1,40-0,65)*2 |  | 12.2763
|  | 2,710*(1,00*2+0,925+0,645)/2*(1,40-0,65)*2 |  | 7.256
|  | (14,62*2-0,925-0,87)/2*(1,00*2+0,92+0,99)/2*(1,40-0,65) |  | 20.1206
|  | 2,710*(1,025*2+0,92+0,87)/2*(1,40-0,65) |  | 3.9024
|  | Součet |  | 43.5554
6 | 132201209 | Přípl za lepivost | m3 | 43.5554 | [5 empty] | 0 | Dle přílohy č.1,3
dle výkopu rýhy
7 | 131201101 | Hloubení jam nezapažených v hornině tř. 3 objemu do 100 m3 | m3 | 89.087 | [5 empty] | 0 | Dle přílohy č.1,3
výkop na - 1,400
|  | (14,62+14,62-0,87-0,925)/2*(2,08*2+0,91+0,75)/2*(1,40-0,65) |  | 29.949
|  | (14,62+14,62-0,87-0,925)/2*(1,88*2+0,75+0,92)/2*(1,40-0,65) |  | 27.942
|  | znížení pro šachtu na - 2,300 | [7 empty] | 0
|  | (2,525*4,28+6,08*5,04)/2*(2,30-0,65) |  | 31.196
dle výkopu rýhy
|  | Součet |  | 89.087
8 | 131201101 | Přípl za lepivost | m3 | 65.4 | [5 empty] | 0
|  | dle výkopu rýhy |  | 65.4
9 | 161101101 | Svislé přemístění výkopku z horniny tř. 1 až 4 hl výkopu do 2,5 m | m3 | 34.196 | [5 empty] | 0 | Dle přílohy č.1,3
znížení pro šachtu na - 2,300
|  | (2,525*4,28+6,08*5,04)/2*(2,30-0,65) |  | 34.196
10 | 162701105 | Vodorovné přem.výkopku do 10000m těžitelnosti 1-4 | m3 | 210.859 | [5 empty] | 0 | Dle přílohy č.1
odvoz výkopku na skládku
odvozy
|  | 75.216+92.088+43.555 |  | 210.859
11 | 162301501 | Vodorov. přemístění křovin do 5 km D kmene do 100 mm | m2 | 266 | [5 empty] | 0 | Dle přílohy č.1
|  | 266 |  | 266
12 | 162701155 | Vodorovné přem.výkopku do 10000m těžitelnosti 5-7 | m3 | 16.192 | [5 empty] | 0 | Dle přílohy č.1
z bourání v základech
dle bourání v základech
|  | 16.192 |  | 16.192
13 | 171201201 | Uložení sypaniny na skládku | m3 | 227.051 | [5 empty] | 0 | Dle přílohy č.1
výkop
|  | 210.859 |  | 210.859
bourání
|  | 16.192 |  | 16.192
|  | Součet |  | 227.051
14 | 171201212 | Poplatek za uložení odpadu ze sypaniny na skládce | m3 | 210.859 | [5 empty] | 0 | Dle přílohy č.1
výkop
|  | 210.859 |  | 210.859
15 | 174101101 | Zásyp se zhutněním | m3 | 114.654 | [5 empty] | 0 | Dle přílohy č.1,4
kolem objektu a kolem základových pasů
výkopy
|  | 210.859 |  | 210.859
základy
|  | -49.992 |  | -49.992
podsyp
|  | -31.485 |  | -31.485
šachta
|  | -2.63*3.20*1.75 |  | -14.728
|  | Součet |  | 114.654
16 | 583312000 | Kamenivo těž.drobné | m3 | 206.377 |  |  |  | 0 |  | 0 | Dle přílohy č.1,4
zásypový materiál
spc
|  | 114.654*1.80 |  | 206.377
17 | 181101102 | Úprava pláně hor.1-4-ručně | m2 | 7.2 | [5 empty] | 0 | Dle přílohy č.1,4
se zhutněním
okapový chodník
|  | 7.20 |  | 7.2
| Celkem za 01 | Zemní práce | [5 empty] | 0 |  | 0
Díl: | 02 | Základy | [8 empty] | Dle přílohy č.1,4,5
18 | 274321117 | Zákl. pasy z žel.betonu C 25/30-XF1 | m3 | 49.9915 |  | 0 |  | 0 |  | 0
hut.ruč.jed.výztuž bet 1,020
základové pasy
HH - 0,450
podelné
|  | 8,07*1,00*3*(1,00-0,45) |  | 13.3155
příčné
|  | 12,60*1,00*2*(1,00-0,45) |  | 13.86
HH - 0,330
podelné
|  | 4,55*1,00*4*(1,00-0,33) |  | 12.194
příčné
|  | 12,60*1,00*(1,00-0,33) |  | 8.442
snížení u šachty
|  | 1,00*1,00*1,09*2 |  | 2.18
|  | Součet |  | 49.9915
19 | 274351215 | Bedn zákl pásu snímatel.neroub prost | m2 | 106.343 | [5 empty] | 0
obedňovací desky
základové pasy
HH - 0,450
podelné
|  | 8,07*3*(1,00-0,45)*2 |  | 26.631
příčné
|  | 12,60*2*(1,00-0,45)*2 |  | 27.72
HH - 0,330
podelné
|  | 4,55*4*(1,00-0,33)*2 |  | 24.388
příčné
|  | 12,60*(1,00-0,33)*2 |  | 16.884
snížení u šachty
|  | 1,00*2*1,09*4+2,00*1,00 |  | 10.72
|  | Součet |  | 106.343
20 | 274351216 | Odbed.zakl pásu snímat neroub prost | m2 | 106.343 | [5 empty] | 0
dle bednění pasů
|  | 106.343 |  | 106.343
21 | 274361821 | Výztuž zákl pásů | t | 3.6744 | [5 empty] | 0
výztuž - odhad vyztužení
|  | 49,992*0,07*1,05 |  | 3.6744
22 | 271571111 | Polštáře pod základy z tříd.štěrkop | m3 | 31.4848 | [5 empty] | 0
pod základové pasy
příčné
|  | (12,825*2+0,35*2)/2*2,09*0,35 |  | 9.6375
|  | (12,825*2+0,35*2)/2*1,88*0,35 |  | 8.6692
|  | (12,825*2+0,35*2)/2*1,00*0,35 |  | 4.6113
podelné
|  | 4,585*(1,00+0,35)*0,35*2 |  | 4.3328
|  | 2,71*(1,00+0,35)*0,35*2 |  | 2.561
|  | 1,025*(1,00+0,35)*0,35 |  | 0.48431
šachta
|  | 2,525*4,28*0,11 |  | 1.1888
|  | Součet |  | 31.4848
23 | 999torkret | Torkretový beton tř. C 12/15 tl. 50 mm s výztužnou sítí | m2 | 4.997 | [5 empty] | 0 | Dle příl.č. 1, 4
na stěně výkopu pro kabelovou šachtu
síť - pruty 5 mm, oka 100 x 100
povrch vyhlazený nebo cementová omítka
|  | 2,63*1,9 |  | 4.997
24 | 278353131 | Bedn kotev otv od 0,05 do 0,10 m2 | ks | 4 | [5 empty] | 0
instalace
|  | 4 |  | 4
25 | 278353151 | Bed kotev otv 0,17 - 0,25 m2 | ks | 1 | [5 empty] | 0
hl do 1,00 m z prken
instalace
|  | 1 |  | 1
26 | 285947111 | Trn z betonářské oceli včetně zainjektování D do 20 mm dl. do 3 m | kus | 15 | [5 empty] | 0
kotvení šikmé stěny výkopu u kabelové šachty po 0,6 m
|  | 15 |  | 15
27 | 743611111 | Montáž vodič uzemňovací FeZn pásek D do 120 mm2 na povrchu | m | 83.6 | [5 empty] | 0
kolem základových pásů
|  | 55,60+4*2,80+6*2,80 |  | 83.6
včetně dodávky 6 ks přípevnění
28 | 354420620 | Pásek zemnící 30 x 4 mm FeZn | kg | 66.8 | [5 empty] | 0
spc
|  | 66.8 |  | 66.8
29 | 354410730 | Drát průměr 10 mm FeZn | kg | 16.8 | [5 empty] | 0
spc
|  | 16.8 |  | 16.8
| Celkem za 02 | Základy | [7 empty] | 0
Díl: | 31 | Zdi podpěrné a volné | [7 empty] | 0
30 | 311238114 | Zdivo nosné vnitřní tl 240 mm pevnosti P 15 na MVC | m2 | 51.2762 | [5 empty] | 0 | Dle příloh č.6,7,8,15
na maltu LM 5
zdivo 1 np
podelná zeď
|  | (15,00-0,365*2)*3,25 |  | 46.3775
odpočet otvorů
|  | -(1,20*2,10*2+0,80*2,10) |  | -6.72
u schodiště
|  | 3,575*3,25 |  | 11.6188
|  | Součet |  | 51.2762
31 | 311238633 | Zdivo nosné vnější tepelně izolační z cihel tl 365 mm U=0,22 | m2 | 329.0038 | [5 empty] | 0 | Dle příloh č.6,7,8,15
tepelně izolační zdivo se zvýšeným tepelným odporem
cihly P8 se svislými dutinami + malta LM 5
obvodové zdivo 1 np
|  | (15,00+12,00-0,365*2)*2*3,25 |  | 170.755
odpočet otvorů
okna
|  | -(1,50*1,00*2+1,25*1,00+8,15*1,50+1,50*1,50) |  | -18.725
dveře a vrata
|  | -(1,25*2,35+1,625*2,35+1,625*2,00) |  | -10.0062
obvodové zdivo 2 np
|  | (15,00+12,00-0,365*2)*2*3,25 |  | 170.755
odpočet otvorů
okna
|  | -(1,50*1,00*2+1,25*1,00*2+0,50*1,00*2+1,00*1,50+1,25*1,50+8,01*1,50+1,50*1,50+1,25*1,50) |  | -26.015
atika
|  | 12,00*1,76*2 |  | 42.24
|  | Součet |  | 329.0038
32 | 311238711 | Zdivo nosné vnější tepelně izolační tl 250 mm U = 0,38 W/m2K | m2 | 89.6475 | [5 empty] | 0 | Dle příloh č.6,7,8,15
tepelně izolační zdivo - cihly P8 na maltu LM 5
1 np
|  | (6,00+5,00)*3,25 |  | 35.75
odpočet otvorů
|  | -1,20*2,10 |  | -2.52
2 np
podelná
|  | 8,75*3,25-1,20*2,10 |  | 25.9175
příčná
|  | (7,625+3,375)*3,25 |  | 35.75
odpočet otvorů
|  | -(1,00*2,10+1,50*2,10) |  | -5.25
|  | Součet |  | 89.6475
33 | 317168110 | Překlad keramický plochý š 11,5 cm dl 75 cm | kus | 2 | [5 empty] | 0 | Dle přílohy č.6
dle označení
1 np
PK 1
|  | 1 |  | 1
PK 4
|  | 1 |  | 1
|  | Součet |  | 2
34 | 317168111 | Překlad keramický plochý š 11,5 cm dl 100 cm | kus | 7 | [5 empty] | 0 | Dle přílohy č.6,9
dle označení
1 np
PV 1
|  | 4 |  | 4
2 np
PV 1
|  | 3 |  | 3
|  | Součet |  | 7
35 | 317168113 | Překlad keramický plochý š 11,5 cm dl 150 cm | kus | 2 | [5 empty] | 0
dle označení
2 np
PV 4
|  | 2 |  | 2
36 | 317168125 | Překlad keramický plochý š 14,5 cm dl 200 cm | kus | 2 | [5 empty] | 0
překlady u kabelové komory
|  | 2 |  | 2
37 | 317168130 | Překlad keramický vysoký v 23,8 cm dl 100 cm | kus | 3 | [5 empty] | 0
dle označení
1 np
PV 3
|  | 1*3 |  | 3
38 | 317168131 | Překlad keramický vysoký v 23,8 cm dl 125 cm | kus | 3 | [5 empty] | 0
dle ozn
1 np
PK 2
|  | 1*3 |  | 3
2 np
P 3
|  | 1*4 |  | 4
39 | 317168132 | Překlad keramický vysoký v 23,8 cm dl 150 cm | kus | 47 | [5 empty] | 0
1 np
ozn P 2
|  | 3*4 |  | 12
PV 2
|  | 3*3 |  | 9
2 np
P 2
|  | 5*4 |  | 20
PV 2
|  | 2*3 |  | 6
|  | Součet |  | 47
40 | 317168133 | Překlad keramický vysoký v 23,8 cm dl 175 cm | kus | 19 | [5 empty] | 0
ozn P 1
|  | 2*4+2*4 |  | 16
PV 3 - 2 np
|  | 3 |  | 3
|  | Součet |  | 19
41 | 317168135 | Překlad keramický vysoký v 23,8 cm dl 225 cm | kus | 8 | [5 empty] | 0
dle označení
1 np
P 3
|  | 2*4 |  | 8
42 | 317998113 | Tepelná izolace mezi překlady v 24 cm z polystyrénu tl 80 mm | m | 24.75 | [5 empty] | 0
|  | 1,75*2+1,50*3+2,25*2+1,75*2+1,50*5+1,25 |  | 24.75
| Celkem za 31 | Zdi podpěrné a volné | [7 empty] | 0
Díl: | 34 | Stěny a příčky
43 | 340291132 | Dodatečné ukotvení příček k betonovým konstrukcím plochými nerezovými kotvami tl příčky přes 100 mm | m | 55.25 | [5 empty] | 0
ke stěně
|  | 17*3,25 |  | 55.25
44 | 342241162 | Příčky tl 140 mm z cihel plných dl 290 mm pevnosti P 15 na MC 5 | m2 | 4.4 | [5 empty] | 0
prostor kabelové šachty
|  | 2,20*1,00*2 |  | 4.4
45 | 342248112 | Příčky tl 115 mm pevnosti cihel P 10 na MC 5 | m2 | 149.3113 | [5 empty] | 0
příčky v 1 np
mč 1,04 - 1,03
|  | 4,375*3,25 |  | 14.2188
mč 1,05 - 1,04, 1,03
|  | 5,00*3,25 |  | 16.25
mč 1,01 - 1,07, 1,08
|  | (1,50*2+0,15)*3,25-0,70*2,00*2 |  | 7.4375
mč 1,07
|  | 1,50*3,25-0,60*2,00 |  | 3.675
mč 1,08
|  | 1,50*3,25-0,60*2,00 |  | 3.675
mč 1,09 - 1,07, 1,08
|  | (1,50*2+0,15)*3,25 |  | 10.2375
2 np
mč 2,03 - 2,04
|  | 7,625*3,25-1,00*2,00 |  | 22.7812
mč 2,06 - 2,05
|  | 3,625*3,25-0,70*2,00 |  | 10.3812
mč 2,05,2,01 - 2,06,,2,07, 2,08
|  | (0,125+0,99+0,125+1,915+0,125+3,235+0,125)*3,25-0,70*2,00 |  | 20.18
mč 2,05 - 2,01
|  | 1,50*3,25-1,00*2,00 |  | 2.875
mč 2,06 - 2,07
|  | 3,625*3,25 |  | 11.7812
mč 2,07
|  | 1,00*3,25 |  | 3.25
mč 2,07 - 2,08
|  | 3,625*3,25-0,70*2,00 |  | 10.3812
mč 2,08 - 2,01
|  | (0,125+3,625)*3,25 |  | 12.1875
|  | Součet |  | 149.3113
46 | 342248113 | Příčky tl 140 mm pevnosti cihel P 10 na maltu M5 | m2 | 6.9062 | [5 empty] | 0
příčky v 1 np
mč 1,07 - 1,08
|  | (1,00*2+0,125)*3,25 |  | 6.9062
47 | 342291112 | Ukotvení příček montážní polyuretanovou pěnou tl příčky přes 100 mm | m | 20.8 | [5 empty] | 0
příčky v 1 np
mč 1,04 - 1,03
|  | 4,375 |  | 4.375
mč 1,05 - 1,04, 1,03
|  | 5,00 |  | 5
mč 1,01 - 1,07, 1,08
|  | (1,50*2+0,15) |  | 3.15
mč 1,07
|  | 1,50 |  | 1.5
mč 1,08
|  | 1,50 |  | 1.5
mč 1,09 - 1,07, 1,08
|  | (1,50*2+0,15) |  | 3.15
mč 1,07 - 1,08
|  | 1,00*2+0,125 |  | 2.125
|  | Součet |  | 20.8
48 | 342361821 | Výztuž příček betonářskou ocelí 10 505 | t | 0.043223 | [5 empty] | 0
výztuž příček ve 2 np - 3 řady spat - do každé 2 x R 6 - při zdění
|  | 29,50*2*0,222*0,0011*3 |  | 0.043223
49 | 346244811 | Přizdívky izolační tl 65 mm z cihel dl 290 mm pevnosti P 20 na MC 10 | m2 | 12.9 | [5 empty] | 0
kabelová šachta
|  | 2,00*3*2,15 |  | 12.9
50 | 346245999 | Příplatek k přizdívkám izolačním za ochranu svislé izolace zaléváním maltou min MC 10 | m2 | 12.9 | [5 empty] | 0
kabelová šachta
|  | 2,00*3*2,15 |  | 12.9
| Celkem za 34 | Stěny a příčky | [7 empty] | 0
Díl: | 38 | Kompletní lonstrukce
51 | 386381111-1 | Konstrukce pro rošt na obuv 600 x 400 x 30 mm | kus | 1 | [5 empty] | 0
rošt
|  | 1 |  | 1
52 | 389381001 | Dobetonování prefabrikovaných konstrukcí | m3 | 3 | [5 empty] | 0
dobetonování konstrukcí a výškové vyrovnání u základů
|  | 3 |  | 3
| Celkem za 38 | Kompletní konstrukce | [7 empty] | 0
Díl: | 41 | Stropy
53 | 411168165 | Strop keramický z vložek a keramobetonových nosníků dl do 6 m OVN 50 cm | m2 | 170.612 | [5 empty] | 0 | Dle přílohy č.19
stropní konstrukce nad 1 np - beton C 20 / 25 - zdvojené nosníky
|  | 15,00*12,00 |  | 180
schodiště
|  | -3,30*2,845 |  | -9.3885
|  | Součet |  | 170.6115
54 | 411361821 | Výztuž stropů betonářskou ocelí 10 505 | t | 0.062 | [5 empty] | 0
pomocná výztuž do stropní konstrukce
pruty prům. 6mm dl. 1,0m po 0,15m
Délka příslušných nosných stěn 41,7m
|  | Výpočet množství: 41,7x6,666x0,222 = 62 kg |  | 0.062
55 | 411362021 | Výztuž stropů svařovanými sítěmi (Kari) | t | 0.65265 | [5 empty] | 0
do stropní konstrukce
Plocha stropu (bez schodiště) změřeno 163 m2 + 30%(přesahy 25%+5%prořez)
|  | 163.00*1.30*0.00308 |  | 0.65265
56 | 413321616 | Nosníky ze ŽB tř. C 30/37 | m3 | 1.268 | [5 empty] | 0
nad rohové okno
1 np
|  | (8,15+1,925-0,365+0,25*2)*0,25*0,25 |  | 0.63813
2 np
|  | (8,01+1,925-0,365+0,25*2)*0,25*0,25 |  | 0.62938
|  | Součet |  | 1.2675
57 | 413351107 | Zřízení bednění nosníků bez podpěrné konstrukce | m2 | 15.863 | [5 empty] | 0
překlad
|  | (8,15+1,925+0,25*2)*(2*0,25+0,25) |  | 7.9313
2 np
|  | (8,15+1,925+0,25*2)*(2*0,25+0,25) |  | 7.9313
|  | Součet |  | 15.8625
58 | 413351108 | Odstranění bednění nosníků bez podpěrné konstrukce | m2 | 15.863 | [5 empty] | 0
dle bednění konstrukcí
|  | 15.863 |  | 15.863
59 | 413351211 | Zřízení podpěrné konstrukce nosníků v do 4 m pro zatížení do 5 kPa | m2 | 8.011 | [5 empty] | 0
překlad
1 np
|  | (8,15+1,925)*0,365 |  | 3.6774
2 np
|  | (8,15+1,925)*0,365 |  | 3.6774
nad průchodem kanálků 1 np
|  | 2,625*0,25 |  | 0.65625
60 | 413351212 | Odstranění podpěrné konstrukce nosníků v do 4 m pro zatížení do 5 kPa | m2 | 8.011 | [5 empty] | 0
dle bednění konstrukcí
|  | 8.011 |  | 8.011
61 | 413361821 | Výztuž nosníků, volných trámů nebo průvlaků volných trámů betonářskou ocelí 10 505 | t | 0.188 | [5 empty] | 0
dle vč 19, 20
|  | 0,110+0,078 |  | 0.188
62 | 417388116 | Ztužující věnec keramických stropů tl 29 cm pro vnější zdi š 36,5 cm | m | 135.08 | [5 empty] | 0
v ceně je započítáno :
dodání a uložení výztuže, dodání a uložení betonu, osazení věncovek a tepelná izolace tl 70 mm na výšku věncovky
obvodové zdivo 1 np
|  | (15,00+12,00-0,365*2)*2 |  | 52.54
obvodové zdivo 2 np
|  | (15,00+12,00-0,365*2)*2 |  | 52.54
|  | Součet |  | 135.08
63 | 417388146 | Ztužující věnec keramických stropů tl 16 cm pro vnitřní zdi š 11,5 cm | m | 29.54 | [5 empty] | 0
ve 2 np včetně výztuže
|  | 7,93+3,745*4+6,63 |  | 29.54
64 | 417388166 | Ztužující věnec keramických stropů tl 29 cm pro vnitřní zdi š 24 cm | m | 48.835 | [5 empty] | 0
vnitřní zdivo
v ceně je započítáno :
dodávka a uložení betonu, dodávka a uložení výztuže
1 np
podelná zeď
|  | 15,00-0,365*2 |  | 14.27
u schodiště
|  | 3,575 |  | 3.575
příčná zeď
|  | 5,00+6,00 |  | 11
2 np
podelná zeď
|  | 8,75 |  | 8.75
příčná zeď
|  | 7,625+0,24+3,375 |  | 11.24
65 | 417351115 | Zřízení bednění ztužujících věnců | m2 | 14.77 | [5 empty] | 0
příčky
|  | 29,54*0,25*2 |  | 14.77
66 | 417351116 | Odstranění bednění ztužujících věnců | m2 | 14.77 | [5 empty] | 0
dle bednění konstrukcí
| Celkem za 41 | Stropy | [7 empty] | 0
Díl: | 43 | Schodíště
67 | 430361821 | Výztuž schodišťové konstrukce a rampy betonářskou ocelí 10 505 | t | 0.098 | [5 empty] | 0
schodiště do patra
|  | výkres č. 22 Výztuž schodiště - výkaz oceli - hmotnost výztuže 98,00 kg |  | 0.098
68 | 431351121 | Zřízení bednění podest schodišť a ramp přímočarých v do 4 m | m2 | 10.432 | [5 empty] | 0
schodiště do patra
|  | 2,016*2*1,35*1,20 |  | 6.5318
podesta
|  | 2,60*1,50 |  | 3.9
|  | Součet |  | 10.4318
69 | 431351122 | Odstranění bednění podest schodišť a ramp přímočarých v do 4 m | m2 | 10.432 | [5 empty] | 0
dle bednění konstrukcí
|  | 10.432 |  | 10.432
70 | 430321414 | Schodišťová konstrukce a rampa ze ŽB tř. C 20/25 | m3 | 2.13 | [5 empty] | 0
schodiště z 1.NP do 2.NP
ramena
|  | 2,46*2*1,2*0,15 |  | 0.886
podesta
|  | 3,045*1,43*0,15 |  | 0.653
nástupní práh
|  | 0,35*0,18*1,2 |  | 0.076
schodišťové stupně
|  | 0,5*0,252*0,189*1,2*18 |  | 0.515
71 | 434351141 | Zřízení bednění stupňů přímočarých schodišť | m2 | 6.48 | [5 empty] | 0
schodiště do patra
|  | 21,60*0,30 |  | 6.48
dle bednění konstrukcí
|  | 6.48 |  | 6.48
|  | Součet |  | 6.48
| Celkem za 43 | Schodiště | [7 empty] | 0
Díl: | 61 | Úpravy povrchů vnitřní
72 | 611478111 | Vnitřní omítka stropů ze směsi jednovrstvá tl 10 mm ručně nanášená | m2 | 151.13 | [5 empty] | 0
stroní konstrukce v 1 np - dle tabulky podlah
|  | 19,50+52,50+10,80+10,60+21,25+26,30+3,20+3,20+3,78 |  | 151.13
73 | 612473181 | Vnitřní omítka zdiva vápenocementová ze suchých směsí hladká | m2 | 86.67 | [5 empty] | 0
pod obklady
mč 1,07
|  | (1,00+1,50)*2*2,00*2 |  | 20
odpočet otvorů
|  | -(0,70*2,00+0,60*2,00*2) |  | -3.8
mč 1,08
|  | (1,00+1,50)*2*2,00*2 |  | 20
odpočet otvorů
|  | -(0,70*2,00+0,60*2,00*2) |  | -3.8
mč 1,09
|  | (1,20+3,15)*2*1,50 |  | 13.05
odpočet otvorů
|  | -0,70*2,00 |  | -1.4
mč 2,06
|  | (3,625+0,99)*2*2,00 |  | 18.46
odpočet otvoů
|  | -0,70*2,00 |  | -1.4
mč 2,07
|  | (3,625+1,915+1,20)*2*2,00 |  | 26.96
odpočet otvorů
|  | -0,70*2,00 |  | -1.4
|  | Součet |  | 86.67
74 | 612478111 | Vnitřní omítka stěn tl 10 mm ze suché směsi | m2 | 806.112 | [5 empty] | 0
vnitřní omítka zdiva
mč 1,01
|  | (1,675+3,40+2,60+3,575)*2*3,00 |  | 67.5
odpočet otvorů
|  | -(1,45*2,00+1,00*2,00*2+0,70*2,00*2) |  | -9.7
mč 1,02
|  | (8,76+6,00)*2*3,00 |  | 88.56
odpočet otvorů
|  | -(1,00*2,00*2+(8,15-0,365)*1,50+1,50*1,50) |  | -17.9275
mč 1,03
|  | (4,375+2,375)*2*3,00 |  | 40.5
odpočet otvorů
|  | -1,45*2,00 |  | -2.9
mč 1,04
|  | (4,375+2,50)*2*3,00 |  | 41.25
odpočet otvorů
|  | -1,00*2,00 |  | -2
mč 1,05
|  | (5,00+4,25)*2*3,00 |  | 55.5
odpočet otvorů
|  | -(1,50*1,00+1,00*2,00) |  | -3.5
mč 1,06
|  | (5,25+5,00)*2*3,00 |  | 61.5
odpočet otvorů
|  | -(1,50*1,50+1,25*1,00+1,00*2,00+0,70*2,00) |  | -6.9
mč 1,07
|  | (1,00+1,50)*2*2*(3,00-2,00) |  | 10
mč 1,08
|  | (1,00+1,50)*2*2*(3,00-2,00) |  | 10
mč 1,09
|  | (1,20+3,15)*2*(3,00-1,50) |  | 13.05
2 np
mč 2,01
|  | (5,25+2,60+6,64)*2*3,00 |  | 86.94
odpočet otvorů
|  | -(1,00*2,00*2+1,40*2,00+1,25*1,50+0,70*2,00) |  | -10.075
mč 2,02
|  | (8,75+3,375)*2*3,00 |  | 72.75
odpočet otvorů
|  | -(1,00*2,00*2+(8,00-0,365)*1,50+1,50*1,50) |  | -17.7025
mč 2,03
|  | (2,29+7,625)*2*3,00 |  | 59.49
odpočrt otvorů
|  | -(1,258*1,50+1,00*2,00) |  | -3.887
mč 2,04
|  | (6,625+7,625)*2*3,00 |  | 85.5
odpočet otvorů
|  | -(1,50*1,00+1,40*2,00+1,00*2,00*2) |  | -8.3
mč 2,05
|  | (3,225+5,25)*2*3,00 |  | 50.85
odpočet otvorů
|  | -(1,50*1,00+1,25*1,00+0,70*2,00+1,00*2,00) |  | -6.15
mč 2,06
|  | (0,99+3,625)*2*(3,00-2,00) |  | 9.23
mč 2,07
|  | (1,915+1,20+3,625)*2*(3,00-2,00) |  | 13.48
mč 2,08
|  | (3,625+3,235)*2*3,00 |  | 41.16
odpočet otvorů
|  | -(1,25*1,00+0,70*2,00*2) |  | -4.05
štíty
|  | (12,00-0,365*2+15,00-0,365*2)*2*1,80 |  | 91.944
|  | Součet |  | 806.112
| Celkem za 61 | Úpravy povrchů vnitřní | [7 empty] | 0
Díl: | 62 | Úpravy povrchů vnější
75 | 622421143 | Vnější omítka stěn a štítů vápenná nebo vápenocementová štuková složitosti II | m2 | 14.4 | [5 empty] | 0
vnitřní strana atik
|  | 12,00*0,60*2 |  | 14.4
76 | 622471317 | Nátěr vnějších stěn hmotou složitosti II | m2 | 14.4 | [5 empty] | 0
vnitřní strana atik
|  | 12,00*0,60*2 |  | 14.4
77 | 622711414 | KZS stěn budov pod omítku deskami z polystyrénu EPS P tl 40 mm s hmoždinkami s kovovým trnem | m2 | 27.08 | [5 empty] | 0
pod keramický obklad - venkovní stěny
|  | (15,04+12,04)*2*0,50 |  | 27.08
78 | 622712114 | KZS stěn budov pod omítku deskami z polystyrénu XPS tl 40 mm s hmoždinkami s plastovým trnem | m2 | 4.03 | [5 empty] | 0
tepelná izolace nadpraží - okenní pásy v dopravní kanceláři a diagnostickém pracovišti
zakrytí ocelových plechů - ochrana tepelného mostu
|  | (1,925+8,15)*2*0,20 |  | 4.03
79 | 622844121 | PZS stěn z desek cementovláknitých | m2 | 425.509 | [5 empty] | 0
obklad stěn 20 mm včetně systémových prvků dle technické zprávy a výkresové dokumentace
tepelná izolace dle technické zprávy
včetně vertikálního kovového roštu
obkladové desky 20 mm včetně systémových prvků
perforovaný plech ke krytí štěrbin u založení, ve vrcholu pláště, nadpraží oken a dveří
oplechování parapetů
lištování spar rámů oken a dveří vnější a vnitřní
venkovní parapety
fasáda
|  | (15,04+12,04)*2*8,30 |  | 449.528
odpočet otvorů
|  | -(1,50*1,00*2+1,25*1,00*2+1,45*2,00+8,15*1,50+1,925*1,50+1,45*2,00+1,00*2,00) |  | -28.4125
|  | -(1,50*1,00*2+1,25*1,00+0,80*1,00*2+1,25*1,00+1,00*1,50+1,25*1,50+8,01*1,50+1,925*1,50+1,25*1,50) |  | -27.2525
obklad říms
|  | 0,30*2*(14,25+2,03) |  | 9.768
kolem oken a dveří
|  | ((1,50+1,00*2)*2+(1,25+1,00*2)*2+(1,60+2,10*2)*2+(8,15+1,925+1,50*2)+1,20+2,10*2)*0,25 |  | 10.8938
|  | ((1,50+1,00*2)*2+(1,25+1,00*2)*2+(0,50+1,00*2)*2+(1,00+1,50*2)+(1,25+1,50*2)*2+(8,01+1,925+1,50*2))*0,25 |  | 10.9838
|  | Součet |  | 425.5085
80 | 629451112 | Vyrovnávací vrstva pod klempířské prvky z MC š do 300 mm | m | 36.76 | [5 empty] | 0
okna
1 np
|  | 1,50*2+1,25*2+8,15+1,925 |  | 15.575
2 np
|  | 1,50*2+1,25*5+0,50*2+1,00+8,01+1,925 |  | 21.185
|  | Součet |  | 36.76
| Celkem za 62 | Úpravy povrchů vnější | [7 empty] | 0
Díl: | 63 | Podlahy
81 | 631311116 | Mazanina tl do 80 mm z betonu prostého tř. C25/30-XC1 | m3 | 13.997 | [5 empty] | 0
podlaha ve 2 np
|  | 142,00*0,065 |  | 9.23
podlaha S 3
|  | (26,30+3,20+3,20+3,78+19,60)*0,085 |  | 4.7668
|  | Součet |  | 13.9968
82 | 631311136 | Mazanina tl do 240 mm ze železobetonu tř. C 25/30 | m3 | 27 | [5 empty] | 0
betonová roznášecí základová deska (XC2, XF1)
|  | 12,00*15,00*0,15 |  | 27
83 | 631319171 | Příplatek k mazanině tl do 80 mm za stržení povrchu spodní vrstvy před vložením výztuže | m3 | 13.997 | [5 empty] | 0
dle položky 631311116
|  | 13.997 |  | 13.997
84 | 631319175 | Příplatek k mazanině tl do 240 mm za stržení povrchu spodní vrstvy před vložením výztuže | m3 | 27 | [5 empty] | 0
dle položky 631311136
|  | 27 |  | 27
85 | 631342112 | Mazanina tl do 80 mm z betonu lehčeného tepelně-izolačního tř. LC 16/18 | m3 | 1.343 | [5 empty] | 0
pod obvodové zdivo
|  | (15,00+12,00)*2*0,365*0,05 |  | 0.9855
pod vnitřní stěny 1 np
podelné
|  | (8,76+5,25+3,575)*0,25*0,05 |  | 0.21981
příčné
|  | (5,00+6,00)*0,25*0,05 |  | 0.1375
|  | Součet |  | 1.3428
86 | 631362021 | Výztuž mazanin svařovanými sítěmi Kari | t | 2.16 | [5 empty] | 0
podkladní betonová mazanina - 2 x
|  | 15,00*12,00*0,006*2 |  | 2.16
87 | 631362021 | Výztuž mazanin svařovanými sítěmi Kari | t | 1.188 | [5 empty] | 0
podlaha v patře
|  | 142,00*0,006 |  | 0.852
podlaha S 3
|  | (19,60+26,30+3,20+3,20+3,78)*0,006 |  | 0.33648
|  | Součet |  | 1.1885
88 | 632451453 | Potěr pískocementový tl do 50 mm tř. C 12,5 běžný | m2 | 250.693 | [5 empty] | 0
podkladní beton třídy C12/15-X0
pod pásy podélné
|  | (15,60+0,50)*1,50*3 |  | 72.45
|  | 4,55*1,50 |  | 6.825
pod pásy příčné
|  | (4,30+5,30)*3*1,50 |  | 43.2
pod kabelovou komoru
|  | 3,63*3,20 |  | 11.616
mezi základové pasy
|  | 8,07*4,30 |  | 34.701
|  | 8,07*5,30 |  | 42.771
|  | 4,30*4,55 |  | 19.565
|  | 2,40*4,55 |  | 10.92
|  | 1,90*4,55 |  | 8.645
|  | Součet |  | 250.693
89 | 635111115 | Násyp pod podlahy ze štěrkopísku s udusáním | m3 | 11.66 | [5 empty] | 0
mezi základy
|  | 8,07*4,30*0,10 |  | 3.4701
|  | 8,07*5,30*0,10 |  | 4.2771
|  | 4,30*4,55*0,10 |  | 1.9565
|  | 2,40*4,55*0,10 |  | 1.092
|  | 1,90*4,55*0,10 |  | 0.8645
|  | Součet |  | 11.6602
90 | 637211112 | Okapový chodník z betonových dlaždic tl. do 60 mm na MC 10 nebo do lože ze štěrkopísku tl. 100 mm | m2 | 7.2 | [5 empty] | 0
okapový chodník
|  | 12,00*0,60 |  | 7.2
| Celkem za 63 | Podlahy | [7 empty] | 0
Díl: | 64 | Výplně otvorů
91 | 642942111 | Osazování zárubní nebo rámů dveřních kovových do 2,5 m2 na MC | kus | 4 | [5 empty] | 0
dveře dle označení D1, D2, DV1
|  | 1+1+2 |  | 4
92 | 642942111 | Osazování zárubní nebo rámů dveřních kovových do 2,5 m2 na MC | kus | 12 | [5 empty] | 0
pro dveře dle označení
1 / P - 3 / P
|  | 5+2+3+1+1 |  | 12
93 | 553311340 | Zárubeň ocelová pro běžné zdění H 125 1000 L/P | kus | 5 | [5 empty] | 0
ozn 1
|  | 5 |  | 5
94 | 553311280 | Zárubeň ocelová pro běžné zdění H 125 700 L/P | kus | 5 | [5 empty] | 0
ozn 2
|  | 2+3 |  | 5
95 | 553311260 | Zárubeň ocelová pro běžné zdění H 125 600 L/P | kus | 2 | [5 empty] | 0
ozn 3
|  | 1+1 |  | 2
96 | 553311370 | Zárubeň ocelová pro běžné zdění H 125 1450 dvoukřídlá | kus | 1 | [5 empty] | 0
pro DV1
|  | 1 |  | 1
97 | 642942221 | Osazování zárubní nebo rámů dveřních kovových do 4 m2 na MC | kus | 2 | [5 empty] | 0
dveře dle označení D1
|  | 2 |  | 2
| Celkem za 64 | Výplně otvorů | [7 empty] | 0
Díl: | 89 | Ostatní konstrukce a práce
98 | 898153111 | Kabelová komora z betonu tř. C25/30-XC2,XF1 v do 2,1 m tl stěn 0,20 m pl 6 m2 - včetně výztuže | kus | 1 | [5 empty] | 0 | Dle příl.č.1, 4, 23, 24
|  | 1 |  | 1
99 | 899501411 | Osazení stupadel do šachet | kus | 5 | [5 empty] | 0 | Dle příl.č.1, 23
vlepením polymercementem do vyvrtaných otvorů
viz. Technická zpráva - kap. Kabelová šachta)
|  | 5 |  | 5
100 | 552437800 | Stupadlo do šachty z ocelových tyčí | kus | 5 | [5 empty] | 0 | Dle příl.č.1, 23
průměr 20 mm, dl.1,15 m
|  | 5 |  | 5
| Celkem za 89 | Ostatní konstrukce a práce | [7 empty] | 0
Díl: | 93 | Dokončující konstrukce a práce
101 | 931976112 | Úprava dilatační spáry z asfaltové lepenky dvojité | m2 | 20 | [5 empty] | 0
dilatace v podlahách
|  | 20 |  | 20
102 | 931992112 | Výplň dilatačních spár z pěnového polystyrénu tl 30 mm | m2 | 12 | [5 empty] | 0
okapový chodník - budova
|  | 12,00 |  | 12
103 | 931994131 | Těsnění pracovní spáry betonové konstrukce silikonovým tmelem do pl 1,5 cm2 | m | 54 | [5 empty] | 0
kolem objektu
|  | (15,00+12,00)*2 |  | 54
104 | 952901221 | Vyčištění budov průmyslových objektů při jakékoliv výšce podlaží | m2 | 293.13 | [5 empty] | 0
dle tabulek podlah
|  | 293.13 |  | 293.13
105 | 953942121 | Osazování ochranných úhelníků bez jejich dodání | kus | 30 | [5 empty] | 0
106 | 953943111 | Osazování výrobků do 1 kg/kus do vysekaných kapes zdiva bez jejich dodání | kus | 10 | [5 empty] | 0
107 | 953943112 | Osazování výrobků do 5 kg/kus do vysekaných kapes zdiva bez jejich dodání | kus | 10 | [5 empty] | 0
108 | 953943121 | Osazování výrobků do 1 kg/kus do betonu bez jejich dodání | kus | 60 | [5 empty] | 0
109 | 953961111 | Kotvy chemickým tmelem M 8 hl 80 mm do betonu, ŽB nebo kamene s vyvrtáním otvoru | kus | 64 | [5 empty] | 0
kotvení
|  | 8*6 |  | 48
zábradlí
|  | 16 |  | 16
|  | Součet |  | 64
110 | 953961112 | Kotvy chemickým tmelem M 10 hl 90 mm do betonu, ŽB nebo kamene s vyvrtáním otvoru | kus | 34 | [5 empty] | 0
vazníky
|  | 34 |  | 34
111 | 953961113 | Kotvy chemickým tmelem M 12 hl 110 mm do betonu, ŽB nebo kamene s vyvrtáním otvoru | kus | 84 | [5 empty] | 0
zábradlí
|  | 24 |  | 24
vazníky
|  | 60 |  | 60
|  | Součet |  | 84
112 | 953961211 | Kotvy chemickou patronou M 8 hl 80 mm do betonu, ŽB nebo kamene s vyvrtáním otvoru | kus | 64 | [5 empty] | 0
dle kotev
|  | 64 |  | 64
113 | 953961212 | Kotvy chemickou patronou M 10 hl 90 mm do betonu, ŽB nebo kamene s vyvrtáním otvoru | kus | 34 | [5 empty] | 0
dle kotev
|  | 34 |  | 34
114 | 953961213 | Kotvy chemickou patronou M 12 hl 110 mm do betonu, ŽB nebo kamene s vyvrtáním otvoru | kus | 84 | [5 empty] | 0
dle kotev
|  | 84 |  | 84
115 | 953965112 | Kotevní šroub pro chemické kotvy M 8 dl 150 mm | kus | 64 | [5 empty] | 0
dle kotev
|  | 64 |  | 64
116 | 953965116 | Kotevní šroub pro chemické kotvy M 10 dl 170 mm | kus | 34 | [5 empty] | 0
dle kotev
|  | 34 |  | 34
117 | 953965122 | Kotevní šroub pro chemické kotvy M 12 dl 220 mm | kus | 84 | [5 empty] | 0
dle kotev
|  | 84 |  | 84
118 | 956901111 | Osazování schodišťového zábradlí kotvením do ŽB konstrukce | kus | 6 | [5 empty] | 0
sloupky zábradlí do schodišťových ramen
|  | 6 |  | 6
| Celkem za 93 | Dokončující konstrukce a práce | [7 empty] | 0
Díl: | 94 | Lešení
119 | 941111131 | Montáž lešení řadového trubkového lehkého s podlahami zatížení do 200 kg/m2 š do 1,5 m v do 10 m | m2 | 258.688 | [5 empty] | 0
fasáda objektu
|  | (15,04+12,04+2*1,50)*8,60 |  | 258.688
120 | 941111231 | Příplatek k lešení řadovému trubkovému lehkému s podlahami š 1,5 m v 10 m za první a ZKD den použití | m2 | 15521.28 | [5 empty] | 0
dle montáže lešení - 60 dní
|  | 258,688*60 |  | 15521.28
121 | 941111831 | Demontáž lešení řadového trubkového lehkého s podlahami zatížení do 200 kg/m2 š do 1,5 m v do 10 m | m2 | 258.688 | [5 empty] | 0
dle montáže lešení -
|  | 258.688 |  | 258.688
122 | 949111111 | Lešení lehké pomocné kozové trubkové o výšce lešeňové podlahy do 1,2 m | m2 | 293.13 | [5 empty] | 0
pomocné
|  | 293.13 |  | 293.13
123 | 949111112 | Lešení lehké pomocné kozové trubkové o výšce lešeňové podlahy do 1,9 m | m2 | 293.13 | [5 empty] | 0
pomocné
|  | 293.13 |  | 293.13
| Celkem za 94 | Lešení | [7 empty] | 0
Díl: | 96 | Bourání
124 | 965042241 | Bourání podkladů pod dlažby nebo mazanin betonových nebo z litého asfaltu tl přes 100 mm pl pře 4 m2 | m3 | 15.896 | [5 empty] | 0
betonové plochy
|  | 3,18*7,56*0,20+4,88*11,36*0,20 |  | 15.8955
| Celkem za 96 | Dokončující konstrukce a práce | [7 empty] | 0
Díl: | 97 | Bourání
125 | 979081111 | Odvoz suti a vybouraných hmot na skládku do 1 km | t | 34.995 | [5 empty] | 0
126 | 979081121 | Odvoz suti a vybouraných hmot na skládku ZKD 1 km přes 1 km | t | 349.95 | [5 empty] | 0
10 x
|  | 34.995*10 |  | 349.95
127 | 979082111 | Vnitrostaveništní vodorovná doprava suti a vybouraných hmot do 10 m | t | 34.995 | [5 empty] | 0
128 | 979082121 | Vnitrostaveništní vodorovná doprava suti a vybouraných hmot ZKD 5 m přes 10 m | t | 349.95 | [5 empty] | 0
10 x
|  | 34.995*10 |  | 349.95
129 | 979098201 | Poplatek za recyklaci | t | 34.97 | [5 empty] | 0
|  | 34,97 |  | 34.97
130 | 979098211-kř | Poplatek za uložení stavebního dřevěného odpadu na skládce (skládkovné) - křoviny | m2 | 266 | [5 empty] | 0
| Celkem za 97 | Bourání | [7 empty] | 0
Díl: | 99 | Přesun hmot
131 | 998011002 | Přes.běž.stav.práce-budovy v.12m | t | 885.728 | [5 empty] | 0
| Celkem za 99 | Přesun hmot | [7 empty] | 0
Díl: | 711 | Izolace proti vodě a vlhkosti
132 | 711111001 | Provedení izolace proti zemní vlhkosti vodorovné za studena nátěrem penetračním | m2 | 180 | [5 empty] | 0
na podkladní betonovou mazaninu
|  | 15,00*12,00 |  | 180
133 | 111631500 | Lak asfaltový penetrační | t | 0.054 | [5 empty] | 0
spc
|  | 180*0.0003 |  | 0.054
134 | 711112001 | Provedení izolace proti zemní vlhkosti svislé za studena nátěrem penetračním | m2 | 36.42 | [5 empty] | 0
vytažení izolace na stěnu
|  | (15,00+12,00)*2*0,25 |  | 13.5
výškové vyrovnání základů
|  | 12,00*0,30 |  | 3.6
kabelová šachta
|  | (2,63+2,20)*2*2,00 |  | 19.32
|  | Součet |  | 36.42
135 | 111631500 | Lak asfaltový penetrační | t | 0.013 | [5 empty] | 0
spc
|  | 36.42*0.00035 |  | 0.012747
136 | 711131101 | Provedení izolace proti zemní vlhkosti pásy na sucho vodorovné AIP nebo tkaninou | m2 | 10.26 | [5 empty] | 0
pod dřevěné konstrukce celoplošně uložené na zdivo natavovací asfaltový pás typ S
včetně penetrace
|  | 0,36*14,25*2 |  | 10.26
|  | Součet |  | 10.26
137 | 628361140 | Pás hydroizolační těžký asfaltovaný modifikovaný typ S | m2 | 11.799 | [5 empty] | 0
spc
|  | 10.26*1.15 |  | 11.799
|  | Součet |  | 11.799
138 | 711131101 | Provedení izolace proti zemní vlhkosti pásy na sucho vodorovné AIP nebo tkaninou | m2 | 12.854 | [5 empty] | 0
pod příčky v obou podlažích
1 np
mč 1,03 - 1,04
|  | 4,375*0,25 |  | 1.0938
mč 1,03, 1,04 - 1,05
|  | 5,00*0,25 |  | 1.25
mč 1,01 - 1,07,1,08
|  | 3,15*0,25 |  | 0.7875
mč 1,07
|  | 1,00*0,25 |  | 0.25
mč 1,08
|  | 1,00*0,25 |  | 0.25
mč 1,07 - 1,08
|  | 2,15*0,25 |  | 0.5375
mč 1,07,1,08 - 1,09
|  | 3,15*0,25 |  | 0.7875
mč 2,03 - 2,04
|  | 7,625*0,25 |  | 1.9062
mč 2,01 - 2,06 až 2,08
|  | (3,625+0,125+3,235+0,125+1,915+0,125+0,99+0,125)*0,25 |  | 2.5663
mč 2,08 - 2,07
|  | 3,625*0,25 |  | 0.90625
mč 2,07
|  | 1,20*0,25 |  | 0.3
mč 2,07 - 2,06
|  | 3,625*0,25 |  | 0.90625
mč 2,05 - 2,06, 2,01
|  | (3,75+1,50)*0,25 |  | 1.3125
|  | Součet |  | 12.8537
139 | 628220060 | Pás hydroizolační asfaltovaný separační typ R | m2 | 14.782 | [5 empty] | 0
spc
|  | 12.854*1.15 |  | 14.7821
|  | Součet |  | 14.7821
140 | 711141559 | Provedení izolace proti zemní vlhkosti pásy přitavením vodorovné NAIP | m2 | 180 | [5 empty] | 0
na podkladní betonovou mazaninu
|  | 15,00*12,00 |  | 180
|  | Součet |  | 180
141 | 628361140 | Pás hydroizolační těžký asfaltovaný modifikovaný typ S | m2 | 207 | [5 empty] | 0
spc
|  | 180*1.15 |  | 207
|  | Součet |  | 207
142 | 711142559 | Provedení izolace proti zemní vlhkosti pásy přitavením svislé NAIP | m2 | 36.42 | [5 empty] | 0
vyatžení izolace na stěnu
|  | (15,00+12,00)*2*0,25 |  | 13.5
výškové vyrovnání základů
|  | 12,00*0,30 |  | 3.6
kabelová šachta
|  | (2,63+2,20)*2*2,00 |  | 19.32
|  | Součet |  | 36.42
143 | 628361140 | Pás hydroizolační těžký asfaltovaný modifikovaný typ S | m2 | 43.704 | [5 empty] | 0
spc
|  | 36.42*1.20 |  | 43.704
144 | 711493111 | Izolace proti podpovrchové a tlakové vodě | m2 | 10.5 | [5 empty] | 0
umyvárka v patře
|  | Součet |  | 10.5
145 | 711493121 | Izolace proti podpovrchové a tlakové vodě svislá | m2 | 10 | [5 empty] | 0
vytažení izolace na stěnu
|  | Součet |  | 10
146 | 711781166 | Vodorovné provedení detailů hydroizolační | m2 | 6 | [5 empty] | 0
prostupy
|  | 6 |  | 6
147 | 998711202 | Přesun hmot pro izolace proti vodě, vlhkosti a plynům v objektech v do 12 m | % | 3.21 | [5 empty] | 0
| Celkem za 711 | Izolace proti vodě | [7 empty] | 0
Díl: | 712 | Povlakové krytiny
148 | 712310901 | Provedení údržby povlakové krytiny do 10° za studena nátěrem penetračním | m2 | 199.611 | [5 empty] | 0
střecha
|  | (12,04+0,30*2)*15,04*1,05 |  | 199.6109
149 | 111631500 | Lak asfaltový penetrační | t | 0.07 | [5 empty] | 0
spc
|  | 199.611*0.00035 |  | 0.069864
150 | 712331101 | Provedení povlakové krytiny střech do 10° podkladní vrstvy pásy na sucho AIP, NAIP nebo tkaninou | m2 | 199.611 | [5 empty] | 0
dle alp
|  | 199.611 |  | 199.611
151 | 628220060 | pás asfaltovaný separační typ R | m2 | 229.553 | [5 empty] | 0
spc
|  | 199.611*1.15 |  | 229.5526
152 | 712341559 | Provedení povlakové krytiny střech do 10° pásy NAIP přitavením v plné ploše | m2 | 199.611 | [5 empty] | 0
dle alp
|  | 199.611 |  | 199.611
153 | 628361140 | Pás hydroizolační těžký asfaltovaný modifikovaný typ S | m2 | 229.553 | [5 empty] | 0
spc
|  | 199.611*1.15 |  | 229.5526
154 | 998712202 | Přesun hmot pro krytiny povlakové v objektech výšky do 12 m | % | 3.15 | [5 empty] | 0
| Celkem za 712 | Povlakové krytiny | [7 empty] | 0
| 713 | Izolace tepelné
155 | 713111121 | Montáž izolace tepelné spodem stropů s uchycením drátem rohoží, pásů, dílců, desek | m2 | 321.646 | [5 empty] | 0
tepelná izolace stropu
|  | (12,00-0,365*2)*(15,00-0,365*2)*2 |  | 321.6458
|  | Součet |  | 321.6458
156 | 631481040 | Deska minerální střešní izolační 600x1200 mm tl.100 mm | m2 | 176.905 | [5 empty] | 0
spc
|  | 160,823*1,10 |  | 176.9053
157 | 631481030 | Deska minerální střešní izolační 600x1200 mm tl.80 mm | m2 | 176.905 | [5 empty] | 0
spc
|  | 160,823*1,10 |  | 176.9053
158 | 713121111 | Montáž izolace tepelné podlah volně kladenými rohožemi, pásy, dílci, deskami - 1 vrstva | m2 | 293.23 | [5 empty] | 0
podlaha
S 1
|  | 52,50+10,80+10,60+21,25 |  | 95.15
S 2, 4
|  | 142,00 |  | 142
S 3
|  | 19,60+26,30+3,20+3,20+3,78 |  | 56.08
|  | Součet |  | 293.23
159 | 631514370 | Deska minerální normální izolační tl.60 mm - podlaha | m2 | 104.665 | [5 empty] | 0
S 1
minerální desky pod podlahové desky + folie nevodivá pod desky - krytí izolace
|  | (52,50+10,80+10,60+21,25)*1,1 |  | 104.665
160 | 631514340 | Deska minerální normální izolační N tl.20 mm - podlaha | m2 | 156.2 | [5 empty] | 0
podlaha S 2, 4
|  | 142,00*1,1 |  | 156.2
161 | 283758830 | Deska z pěnového polystyrenu bílá EPS 100 Z 1000 x 1000 x 80 mm | m2 | 61.688 | [5 empty] | 0
podlaha S 3
|  | (26,30+3,20+3,20+3,78+19,60)*1,1 |  | 61.688
162 | 713121111 | Montáž izolace tepelné podlah volně kladenými rohožemi, pásy, dílci, deskami 1 vrstva | m2 | 2.674 | [5 empty] | 0
pod příčky 1 np
mč 1,03 - 1,04
|  | 4,375*0,15 |  | 0.65625
mč 1,04, 1,03 - 1,04
|  | 5,00*0,15 |  | 0.75
mč 1,09 - 1,07,1,08
|  | 3,15*0,15 |  | 0.4725
mč 1,07 - 1,08
|  | 2,15*0,15 |  | 0.3225
mč 1,07,1,08 - 1,01
|  | 3,15*0,15 |  | 0.4725
|  | Součet |  | 2.6738
163 | 595907510 | Deska cementotřísková tl. 4,0 cm | m2 | 2.941 | [5 empty] | 0
spc
|  | 2,674*1,1 |  | 2.9414
164 | 713121211 | Montáž izolace tepelné podlah volně kladenými okrajovými pásky | m | 290.56 | [5 empty] | 0
vč dodávky - dilatace kolem stěn
|  | 290,56 |  | 290.56
165 | 713191121 | Izolace tepelné podlah, stropů vrchem a střech překrytí pásem A 330H | m2 | 293.23 | [5 empty] | 0
podlaha
S 1
|  | 52,50+10,80+10,60+21,25 |  | 95.15
S 2, 4
|  | 142,00 |  | 142
S 3
|  | 19,60+26,30+3,20+3,20+3,78 |  | 56.08
|  | Součet |  | 293.23
166 | 713191123-1 | Izolace tepelné podlah, stropů vrchem a střech překrytí pásem - folií | m2 | 104.665 | [5 empty] | 0
folie nevodivá (na izolaci tl 60 mm)
|  | 104,665 |  | 104.665
167 | 998713202 | Přesun hmot pro izolace tepelné v objektech v do 12 m | % | 1.95 | [5 empty] | 0
| Celkem za 713 | Izolace tepelné | [7 empty] | 0
Díl: | 762 | Konstrukce tesařské
168 | 762083122 | Impregnace řeziva proti dřevokaznému hmyzu, houbám a plísním máčením třída ohrožení 3 a 4 | m3 | 5.235 | [5 empty] | 0
dle řeziva - fošny
|  | 95,18*0,05*1,1 |  | 5.2349
169 | 762083122 | Impregnace řeziva proti dřevokaznému hmyzu, houbám a plísním máčením třída ohrožení 3 a 4 | m3 | 5.582 | [5 empty] | 0
dle řeziva - hranoly nad 120 cm2
|  | 95,15/0,60*0,20*0,16*1,1 |  | 5.5821
170 | 762083122 | Impregnace řeziva proti dřevokaznému hmyzu, houbám a plísním máčením třída ohrožení 3 a 4 | m3 | 0.702 | [5 empty] | 0
dle řeziva - rošt fasády
|  | 99,75*0,08*0,08*1,1 |  | 0.70224
171 | 762085103 | Montáž kotevních želez, příložek, patek nebo táhel k dřevěné kci | kus | 165 | [5 empty] | 0
kotvení vazníků
L 100 x 100 x 3 mm
|  | 60+105 |  | 165
172 | 999kotvení | Kotvení vazníků | ks | 165 | [5 empty] | 0
|  | 165 |  | 165
173 | 762085112 | Montáž svorníků nebo šroubů délky do 300 mm | kus | 60 | [5 empty] | 0
pro vazníky
|  | 60 |  | 60
174 | 999svorník | Svorníky | ks | 60 | [5 empty] | 0
pro vazníky
|  | 60 |  | 60
175 | 762341027 | Bednění střech rovných z desek OSB tl 25 mm na pero a drážku šroubovaných na krokve | m2 | 199.611 | [5 empty] | 0
dle plochy izolace
|  | 199.611 |  | 199.611
176 | 762342314 | Montáž laťování na střechách složitých sklonu do 60° osové vzdálenosti do 360 mm | m2 | 40.613 | [5 empty] | 0
montáž latí na stěny 60 x 40 mm ve vzdálenoti 500 mm
plocha
|  | (1,25+1,60)*14,25 |  | 40.6125
177 | 605141010 | Řezivo jehličnaté lať jakost I 10 - 25 cm2 | m3 | 0.107 | [5 empty] | 0
spc
|  | 40,613*0,04*0,06*1,1 |  | 0.10722
178 | 762525000 | Spojovací prostředky pro montáž krovu, bednění, laťování, světlíky, klíny | m3 | 4.9903 | [5 empty] | 0
pro OSB besky
|  | 199.611*0.025 |  | 4.9903
179 | 762715000 | Spojovací prostředky pro montáž krovu, bednění, laťování, světlíky, klíny | m3 | 0.107 | [5 empty] | 0
pro latě
|  | 0.107 |  | 0.107
180 | 762511244 | Podlahové kce podkladové z desek OSB tl 18 mm na sraz šroubovaných | m2 | 171.24 | [5 empty] | 0
podlaha pro údržbu v půdním prostoru
|  | (15,00-0,365*2)*12,00 |  | 171.24
181 | 762524108 | Položení podlahy z hoblovaných fošen na pero a drážku | m2 | 95.15 | [5 empty] | 0
podlaha S 1
|  | 52,50+10,80+10,60+21,25 |  | 95.15
182 | 605110210 | Řezivo jehličnaté - středové SM tl. 33-100 mm | m3 | 5.235 | [5 empty] | 0
|  | 95,18*0,05*1,1 |  | 5.2349
|  | Součet |  | 5.2349
183 | 762526110 | Položení polštáře pod podlahy při osové vzdálenosti 65 cm | m2 | 95.15 | [5 empty] | 0
podlaha S 1
|  | 52,50+10,80+10,60+21,25 |  | 95.15
184 | 605120110 | Řezivo jehličnaté hranol jakost I nad 120 cm2 | m3 | 5.582 | [5 empty] | 0
spc
|  | 95,15/0,60*0,20*0,16*1,1 |  | 5.5821
185 | 762595001 | Spojovací prostředky pro položení dřevěných podlah a zakrytí kanálů | m2 | 171.24 | [5 empty] | 0
dle podlahy
|  | 171.24 |  | 171.24
186 | 762713110 | Montáž prostorové vázané kce z hraněného řeziva průřezové plochy do 120 cm2 | m | 99.75 | [5 empty] | 0
dřevěná konstrukce pro uchycení fasádních desek
trámky 80 x 80 mm délka 7 x 14,25 m
|  | 99,75 |  | 99.75
187 | 605120010 | Řezivo jehličnaté hranol jakost I do 120 cm2 | m3 | 0.772 | [5 empty] | 0
trámky 80 x 80 mm délka 7 x 14,25 m
|  | 99,75*0,08*0,08*1,1 |  | 0.70224
188 | 998762202 | Přesun hmot pro kce tesařské v objektech v do 12 m | % | 5.58 | [5 empty] | 0
| Celkem za 762 | Konstrukce tesařské | [7 empty] | 0
Díl: | 763 | Dřevostavby
189 | 763131411 | SDK podhled desky 1xA 12,5 bez TI dvouvrstvá spodní kce profil CD+UD | m2 | 26.3 | [5 empty] | 0
1 np
|  | 26,30 |  | 26.3
190 | 763131432 | SDK podhled deska 1xDF 15 bez TI dvouvrstvá spodní kce profil CD+UD | m2 | 131.5 | [5 empty] | 0
podhled ve 2 np
|  | 11,90+29,60+15,30+50,50+12,40+11,80 |  | 131.5
191 | 763131432-1 | SDK podhled deska 1xDF 15 bez TI dvouvrstvá spodní kce profil CD+UD | m2 | 10.5 | [5 empty] | 0
s impregnovanou deskou
2 np
|  | 3,60+6,90 |  | 10.5
192 | 763131451 | SDK podhled deska 1xH2 12,5 bez TI dvouvrstvá spodní kce profil CD+UD | m2 | 10.18 | [5 empty] | 0
1 np
|  | 3,20+3,20+3,78 |  | 10.18
193 | 763431001 | Montáž minerálního podhledu s vyjímatelnými panely vel. do 0,36 m2 na zavěšený viditelný rošt | m2 | 52.5 | [5 empty] | 0
1 np
|  | 52,50 |  | 52.5
194 | 590365100 | Deska podhledová | m2 | 57.75 | [5 empty] | 0
dle plochy podlahy
|  | 52.50*1.1 |  | 57.75
195 | 763732115 | Montáž dřevostaveb střešní konstrukce v do 10 m z příhradových vazníků konstrukční délky do 15 m | m | 180 | [5 empty] | 0
vazníky
|  | 12,00*15 |  | 180
196 | 999vazník | Vazník příhradový | m | 180 | [5 empty] | 0 | Dle příl.č. 1, 14
|  | 180 |  | 180
viz. kap. Konstrukce střechy
včetně impregnace a dodavatelské dokumentace
197 | 763734112 | Montáž dřevostaveb střešní konstrukce krokví, vaznic, ztužidel a zavětrování plochy do 150 cm2 | m2 | 29 | [5 empty] | 0
195 | 763732115 | podklad pod vazníky | m | 180 | [5 empty] | 0
14,50*2
|  | Součet |  | 180
196 | 999vazník | vazník příhradový | m | 180 | [5 empty] | 0
|  | 180 |  | 180
197 | 763734112 | Montáž dřevostaveb střešní konstrukce krokví, vaznic, ztužidel a zavětrování plochy do 150 cm2 | m | 29 | [5 empty] | 0
podklad pod vazníky
|  | 14,50*2 |  | 29
198 | 605110210 | Řezivo jehličnaté - středové SM tl. 33-100 mm | m3 | 0.399 | [5 empty] | 0
podklad
|  | 29,00*0,05*0,25*1,1 |  | 0.39875
199 | 998763201 | Přesun hmot pro dřevostavby v objektech v do 12 m | % | 7.99 | [5 empty] | 0
| Celkem za 763 | Dřevostavby | [7 empty] | 0
Díl: | 764 | Konstrukce klempířské
|  | poznámka: materiál - variantně přednostně kromě střešní krytiny a lišty soklu - ocelový plech žárově zinkovaný tl. 0,6 mm s organickým povlakem šedé barvy (požadavek na architektonické řešení) | [8 empty] | Dle příl.č. 1
200 | 764211521 | Dodávka krytina střešní ze žárově zinkovaného plechu tl. 0,6 mm | m2 | 199.61 | [5 empty] | 0
střecha
|  | 199.61 |  | 199.61
201 | 764211537 | Montáž krytiny hladké střešní ze žárově zinkovaného plechu sklonu do 30° | m2 | 199.61 | [5 empty] | 0
střecha
|  | 199.61 |  | 199.61
202 | 764231550 | Dodávka lemování Zn-Ti plech zdí tvrdá krytina rš 500 mm | m | 14.8 | [5 empty] | 0
střecha
|  | 14.8 |  | 14.8
203 | 764231590 | Montáž lemování Zn-Ti plech zdí tvrdá krytina | m | 16.1 | [5 empty] | 0
střecha + zakrytí elektr.rozv. (u vchodu)
|  | 14,8+1,3 |  | 16.1
204 | 764242530 | Dodávka lemování trub Zn-Ti hladká krytina průměr do 150 mm | kus | 2 | [5 empty] | 0
střecha
|  | 2 |  | 2
205 | 764242593 | Montáž lemování trub Zn-Ti hladká krytina průměr do 150 mm | kus | 2 | [5 empty] | 0
střecha
|  | 2 |  | 2
206 | 764252503 | Dodávka žlab Zn-Ti podokapní půlkruhový rš 330 mm | m | 14.3 | [5 empty] | 0
střecha
|  | 14.3 |  | 14.3
207 | 764252511 | Montáž Zn-Ti žlab podokapní půlkruhový | m | 14.3 | [5 empty] | 0
střecha
|  | 14.3 |  | 14.3
208 | 764252512 | Montáž Zn-Ti žlab podokapní - čela půlkruhová | kus | 2 | [5 empty] | 0
střecha
|  | 2 |  | 2
209 | 764252514 | Montáž Zn-Ti žlab podokapní - hrdlo půlkruhové | kus | 1 | [5 empty] | 0
střecha
|  | 1 |  | 1
210 | 764252515 | Montáž Zn-Ti žlab podokapní - háky půlkruhové | kus | 17 | [5 empty] | 0
střecha
|  | 17 |  | 17
211 | 764259526 | Dodávka Zn-Ti - kotlík kulatý vel. 330/100 mm | kus | 2 | [5 empty] | 0
střecha
|  | 2 |  | 2
212 | 764259529 | Montáž žlab Zn-Ti - kotlík kulatý | kus | 2 | [5 empty] | 0
střecha
|  | 2 |  | 2
213 | 764267500 | Dodávka oplechování Zn-Ti vikýře do 6 m2 sklon do 30° | m2 | 1.44 | [5 empty] | 0
|  | 1,80*0,80 |  | 1.44
214 | 764267503 | Montáž oplechování Zn-Ti vikýře do 6 m2 sklon do 30° | m2 | 1.44 | [5 empty] | 0
|  | 1,80*0,80 |  | 1.44
215 | 764291510 | Dodávka Zn-Ti - závětrná lišta rš 250 mm | m | 28.5 | [5 empty] | 0
střecha
|  | 28.5 |  | 28.5
216 | 764291590 | Montáž střešní prvky Zn-Ti - závětrná lišta | m | 28.5 | [5 empty] | 0
střecha
|  | 28.5 |  | 28.5
217 | 764296520 | Dodávka Zn-Ti - připojovací dilatační lišta rš 150 mm | m | 14.2 | [5 empty] | 0
střecha
|  | 14.2 |  | 14.2
218 | 764296521 | Montáž střešní prvky Zn-Ti - připojovací dilatační lišta rš 80 mm | m | 14.2 | [5 empty] | 0
střecha
|  | 14.2 |  | 14.2
219 | 764421230 | Dodávka oplechování Pz - lišta soklu | m | 54 | [5 empty] | 0
sokl
|  | (15,00+12,00)*2 |  | 54
220 | 764422291 | Montáž oplechování Pz rš do 330 mm - lišta soklu | m | 54 | [5 empty] | 0
sokl
|  | (15,00+12,00)*2 |  | 54
221 | 764510540 | Dodávka parapetů Zn-Ti rš 250 mm včetně rohů | m | 38.5 | [5 empty] | 0
okna
|  | 38.5 |  | 38.5
222 | 764510591 | Montáž oplechování parapetů Zn-Ti do rš 330 mm | m | 38.5 | [5 empty] | 0
okna
|  | 38.5 |  | 38.5
223 | 764530540 | Dodávka oplechování Zn-Ti zdí rš 500 mm včetně rohů | m | 16.1 | [5 empty] | 0
střecha + zakrytí elektr.rozv. (u vchodu)
|  | 14,8+1,3 |  | 16.1
224 | 764530592 | Montáž oplechování Zn-Ti zdí přes rš 330 mm | m | 14.8 | [5 empty] | 0
střecha
|  | 14.8 |  | 14.8
225 | 764554502 | Dodávka odpadní trouby Zn-Ti kruhové průměr 100 mm | m | 16.4 | [5 empty] | 0
svody
|  | 16.4 |  | 16.4
226 | 764555501 | Montáž Zn-Ti odpadní trouby kruhové průměr 100 mm | m | 16.4 | [5 empty] | 0
svody
|  | 16.4 |  | 16.4
227 | 764556511 | Montáž Zn-Ti zděře kruhové | kus | 4 | [5 empty] | 0
svody
|  | 4 |  | 4
228 | 764556542 | Montáž Zn-Ti kolena horní kruhová průměr 100 mm | kus | 2 | [5 empty] | 0
svody
|  | 2 |  | 2
229 | 998764202 | Přesun hmot pro konstrukce klempířské v objektech v do 12 m | % | 1.56 | [5 empty] | 0
| Celkem za 764 | Konstrukce klempířské | [7 empty] | 0
Díl: | 765 | Krytiny tvrdé
230 | 765901240 | Zakrytí šikmých střech parotěsnou zábranou folií | m2 | 160.823 | [5 empty] | 0
podstřešní prostor
|  | (15,00-0,365*2)*(12,00-0,365*2) |  | 160.8229
231 | 998765202 | Přesun hmot pro krytiny tvrdé v objektech v do 12 m | % | 5.33 | [5 empty] | 0
| Celkem za 765 | Krytiny tvrdé | [7 empty] | 0
Díl: | 766 | Konstrukce truhlářské
232 | 766231113 | Montáž sklápěcích půdních schodů | kus | 1 | [5 empty] | 0
do půdního prostoru
|  | 1 |  | 1
233 | 612331620 | Schody skládací, pro výšku 320 cm, 12 schodnic | kus | 1 | [5 empty] | 0
dodávka schodiště dle požadavku
|  | 1 |  | 1
234 | 766621111 | Montáž oken dvojitých otevíravých výšky do 1,5m s rámem do zdiva | m2 | 43.75 | [5 empty] | 0
okna
|  | 1,50*1,00*4 |  | 6
|  | 1,25*1,00*4 |  | 5
|  | 1,00*1,00*1 |  | 1
|  | 0,50*1,00*2 |  | 1
|  | 1,25*1,50*2 |  | 3.75
|  | 1,50*1,50*12 |  | 27
|  | Součet |  | 43.75
235 | 611400120-1 | Okno plastové jednokřídlé otvíravé +sklopné 1500 x 1000 mm | kus | 4 | [5 empty] | 0
ozn O 1
|  | 4 |  | 4
236 | 611400090 | Okno plastové jednokřídlé otvíravé + sklopné 1250 x 1000 mm | kus | 4 | [5 empty] | 0
ozn O 2
|  | 4 |  | 4
237 | 611400080 | Okno plastové jednokřídlé otvíravé + skopné 1000 x 1000 mm | kus | 1 | [5 empty] | 0
ozn O 3
|  | 1 |  | 1
238 | 611400070 | Okno plastové jednokřídlé otvíravé 500 x 1000 mm | kus | 2 | [5 empty] | 0
ozn O 4
|  | 2 |  | 2
239 | 611400110 | Okno plastové jednokřídlé otvíravé + sklopné 1250 x 1500 mm | kus | 2 | [5 empty] | 0
ozn O 5
|  | 2 |  | 2
240 | 611400120 | Okno plastové jednokřídlé otvíravé + sklopné 150 x 150 cm | kus | 12 | [5 empty] | 0
do souvislého pásu
|  | 12 |  | 12
241 | 766660001 | Montáž dveřních křídel otvíravých 1křídlových š do 0,8 m do ocelové zárubně | kus | 7 | [5 empty] | 0
dveře dle označení
ozn. 2/L, 2/P, 3/L, 3/P
|  | 1+1+3+2 |  | 7
242 | 611600500-60 | Dveře dřevěné vnitřní hladké plné 1křídlové 600 x1970 | kus | 2 | [5 empty] | 0
v provedení dle výpisu dveří včetně plastového kování
ozn 3/L a 3/P
|  | 1+1 |  | 2
243 | 611600510-70 | Dveře dřevěné vnitřní hladké plné 1křídlové 700 x1970 mm | kus | 5 | [5 empty] | 0
v provedení dle výpisu dveří včetně plastového kování
ozn 2/L a 2/P (z toho 2 ks pož.odolné EW 15DP3/C3)
|  | 2+3 |  | 5
244 | 766660002 | Montáž dveřních křídel otvíravých 1křídlových š přes 0,8 m do ocelové zárubně | kus | 7 | [5 empty] | 0
dveře ozn 1/L a 1/P
|  | 7 |  | 7
245 | 611600540-1 | Dveře dřevěné vnitřní hladké plné 1křídlové 1000x1970 mm | kus | 7 | [5 empty] | 0
v provedení dle výpisu dveří včetně plastového kování
ozn. 1/P a 1/L (z toho 2 ks pož.odolné EW 15DP3/C3)
|  | 7 |  | 7
246 | 766660011 | Montáž dveřních křídel otvíravých 2křídlových š do 1,45 m do ocelové zárubně | kus | 1 | [5 empty] | 0
dle označení DV1
|  | 1 |  | 1
247 | 611600560-145 | Dveře dřevěné vnitřní hladké plné 2křídlové 1450 x1970 mm | kus | 1 | [5 empty] | 0
v provedení dle výpisu dveří včetně plastového kování
ozn DV1
|  | 1 |  | 1
250 | 766660717 | Montáž samozavírače na dveřní křídla a na ocelovou zárubeň | kus | 8 | [5 empty] | 0
dveře D1, D2, 1/L, 1/P, 2/L, 2/P
|  | 3 + 5 |  | 5
251 | 549172500 | Samozavírač dveří hydraulický | kus | 8 | [5 empty] | 0 | Dle příl.č. 1,28,34
dle výpisu dveří
|  | typ C2 - 5 ks, typ C3 - 3 ks |  | 3
252 | 766694111 | Montáž parapetních desek dřevěných, laminovaných šířky do 30 cm délky do 1,0 m | kus | 2 | [5 empty] | 0
dle oken
|  | 2 |  | 2
253 | 766694112 | Montáž parapetních desek dřevěných, laminovaných šířky do 30 cm délky do 1,6 m | kus | 13 | [5 empty] | 0
dle oken
|  | 13 |  | 13
254 | 766694114 | Montáž parapetních desek dřevěných, laminovaných šířky do 30 cm délky přes 2,6 m | kus | 2 | [5 empty] | 0
dle oken
|  | 2 |  | 2
255 | 611444030 | Parapetní desky na bázi dřeva laminované tl. do 30 mm, šířky 250 mm (300 mm) | m | 36 | [5 empty] | 0
spc
|  | 1,60*4+1,35*4+1,10*1+0,60*2+1,35*2+1,60*12 |  | 36
260 | 766695212 | Montáž truhlářských prahů dveří 1křídlových šířky do 10 cm | kus | 12 | [5 empty] | 0
dle dveří
|  | 12 |  | 12
261 | 611871360 | Prah dveřní dřevěný dubový tl 2 cm dl.72 cm š 10 cm | kus | 5 | [5 empty] | 0
262 | 611872160 | Prah dveřní dřevěný dubový tl 2 cm dl.107 cm š 10 cm | kus | 7 | [5 empty] | 0
263 | 766695232 | Montáž truhlářských prahů dveří 2křídlových šířky do 10 cm | kus | 1 | [5 empty] | 0
dle dveří
|  | 1 |  | 12
264 | 611872560 | Prah dveřní dřevěný dubový tl 2 cm dl.147 cm š 10 cm | kus | 1 | [5 empty] | 0
265 | 999police | Police na úklidové prostředky | kpl | 1 | [5 empty] | 0
viz. Technická zpráva - kap. Vybavení
půdorysný rozměr 1,5 x 0,3 m
|  | 1 |  | 1
266 | 999kuchyně | Kuchyňská linka | kpl | 1 | [5 empty] | 0 | dle příl. 1, 6
délka - 2,4 m (včetně horních skříněk)
|  | 1 |  | 1
267 | 766660720 | Montáž větrací mřížky s vyříznutím otvoru | kus | 4 | [5 empty] | 0
dle výpisu dveří
|  | 4 |  | 4
268 | 999mřížka | Větrací mřížka 400 x 100 mm | kus | 4 | [5 empty] | 0
dle výpisu dveří
|  | 4 |  | 4
269 | 998766202 | Přesun hmot pro konstrukce truhlářské v objektech v do 12 m | % | 1.08 | [5 empty] | 0
| Celkem za 766 | Konstrukce truhlářské | [7 empty] | 0
Díl: | 767 | Kovové stav. doplňkové konstrukce
270 | 767222120 | Montáž zábradlí schodišťového z profilové oceli do zdi hmotnosti do 40 kg | m | 8.9 | [5 empty] | 0
schodiště do patra
|  | 2,50*3+1,40 |  | 8.9
|  | Mezisoučet |  | 8.9
271 | 999zábradlí | Ocelové zábradlí | kg | 153.9 | [5 empty] | 0 | Dle příl.č. 1, 25
dle výpisu oceli včetně výplně z lan
|  | 153,90 |  | 153.9
272 | 767316210 | Montáž světlíků akrylonových 800 x 800 mm | kus | 1 | [5 empty] | 0
dle výpisu
|  | 1 |  | 1
273 | 562453520 | Světlík bodový třívrstvá kopule, manžeta výšky 15 cm, 800 x 800 mm | kus | 1 | [5 empty] | 0
rám hliníkový, horní kryt kopule akrylátový průsvitný
|  | 1 |  | 1
274 | 767644110 | Montáž dokončení okování dveří otvíravých jednokřídlových do ocelové konstrukce | kus | 1 | [5 empty] | 0
ozn. D2
|  | 1 |  | 1
275 | 999dveře - 1 | Dveře bezpečnostní jednokřídlové | ks | 1 | [5 empty] | 0
v provedení dle tabulky výrobků včetně kování
bezpečnostní vchodové dveře s nadsvětlíkem
výkres č.28 - D2 (dodávka a montáž)
|  | 1 |  | 1
276 | 767644120 | Montáž dokončení okování dveří otvíravých dvoukřídlových do ocelové konstrukce | kus | 2 | [5 empty] | 0
dveře ozn D 1
|  | 2 |  | 2
277 | 999dveře - 2 | Dveře bezpečnostní dvoukřídlové | ks | 2 | [5 empty] | 0
v provedení dle tabulky výrobků včetně kování
bezpečnostní dveře dvouřídlové s nadsvětlíkem
výkres č.28 - D1 (dodávka a montáž)
|  | 2 |  | 2
278 | 767995104 | Montáž atypických zámečnických konstrukcí hmotnosti do 50 kg | kg | 173.39 | [5 empty] | 0
lemování šachty
L 100
|  | 12,50*9,26 |  | 115.75
I č 200
|  | 2,20*26,20 |  | 57.64
279 | 999šachta | Ocelová konstrukce lemování šachty | kg | 173.39 | [5 empty] | 0
dle montáže konstrukcí
|  | 173.39 |  | 173.39
280 | 767995105 | Montáž atypických zámečnických konstrukcí hmotnosti do 100 kg | kg | 543.21 | [5 empty] | 0
spodní deska dle výkresu č. 16 (tab. Výkaz oceli-pol.1)
|  | 7,6*6ks |  | 45.59
horní deska dle výkresu č. 16 (tab. Výkaz oceli - pol.2)
|  | 12,43*4ks |  | 49.74
ocelové sloupky - vynesení nadpraží u oken
U 120 dle výkresu č. 16 (tab. Výkaz oceli - pol.3)
|  | 2,58*13,40*6ks (1 sloupek 2xU120) |  | 207.43
U 120 dle výkresu č. 16 (tab. Výkaz oceli - pol.4)
|  | 2,45*13,40*6ks (1 sloupek 2xU120) |  | 196.98
chemická kotva dle výkresu č. 16 (tab. Výk. Oc.-pol.5)
|  | 0,40*44ks |  | 2.78
horní deska dle výkresu č. 16 (tab. Výkaz oceli - pol.6)
|  | 20,35*2ks |  | 40.69
281 | 999sloupky | Dodávka a výroba ocelových sloupků | kg | 543.21 | [5 empty] | 0
dle osazení
|  | 543.21 |  | 543.21
282 | 999slunolamy | Slunolamy | kpl | 2 | [5 empty] | 0
nad jižními okny do dopravní kanceláře a diagnostického pracoviště - viz.Technická zpráva - kap. Doplňkové konstrukce + č.výkresu 10 Řez C-C
dodávka a montáž
|  | 2 |  | 2
283 | 999rošt na obuv | Ocelový rošt na obuv 400 x 600 mm s rámem | ks | 1 | [5 empty] | 0
284 | 999stříška | Stříška nad vchodem | ks | 1 | [5 empty] | 0
viz. výkres č.8 (řez A-A) a 11 (pohledy)
materiál obdobný jako slunolamy
dodávka a montáž
285 | 998767202 | Přesun hmot pro zámečnické konstrukce v objektech v do 12 m | % | 1.79 | [5 empty] | 0
| Celkem za 767 | Kovové stav. doplňkové konstrukce | [7 empty] | 0
Díl: | 771 | Podlahy z dlaždic
286 | 771274123 | Montáž obkladů stupnic z dlaždic protiskluzných keramických flexibilní lepidlo š do 300 mm | m | 21.6 | [5 empty] | 0
schody
|  | 1,20*18 |  | 21.6
287 | 771274232 | Montáž obkladů podstupnic z dlaždic hladkých keramických flexibilní lepidlo v do 200 mm | m | 21.6 | [5 empty] | 0
schody
|  | 1,20*18 |  | 21.6
288 | 597610160 | Obkládačky keramické - schodiště | m2 | 14.904 | [5 empty] | 0
|  | 21,60*(0,40+0.200)*1,15 |  | 14.904
289 | 771471132 | Montáž soklíků z dlaždic keramických schodišťových stupňovitých do malty v do 90 mm | m | 10.6 | [5 empty] | 0
schodiště
|  | 2,10*2+3,20*2 |  | 10.6
290 | 597611100 | Dlaždice keramické | m2 | 1.219 | [5 empty] | 0
|  | 10,6*0,1*1,15 |  | 1.219
291 | 771474112 | Montáž soklíků z dlaždic keramických rovných flexibilní lepidlo v do 90 mm | m | 66.498 | [5 empty] | 0
sokl
mč 1,01
|  | (3,575+1,675+2,60+3,40)*2 |  | 22.5
mč 1,06
|  | (5,00+5,25)*2 |  | 20.5
mč 2,01
|  | 2,60+6,64+1,55+6,64+0,534*2+1,20*2+2,60 |  | 23.498
292 | 597611100 | Dlaždice keramické | m2 | 5.117 | [5 empty] | 0
|  | 44,498*0,1*1,15 |  | 5.1173
293 | 771574113 | Montáž podlah keramických režných hladkých lepených flexibilním lepidlem do 12 ks/m2 | m2 | 78.48 | [5 empty] | 0
dle tabulky podlah
|  | 19,60+26,30+3,20+3,20+3,78 |  | 56.08
|  | 11,90+3,60+6,90 |  | 22.4
294 | 597611100 | Dlaždice keramické | m2 | 86.328 | [5 empty] | 0
spc
|  | 78.48*1.1 |  | 86.328
295 | 771579191 | Příplatek k montáž podlah keramických za plochu do 5 m2 | m2 | 13.78 | [5 empty] | 0
dle tabulky podlah
|  | 3,20+3,20+3,78+3,60 |  | 13.78
296 | 771579196 | Příplatek k montáž podlah keramických za spárování tmelem | m2 | 78.48 | [5 empty] | 0
dle montáže
|  | 78.48 |  | 78.48
297 | 771591115 | Podlahy spárování silikonem | m | 50 | [5 empty] | 0
298 | 771591147 | Podlahy průnik dlažbou kruhový s izolací DN přes 90 | kus | 6 | [5 empty] | 0
299 | 771990112 | Vyrovnání podkladu samonivelační stěrkou tl 4 mm pevnosti 30 Mpa | m2 | 78.48 | [5 empty] | 0
300 | 998771202 | Přesun hmot pro podlahy z dlaždic v objektech výšky do 12 m | % | 6.58 | [5 empty] | 0
| Celkem za 771 | Podlahy z dlaždic | [7 empty] | 0
Díl: | 776 | Podlahy povlakové
301 | 776421100 | Lepení obvodových soklíků nebo lišt z měkčených plastů | m | 133.15 | [5 empty] | 0
soklík
mč 2,02
|  | (8,75+3,375)*2 |  | 24.25
mč 2,03
|  | (7,025+2,29)*2 |  | 18.63
mč 2,04
|  | (6,625+7,625)*2 |  | 28.5
mč 1,02
|  | (8,76+6,00)*2 |  | 29.52
mč 1,04
|  | (4,375+2,50)*2 |  | 13.75
mč 1,05
|  | (4,25+5,00)*2 |  | 18.5
|  | Součet |  | 133.15
302 | 284110090 | Lišta podlahová PVC | m | 146.465 | [5 empty] | 0
spc
|  | 133.15*1.1 |  | 146.465
303 | 776521100 | Lepení pásů povlakových podlah plastových | m2 | 35 | [5 empty] | 0
dle tabulky místností
|  | 12,40+11,80 |  | 24.2
|  | 10,80 |  | 10.8
|  | Součet |  | 35
304 | 284102490 | Krytina podlahová homogenní PVC | m2 | 38.5 | [5 empty] | 0
spc
|  | 35.00*1.1 |  | 38.5
|  | Součet |  | 38.5
305 | 776521230 | Lepení čtverců povlakových podlah plastových elektrostaticky vodivých | m2 | 179.75 | [5 empty] | 0
dle tabulky místností
|  | 29,60+15,30+50,50+52,50+10,60+21,25 |  | 179.75
|  | Součet |  | 179.75
dle tabulky místností
|  | 29,60+15,30+50,50+52,50+10,60+21,26 |  | 179.75
|  | Součet |  | 179.75
dle tabulky místností
29,60+15,30+50,50+52,50+10,60+21,27
306 | 284102420 | Krytina podlahová homogenní PVC antistatická tl 2,0mm | m2 | 197.725 | [5 empty] | 0
spc
|  | 179.75*1.1 |  | 197.725
307 | 776990112 | Vyrovnání podkladu samonivelační stěrkou tl 3 mm pevnosti 30 Mpa | m2 | 214.75 | [5 empty] | 0
|  | 35,00+179,75 |  | 214.75
|  | Součet |  | 214.75
308 | 998776202 | Přesun hmot pro podlahy povlakové v objektech výšky do 12 m | % | 0.38 | [5 empty] | 0
| Celkem za 776 | Podlahy povlakové | [7 empty] | 0
Díl: | 781 | Obklady keramické
309 | 781414112 | Montáž obkladaček vnitřních pórovinových pravoúhlých do 25 ks/m2 lepených flexibilním lepidlem | m2 | 95.42 | [5 empty] | 0
sociální zařízení
mč 1,07
|  | (1,00+1,50)*2*2,00*2 |  | 20
odpočet otvorů
|  | -(0,70*2,00+0,60*2,00*2) |  | -3.8
mč 1,08
|  | (1,00+1,50)*2*2,00*2 |  | 20
odpočet otvorů
|  | -(0,70*2,00+0,60*2,00*2) |  | -3.8
mč 1,09
|  | (3,15+1,20)*2*1,50 |  | 13.05
odpočet otvorů
|  | -0,70*1,50 |  | -1.05
mč 1,06 - za kuchyňskou linkou
|  | (0,60+5,00)*1,50 |  | 8.4
mč 2,06
|  | (3,625+0,99)*2*2,00 |  | 18.46
odpočet otvorů
|  | -0,70*2,00 |  | -1.4
mč 2,07
|  | (3,625+1,915+1,20)*2*2,00 |  | 26.96
odpočet otvorů
|  | -0,70*2,00 |  | -1.4
|  | Součet |  | 95.42
310 | 597610000 | Obkládačky keramické | m2 | 104.962 | [5 empty] | 0
spc
|  | 95.42*1.1 |  | 104.962
|  | Součet |  | 104.962
311 | 781419191 | Příplatek k montáži obkladů vnitřních pórovinových za plochu do 10 m2 | m2 | 95.42 | [5 empty] | 0
dle montáže
|  | 95.42 |  | 95.42
|  | Součet |  | 95.42
312 | 781419195 | Příplatek k montáži obkladů vnitřních pórovinových za spárování | m2 | 95.42 | [5 empty] | 0
dle montáže
|  | 95.42 |  | 95.42
|  | Součet |  | 95.42
313 | 781491111 | Plastové profily rohové kladené do malty | m | 100 | [5 empty] | 0
314 | 781493611 | Montáž vanových plastových dvířek s rámem lepených včetně dodávky | kus | 4 | [5 empty] | 0
včetně dodávky
|  | 4 |  | 4
|  | Součet |  | 4
315 | 781495115 | Spárování vnitřních obkladů silikonem | m | 100 | [5 empty] | 0
316 | 998781202 | Přesun hmot pro obklady keramické v objektech výšky do 12 m | % | 3.37 | [5 empty] | 0
| Celkem za 781 | Obklady keramické | [7 empty] | 0
Díl: | 782 | Obklady z přírodního kamene
317 | 782131140 | Montáž obkladu kámen tvrdý stěn desky tloušťky 20 až 30 mm | m2 | 27.08 | [5 empty] | 0
sokl objektu
|  | (12,04+15,04)*2*0,50 |  | 27.08
|  | Součet |  | 27.08
318 | 583841360 | Obklad kamenný - sokl | m2 | 29.788 | [5 empty] | 0 | Dle příl.č. 1, 26
kamenné žulové broušené desky tl. 20 mm (detail „d“)
spc
|  | 27.08*1.1 |  | 29.788
319 | 998782202 | Přesun hmot pro obklady kamenné v objektech výšky do 12 m | % | 3 | [5 empty] | 0
| Celkem za 782 | Obklady z přírodního kamene | [7 empty] | 0
Díl: | 783 | Nátěry
320 | 783221123 | Nátěry syntetické KDK barva dražší matný povrch 1x antikorozní, 1x základní, 3x email | m2 | 66 | [5 empty] | 0
zárubně
|  | 12*1,50+1*2,00 |  | 20
zábradlí
|  | 10 |  | 10
ocelové konstrukce
|  | 20 |  | 20
lemování šachty
|  | 10 |  | 10
nátěry zemních vývodů
|  | 6 |  | 6
|  | Součet |  | 66
321 | 783614300 | Nátěry olejové truhlářských konstrukcí dvojnásobné, 1x email a 2x tmel | m2 | 190.3 | [5 empty] | 0
fošny na podlaze
|  | (52,50+10,80+10,60+21,25)*2 |  | 190.3
|  | Součet |  | 190.3
322 | 783812120 | Nátěry olejové omítek stěn dvojnásobné a 1x email a 3x plné tmelení | m2 | 265.056 | [5 empty] | 0
stěny
mč 2,02
|  | (8,75+3,375)*2*1,80 |  | 43.65
mč 2,03
|  | (7,625+2,00)*2*1,80 |  | 34.65
mč 2,04
|  | (7,625+6,625)*2*1,80 |  | 51.3
mč 2,05
|  | (3,225+5,25)*2*1,80 |  | 30.51
mř 2,08
|  | (3,235+3,625)*2*1,80 |  | 24.696
mč 2,01
|  | (6,64-0,99-0,125+2,60+5,25)*2*3,00 |  | 80.25
|  | Součet |  | 265.056
| Celkem za 783 | Nátěry | [7 empty] | 0
Díl: | 784 | Malby
323 | 784453321 | Malby směsi tekuté hlinkové bílé dvojnásobné v místnostech v do 3,8 m | m2 | 777.544 | [5 empty] | 0
|  | (1,675+3,40+2,60+3,575)*2*3,00 |  | 67.5
|  | (8,76+6,00)*2*3,00 |  | 88.56
|  | (4,375+2,375)*2*3,00 |  | 40.5
|  | (4,375+2,50)*2*3,00 |  | 41.25
|  | (5,00+4,25)*2*3,00 |  | 55.5
|  | (5,25+5,00)*2*3,00 |  | 61.5
|  | (1,00+1,50)*2*2*(3,00-2,00) |  | 10
|  | (1,00+1,50)*2*2*(3,00-2,00) |  | 10
|  | (1,20+3,15)*2*(3,00-1,50) |  | 13.05
|  | (8,75+3,375)*2*(3,00-1,80) |  | 29.1
|  | (2,29+7,625)*2*(3,00-1,80) |  | 23.796
|  | (6,625+7,625)*2*(3,00-1,80) |  | 34.2
|  | (3,225+5,25)*2*(3,00-1,80) |  | 20.34
|  | (0,99+3,625)*2*(3,00-2,00) |  | 9.23
|  | (1,915+1,20+3,625)*2*(3,00-2,00) |  | 13.48
|  | (3,625+3,235)*2*(3,00-1,80) |  | 16.464
|  | (12,00-0,365*2+15,00-0,365*2)*2*1,80 |  | 91.944
|  | 151,13 |  | 151.13
|  | Součet |  | 777.544
324 | 784453341 | Malby směsi tekuté disperzní bílé omyvatelné jednonásobné s penetrací v místnostech v do 3,8 m | m2 | 168.3 | [5 empty] | 0
na sdk
|  | 26,30+131,50+10,50 |  | 168.3
|  | Součet |  | 168.3
| Celkem za 784 | Malby | [7 empty] | 0
Díl: | 786 | Čalounické úpravy
325 | 786626111 | Montáž lamelové žaluzie vnitřní nebo do oken dvojitých dřevěných | m2 | 43.75 | [5 empty] | 0
okna
|  | 1,50*1,00*4 |  | 6
|  | 1,25*1,00*4 |  | 5
|  | 1,00*1,00*1 |  | 1
|  | 0,50*1,00*2 |  | 1
|  | 1,25*1,50*2 |  | 3.75
|  | 1,50*1,50*12 |  | 27
|  | Součet |  | 43.75
326 | 553466590 | Žaluzie horizontální interiérové | m2 | 43.75 | [5 empty] | 0
spc
|  | 43.75 |  | 43.75
|  | Součet |  | 43.75
327 | 998786202 | Přesun hmot pro čalounické úpravy v objektech výšky do 12 m | % | 0.33 | [5 empty] | 0
328 | 787911111 | Montáž bezpečnostní fólie na sklo | m2 | 20.365 | [5 empty] | 0
folie na okna a dveře
|  | 1,50*1,00*3 |  | 4.5
|  | 1,25*1,00*2 |  | 2.5
|  | 1,00*1,00*1 |  | 1
|  | 1,25*1,5*1 |  | 1.875
|  | 1,50*1,50*12 |  | 27
|  | 1,45*0,35*2 |  | 1.015
|  | 1,00*0,35*1 |  | 0.35
|  | Součet |  | 38.24
329 | 634790170 | Bezpečnostní fólie na sklo - čirá | m2 | 42.064 | [5 empty] | 0
spc
|  | 38,240*1,1 |  | 42.064
330 | 998787202 | Přesun hmot pro zasklívání v objektech výšky do 12 m | % | 1.93 | [5 empty] | 0
| Celkem za 786 | Čalounické úpravy | [7 empty] | 0
Díl: | 971 | Protipožární opatření
331 | has - 1 | Hasící přístroje | kpl | 1 | [5 empty] | 0 | Dle příl.č. 34
příl.č. 34 - oddíl 3.3 Přenosné hasící přístroje
2 ks s oxidem uhličitým 6,0 kg + 4 ks práškové 6 kg
332 | has - 2 | Bezpečnostní tabulky | kpl | 1 | [5 empty] | 0 | Dle příl.č. 34
příl.č. 34 - oddíl 4.1 Bezpečnostní tabulky + půdorysy 1.NP a 2.NP
Počty požárních tabulek dle ČSN ISO 3864: NE.05 – 6 ks, NE.10a (NE.10b) – 22 ks, NE.24 (NE.25) s dodatkovou tabulkou „Únikový východ“ – 1 ks, NB 1.43 s nápisem 01 – 7 ks, NB 4.79 s nápisem 31 – 2 ks, NB 1.53 – 5 ks
333 | ucp - 1 | Požární ucpávky - dle požární zprávy | kpl | 1 | [5 empty] | 0 | Dle příl.č. 1, 34
334 | pož-izol | Požární izolace EI 30 kolem vzt | m2 | 1.6 | [5 empty] | 0
| Celkem za 971 | Protipožární opatření | [7 empty] | 0
Díl: | 975 | Stavební přípomoce + ostatní náklady
335 | příp - ost | Stavební přípomoce | kpl | 1 | [5 empty] | 0
(drážky a prostupy pro zdravotní instalace)
336 | 999fasáda | Dodávka a osazení označení SŽDC na fasádě | kpl | 1 | [5 empty] | 0
|  | viz. Technická zpráva - kap. Označení objektu + výkres č.11 Pohledy | [8 empty] | Dle příl.č. 1,11
| Celkem za 975 | Stavební přípomoce | [7 empty] | 0
Díl : | 999 | Poplatky za odpady
337 | 17 05 04 | Čistá výkopová zemina - odkop | t | 1441.8 | [5 empty] | 0
338 | 17 01 02-03 | Stavební a demoliční suť (cihly, tašky, keramika) | t | 34.97 | [5 empty] | 0
| Celkem za 999 | Poplatky za odpady | [7 empty] | 0
Note on A1: položkový rozpočet SO, PS se vyplní jak v přípravné dokumentaci PD (formou agregovaných položek) tak v projektu stavby PS popř. souhrnném projektovém řešení PSŘ. V PS (PSŘ) se zpracovává položkový rozpočet.