## Rekapitulace zakázky
Export Komplet | [24 empty] | VZ | 2.0 | ZAMOK | [6 empty] | False | True | {7631e7a6-d335-400e-b8ba-c9407fb66bfb}
[33 empty] | 0,01 | 21
[33 empty] | 0,01 | 15
|  | REKAPITULACE ZAKÁZKY | [15 empty] | v --- níže se nacházejí doplnkové a pomocné údaje k sestavám --- v | [13 empty] | Návod na vyplnění | 0,001
|  | Kód: |  |  |  |  | 650190188 | [24 empty] | Měnit lze pouze buňky se žlutým podbarvením! 1) v Rekapitulaci zakázky vyplňte údaje o Uchazeči (přenesou se do ostatních sestav i v jiných listech) 2) na vybraných listech vyplňte v sestavě Soupis prací ceny u položek | 0,01
|  | Zakázka: |  |  |  |  | Oprava staniční koleje v žst. Ústí n.L západ 2, 2b.SK | [25 empty] | 0,01
|  | KSO: | [11 empty] | CC-CZ: | [18 empty] | 0,01
|  | Místo: | [11 empty] | Datum: |  | 26. 10. 2022 | [16 empty] | 0,01
0,01
|  | Zadavatel: | [11 empty] | IČ: | [18 empty] | 0,01
|  |  | OŘ Ústí nad Labem | [10 empty] | DIČ: | [18 empty] | 0,01
0,01
|  | Uchazeč: | [11 empty] | IČ: |  | Vyplň údaj | [16 empty] | 0,01
|  |  | Vyplň údaj | [10 empty] | DIČ: |  | Vyplň údaj | [16 empty] | 0,01
False
|  | Projektant: | [11 empty] | IČ: | [18 empty] | False
[14 empty] | DIČ: | [18 empty] | True
0,01
|  | Zpracovatel: | [11 empty] | IČ: | [18 empty] | 0,01
|  |  | Tomáš Šrédl | [10 empty] | DIČ: | [18 empty] | True
Poznámka:
Soupis prací je sestaven s využitím Cenové soustavy ÚRS. Položky, které pochází z této cenové soustavy, jsou ve sloupci 'Cenová soustava' označeny popisem 'CS ÚRS' a úrovní příslušného kalendářního pololetí. Veškeré další informace vymezující popis a podmínky použití těchto položek z Cenové soustavy, které nejsou uvedeny přímo v soupisu prací, jsou neomezeně dálkově k dispozici na www.cs-urs.cz, sekce Cenové a technické podmínky.
|  | Cena bez DPH | [11 empty] | 0
[8 empty] | Sazba daně |  | Základ daně |  |  |  | Výše daně
|  | DPH |  | základní |  |  |  | 21% |  | 0 |  |  |  | 0
|  |  |  | snížená |  |  |  | 15% |  | 0 |  |  |  | 0
|  |  |  | zákl. přenesená |  |  |  | 21% |  | 0 |  |  |  | 0
|  |  |  | sníž. přenesená |  |  |  | 15% |  | 0 |  |  |  | 0
|  |  |  | nulová |  |  |  | 0% |  | 0 |  |  |  | 0
|  | Cena s DPH | [6 empty] | v |  | CZK |  |  | 0
REKAPITULACE OBJEKTŮ ZAKÁZKY A SOUPISŮ PRACÍ
| Kód: | [6 empty] | 650190188
| Zakázka: | [6 empty] | Oprava staniční koleje v žst. Ústí n.L západ 2, 2b.SK
| Místo: | [11 empty] | Datum: |  | 26. 10. 2022
| Zadavatel: | [6 empty] | OŘ Ústí nad Labem |  |  |  |  | Projektant: |  |  |  |  | Informatívní údaje z listů zakázek
| Uchazeč: | [11 empty] | Zpracovatel: |  | Tomáš Šrédl
| Kód |  |  |  | Popis | [6 empty] | Cena bez DPH [CZK] |  |  |  | Cena s DPH [CZK] | Typ | z toho Materiál [CZK] | z toho Montáž [CZK] | z toho Ostat. náklady [CZK] | DPH [CZK] | Normohodiny [h] | DPH základní [CZK] | DPH snížená [CZK] | DPH základní přenesená [CZK] | DPH snížená přenesená [CZK] | Základna DPH základní | Základna DPH snížená | Základna DPH zákl. přenesená | Základna DPH sníž. přenesená | Základna DPH nulová
| Náklady zakázky celkem | [10 empty] | 0 |  |  |  | 0 |  | 0 | 0 | 0 | 0 | 0 | 0 | 0 | 0 | 0 | 0 | 0 | 0 | 0 | 0 |  | D | 0 | ###NOIMPORT### | IMPORT | {7631e7a6-d335-400e-b8ba-c9407fb66bfb} | {00000000-0000-0000-0000-000000000000}
/ |  | 01 |  |  |  | Oprava SK č. 2B | [5 empty] | 0 |  |  |  | 0 | STA | 0 | 0 | 0 | 0 | 0 | 0 | 0 | 0 | 0 | 0 | 0 | 0 | 0 | 0 |  |  | 1 |  | IMPORT | {6bf1ba2c-5ece-4401-a9ab-5330d7ea360e} | {7631e7a6-d335-400e-b8ba-c9407fb66bfb} | 2
/ |  | 02 |  |  |  | Oprava SK č. 2 | [5 empty] | 0 |  |  |  | 0 | STA | 0 | 0 | 0 | 0 | 0 | 0 | 0 | 0 | 0 | 0 | 0 | 0 | 0 | 0 |  |  | 1 |  | IMPORT | {d349be38-8bdf-4db9-91b3-84f8099b5a3d} | {7631e7a6-d335-400e-b8ba-c9407fb66bfb} | 2
/ |  | 06 |  |  |  | Následné propracování | [5 empty] | 0 |  |  |  | 0 | STA | 0 | 0 | 0 | 0 | 0 | 0 | 0 | 0 | 0 | 0 | 0 | 0 | 0 | 0 |  |  | 1 |  | IMPORT | {8f87b567-78b1-4ad7-9084-40fcf26ec813} | {7631e7a6-d335-400e-b8ba-c9407fb66bfb} | 2
/ |  | 04 |  |  |  | Výhybky | [5 empty] | 0 |  |  |  | 0 | STA | 0 | 0 | 0 | 0 | 0 | 0 | 0 | 0 | 0 | 0 | 0 | 0 | 0 | 0 |  |  | 1 |  | IMPORT | {e69cece2-f106-4f28-8e51-80bf9776a098} | {7631e7a6-d335-400e-b8ba-c9407fb66bfb} | 2
/ |  | 07 |  |  |  | Materiál dodávaný objednatelem NEOCEŇOVAT | [5 empty] | 0 |  |  |  | 0 | STA | 0 | 0 | 0 | 0 | 0 | 0 | 0 | 0 | 0 | 0 | 0 | 0 | 0 | 0 |  |  | 1 |  | IMPORT | {eaa68b1b-0c3c-4558-af2c-31e2713bfd47} | {7631e7a6-d335-400e-b8ba-c9407fb66bfb} | 2
/ |  | 08 |  |  |  | VRN | [5 empty] | 0 |  |  |  | 0 | STA | 0 | 0 | 0 | 0 | 0 | 0 | 0 | 0 | 0 | 0 | 0 | 0 | 0 | 0 |  |  | 1 |  | IMPORT | {4a4c366a-5f3c-4ddc-ba54-9f84e366386e} | {7631e7a6-d335-400e-b8ba-c9407fb66bfb} | 2

## 01 - Oprava SK č. 2B
{6bf1ba2c-5ece-4401-a9ab-5330d7ea360e}
2
| KRYCÍ LIST SOUPISU PRACÍ | [8 empty] | v --- níže se nacházejí doplnkové a pomocné údaje k sestavám --- v | [11 empty] | False
Zakázka:
Oprava staniční koleje v žst. Ústí n.L západ 2, 2b.SK
Objekt:
01 - Oprava SK č. 2B
| KSO: |  |  |  |  | CC-CZ:
| Místo: |  |  |  |  | Datum: | 26. 10. 2022
| Zadavatel: |  |  |  |  | IČ:
|  | OŘ Ústí nad Labem |  |  |  | DIČ:
| Uchazeč: |  |  |  |  | IČ: | Vyplň údaj
|  | Vyplň údaj |  |  |  | DIČ: | Vyplň údaj
| Projektant: |  |  |  |  | IČ:
DIČ:
| Zpracovatel: |  |  |  |  | IČ:
|  | Tomáš Šrédl |  |  |  | DIČ:
Poznámka:
|  | Materiál | [5 empty] | 0
|  | Montáž | [5 empty] | 0
| Cena bez DPH | [6 empty] | 0
|  |  | Základ daně |  |  | Sazba daně |  | Výše daně
| DPH | základní | 0 |  |  | 21% |  | 0
|  | snížená | 0 |  |  | 15% |  | 0
|  | zákl. přenesená | 0 |  |  | 21% |  | 0
|  | sníž. přenesená | 0 |  |  | 15% |  | 0
|  | nulová | 0 |  |  | 0% |  | 0
| Cena s DPH |  |  | v | CZK |  |  | 0
REKAPITULACE ČLENĚNÍ SOUPISU PRACÍ
Zakázka:
Oprava staniční koleje v žst. Ústí n.L západ 2, 2b.SK
Objekt:
01 - Oprava SK č. 2B
Místo: | [5 empty] | Datum: | 26. 10. 2022
Zadavatel: |  |  | OŘ Ústí nad Labem |  |  | Projektant:
Uchazeč: |  |  | Vyplň údaj |  |  | Zpracovatel: | Tomáš Šrédl
Kód dílu - Popis | [5 empty] | Materiál [CZK] | Montáž [CZK] | Cena celkem [CZK]
Náklady zakázky celkem | [5 empty] | 0 | 0 | 0 | [14 empty] | -1
| HSV - Práce a dodávky HSV |  |  |  |  | 0 | 0 | 0
| 5 - Komunikace pozemní |  |  |  |  | 0 | 0 | 0
SOUPIS PRACÍ
Zakázka:
Oprava staniční koleje v žst. Ústí n.L západ 2, 2b.SK
Objekt:
01 - Oprava SK č. 2B
Místo: | [5 empty] | Datum: | 26. 10. 2022
Zadavatel: |  |  | OŘ Ústí nad Labem |  |  | Projektant:
Uchazeč: |  |  | Vyplň údaj |  |  | Zpracovatel: | Tomáš Šrédl
PČ | Typ | Kód | Popis | MJ | Množství | J. materiál [CZK] | J. montáž [CZK] | Cena celkem [CZK] | Cenová soustava |  | DPH | J.cena [CZK] | Materiál celkem [CZK] | Montáž celkem [CZK] | J. Nh [h] | Nh celkem [h] | J. hmotnost [t] | Hmotnost celkem [t] | J. suť [t] | Suť Celkem [t]
Náklady soupisu celkem | [7 empty] | 0 |  |  |  |  | 0 | 0 |  | 0 |  | 975.3905 |  | 0 |  | D | -1 | [10 empty] | 0
| D | HSV | Práce a dodávky HSV |  |  |  |  | 0 |  |  |  |  | 0 | 0 |  | 0 |  | 975.3905 |  | 0 | 1 | D | 0 |  |  |  | ROZPOCET | [6 empty] | 0
| D | 5 | Komunikace pozemní |  |  |  |  | 0 |  |  |  |  | 0 | 0 |  | 0 |  | 975.3905 |  | 0 | 1 | D | 1 |  |  |  | ROZPOCET | [6 empty] | 0
1 | K | 5906020120 | Souvislá výměna pražců v KL otevřeném i zapuštěném pražce betonové příčné vystrojené | kus | 556 |  |  | 0 | Sborník UOŽI 01 2022 |  | základní | 0 | 0 | 0 |  | 0 | 0 | 0 | 0 | 0 | 4 | K | 2 |  |  |  | ROZPOCET | 0 | 0 | 0 | 0 | 0 | 1 | 0 | 4 | -762360293
| PP |  | Souvislá výměna pražců v KL otevřeném i zapuštěném pražce betonové příčné vystrojené. Poznámka: 1. V cenách jsou započteny náklady na souvislou výměnu pražců, demontáž upevňovadel, odstranění KL a části stezky, vysunutí a výměnu pražců, montáž upevňovadel | [18 empty] | PP | 2
| VV |  | "v km 1,103-1,444"576-10-10 |  | 556 | [16 empty] | VV | 2 | 2 | True | 1 | ROZPOCET
2 | K | 5905050055 | Souvislá výměna KL se snesením KR koleje pražce betonové | km | 0.341 |  |  | 0 | Sborník UOŽI 01 2022 |  | základní | 0 | 0 | 0 |  | 0 | 0 | 0 | 0 | 0 | 4 | K | 2 |  |  |  | ROZPOCET | 0 | 0 | 0 | 0 | 0 | 1 | 0 | 4 | 1783629047
| PP |  | Souvislá výměna KL se snesením KR koleje pražce betonové. Poznámka: 1. V cenách jsou započteny náklady na odtěžení KL, úpravu sklonu a zhutnění pláně, případné uložení geosyntetika, rozprostření a zhutnění vrstvy kameniva, zdvih KR, úpravu směrového a výškového uspořádání včetně měření mezních stavebních odchylek dle ČSN a technologických veličin a předání tištěných výstupů, úpravu KL do profilu, uložení výzisku na terén nebo jeho naložení na dopravní prostředek. 2. V cenách nejsou obsaženy náklady na vyjmutí a vložení KR, dodávku a doplnění kameniva, následnou úpravu směrového a výškového uspořádání, snížení KL pod patou kolejnice a dopravu výzisku na skládku a skládkovné. | [18 empty] | PP | 2
| VV |  | "v.č. 2B"0,341 |  | 0.341 | [16 empty] | VV | 2 | 2 | True | 1 | ROZPOCET
3 | K | 5907050110 | Dělení kolejnic kyslíkem soustavy UIC60 nebo R65 | kus | 20 |  |  | 0 | Sborník UOŽI 01 2022 |  | základní | 0 | 0 | 0 |  | 0 | 0 | 0 | 0 | 0 | 4 | K | 2 |  |  |  | ROZPOCET | 0 | 0 | 0 | 0 | 0 | 1 | 0 | 4 | 1533024315
| PP |  | Dělení kolejnic kyslíkem soustavy UIC60 nebo R65. Poznámka: 1. V cenách jsou započteny náklady na manipulaci, podložení, označení a provedení řezu kolejnice. | [18 empty] | PP | 2
| VV |  | 20 |  | 20 | [16 empty] | VV | 2 | 2 | True | 1 | ROZPOCET
4 | K | 5906015020 | Výměna pražce malou těžící mechanizací v KL otevřeném i zapuštěném pražec dřevěný příčný vystrojený | kus | 10 |  |  | 0 | Sborník UOŽI 01 2022 |  | základní | 0 | 0 | 0 |  | 0 | 0 | 0 | 0 | 0 | 4 | K | 2 |  |  |  | ROZPOCET | 0 | 0 | 0 | 0 | 0 | 1 | 0 | 4 | -283539758
| PP |  | Výměna pražce malou těžící mechanizací v KL otevřeném i zapuštěném pražec dřevěný příčný vystrojený. Poznámka: 1. V cenách jsou započteny náklady na výměnu pražce za použití malé těžicí mechanizace, demontáž upevňovadel, odstranění KL a části stezky, vysu | [18 empty] | PP | 2
| VV |  | "km 1,438"10 |  | 10 | [16 empty] | VV | 2 | 2 | True | 1 | ROZPOCET
5 | K | 5906105010 | Demontáž pražce dřevěný | kus | 563 |  |  | 0 | Sborník UOŽI 01 2022 |  | základní | 0 | 0 | 0 |  | 0 | 0 | 0 | 0 | 0 | 4 | K | 2 |  |  |  | ROZPOCET | 0 | 0 | 0 | 0 | 0 | 1 | 0 | 4 | -397451927
| PP |  | Demontáž pražce dřevěný. Poznámka: 1. V cenách jsou započteny náklady na manipulaci, demontáž, odstrojení do součástí a uložení pražců. | [18 empty] | PP | 2
| VV |  | 573-10 |  | 563 | [16 empty] | VV | 2 | 2 | True | 1 | ROZPOCET
6 | M | 5958158020 | Podložka pryžová pod patu kolejnice R65 183/151/6 | kus | 1146 |  |  | 0 | Sborník UOŽI 01 2022 |  | základní | 0 | 0 | 0 |  | 0 | 0.00021 | 0.24066 | 0 | 0 | 8 | M | 2 |  |  |  | ROZPOCET | 0 | 0 | 0 | 0 | 0 | 1 | 0 | 4 | 1522314159
| PP |  | Podložka pryžová pod patu kolejnice R65 183/151/6 | [18 empty] | PP | 2
| VV |  | 573*2 |  | 1146 | [16 empty] | VV | 2 | 2 | True | 1 | ROZPOCET
7 | M | 5958158070 | Podložka polyetylenová pod podkladnici 380/160/2 (S4, R4) | kus | 1146 |  |  | 0 | Sborník UOŽI 01 2022 |  | základní | 0 | 0 | 0 |  | 0 | 9e-05 | 0.10314 | 0 | 0 | 8 | M | 2 |  |  |  | ROZPOCET | 0 | 0 | 0 | 0 | 0 | 1 | 0 | 4 | -559929230
| PP |  | Podložka polyetylenová pod podkladnici 380/160/2 (S4, R4) | [18 empty] | PP | 2
| VV |  | 573*2 |  | 1146 | [16 empty] | VV | 2 | 2 | True | 1 | ROZPOCET
8 | K | 5905023010 | Úprava povrchu stezky rozprostřením štěrkodrtě do 3 cm | m2 | 341 |  |  | 0 | Sborník UOŽI 01 2022 |  | základní | 0 | 0 | 0 |  | 0 | 0 | 0 | 0 | 0 | 4 | K | 2 |  |  |  | ROZPOCET | 0 | 0 | 0 | 0 | 0 | 1 | 0 | 4 | 1129570522
| PP |  | Úprava povrchu stezky rozprostřením štěrkodrtě do 3 cm. Poznámka: 1. V cenách jsou započteny náklady na rozprostření a urovnání kameniva včetně zhutnění povrchu stezky. Platí pro nový i stávající stav. 2. V cenách nejsou obsaženy náklady na dodávku drtě. | [18 empty] | PP | 2
| VV |  | 341*1 |  | 341 | [16 empty] | VV | 2 | 2 | True | 1 | ROZPOCET
9 | M | 5955101020 | Kamenivo drcené štěrkodrť frakce 0/32 | t | 18.414 |  |  | 0 | Sborník UOŽI 01 2022 |  | základní | 0 | 0 | 0 |  | 0 | 1 | 18.414 | 0 | 0 | 8 | M | 2 |  |  |  | ROZPOCET | 0 | 0 | 0 | 0 | 0 | 1 | 0 | 4 | 315617811
| PP |  | Kamenivo drcené štěrkodrť frakce 0/32 | [18 empty] | PP | 2
| VV |  | 10,23*1,8 |  | 18.414 | [16 empty] | VV | 2 | 2 | True | 1 | ROZPOCET
10 | K | 5909031020 | Úprava GPK koleje směrové a výškové uspořádání pražce betonové | km | 0.682 |  |  | 0 | Sborník UOŽI 01 2022 |  | základní | 0 | 0 | 0 |  | 0 | 0 | 0 | 0 | 0 | 4 | K | 2 |  |  |  | ROZPOCET | 0 | 0 | 0 | 0 | 0 | 1 | 0 | 4 | 1048463432
| PP |  | Úprava GPK koleje směrové a výškové uspořádání pražce betonové. Poznámka: 1. V cenách jsou započteny náklady na nasazení strojní linky pro úpravu směrového a výškového uspořádání ASP metodou zmenšování chyb a úpravu KL pluhem včetně měření mezních stavebních odchylek dle ČSN, měření technologických veličin a předání tištěných výstupů objednateli. 2. V cenách nejsou obsaženy náklady doplnění a dodávku kameniva a snížení KL pod patou kolejnice. | [18 empty] | PP | 2
| VV |  | vč. 0. a 1. podbití | [18 empty] | VV | 2 | 1 | True | 0 | ROZPOCET
| VV |  | "km 1,103-1,444" 0,341*2 |  | 0.682 | [16 empty] | VV | 2 | 2 | True | 1 | ROZPOCET
11 | K | 5905105030 | Doplnění KL kamenivem souvisle strojně v koleji | m3 | 631 |  |  | 0 | Sborník UOŽI 01 2022 |  | základní | 0 | 0 | 0 |  | 0 | 0 | 0 | 0 | 0 | 4 | K | 2 |  |  |  | ROZPOCET | 0 | 0 | 0 | 0 | 0 | 1 | 0 | 4 | 772078787
| PP |  | Doplnění KL kamenivem souvisle strojně v koleji. Poznámka: 1. V cenách jsou započteny náklady na doplnění kameniva ojediněle ručně vidlemi a/nebo souvisle strojně z výsypných vozů případně nakladačem. 2. V cenách nejsou obsaženy náklady na dodávku kameniv | [18 empty] | PP | 2
| VV |  | GPK - SK č. 2B | [18 empty] | VV | 2 | 1 | True | 0 | ROZPOCET
| VV |  | 2*33 |  | 66 | [16 empty] | VV | 2 | 2 | True | 0 | ROZPOCET
| VV |  | výměna ŠL - SK č. 2B | [18 empty] | VV | 2 | 1 | True | 0 | ROZPOCET
| VV |  | 565 |  | 565 | [16 empty] | VV | 2 | 2 | True | 0 | ROZPOCET
| VV |  | Součet |  | 631 | [16 empty] | VV | 2 | 4 | True | 1 | ROZPOCET
12 | M | 5955101005 | Kamenivo drcené štěrk frakce 31,5/63 třídy min. BII | t | 946.5 |  |  | 0 | Sborník UOŽI 01 2022 |  | základní | 0 | 0 | 0 |  | 0 | 1 | 946.5 | 0 | 0 | 8 | M | 2 |  |  |  | ROZPOCET | 0 | 0 | 0 | 0 | 0 | 1 | 0 | 4 | 830797159
| PP |  | Kamenivo drcené štěrk frakce 31,5/63 třídy min. BII | [18 empty] | PP | 2
| VV |  | "GPK" 66*1,5 |  | 99 | [16 empty] | VV | 2 | 2 | True | 0 | ROZPOCET
| VV |  | "výměna ŠL" 565*1,5 |  | 847.5 | [16 empty] | VV | 2 | 2 | True | 0 | ROZPOCET
| VV |  | Součet |  | 946.5 | [16 empty] | VV | 2 | 4 | True | 1 | ROZPOCET
13 | K | 5913200110 | Demontáž dřevěné konstrukce přechodu část vnější a vnitřní | m2 | 36 |  |  | 0 | Sborník UOŽI 01 2022 |  | základní | 0 | 0 | 0 |  | 0 | 0 | 0 | 0 | 0 | 4 | K | 2 |  |  |  | ROZPOCET | 0 | 0 | 0 | 0 | 0 | 1 | 0 | 4 | 357951621
| PP |  | Demontáž dřevěné konstrukce přechodu část vnější a vnitřní. Poznámka: 1. V cenách jsou započteny náklady na demontáž a naložení na dopravní prostředek. | [18 empty] | PP | 2
| VV |  | 9*4 |  | 36 | [16 empty] | VV | 2 | 2 | True | 1 | ROZPOCET
14 | K | 5913205110 | Montáž dřevěné konstrukce přechodu část vnější a vnitřní | m2 | 36 |  |  | 0 | Sborník UOŽI 01 2022 |  | základní | 0 | 0 | 0 |  | 0 | 0 | 0 | 0 | 0 | 4 | K | 2 |  |  |  | ROZPOCET | 0 | 0 | 0 | 0 | 0 | 1 | 0 | 4 | -911564353
| PP |  | Montáž dřevěné konstrukce přechodu část vnější a vnitřní. Poznámka: 1. V cenách jsou započteny náklady na montáž a manipulaci. 2. V cenách nejsou obsaženy náklady na dodávku materiálu. | [18 empty] | PP | 2
| VV |  | 9*4 |  | 36 | [16 empty] | VV | 2 | 2 | True | 1 | ROZPOCET
15 | K | 5913195110 | Montáž dřevěných dílů přechodu fošna | m | 6 |  |  | 0 | Sborník UOŽI 01 2022 |  | základní | 0 | 0 | 0 |  | 0 | 0 | 0 | 0 | 0 | 4 | K | 2 |  |  |  | ROZPOCET | 0 | 0 | 0 | 0 | 0 | 1 | 0 | 4 | -1437280749
| PP |  | Montáž dřevěných dílů přechodu fošna. Poznámka: 1. V cenách jsou započteny náklady na montáž a manipulaci. 2. V cenách nejsou obsaženy náklady na dodávku materiálu. | [18 empty] | PP | 2
| VV |  | 3*2 |  | 6 | [16 empty] | VV | 2 | 2 | True | 1 | ROZPOCET
16 | K | 5913190110 | Demontáž dřevěných dílů přechodu fošna | m | 6 |  |  | 0 | Sborník UOŽI 01 2022 |  | základní | 0 | 0 | 0 |  | 0 | 0 | 0 | 0 | 0 | 4 | K | 2 |  |  |  | ROZPOCET | 0 | 0 | 0 | 0 | 0 | 1 | 0 | 4 | -932619760
| PP |  | Demontáž dřevěných dílů přechodu fošna. Poznámka: 1. V cenách jsou započteny náklady na demontáž a naložení na dopravní prostředek. | [18 empty] | PP | 2
| VV |  | 3*2 |  | 6 | [16 empty] | VV | 2 | 2 | True | 1 | ROZPOCET
17 | M | 5963131000 | Přechod pro pěší dřevěný z fošen | m | 6 |  |  | 0 | Sborník UOŽI 01 2022 |  | základní | 0 | 0 | 0 |  | 0 | 0 | 0 | 0 | 0 | 8 | M | 2 |  |  |  | ROZPOCET | 0 | 0 | 0 | 0 | 0 | 1 | 0 | 4 | 1937940659
| PP |  | Přechod pro pěší dřevěný z fošen | [18 empty] | PP | 2
| VV |  | 3*2 |  | 6 | [16 empty] | VV | 2 | 2 | True | 1 | ROZPOCET
18 | K | 5907010025 | Výměna LISŮ tvar R65 | m | 34 |  |  | 0 | Sborník UOŽI 01 2022 |  | základní | 0 | 0 | 0 |  | 0 | 0 | 0 | 0 | 0 | 4 | K | 2 |  |  |  | ROZPOCET | 0 | 0 | 0 | 0 | 0 | 1 | 0 | 4 | 1453414766
| PP |  | Výměna LISŮ tvar R65. Poznámka: 1. V cenách jsou započteny náklady na demontáž upevňovadel, výměnu LISU, montáž upevňovadel, případnou úpravu dilatačních spár, zřízení nebo demontáž prozatímních styků a ošetření součástí mazivem. 2. V cenách nejsou započt | [18 empty] | PP | 2
| VV |  | "v km 1,129"2*5 |  | 10 | [16 empty] | VV | 2 | 2 | True | 0 | ROZPOCET
| VV |  | "v km 1,297"2*6 |  | 12 | [16 empty] | VV | 2 | 2 | True | 0 | ROZPOCET
| VV |  | "v km 1,409"2*6 |  | 12 | [16 empty] | VV | 2 | 2 | True | 0 | ROZPOCET
| VV |  | Součet |  | 34 | [16 empty] | VV | 2 | 4 | True | 1 | ROZPOCET
19 | M | 5957128080 | Lepený izolovaný styk tv. R65 s tepelně zpracovanou hlavou délky 5,00 m | kus | 10 |  |  | 0 | Sborník UOŽI 01 2022 |  | základní | 0 | 0 | 0 |  | 0 | 0.36997 | 3.6997 | 0 | 0 | 8 | M | 2 |  |  |  | ROZPOCET | 0 | 0 | 0 | 0 | 0 | 1 | 0 | 4 | -140800542
| PP |  | Lepený izolovaný styk tv. R65 s tepelně zpracovanou hlavou délky 5,00 m | [18 empty] | PP | 2
| VV |  | "v km 1,129"2*5 |  | 10 | [16 empty] | VV | 2 | 2 | True | 1 | ROZPOCET
20 | M | 5957128085 | Lepený izolovaný styk tv. R65 s tepelně zpracovanou hlavou délky asymetrické levé | m | 12 |  |  | 0 | Sborník UOŽI 01 2022 |  | základní | 0 | 0 | 0 |  | 0 | 0.06498 | 0.77976 | 0 | 0 | 8 | M | 2 |  |  |  | ROZPOCET | 0 | 0 | 0 | 0 | 0 | 1 | 0 | 4 | 1026323785
| PP |  | Lepený izolovaný styk tv. R65 s tepelně zpracovanou hlavou délky asymetrické levé | [18 empty] | PP | 2
| VV |  | "v km 1,297"6 |  | 6 | [16 empty] | VV | 2 | 2 | True | 0 | ROZPOCET
| VV |  | "v km 1,409"6 |  | 6 | [16 empty] | VV | 2 | 2 | True | 0 | ROZPOCET
| VV |  | Součet |  | 12 | [16 empty] | VV | 2 | 4 | True | 1 | ROZPOCET
21 | M | 5957128090 | Lepený izolovaný styk tv. R65 s tepelně zpracovanou hlavou délky asymetrické pravé | m | 12 |  |  | 0 | Sborník UOŽI 01 2022 |  | základní | 0 | 0 | 0 |  | 0 | 0.06498 | 0.77976 | 0 | 0 | 8 | M | 2 |  |  |  | ROZPOCET | 0 | 0 | 0 | 0 | 0 | 1 | 0 | 4 | -1607342818
| PP |  | Lepený izolovaný styk tv. R65 s tepelně zpracovanou hlavou délky asymetrické pravé | [18 empty] | PP | 2
| VV |  | "v km 1,297"6 |  | 6 | [16 empty] | VV | 2 | 2 | True | 0 | ROZPOCET
| VV |  | "v km 1,409"6 |  | 6 | [16 empty] | VV | 2 | 2 | True | 0 | ROZPOCET
| VV |  | Součet |  | 12 | [16 empty] | VV | 2 | 4 | True | 1 | ROZPOCET
22 | K | 5907015011 | Ojedinělá výměna kolejnic stávající upevnění tvar R65 | m | 75 |  |  | 0 | Sborník UOŽI 01 2022 |  | základní | 0 | 0 | 0 |  | 0 | 0 | 0 | 0 | 0 | 4 | K | 2 |  |  |  | ROZPOCET | 0 | 0 | 0 | 0 | 0 | 1 | 0 | 4 | 1703947510
| PP |  | Ojedinělá výměna kolejnic stávající upevnění tvar R65. Poznámka: 1. V cenách jsou započteny náklady na demontáž upevňovadel, výměnu kolejnic, dílů a součástí, úpravu dilatačních spár, pryžových podložek, montáž upevňovadel, zřízení nebo demontáž prozatímn | [18 empty] | PP | 2
| VV |  | "km 1,305"37,5*2 |  | 75 | [16 empty] | VV | 2 | 2 | True | 1 | ROZPOCET
23 | M | 5957104045 | Kolejnicové pásy třídy R260 tv. R65 délky 75 metrů | kus | 1 |  |  | 0 | Sborník UOŽI 01 2022 |  | základní | 0 | 0 | 0 |  | 0 | 4.8735 | 4.8735 | 0 | 0 | 8 | M | 2 |  |  |  | ROZPOCET | 0 | 0 | 0 | 0 | 0 | 1 | 0 | 4 | -1527355048
| PP |  | Kolejnicové pásy třídy R260 tv. R65 délky 75 metrů | [18 empty] | PP | 2
| VV |  | "SK č. 2B"1 |  | 1 | [16 empty] | VV | 2 | 2 | True | 1 | ROZPOCET
24 | K | 5910015010 | Odtavovací stykové svařování mobilní svářečkou kolejnic nových délky do 150 m tv. UIC60 | svar | 20 |  |  | 0 | Sborník UOŽI 01 2022 |  | základní | 0 | 0 | 0 |  | 0 | 0 | 0 | 0 | 0 | 4 | K | 2 |  |  |  | ROZPOCET | 0 | 0 | 0 | 0 | 0 | 1 | 0 | 4 | 1649899007
| PP |  | Odtavovací stykové svařování mobilní svářečkou kolejnic nových délky do 150 m tv. UIC60. Poznámka: 1. V cenách jsou započteny náklady na vybrání kameniva z mezipražcového prostoru, broušení kontaktních ploch, přisunutí kolejnice na svar, vyrovnání a svaře | [18 empty] | PP | 2
25 | K | 5910040230 | Umožnění volné dilatace kolejnice bez demontáže nebo montáže upevňovadel s osazením a odstraněním kluzných podložek rozdělení pražců "u" | m | 341 |  |  | 0 | Sborník UOŽI 01 2022 |  | základní | 0 | 0 | 0 |  | 0 | 0 | 0 | 0 | 0 | 4 | K | 2 |  |  |  | ROZPOCET | 0 | 0 | 0 | 0 | 0 | 1 | 0 | 4 | 2077111870
| PP |  | Umožnění volné dilatace kolejnice bez demontáže nebo montáže upevňovadel s osazením a odstraněním kluzných podložek rozdělení pražců "u". Poznámka: 1. V cenách jsou započteny náklady na uvolnění, demontáž a rovnoměrné prodloužení nebo zkrácení kolejnice, | [18 empty] | PP | 2
26 | K | 5910035010 | Dosažení dovolené upínací teploty v BK prodloužením kolejnicového pásu v koleji tv. UIC60 | svar | 4 |  |  | 0 | Sborník UOŽI 01 2022 |  | základní | 0 | 0 | 0 |  | 0 | 0 | 0 | 0 | 0 | 4 | K | 2 |  |  |  | ROZPOCET | 0 | 0 | 0 | 0 | 0 | 1 | 0 | 4 | -908981867
| PP |  | Dosažení dovolené upínací teploty v BK prodloužením kolejnicového pásu v koleji tv. UIC60. Poznámka: 1. V cenách jsou započteny náklady na montáž a demontáž napínacího zařízení nebo ohřevu kolejnic a udržování potřebného prodloužení kolejnicového pásu. 2. | [18 empty] | PP | 2
27 | K | 7594105010 | Odpojení a zpětné připojení lan propojovacích jednoho stykového transformátoru | kus | 24 |  |  | 0 | Sborník UOŽI 01 2022 |  | základní | 0 | 0 | 0 |  | 0 | 0 | 0 | 0 | 0 | 4 | K | 2 |  |  |  | ROZPOCET | 0 | 0 | 0 | 0 | 0 | 1 | 0 | 4 | 701426183
| PP |  | Odpojení a zpětné připojení lan propojovacích jednoho stykového transformátoru - včetně odpojení a připevnění lanového propojení na pražce nebo montážní trámky | [18 empty] | PP | 2
| VV |  | "SK č. 2B" 3*8 |  | 24 | [16 empty] | VV | 2 | 2 | True | 1 | ROZPOCET
28 | K | 9902300100 | Doprava jednosměrná (např. nakupovaného materiálu) mechanizací o nosnosti přes 3,5 t sypanin (kameniva, písku, suti, dlažebních kostek, atd.) do 10 km | t | 964.914 |  |  | 0 | Sborník UOŽI 01 2022 |  | základní | 0 | 0 | 0 |  | 0 | 0 | 0 | 0 | 0 | 4 | K | 2 |  |  |  | ROZPOCET | 0 | 0 | 0 | 0 | 0 | 1 | 0 | 4 | 1902445702
| PP |  | Doprava jednosměrná (např. nakupovaného materiálu) mechanizací o nosnosti přes 3,5 t sypanin (kameniva, písku, suti, dlažebních kostek, atd.) do 10 km Poznámka: 1. Ceny jsou určeny pro dopravu silničními i kolejovými vozidly.2. V cenách jednosměrné doprav | [18 empty] | PP | 2
| VV |  | nový štěrk | [18 empty] | VV | 2 | 1 | True | 0 | ROZPOCET
| VV |  | "31,5/63"946,5 |  | 946.5 | [16 empty] | VV | 2 | 2 | True | 0 | ROZPOCET
| VV |  | "0/32"18,414 |  | 18.414 | [16 empty] | VV | 2 | 2 | True | 0 | ROZPOCET
| VV |  | Součet |  | 964.914 | [16 empty] | VV | 2 | 4 | True | 1 | ROZPOCET
29 | K | 9902401200 | Doprava jednosměrná (např. nakupovaného materiálu) mechanizací o nosnosti přes 3,5 t objemnějšího kusového materiálu (prefabrikátů, stožárů, výhybek, rozvaděčů, vybouraných hmot atd.) do 350 km | t | 10.134 |  |  | 0 | Sborník UOŽI 01 2022 |  | základní | 0 | 0 | 0 |  | 0 | 0 | 0 | 0 | 0 | 4 | K | 2 |  |  |  | ROZPOCET | 0 | 0 | 0 | 0 | 0 | 1 | 0 | 4 | 737775342
| PP |  | Doprava jednosměrná (např. nakupovaného materiálu) mechanizací o nosnosti přes 3,5 t objemnějšího kusového materiálu (prefabrikátů, stožárů, výhybek, rozvaděčů, vybouraných hmot atd.) do 350 km Poznámka: 1. Ceny jsou určeny pro dopravu silničními i kolejo | [18 empty] | PP | 2
| VV |  | nový mat. | [18 empty] | VV | 2 | 1 | True | 0 | ROZPOCET
| VV |  | " LIS" 3,7+0,780+0,780 |  | 5.26 | [16 empty] | VV | 2 | 2 | True | 0 | ROZPOCET
| VV |  | "nové kolejnice" 4,874 |  | 4.874 | [16 empty] | VV | 2 | 2 | True | 0 | ROZPOCET
| VV |  | Součet |  | 10.134 | [16 empty] | VV | 2 | 4 | True | 1 | ROZPOCET
30 | K | 9902300600 | Doprava jednosměrná (např. nakupovaného materiálu) mechanizací o nosnosti přes 3,5 t sypanin (kameniva, písku, suti, dlažebních kostek, atd.) do 80 km | t | 0.344 |  |  | 0 | Sborník UOŽI 01 2022 |  | základní | 0 | 0 | 0 |  | 0 | 0 | 0 | 0 | 0 | 4 | K | 2 |  |  |  | ROZPOCET | 0 | 0 | 0 | 0 | 0 | 1 | 0 | 4 | -2097014287
| PP |  | Doprava jednosměrná (např. nakupovaného materiálu) mechanizací o nosnosti přes 3,5 t sypanin (kameniva, písku, suti, dlažebních kostek, atd.) do 80 km Poznámka: 1. Ceny jsou určeny pro dopravu silničními i kolejovými vozidly.2. V cenách jednosměrné doprav | [18 empty] | PP | 2
| VV |  | "pryž.podložky"0,241 |  | 0.241 | [16 empty] | VV | 2 | 2 | True | 0 | ROZPOCET
| VV |  | "polyetylenové podložky"0,103 |  | 0.103 | [16 empty] | VV | 2 | 2 | True | 0 | ROZPOCET
| VV |  | Součet |  | 0.344 | [16 empty] | VV | 2 | 4 | True | 1 | ROZPOCET
31 | K | 9902100200 | Doprava obousměrná (např. dodávek z vlastních zásob zhotovitele nebo objednatele nebo výzisku) mechanizací o nosnosti přes 3,5 t sypanin (kameniva, písku, suti, dlažebních kostek, atd.) do 20 km | t | 1130.344 |  |  | 0 | Sborník UOŽI 01 2022 |  | základní | 0 | 0 | 0 |  | 0 | 0 | 0 | 0 | 0 | 4 | K | 2 |  |  |  | ROZPOCET | 0 | 0 | 0 | 0 | 0 | 1 | 0 | 4 | -1808711916
| PP |  | Doprava obousměrná (např. dodávek z vlastních zásob zhotovitele nebo objednatele nebo výzisku) mechanizací o nosnosti přes 3,5 t sypanin (kameniva, písku, suti, dlažebních kostek, atd.) do 20 km Poznámka: 1. Ceny jsou určeny pro dopravu silničními i kolej | [18 empty] | PP | 2
| VV |  | "výzisk ŠL na skl." 565*2,0 |  | 1130 | [16 empty] | VV | 2 | 2 | True | 0 | ROZPOCET
| VV |  | "podložky na skl."0,344 |  | 0.344 | [16 empty] | VV | 2 | 2 | True | 0 | ROZPOCET
| VV |  | Součet |  | 1130.344 | [16 empty] | VV | 2 | 4 | True | 1 | ROZPOCET
32 | K | 9902200100 | Doprava obousměrná (např. dodávek z vlastních zásob zhotovitele nebo objednatele nebo výzisku) mechanizací o nosnosti přes 3,5 t objemnějšího kusového materiálu (prefabrikátů, stožárů, výhybek, rozvaděčů, vybouraných hmot atd.) do 10 km | t | 353.384 |  |  | 0 | Sborník UOŽI 01 2022 |  | základní | 0 | 0 | 0 |  | 0 | 0 | 0 | 0 | 0 | 4 | K | 2 |  |  |  | ROZPOCET | 0 | 0 | 0 | 0 | 0 | 1 | 0 | 4 | 2059364911
| PP |  | Doprava obousměrná (např. dodávek z vlastních zásob zhotovitele nebo objednatele nebo výzisku) mechanizací o nosnosti přes 3,5 t objemnějšího kusového materiálu (prefabrikátů, stožárů, výhybek, rozvaděčů, vybouraných hmot atd.) do 10 km Poznámka: 1. Ceny | [18 empty] | PP | 2
| VV |  | "vyzískané pražce drevěné na TO"(10+556)*0,28307 |  | 160.218 | [16 empty] | VV | 2 | 2 | True | 0 | ROZPOCET
| VV |  | "užité pražce SB6 na stavbu"183,480 |  | 183.48 | [16 empty] | VV | 2 | 2 | True | 0 | ROZPOCET
| VV |  | "vyzískané kolenice na SK 97"4,874 |  | 4.874 | [16 empty] | VV | 2 | 2 | True | 0 | ROZPOCET
| VV |  | "dřevěné příčné pražce z TO"4,812 |  | 4.812 | [16 empty] | VV | 2 | 2 | True | 0 | ROZPOCET
| VV |  | Součet |  | 353.384 | [16 empty] | VV | 2 | 4 | True | 1 | ROZPOCET
33 | K | 9902900200 | Naložení objemnějšího kusového materiálu, vybouraných hmot | t | 193.166 |  |  | 0 | Sborník UOŽI 01 2022 |  | základní | 0 | 0 | 0 |  | 0 | 0 | 0 | 0 | 0 | 4 | K | 2 |  |  |  | ROZPOCET | 0 | 0 | 0 | 0 | 0 | 1 | 0 | 4 | -663122143
| PP |  | Naložení objemnějšího kusového materiálu, vybouraných hmot Poznámka: 1. Ceny jsou určeny pro nakládání materiálu v případech, kdy není naložení součástí dodávky materiálu nebo není uvedeno v popisu cen a pro nakládání z meziskládky.2. Ceny se použijí i | [18 empty] | PP | 2
| VV |  | "užité pražce na stavbu SB6"183,480 |  | 183.48 | [16 empty] | VV | 2 | 2 | True | 0 | ROZPOCET
| VV |  | "dřevěné příčné pražce na stavbu z TO"4,812 |  | 4.812 | [16 empty] | VV | 2 | 2 | True | 0 | ROZPOCET
| VV |  | "výzisk kolejnic"4,874 |  | 4.874 | [16 empty] | VV | 2 | 2 | True | 0 | ROZPOCET
| VV |  | Součet |  | 193.166 | [16 empty] | VV | 2 | 4 | True | 1 | ROZPOCET
34 | K | 9902900400 | Složení objemnějšího kusového materiálu, vybouraných hmot | t | 353.384 |  |  | 0 | Sborník UOŽI 01 2022 |  | základní | 0 | 0 | 0 |  | 0 | 0 | 0 | 0 | 0 | 4 | K | 2 |  |  |  | ROZPOCET | 0 | 0 | 0 | 0 | 0 | 1 | 0 | 4 | 1145342873
| PP |  | Složení objemnějšího kusového materiálu, vybouraných hmot Poznámka: 1. Ceny jsou určeny pro skládání materiálu z vlastních zásob objednatele. | [18 empty] | PP | 2
| VV |  | "vyzískané pražce na SK 97"160,218 |  | 160.218 | [16 empty] | VV | 2 | 2 | True | 0 | ROZPOCET
| VV |  | "výzisk kolejnic"4,874 |  | 4.874 | [16 empty] | VV | 2 | 2 | True | 0 | ROZPOCET
| VV |  | "užité pražce na stavbu"183,480 |  | 183.48 | [16 empty] | VV | 2 | 2 | True | 0 | ROZPOCET
| VV |  | "dřevěné příčné pražce z TO"4,812 |  | 4.812 | [16 empty] | VV | 2 | 2 | True | 0 | ROZPOCET
| VV |  | Součet |  | 353.384 | [16 empty] | VV | 2 | 4 | True | 1 | ROZPOCET
35 | K | 9909000110 | Poplatek za uložení výzisku ze štěrkového lože nekontaminovaného | t | 1130 |  |  | 0 | Sborník UOŽI 01 2022 |  | základní | 0 | 0 | 0 |  | 0 | 0 | 0 | 0 | 0 | 4 | K | 2 |  |  |  | ROZPOCET | 0 | 0 | 0 | 0 | 0 | 1 | 0 | 4 | 1195024413
| PP |  | Poplatek za uložení výzisku ze štěrkového lože nekontaminovaného Poznámka: 1. V cenách jsou započteny náklady na uložení stavebního odpadu na oficiální skládku.2. Je třeba zohlednit regionální rozdíly v cenách poplatků za uložení suti a odpadů. Tyto se | [18 empty] | PP | 2
| VV |  | "výzisk ŠL na skl." 565*2 |  | 1130 | [16 empty] | VV | 2 | 2 | True | 1 | ROZPOCET
36 | K | 9909000400 | Poplatek za likvidaci plastových součástí | t | 0.344 |  |  | 0 | Sborník UOŽI 01 2022 |  | základní | 0 | 0 | 0 |  | 0 | 0 | 0 | 0 | 0 | 4 | K | 2 |  |  |  | ROZPOCET | 0 | 0 | 0 | 0 | 0 | 1 | 0 | 4 | 768834497
| PP |  | Poplatek za likvidaci plastových součástí Poznámka: 1. V cenách jsou započteny náklady na uložení stavebního odpadu na oficiální skládku.2. Je třeba zohlednit regionální rozdíly v cenách poplatků za uložení suti a odpadů. Tyto se mohou výrazně lišit s | [18 empty] | PP | 2
| VV |  | "plast. podložky"0,344 |  | 0.344 | [16 empty] | VV | 2 | 2 | True | 1 | ROZPOCET
37 | K | 9903200100 | Přeprava mechanizace na místo prováděných prací o hmotnosti přes 12 t přes 50 do 100 km | kus | 5 |  |  | 0 | Sborník UOŽI 01 2022 |  | základní | 0 | 0 | 0 |  | 0 | 0 | 0 | 0 | 0 | 4 | K | 2 |  |  |  | ROZPOCET | 0 | 0 | 0 | 0 | 0 | 1 | 0 | 4 | -572905875
| PP |  | Přeprava mechanizace na místo prováděných prací o hmotnosti přes 12 t přes 50 do 100 km Poznámka: 1. Ceny jsou určeny pro dopravu mechanizmů na místo prováděných prací po silnici i po kolejích.2. V ceně jsou započteny i náklady na zpáteční cestu dopravní | [18 empty] | PP | 2
| VV |  | SO 01-06 - 2x bagr, SČ, ASP, pluh, | [18 empty] | VV | 2 | 1 | True | 0 | ROZPOCET
| VV |  | 5 |  | 5 | [16 empty] | VV | 2 | 2 | True | 1 | ROZPOCET

## 02 - Oprava SK č. 2
{d349be38-8bdf-4db9-91b3-84f8099b5a3d}
2
| KRYCÍ LIST SOUPISU PRACÍ | [8 empty] | v --- níže se nacházejí doplnkové a pomocné údaje k sestavám --- v | [11 empty] | False
Zakázka:
Oprava staniční koleje v žst. Ústí n.L západ 2, 2b.SK
Objekt:
02 - Oprava SK č. 2
| KSO: |  |  |  |  | CC-CZ:
| Místo: |  |  |  |  | Datum: | 26. 10. 2022
| Zadavatel: |  |  |  |  | IČ:
|  | OŘ Ústí nad Labem |  |  |  | DIČ:
| Uchazeč: |  |  |  |  | IČ: | Vyplň údaj
|  | Vyplň údaj |  |  |  | DIČ: | Vyplň údaj
| Projektant: |  |  |  |  | IČ:
DIČ:
| Zpracovatel: |  |  |  |  | IČ:
|  | Tomáš Šrédl |  |  |  | DIČ:
Poznámka:
|  | Materiál | [5 empty] | 0
|  | Montáž | [5 empty] | 0
| Cena bez DPH | [6 empty] | 0
|  |  | Základ daně |  |  | Sazba daně |  | Výše daně
| DPH | základní | 0 |  |  | 21% |  | 0
|  | snížená | 0 |  |  | 15% |  | 0
|  | zákl. přenesená | 0 |  |  | 21% |  | 0
|  | sníž. přenesená | 0 |  |  | 15% |  | 0
|  | nulová | 0 |  |  | 0% |  | 0
| Cena s DPH |  |  | v | CZK |  |  | 0
REKAPITULACE ČLENĚNÍ SOUPISU PRACÍ
Zakázka:
Oprava staniční koleje v žst. Ústí n.L západ 2, 2b.SK
Objekt:
02 - Oprava SK č. 2
Místo: | [5 empty] | Datum: | 26. 10. 2022
Zadavatel: |  |  | OŘ Ústí nad Labem |  |  | Projektant:
Uchazeč: |  |  | Vyplň údaj |  |  | Zpracovatel: | Tomáš Šrédl
Kód dílu - Popis | [5 empty] | Materiál [CZK] | Montáž [CZK] | Cena celkem [CZK]
Náklady zakázky celkem | [5 empty] | 0 | 0 | 0 | [14 empty] | -1
| HSV - Práce a dodávky HSV |  |  |  |  | 0 | 0 | 0
| 5 - Komunikace pozemní |  |  |  |  | 0 | 0 | 0
SOUPIS PRACÍ
Zakázka:
Oprava staniční koleje v žst. Ústí n.L západ 2, 2b.SK
Objekt:
02 - Oprava SK č. 2
Místo: | [5 empty] | Datum: | 26. 10. 2022
Zadavatel: |  |  | OŘ Ústí nad Labem |  |  | Projektant:
Uchazeč: |  |  | Vyplň údaj |  |  | Zpracovatel: | Tomáš Šrédl
PČ | Typ | Kód | Popis | MJ | Množství | J. materiál [CZK] | J. montáž [CZK] | Cena celkem [CZK] | Cenová soustava |  | DPH | J.cena [CZK] | Materiál celkem [CZK] | Montáž celkem [CZK] | J. Nh [h] | Nh celkem [h] | J. hmotnost [t] | Hmotnost celkem [t] | J. suť [t] | Suť Celkem [t]
Náklady soupisu celkem | [7 empty] | 0 |  |  |  |  | 0 | 0 |  | 0 |  | 1397.4301 |  | 0 |  | D | -1 | [10 empty] | 0
| D | HSV | Práce a dodávky HSV |  |  |  |  | 0 |  |  |  |  | 0 | 0 |  | 0 |  | 1397.4301 |  | 0 | 1 | D | 0 |  |  |  | ROZPOCET | [6 empty] | 0
| D | 5 | Komunikace pozemní |  |  |  |  | 0 |  |  |  |  | 0 | 0 |  | 0 |  | 1397.4301 |  | 0 | 1 | D | 1 |  |  |  | ROZPOCET | [6 empty] | 0
1 | K | 5907025081 | Výměna kolejnicových pásů současně s výměnou pražců tvar UIC60, 60E2 | m | 1390 |  |  | 0 | Sborník UOŽI 01 2022 |  | základní | 0 | 0 | 0 |  | 0 | 0 | 0 | 0 | 0 | 4 | K | 2 |  |  |  | ROZPOCET | 0 | 0 | 0 | 0 | 0 | 1 | 0 | 4 | -1504258758
| PP |  | Výměna kolejnicových pásů současně s výměnou pražců tvar UIC60, 60E2. Poznámka: 1. V cenách jsou započteny náklady na demontáž upevňovadel, výměnu kolejnicových pásů, dílů a součástí, montáž upevňovadel, úpravu dilatačních spár, pryžových podložek, zřízení nebo demontáž prozatímních styků a ošetření součástí mazivem. 2. V cenách nejsou započteny náklady na dělení kolejnic, zřízení svaru, demontáž nebo montáž styků. | [18 empty] | PP | 2
| VV |  | "SK č. 2" 2*695 |  | 1390 | [16 empty] | VV | 2 | 2 | True | 1 | ROZPOCET
4 | K | 5907050110 | Dělení kolejnic kyslíkem soustavy UIC60 nebo R65 | kus | 120 |  |  | 0 | Sborník UOŽI 01 2022 |  | základní | 0 | 0 | 0 |  | 0 | 0 | 0 | 0 | 0 | 4 | K | 2 |  |  |  | ROZPOCET | 0 | 0 | 0 | 0 | 0 | 1 | 0 | 4 | 1533024315
| PP |  | Dělení kolejnic kyslíkem soustavy UIC60 nebo R65. Poznámka: 1. V cenách jsou započteny náklady na manipulaci, podložení, označení a provedení řezu kolejnice. | [18 empty] | PP | 2
5 | M | 5956140025 | Pražec betonový příčný vystrojený včetně kompletů tv. B 91S/1 (UIC) | kus | 1132 |  |  | 0 | Sborník UOŽI 01 2022 |  | základní | 0 | 0 | 0 |  | 0 | 0.32705 | 370.2206 | 0 | 0 | 8 | M | 2 |  |  |  | ROZPOCET | 0 | 0 | 0 | 0 | 0 | 1 | 0 | 4 | 2049670024
| PP |  | Pražec betonový příčný vystrojený včetně kompletů tv. B 91S/1 (UIC) | [18 empty] | PP | 2
| VV |  | "SK č. 2"1168-18-18 |  | 1132 | [16 empty] | VV | 2 | 2 | True | 1 | ROZPOCET
6 | M | 5958158020 | Podložka pryžová pod patu kolejnice R65 183/151/6 | kus | 46 |  |  | 0 | Sborník UOŽI 01 2022 |  | základní | 0 | 0 | 0 |  | 0 | 0.00021 | 0.00966 | 0 | 0 | 8 | M | 2 |  |  |  | ROZPOCET | 0 | 0 | 0 | 0 | 0 | 1 | 0 | 4 | 1077201088
| PP |  | Podložka pryžová pod patu kolejnice R65 183/151/6 | [18 empty] | PP | 2
| VV |  | 23*2 |  | 46 | [16 empty] | VV | 2 | 2 | True | 1 | ROZPOCET
7 | K | 5906105020 | Demontáž pražce betonový | kus | 1132 |  |  | 0 | Sborník UOŽI 01 2022 |  | základní | 0 | 0 | 0 |  | 0 | 0 | 0 | 0 | 0 | 4 | K | 2 |  |  |  | ROZPOCET | 0 | 0 | 0 | 0 | 0 | 1 | 0 | 4 | 1162643211
| PP |  | Demontáž pražce betonový. Poznámka: 1. V cenách jsou započteny náklady na manipulaci, demontáž, odstrojení do součástí a uložení pražců. | [18 empty] | PP | 2
| VV |  | "SK č. 2" 1132 |  | 1132 | [16 empty] | VV | 2 | 2 | True | 1 | ROZPOCET
8 | K | 5906105010 | Demontáž pražce dřevěný | kus | 23 |  |  | 0 | Sborník UOŽI 01 2022 |  | základní | 0 | 0 | 0 |  | 0 | 0 | 0 | 0 | 0 | 4 | K | 2 |  |  |  | ROZPOCET | 0 | 0 | 0 | 0 | 0 | 1 | 0 | 4 | -397451927
| PP |  | Demontáž pražce dřevěný. Poznámka: 1. V cenách jsou započteny náklady na manipulaci, demontáž, odstrojení do součástí a uložení pražců. | [18 empty] | PP | 2
| VV |  | "SK č. 2" 23 |  | 23 | [16 empty] | VV | 2 | 2 | True | 1 | ROZPOCET
9 | K | 5906015020 | Výměna pražce malou těžící mechanizací v KL otevřeném i zapuštěném pražec dřevěný příčný vystrojený | kus | 23 |  |  | 0 | Sborník UOŽI 01 2022 |  | základní | 0 | 0 | 0 |  | 0 | 0 | 0 | 0 | 0 | 4 | K | 2 |  |  |  | ROZPOCET | 0 | 0 | 0 | 0 | 0 | 1 | 0 | 4 | -283539758
| PP |  | Výměna pražce malou těžící mechanizací v KL otevřeném i zapuštěném pražec dřevěný příčný vystrojený. Poznámka: 1. V cenách jsou započteny náklady na výměnu pražce za použití malé těžicí mechanizace, demontáž upevňovadel, odstranění KL a části stezky, vysu | [18 empty] | PP | 2
| VV |  | "za KV v.č.29" 5 |  | 5 | [16 empty] | VV | 2 | 2 | True | 0 | ROZPOCET
| VV |  | "most v km 1,797"18 |  | 18 | [16 empty] | VV | 2 | 2 | True | 0 | ROZPOCET
| VV |  | Součet |  | 23 | [16 empty] | VV | 2 | 4 | True | 1 | ROZPOCET
3 | K | 5907015011 | Ojedinělá výměna kolejnic stávající upevnění tvar R65 | m | 24 |  |  | 0 | Sborník UOŽI 01 2022 |  | základní | 0 | 0 | 0 |  | 0 | 0 | 0 | 0 | 0 | 4 | K | 2 |  |  |  | ROZPOCET | 0 | 0 | 0 | 0 | 0 | 1 | 0 | 4 | 647488030
| PP |  | Ojedinělá výměna kolejnic stávající upevnění tvar R65. Poznámka: 1. V cenách jsou započteny náklady na demontáž upevňovadel, výměnu kolejnic, dílů a součástí, úpravu dilatačních spár, pryžových podložek, montáž upevňovadel, zřízení nebo demontáž prozatímn | [18 empty] | PP | 2
| VV |  | "přechodová kolejnice" 4*6 |  | 24 | [16 empty] | VV | 2 | 2 | True | 1 | ROZPOCET
12 | M | 5957104005 | Kolejnicové pásy třídy R260 tv. 60 E2 délky 75 metrů | kus | 19 |  |  | 0 | Sborník UOŽI 01 2022 |  | základní | 0 | 0 | 0 |  | 0 | 4.5023 | 85.5427 | 0 | 0 | 8 | M | 2 |  |  |  | ROZPOCET | 0 | 0 | 0 | 0 | 0 | 1 | 0 | 4 | -310362311
| PP |  | Kolejnicové pásy třídy R260 tv. 60 E2 délky 75 metrů | [18 empty] | PP | 2
| VV |  | "SK č. 2"19 |  | 19 | [16 empty] | VV | 2 | 2 | True | 1 | ROZPOCET
2 | K | 5907010015 | Výměna LISŮ tvar UIC60, 60E2 | m | 16 |  |  | 0 | Sborník UOŽI 01 2022 |  | základní | 0 | 0 | 0 |  | 0 | 0 | 0 | 0 | 0 | 4 | K | 2 |  |  |  | ROZPOCET | 0 | 0 | 0 | 0 | 0 | 1 | 0 | 4 | 1453414766
| PP |  | Výměna LISŮ tvar UIC60, 60E2. Poznámka: 1. V cenách jsou započteny náklady na demontáž upevňovadel, výměnu LISU, montáž upevňovadel, případnou úpravu dilatačních spár, zřízení nebo demontáž prozatímních styků a ošetření součástí mazivem. 2. V cenách nejso | [18 empty] | PP | 2
| VV |  | "SK č. 2" 4*4 |  | 16 | [16 empty] | VV | 2 | 2 | True | 1 | ROZPOCET
11 | K | 5905035010 | Výměna KL malou těžící mechanizací mimo lavičku lože otevřené | m3 | 17.133 |  |  | 0 | Sborník UOŽI 01 2022 |  | základní | 0 | 0 | 0 |  | 0 | 0 | 0 | 0 | 0 | 4 | K | 2 |  |  |  | ROZPOCET | 0 | 0 | 0 | 0 | 0 | 1 | 0 | 4 | 1965029513
| PP |  | Výměna KL malou těžící mechanizací mimo lavičku lože otevřené. Poznámka: 1. V cenách jsou započteny náklady na odtěžení KL s použitím minirypadla, rozprostření výzisku na terén nebo naložení na dopravní prostředek, přehození kameniva, úprava KL do profilu | [18 empty] | PP | 2
| VV |  | podchod | [18 empty] | VV | 2 | 1 | True | 0 | ROZPOCET
| VV |  | 17,133 |  | 17.133 | [16 empty] | VV | 2 | 2 | True | 1 | ROZPOCET
13 | M | 5957119030 | Lepený izolovaný styk tv. UIC60 s tepelně zpracovanou hlavou délky 4,00 m | kus | 4 |  |  | 0 | Sborník UOŽI 01 2022 |  | základní | 0 | 0 | 0 |  | 0 | 0.28093 | 1.1237 | 0 | 0 | 8 | M | 2 |  |  |  | ROZPOCET | 0 | 0 | 0 | 0 | 0 | 1 | 0 | 4 | 1639606848
| PP |  | Lepený izolovaný styk tv. UIC60 s tepelně zpracovanou hlavou délky 4,00 m | [18 empty] | PP | 2
| VV |  | "SK č. 2" 2*2 |  | 4 | [16 empty] | VV | 2 | 2 | True | 1 | ROZPOCET
14 | M | 5957113015 | Kolejnice přechodové tv. R65/60E2 levá | m | 12 |  |  | 0 | Sborník UOŽI 01 2022 |  | základní | 0 | 0 | 0 |  | 0 | 0.06264 | 0.75168 | 0 | 0 | 8 | M | 2 |  |  |  | ROZPOCET | 0 | 0 | 0 | 0 | 0 | 1 | 0 | 4 | 1136625473
| PP |  | Kolejnice přechodové tv. R65/60E2 levá | [18 empty] | PP | 2
| VV |  | 6+6 |  | 12 | [16 empty] | VV | 2 | 2 | True | 1 | ROZPOCET
15 | M | 5957113020 | Kolejnice přechodové tv. R65/60E2 pravá | m | 12 |  |  | 0 | Sborník UOŽI 01 2022 |  | základní | 0 | 0 | 0 |  | 0 | 0.06264 | 0.75168 | 0 | 0 | 8 | M | 2 |  |  |  | ROZPOCET | 0 | 0 | 0 | 0 | 0 | 1 | 0 | 4 | 488355605
| PP |  | Kolejnice přechodové tv. R65/60E2 pravá | [18 empty] | PP | 2
| VV |  | 6+6 |  | 12 | [16 empty] | VV | 2 | 2 | True | 1 | ROZPOCET
16 | K | 5910015010 | Odtavovací stykové svařování mobilní svářečkou kolejnic nových délky do 150 m tv. UIC60 | svar | 40 |  |  | 0 | Sborník UOŽI 01 2022 |  | základní | 0 | 0 | 0 |  | 0 | 0 | 0 | 0 | 0 | 4 | K | 2 |  |  |  | ROZPOCET | 0 | 0 | 0 | 0 | 0 | 1 | 0 | 4 | 1649899007
| PP |  | Odtavovací stykové svařování mobilní svářečkou kolejnic nových délky do 150 m tv. UIC60. Poznámka: 1. V cenách jsou započteny náklady na vybrání kameniva z mezipražcového prostoru, broušení kontaktních ploch, přisunutí kolejnice na svar, vyrovnání a svaře | [18 empty] | PP | 2
17 | K | 5910040230 | Umožnění volné dilatace kolejnice bez demontáže nebo montáže upevňovadel s osazením a odstraněním kluzných podložek rozdělení pražců "u" | m | 695 |  |  | 0 | Sborník UOŽI 01 2022 |  | základní | 0 | 0 | 0 |  | 0 | 0 | 0 | 0 | 0 | 4 | K | 2 |  |  |  | ROZPOCET | 0 | 0 | 0 | 0 | 0 | 1 | 0 | 4 | 2077111870
| PP |  | Umožnění volné dilatace kolejnice bez demontáže nebo montáže upevňovadel s osazením a odstraněním kluzných podložek rozdělení pražců "u". Poznámka: 1. V cenách jsou započteny náklady na uvolnění, demontáž a rovnoměrné prodloužení nebo zkrácení kolejnice, | [18 empty] | PP | 2
18 | K | 5910035010 | Dosažení dovolené upínací teploty v BK prodloužením kolejnicového pásu v koleji tv. UIC60 | svar | 10 |  |  | 0 | Sborník UOŽI 01 2022 |  | základní | 0 | 0 | 0 |  | 0 | 0 | 0 | 0 | 0 | 4 | K | 2 |  |  |  | ROZPOCET | 0 | 0 | 0 | 0 | 0 | 1 | 0 | 4 | -908981867
| PP |  | Dosažení dovolené upínací teploty v BK prodloužením kolejnicového pásu v koleji tv. UIC60. Poznámka: 1. V cenách jsou započteny náklady na montáž a demontáž napínacího zařízení nebo ohřevu kolejnic a udržování potřebného prodloužení kolejnicového pásu. 2. | [18 empty] | PP | 2
19 | K | 5905023010 | Úprava povrchu stezky rozprostřením štěrkodrtě do 3 cm | m2 | 695 |  |  | 0 | Sborník UOŽI 01 2022 |  | základní | 0 | 0 | 0 |  | 0 | 0 | 0 | 0 | 0 | 4 | K | 2 |  |  |  | ROZPOCET | 0 | 0 | 0 | 0 | 0 | 1 | 0 | 4 | -1685895116
| PP |  | Úprava povrchu stezky rozprostřením štěrkodrtě do 3 cm. Poznámka: 1. V cenách jsou započteny náklady na rozprostření a urovnání kameniva včetně zhutnění povrchu stezky. Platí pro nový i stávající stav. 2. V cenách nejsou obsaženy náklady na dodávku drtě. | [18 empty] | PP | 2
| VV |  | 695*1 |  | 695 | [16 empty] | VV | 2 | 2 | True | 1 | ROZPOCET
20 | M | 5955101020 | Kamenivo drcené štěrkodrť frakce 0/32 | t | 37.53 |  |  | 0 | Sborník UOŽI 01 2022 |  | základní | 0 | 0 | 0 |  | 0 | 1 | 37.53 | 0 | 0 | 8 | M | 2 |  |  |  | ROZPOCET | 0 | 0 | 0 | 0 | 0 | 1 | 0 | 4 | -2065266254
| PP |  | Kamenivo drcené štěrkodrť frakce 0/32 | [18 empty] | PP | 2
| VV |  | 20,85*1,8 |  | 37.53 | [16 empty] | VV | 2 | 2 | True | 1 | ROZPOCET
10 | K | 5905085045 | Souvislé čištění KL strojně koleje pražce betonové | km | 0.686 |  |  | 0 | Sborník UOŽI 01 2022 |  | základní | 0 | 0 | 0 |  | 0 | 0 | 0 | 0 | 0 | 4 | K | 2 |  |  |  | ROZPOCET | 0 | 0 | 0 | 0 | 0 | 1 | 0 | 4 | -557191016
| PP |  | Souvislé čištění KL strojně koleje pražce betonové. Poznámka: 1. V cenách jsou započteny náklady na kontinuální čištění KL strojní čističkou, případné vložení geosyntetika, rozprostření výzisku na terén nebo naložení na dopravní prostředek, zdvih, úpravu | [18 empty] | PP | 2
| VV |  | "SK č. 2" 0,695-0,0089 |  | 0.686 | [16 empty] | VV | 2 | 2 | True | 1 | ROZPOCET
22 | K | 5905105030 | Doplnění KL kamenivem souvisle strojně v koleji | m3 | 601 |  |  | 0 | Sborník UOŽI 01 2022 |  | základní | 0 | 0 | 0 |  | 0 | 0 | 0 | 0 | 0 | 4 | K | 2 |  |  |  | ROZPOCET | 0 | 0 | 0 | 0 | 0 | 1 | 0 | 4 | 772078787
| PP |  | Doplnění KL kamenivem souvisle strojně v koleji. Poznámka: 1. V cenách jsou započteny náklady na doplnění kameniva ojediněle ručně vidlemi a/nebo souvisle strojně z výsypných vozů případně nakladačem. 2. V cenách nejsou obsaženy náklady na dodávku kameniv | [18 empty] | PP | 2
| VV |  | GPK - SK č. 2 | [18 empty] | VV | 2 | 1 | True | 0 | ROZPOCET
| VV |  | 2*33 |  | 66 | [16 empty] | VV | 2 | 2 | True | 0 | ROZPOCET
| VV |  | výměna ŠL - SK č. 2 | [18 empty] | VV | 2 | 1 | True | 0 | ROZPOCET
| VV |  | 535 |  | 535 | [16 empty] | VV | 2 | 2 | True | 0 | ROZPOCET
| VV |  | Součet |  | 601 | [16 empty] | VV | 2 | 4 | True | 1 | ROZPOCET
23 | M | 5955101005 | Kamenivo drcené štěrk frakce 31,5/63 třídy min. BII | t | 901.5 |  |  | 0 | Sborník UOŽI 01 2022 |  | základní | 0 | 0 | 0 |  | 0 | 1 | 901.5 | 0 | 0 | 8 | M | 2 |  |  |  | ROZPOCET | 0 | 0 | 0 | 0 | 0 | 1 | 0 | 4 | 830797159
| PP |  | Kamenivo drcené štěrk frakce 31,5/63 třídy min. BII | [18 empty] | PP | 2
| VV |  | "výměna ŠL" 601*1,5 |  | 901.5 | [16 empty] | VV | 2 | 2 | True | 0 | ROZPOCET
| VV |  | Součet |  | 901.5 | [16 empty] | VV | 2 | 4 | True | 1 | ROZPOCET
24 | K | 9902300100 | Doprava jednosměrná (např. nakupovaného materiálu) mechanizací o nosnosti přes 3,5 t sypanin (kameniva, písku, suti, dlažebních kostek, atd.) do 10 km | t | 939.03 |  |  | 0 | Sborník UOŽI 01 2022 |  | základní | 0 | 0 | 0 |  | 0 | 0 | 0 | 0 | 0 | 4 | K | 2 |  |  |  | ROZPOCET | 0 | 0 | 0 | 0 | 0 | 1 | 0 | 4 | 1902445702
| PP |  | Doprava jednosměrná (např. nakupovaného materiálu) mechanizací o nosnosti přes 3,5 t sypanin (kameniva, písku, suti, dlažebních kostek, atd.) do 10 km Poznámka: 1. Ceny jsou určeny pro dopravu silničními i kolejovými vozidly.2. V cenách jednosměrné doprav | [18 empty] | PP | 2
| VV |  | "31,5/63"901,5 |  | 901.5 | [16 empty] | VV | 2 | 2 | True | 0 | ROZPOCET
| VV |  | "0/32"37,530 |  | 37.53 | [16 empty] | VV | 2 | 2 | True | 0 | ROZPOCET
| VV |  | Součet |  | 939.03 | [16 empty] | VV | 2 | 4 | True | 1 | ROZPOCET
21 | K | 5909032020 | Přesná úprava GPK koleje směrové a výškové uspořádání pražce betonové | km | 1.39 |  |  | 0 | Sborník UOŽI 01 2022 |  | základní | 0 | 0 | 0 |  | 0 | 0 | 0 | 0 | 0 | 4 | K | 2 |  |  |  | ROZPOCET | 0 | 0 | 0 | 0 | 0 | 1 | 0 | 4 | 1048463432
| PP |  | Přesná úprava GPK koleje směrové a výškové uspořádání pražce betonové. Poznámka: 1. V cenách jsou započteny náklady na úpravu směrového a výškového uspořádání strojní linkou ASP s přesným zaměřením její prostorové polohy, úpravu KL pluhem a měření mezních | [18 empty] | PP | 2
| VV |  | vč. 0. a 1. podbití | [18 empty] | VV | 2 | 1 | True | 0 | ROZPOCET
| VV |  | "v km 1,518-2,213"0,695*2 |  | 1.39 | [16 empty] | VV | 2 | 2 | True | 1 | ROZPOCET
25 | K | 7497371630 | Demontáže zařízení trakčního vedení svodu propojení nebo ukolejnění na elektrizovaných tratích nebo v kolejových obvodech | kus | 10 |  |  | 0 | Sborník UOŽI 01 2022 |  | základní | 0 | 0 | 0 |  | 0 | 0 | 0 | 0 | 0 | 4 | K | 2 |  |  |  | ROZPOCET | 0 | 0 | 0 | 0 | 0 | 1 | 0 | 4 | 1465222580
| PP |  | Demontáže zařízení trakčního vedení svodu propojení nebo ukolejnění na elektrizovaných tratích nebo v kolejových obvodech - demontáž stávajícího zařízení se všemi pomocnými doplňujícími úpravami | [18 empty] | PP | 2
26 | K | 7497351560 | Montáž přímého ukolejnění na elektrizovaných tratích nebo v kolejových obvodech | kus | 10 |  |  | 0 | Sborník UOŽI 01 2022 |  | základní | 0 | 0 | 0 |  | 0 | 0 | 0 | 0 | 0 | 4 | K | 2 |  |  |  | ROZPOCET | 0 | 0 | 0 | 0 | 0 | 1 | 0 | 4 | -304593165
| PP |  | Montáž přímého ukolejnění na elektrizovaných tratích nebo v kolejových obvodech | [18 empty] | PP | 2
27 | K | 7594105010 | Odpojení a zpětné připojení lan propojovacích jednoho stykového transformátoru | kus | 16 |  |  | 0 | Sborník UOŽI 01 2022 |  | základní | 0 | 0 | 0 |  | 0 | 0 | 0 | 0 | 0 | 4 | K | 2 |  |  |  | ROZPOCET | 0 | 0 | 0 | 0 | 0 | 1 | 0 | 4 | 701426183
| PP |  | Odpojení a zpětné připojení lan propojovacích jednoho stykového transformátoru - včetně odpojení a připevnění lanového propojení na pražce nebo montážní trámky | [18 empty] | PP | 2
| VV |  | "SK č. 2"2*8 |  | 16 | [16 empty] | VV | 2 | 2 | True | 1 | ROZPOCET
40 | K | 591206001R |  | km | 0.695 |  |  | 0 |  |  | základní | 0 | 0 | 0 |  | 0 | 0 | 0 | 0 | 0 | 4 | K | 2 |  |  |  | ROZPOCET | 0 | 0 | 0 | 0 | 0 | 1 | 0 | 4 | -1677095433
| PP |  | Zaměření KZ | [18 empty] | PP | 2
41 | K | 591206002R |  | km | 0.695 |  |  | 0 |  |  | základní | 0 | 0 | 0 |  | 0 | 0 | 0 | 0 | 0 | 4 | K | 2 |  |  |  | ROZPOCET | 0 | 0 | 0 | 0 | 0 | 1 | 0 | 4 | -501800907
| PP |  | Projekt zajištění PPK | [18 empty] | PP | 2
30 | K | 9902300600 | Doprava jednosměrná (např. nakupovaného materiálu) mechanizací o nosnosti přes 3,5 t sypanin (kameniva, písku, suti, dlažebních kostek, atd.) do 80 km | t | 0.01 |  |  | 0 | Sborník UOŽI 01 2022 |  | základní | 0 | 0 | 0 |  | 0 | 0 | 0 | 0 | 0 | 4 | K | 2 |  |  |  | ROZPOCET | 0 | 0 | 0 | 0 | 0 | 1 | 0 | 4 | 1920848848
| PP |  | Doprava jednosměrná (např. nakupovaného materiálu) mechanizací o nosnosti přes 3,5 t sypanin (kameniva, písku, suti, dlažebních kostek, atd.) do 80 km Poznámka: 1. Ceny jsou určeny pro dopravu silničními i kolejovými vozidly.2. V cenách jednosměrné doprav | [18 empty] | PP | 2
| VV |  | "nové pryž.podložky"0,01 |  | 0.01 | [16 empty] | VV | 2 | 2 | True | 1 | ROZPOCET
31 | K | 9902401200 | Doprava jednosměrná (např. nakupovaného materiálu) mechanizací o nosnosti přes 3,5 t objemnějšího kusového materiálu (prefabrikátů, stožárů, výhybek, rozvaděčů, vybouraných hmot atd.) do 350 km | t | 458.204 |  |  | 0 | Sborník UOŽI 01 2022 |  | základní | 0 | 0 | 0 |  | 0 | 0 | 0 | 0 | 0 | 4 | K | 2 |  |  |  | ROZPOCET | 0 | 0 | 0 | 0 | 0 | 1 | 0 | 4 | 737775342
| PP |  | Doprava jednosměrná (např. nakupovaného materiálu) mechanizací o nosnosti přes 3,5 t objemnějšího kusového materiálu (prefabrikátů, stožárů, výhybek, rozvaděčů, vybouraných hmot atd.) do 350 km Poznámka: 1. Ceny jsou určeny pro dopravu silničními i kolejo | [18 empty] | PP | 2
| VV |  | nový mat. | [18 empty] | VV | 2 | 1 | True | 0 | ROZPOCET
| VV |  | "nové kolejnice"85,543 |  | 85.543 | [16 empty] | VV | 2 | 2 | True | 0 | ROZPOCET
| VV |  | " LIS" 1,124 |  | 1.124 | [16 empty] | VV | 2 | 2 | True | 0 | ROZPOCET
| VV |  | "B91" 370,221 |  | 370.221 | [16 empty] | VV | 2 | 2 | True | 0 | ROZPOCET
| VV |  | "přechodová kolejnice"0,658*2 |  | 1.316 | [16 empty] | VV | 2 | 2 | True | 0 | ROZPOCET
| VV |  | Součet |  | 458.204 | [16 empty] | VV | 2 | 4 | True | 1 | ROZPOCET
32 | K | 9902409100 | Doprava jednosměrná (např. nakupovaného materiálu) mechanizací o nosnosti přes 3,5 t objemnějšího kusového materiálu (prefabrikátů, stožárů, výhybek, rozvaděčů, vybouraných hmot atd.) příplatek za každý další 1 km | t | 24064.365 |  |  | 0 | Sborník UOŽI 01 2022 |  | základní | 0 | 0 | 0 |  | 0 | 0 | 0 | 0 | 0 | 4 | K | 2 |  |  |  | ROZPOCET | 0 | 0 | 0 | 0 | 0 | 1 | 0 | 4 | 2130181486
| PP |  | Doprava jednosměrná (např. nakupovaného materiálu) mechanizací o nosnosti přes 3,5 t objemnějšího kusového materiálu (prefabrikátů, stožárů, výhybek, rozvaděčů, vybouraných hmot atd.) příplatek za každý další 1 km Poznámka: 1. Ceny jsou určeny pro dopravu | [18 empty] | PP | 2
| VV |  | přípl. B91 | [18 empty] | VV | 2 | 1 | True | 0 | ROZPOCET
| VV |  | 65*370,221 |  | 24064.365 | [16 empty] | VV | 2 | 2 | True | 1 | ROZPOCET
33 | K | 9902100200 | Doprava obousměrná (např. dodávek z vlastních zásob zhotovitele nebo objednatele nebo výzisku) mechanizací o nosnosti přes 3,5 t sypanin (kameniva, písku, suti, dlažebních kostek, atd.) do 20 km | t | 1070.01 |  |  | 0 | Sborník UOŽI 01 2022 |  | základní | 0 | 0 | 0 |  | 0 | 0 | 0 | 0 | 0 | 4 | K | 2 |  |  |  | ROZPOCET | 0 | 0 | 0 | 0 | 0 | 1 | 0 | 4 | -1808711916
| PP |  | Doprava obousměrná (např. dodávek z vlastních zásob zhotovitele nebo objednatele nebo výzisku) mechanizací o nosnosti přes 3,5 t sypanin (kameniva, písku, suti, dlažebních kostek, atd.) do 20 km Poznámka: 1. Ceny jsou určeny pro dopravu silničními i kolej | [18 empty] | PP | 2
| VV |  | "výzisk ŠL na skl." 535*2,0 |  | 1070 | [16 empty] | VV | 2 | 2 | True | 0 | ROZPOCET
| VV |  | "plastové podložky"0,01 |  | 0.01 | [16 empty] | VV | 2 | 2 | True | 0 | ROZPOCET
| VV |  | Součet |  | 1070.01 | [16 empty] | VV | 2 | 4 | True | 1 | ROZPOCET
34 | K | 9902200100 | Doprava obousměrná (např. dodávek z vlastních zásob zhotovitele nebo objednatele nebo výzisku) mechanizací o nosnosti přes 3,5 t objemnějšího kusového materiálu (prefabrikátů, stožárů, výhybek, rozvaděčů, vybouraných hmot atd.) do 10 km | t | 450.701 |  |  | 0 | Sborník UOŽI 01 2022 |  | základní | 0 | 0 | 0 |  | 0 | 0 | 0 | 0 | 0 | 4 | K | 2 |  |  |  | ROZPOCET | 0 | 0 | 0 | 0 | 0 | 1 | 0 | 4 | 2059364911
| PP |  | Doprava obousměrná (např. dodávek z vlastních zásob zhotovitele nebo objednatele nebo výzisku) mechanizací o nosnosti přes 3,5 t objemnějšího kusového materiálu (prefabrikátů, stožárů, výhybek, rozvaděčů, vybouraných hmot atd.) do 10 km Poznámka: 1. Ceny | [18 empty] | PP | 2
| VV |  | "pražce na SK 97"365,636+6,451 |  | 372.087 | [16 empty] | VV | 2 | 2 | True | 0 | ROZPOCET
| VV |  | "vyzískané kolenice S49+LIS+přechodová"70,381+1,124+0,658 |  | 72.163 | [16 empty] | VV | 2 | 2 | True | 0 | ROZPOCET
| VV |  | "nový mat (dř. pražce)"6,451 |  | 6.451 | [16 empty] | VV | 2 | 2 | True | 0 | ROZPOCET
| VV |  | Součet |  | 450.701 | [16 empty] | VV | 2 | 4 | True | 1 | ROZPOCET
36 | K | 9902900200 | Naložení objemnějšího kusového materiálu, vybouraných hmot | t | 450.701 |  |  | 0 | Sborník UOŽI 01 2022 |  | základní | 0 | 0 | 0 |  | 0 | 0 | 0 | 0 | 0 | 4 | K | 2 |  |  |  | ROZPOCET | 0 | 0 | 0 | 0 | 0 | 1 | 0 | 4 | -663122143
| PP |  | Naložení objemnějšího kusového materiálu, vybouraných hmot Poznámka: 1. Ceny jsou určeny pro nakládání materiálu v případech, kdy není naložení součástí dodávky materiálu nebo není uvedeno v popisu cen a pro nakládání z meziskládky.2. Ceny se použijí i | [18 empty] | PP | 2
| VV |  | "pražce na SK 97"372,087 |  | 372.087 | [16 empty] | VV | 2 | 2 | True | 0 | ROZPOCET
| VV |  | "užité kolejnice"72,163 |  | 72.163 | [16 empty] | VV | 2 | 2 | True | 0 | ROZPOCET
| VV |  | "nový mat (dř. pražce)"6,451 |  | 6.451 | [16 empty] | VV | 2 | 2 | True | 0 | ROZPOCET
| VV |  | Součet |  | 450.701 | [16 empty] | VV | 2 | 4 | True | 1 | ROZPOCET
37 | K | 9902900400 | Složení objemnějšího kusového materiálu, vybouraných hmot | t | 450.701 |  |  | 0 | Sborník UOŽI 01 2022 |  | základní | 0 | 0 | 0 |  | 0 | 0 | 0 | 0 | 0 | 4 | K | 2 |  |  |  | ROZPOCET | 0 | 0 | 0 | 0 | 0 | 1 | 0 | 4 | 1145342873
| PP |  | Složení objemnějšího kusového materiálu, vybouraných hmot Poznámka: 1. Ceny jsou určeny pro skládání materiálu z vlastních zásob objednatele. | [18 empty] | PP | 2
| VV |  | "pražce na SK 97"372,087 |  | 372.087 | [16 empty] | VV | 2 | 2 | True | 0 | ROZPOCET
| VV |  | "výzisk kolejnic"72,163 |  | 72.163 | [16 empty] | VV | 2 | 2 | True | 0 | ROZPOCET
| VV |  | "nový mat (dř. pražce)"6,451 |  | 6.451 | [16 empty] | VV | 2 | 2 | True | 0 | ROZPOCET
| VV |  | Součet |  | 450.701 | [16 empty] | VV | 2 | 4 | True | 1 | ROZPOCET
38 | K | 9909000110 | Poplatek za uložení výzisku ze štěrkového lože nekontaminovaného | t | 1070 |  |  | 0 | Sborník UOŽI 01 2022 |  | základní | 0 | 0 | 0 |  | 0 | 0 | 0 | 0 | 0 | 4 | K | 2 |  |  |  | ROZPOCET | 0 | 0 | 0 | 0 | 0 | 1 | 0 | 4 | 1195024413
| PP |  | Poplatek za uložení výzisku ze štěrkového lože nekontaminovaného Poznámka: 1. V cenách jsou započteny náklady na uložení stavebního odpadu na oficiální skládku.2. Je třeba zohlednit regionální rozdíly v cenách poplatků za uložení suti a odpadů. Tyto se | [18 empty] | PP | 2
| VV |  | "výzisk ŠL na skl." 535*2,0 |  | 1070 | [16 empty] | VV | 2 | 2 | True | 1 | ROZPOCET
39 | K | 9909000400 | Poplatek za likvidaci plastových součástí | t | 0.01 |  |  | 0 | Sborník UOŽI 01 2022 |  | základní | 0 | 0 | 0 |  | 0 | 0 | 0 | 0 | 0 | 4 | K | 2 |  |  |  | ROZPOCET | 0 | 0 | 0 | 0 | 0 | 1 | 0 | 4 | -103667264
| PP |  | Poplatek za likvidaci plastových součástí Poznámka: 1. V cenách jsou započteny náklady na uložení stavebního odpadu na oficiální skládku.2. Je třeba zohlednit regionální rozdíly v cenách poplatků za uložení suti a odpadů. Tyto se mohou výrazně lišit s | [18 empty] | PP | 2
| VV |  | "pryž. podl." 0,01 |  | 0.01 | [16 empty] | VV | 2 | 2 | True | 1 | ROZPOCET

## 06 - Následné propracování
{8f87b567-78b1-4ad7-9084-40fcf26ec813}
2
| KRYCÍ LIST SOUPISU PRACÍ | [8 empty] | v --- níže se nacházejí doplnkové a pomocné údaje k sestavám --- v | [11 empty] | False
Zakázka:
Oprava staniční koleje v žst. Ústí n.L západ 2, 2b.SK
Objekt:
06 - Následné propracování
| KSO: |  |  |  |  | CC-CZ:
| Místo: |  |  |  |  | Datum: | 26. 10. 2022
| Zadavatel: |  |  |  |  | IČ:
|  | OŘ Ústí nad Labem |  |  |  | DIČ:
| Uchazeč: |  |  |  |  | IČ: | Vyplň údaj
|  | Vyplň údaj |  |  |  | DIČ: | Vyplň údaj
| Projektant: |  |  |  |  | IČ:
DIČ:
| Zpracovatel: |  |  |  |  | IČ:
|  | Tomáš Šrédl |  |  |  | DIČ:
Poznámka:
|  | Materiál | [5 empty] | 0
|  | Montáž | [5 empty] | 0
| Cena bez DPH | [6 empty] | 0
|  |  | Základ daně |  |  | Sazba daně |  | Výše daně
| DPH | základní | 0 |  |  | 21% |  | 0
|  | snížená | 0 |  |  | 15% |  | 0
|  | zákl. přenesená | 0 |  |  | 21% |  | 0
|  | sníž. přenesená | 0 |  |  | 15% |  | 0
|  | nulová | 0 |  |  | 0% |  | 0
| Cena s DPH |  |  | v | CZK |  |  | 0
REKAPITULACE ČLENĚNÍ SOUPISU PRACÍ
Zakázka:
Oprava staniční koleje v žst. Ústí n.L západ 2, 2b.SK
Objekt:
06 - Následné propracování
Místo: | [5 empty] | Datum: | 26. 10. 2022
Zadavatel: |  |  | OŘ Ústí nad Labem |  |  | Projektant:
Uchazeč: |  |  | Vyplň údaj |  |  | Zpracovatel: | Tomáš Šrédl
Kód dílu - Popis | [5 empty] | Materiál [CZK] | Montáž [CZK] | Cena celkem [CZK]
Náklady zakázky celkem | [5 empty] | 0 | 0 | 0 | [14 empty] | -1
SOUPIS PRACÍ
Zakázka:
Oprava staniční koleje v žst. Ústí n.L západ 2, 2b.SK
Objekt:
06 - Následné propracování
Místo: | [5 empty] | Datum: | 26. 10. 2022
Zadavatel: |  |  | OŘ Ústí nad Labem |  |  | Projektant:
Uchazeč: |  |  | Vyplň údaj |  |  | Zpracovatel: | Tomáš Šrédl
PČ | Typ | Kód | Popis | MJ | Množství | J. materiál [CZK] | J. montáž [CZK] | Cena celkem [CZK] | Cenová soustava |  | DPH | J.cena [CZK] | Materiál celkem [CZK] | Montáž celkem [CZK] | J. Nh [h] | Nh celkem [h] | J. hmotnost [t] | Hmotnost celkem [t] | J. suť [t] | Suť Celkem [t]
Náklady soupisu celkem | [7 empty] | 0 |  |  |  |  | 0 | 0 |  | 0 |  | 594 |  | 0 |  | D | -1 | [10 empty] | 0
1 | K | 5909030020 | Následná úprava GPK koleje směrové a výškové uspořádání pražce betonové | km | 1.056 |  |  | 0 | Sborník UOŽI 01 2022 |  | základní | 0 | 0 | 0 |  | 0 | 0 | 0 | 0 | 0 | 4 | K | 0 |  |  |  | ROZPOCET | 0 | 0 | 0 | 0 | 0 | 1 | 0 | 4 | 667839785
| PP |  | Následná úprava GPK koleje směrové a výškové uspořádání pražce betonové. Poznámka: 1. V cenách jsou započteny náklady na úpravu směrového a výškového uspořádání strojní linkou ASP s přesným zaměřením její prostorové polohy po konsolidaci KL, úpravu KL plu | [18 empty] | PP | 0
| VV |  | "SK č. 2" 0,695 |  | 0.695 | [16 empty] | VV | 0 | 2 | True | 0 | ROZPOCET
| VV |  | "SK č. 2B" 0,341 |  | 0.341 | [16 empty] | VV | 0 | 2 | True | 0 | ROZPOCET
| VV |  | "přípoj"0,02 |  | 0.02 | [16 empty] | VV | 0 | 2 | True | 0 | ROZPOCET
| VV |  | Součet |  | 1.056 | [16 empty] | VV | 0 | 4 | True | 1 | ROZPOCET
9 | K | 5909040010 | Následná úprava GPK výhybky směrové a výškové uspořádání pražce dřevěné nebo ocelové | m | 0.054 |  |  | 0 | Sborník UOŽI 01 2022 |  | základní | 0 | 0 | 0 |  | 0 | 0 | 0 | 0 | 0 | 4 | K | 0 |  |  |  | ROZPOCET | 0 | 0 | 0 | 0 | 0 | 1 | 0 | 4 | 605934508
| PP |  | Následná úprava GPK výhybky směrové a výškové uspořádání pražce dřevěné nebo ocelové. Poznámka: 1. V cenách jsou započteny náklady na úpravu směrového a výškového uspořádání strojní linkou ASP s přesným zaměřením její prostorové polohy po konsolidaci KL, | [18 empty] | PP | 0
| VV |  | "v.č.28"0,05361 |  | 0.054 | [16 empty] | VV | 0 | 2 | True | 0 | ROZPOCET
| VV |  | "v.č. 29"0,05361 |  | 0.054 | [16 empty] | VV | 0 | 2 | True | 1 | ROZPOCET
2 | K | 5905105030 | Doplnění KL kamenivem souvisle strojně v koleji | m3 | 396 |  |  | 0 | Sborník UOŽI 01 2022 |  | základní | 0 | 0 | 0 |  | 0 | 0 | 0 | 0 | 0 | 4 | K | 0 |  |  |  | ROZPOCET | 0 | 0 | 0 | 0 | 0 | 1 | 0 | 4 | 440299175
| PP |  | Doplnění KL kamenivem souvisle strojně v koleji. Poznámka: 1. V cenách jsou započteny náklady na doplnění kameniva ojediněle ručně vidlemi a/nebo souvisle strojně z výsypných vozů případně nakladačem. 2. V cenách nejsou obsaženy náklady na dodávku kameniv | [18 empty] | PP | 0
| VV |  | 12*33 |  | 396 | [16 empty] | VV | 0 | 2 | True | 1 | ROZPOCET
3 | M | 5955101005 | Kamenivo drcené štěrk frakce 31,5/63 třídy min. BII | t | 594 |  |  | 0 | Sborník UOŽI 01 2022 |  | základní | 0 | 0 | 0 |  | 0 | 1 | 594 | 0 | 0 | 8 | M | 0 |  |  |  | ROZPOCET | 0 | 0 | 0 | 0 | 0 | 1 | 0 | 4 | -367925734
| PP |  | Kamenivo drcené štěrk frakce 31,5/63 třídy min. BII | [18 empty] | PP | 0
| VV |  | 396*1,5 |  | 594 | [16 empty] | VV | 0 | 2 | True | 1 | ROZPOCET
4 | K | 9902300100 | Doprava jednosměrná (např. nakupovaného materiálu) mechanizací o nosnosti přes 3,5 t sypanin (kameniva, písku, suti, dlažebních kostek, atd.) do 10 km | t | 594 |  |  | 0 | Sborník UOŽI 01 2022 |  | základní | 0 | 0 | 0 |  | 0 | 0 | 0 | 0 | 0 | 4 | K | 0 |  |  |  | ROZPOCET | 0 | 0 | 0 | 0 | 0 | 1 | 0 | 4 | -919122752
| PP |  | Doprava jednosměrná (např. nakupovaného materiálu) mechanizací o nosnosti přes 3,5 t sypanin (kameniva, písku, suti, dlažebních kostek, atd.) do 10 km Poznámka: 1. Ceny jsou určeny pro dopravu silničními i kolejovými vozidly.2. V cenách jednosměrné dopravy jsou započteny náklady na přepravu materiálu na místo určení včetně složení a poplatku za použití dopravní cesty. Tyto položky se použijí i v případě, kdy se předpokládá, že dopravní prostředek bude naložen i na zpáteční cestě. V tomto případě se použijí položky pro každý směr samostatně (např. doprava materiálu na stavbu a odvoz výzisku nebo suti ze stavby). | [18 empty] | PP | 0
5 | K | 7594105010 | Odpojení a zpětné připojení lan propojovacích jednoho stykového transformátoru | kus | 48 |  |  | 0 | Sborník UOŽI 01 2022 |  | základní | 0 | 0 | 0 |  | 0 | 0 | 0 | 0 | 0 | 4 | K | 0 |  |  |  | ROZPOCET | 0 | 0 | 0 | 0 | 0 | 1 | 0 | 4 | 2055857035
| PP |  | Odpojení a zpětné připojení lan propojovacích jednoho stykového transformátoru - včetně odpojení a připevnění lanového propojení na pražce nebo montážní trámky | [18 empty] | PP | 0
| VV |  | "SK č. 2"2*8 |  | 16 | [16 empty] | VV | 0 | 2 | True | 0 | ROZPOCET
| VV |  | "SK č. 2B"3*8 |  | 24 | [16 empty] | VV | 0 | 2 | True | 0 | ROZPOCET
| VV |  | "v km 1,478"1*8 |  | 8 | [16 empty] | VV | 0 | 2 | True | 0 | ROZPOCET
| VV |  | Součet |  | 48 | [16 empty] | VV | 0 | 4 | True | 1 | ROZPOCET
6 | K | 7497371630 | Demontáže zařízení trakčního vedení svodu propojení nebo ukolejnění na elektrizovaných tratích nebo v kolejových obvodech | kus | 10 |  |  | 0 | Sborník UOŽI 01 2022 |  | základní | 0 | 0 | 0 |  | 0 | 0 | 0 | 0 | 0 | 4 | K | 0 |  |  |  | ROZPOCET | 0 | 0 | 0 | 0 | 0 | 1 | 0 | 4 | -1401092744
| PP |  | Demontáže zařízení trakčního vedení svodu propojení nebo ukolejnění na elektrizovaných tratích nebo v kolejových obvodech - demontáž stávajícího zařízení se všemi pomocnými doplňujícími úpravami | [18 empty] | PP | 0
7 | K | 7497351560 | Montáž přímého ukolejnění na elektrizovaných tratích nebo v kolejových obvodech | kus | 10 |  |  | 0 | Sborník UOŽI 01 2022 |  | základní | 0 | 0 | 0 |  | 0 | 0 | 0 | 0 | 0 | 4 | K | 0 |  |  |  | ROZPOCET | 0 | 0 | 0 | 0 | 0 | 1 | 0 | 4 | 1354699373
| PP |  | Montáž přímého ukolejnění na elektrizovaných tratích nebo v kolejových obvodech | [18 empty] | PP | 0
8 | K | 9903200100 | Přeprava mechanizace na místo prováděných prací o hmotnosti přes 12 t přes 50 do 100 km | kus | 2 |  |  | 0 | Sborník UOŽI 01 2022 |  | základní | 0 | 0 | 0 |  | 0 | 0 | 0 | 0 | 0 | 4 | K | 0 |  |  |  | ROZPOCET | 0 | 0 | 0 | 0 | 0 | 1 | 0 | 4 | 1739734533
| PP |  | Přeprava mechanizace na místo prováděných prací o hmotnosti přes 12 t přes 50 do 100 km Poznámka: 1. Ceny jsou určeny pro dopravu mechanizmů na místo prováděných prací po silnici i po kolejích.2. V ceně jsou započteny i náklady na zpáteční cestu dopravního prostředku. Měrnou jednotkou je kus přepravovaného stroje. | [18 empty] | PP | 0
| VV |  | ASP, pluh | [18 empty] | VV | 0 | 1 | True | 0 | ROZPOCET
| VV |  | 2 |  | 2 | [16 empty] | VV | 0 | 2 | True | 1 | ROZPOCET

## 04 - Výhybky
{e69cece2-f106-4f28-8e51-80bf9776a098}
2
| KRYCÍ LIST SOUPISU PRACÍ | [8 empty] | v --- níže se nacházejí doplnkové a pomocné údaje k sestavám --- v | [11 empty] | False
Zakázka:
Oprava staniční koleje v žst. Ústí n.L západ 2, 2b.SK
Objekt:
04 - Výhybky
| KSO: |  |  |  |  | CC-CZ:
| Místo: |  |  |  |  | Datum: | 26. 10. 2022
| Zadavatel: |  |  |  |  | IČ:
|  | OŘ Ústí nad Labem |  |  |  | DIČ:
| Uchazeč: |  |  |  |  | IČ: | Vyplň údaj
|  | Vyplň údaj |  |  |  | DIČ: | Vyplň údaj
| Projektant: |  |  |  |  | IČ:
DIČ:
| Zpracovatel: |  |  |  |  | IČ:
|  | Tomáš Šrédl |  |  |  | DIČ:
Poznámka:
|  | Materiál | [5 empty] | 0
|  | Montáž | [5 empty] | 0
| Cena bez DPH | [6 empty] | 0
|  |  | Základ daně |  |  | Sazba daně |  | Výše daně
| DPH | základní | 0 |  |  | 21% |  | 0
|  | snížená | 0 |  |  | 15% |  | 0
|  | zákl. přenesená | 0 |  |  | 21% |  | 0
|  | sníž. přenesená | 0 |  |  | 15% |  | 0
|  | nulová | 0 |  |  | 0% |  | 0
| Cena s DPH |  |  | v | CZK |  |  | 0
REKAPITULACE ČLENĚNÍ SOUPISU PRACÍ
Zakázka:
Oprava staniční koleje v žst. Ústí n.L západ 2, 2b.SK
Objekt:
04 - Výhybky
Místo: | [5 empty] | Datum: | 26. 10. 2022
Zadavatel: |  |  | OŘ Ústí nad Labem |  |  | Projektant:
Uchazeč: |  |  | Vyplň údaj |  |  | Zpracovatel: | Tomáš Šrédl
Kód dílu - Popis | [5 empty] | Materiál [CZK] | Montáž [CZK] | Cena celkem [CZK]
Náklady zakázky celkem | [5 empty] | 0 | 0 | 0 | [14 empty] | -1
| HSV - Práce a dodávky HSV |  |  |  |  | 0 | 0 | 0
| 5 - Komunikace pozemní |  |  |  |  | 0 | 0 | 0
SOUPIS PRACÍ
Zakázka:
Oprava staniční koleje v žst. Ústí n.L západ 2, 2b.SK
Objekt:
04 - Výhybky
Místo: | [5 empty] | Datum: | 26. 10. 2022
Zadavatel: |  |  | OŘ Ústí nad Labem |  |  | Projektant:
Uchazeč: |  |  | Vyplň údaj |  |  | Zpracovatel: | Tomáš Šrédl
PČ | Typ | Kód | Popis | MJ | Množství | J. materiál [CZK] | J. montáž [CZK] | Cena celkem [CZK] | Cenová soustava |  | DPH | J.cena [CZK] | Materiál celkem [CZK] | Montáž celkem [CZK] | J. Nh [h] | Nh celkem [h] | J. hmotnost [t] | Hmotnost celkem [t] | J. suť [t] | Suť Celkem [t]
Náklady soupisu celkem | [7 empty] | 0 |  |  |  |  | 0 | 0 |  | 0 |  | 428.67 |  | 0 |  | D | -1 | [10 empty] | 0
| D | HSV | Práce a dodávky HSV |  |  |  |  | 0 |  |  |  |  | 0 | 0 |  | 0 |  | 428.67 |  | 0 | 1 | D | 0 |  |  |  | ROZPOCET | [6 empty] | 0
| D | 5 | Komunikace pozemní |  |  |  |  | 0 |  |  |  |  | 0 | 0 |  | 0 |  | 428.67 |  | 0 | 1 | D | 1 |  |  |  | ROZPOCET | [6 empty] | 0
1 | K | 5906035030 | Souvislá výměna pražců současně s výměnou nebo čištěním KL pražce dřevěné výhybkové délky do 3 m | kus | 64 |  |  | 0 | Sborník UOŽI 01 2022 |  | základní | 0 | 0 | 0 |  | 0 | 0 | 0 | 0 | 0 | 4 | K | 2 |  |  |  | ROZPOCET | 0 | 0 | 0 | 0 | 0 | 1 | 0 | 4 | 20176702
| PP |  | Souvislá výměna pražců současně s výměnou nebo čištěním KL pražce dřevěné výhybkové délky do 3 m. Poznámka: 1. V cenách jsou započteny náklady na demontáž upevňovadel, výměnu pražců, montáž upevňovadel. U nevystrojených a výhybkových pražců dřevěných vrtá | [18 empty] | PP | 2
| VV |  | "v.č. 29" 32 |  | 32 | [16 empty] | VV | 2 | 2 | True | 0 | ROZPOCET
| VV |  | "v.č. 28" 32 |  | 32 | [16 empty] | VV | 2 | 2 | True | 0 | ROZPOCET
| VV |  | Součet |  | 64 | [16 empty] | VV | 2 | 4 | True | 1 | ROZPOCET
2 | K | 5906035040 | Souvislá výměna pražců současně s výměnou nebo čištěním KL pražce dřevěné výhybkové délky přes 3 do 4 m | kus | 44 |  |  | 0 | Sborník UOŽI 01 2022 |  | základní | 0 | 0 | 0 |  | 0 | 0 | 0 | 0 | 0 | 4 | K | 2 |  |  |  | ROZPOCET | 0 | 0 | 0 | 0 | 0 | 1 | 0 | 4 | 752945570
| PP |  | Souvislá výměna pražců současně s výměnou nebo čištěním KL pražce dřevěné výhybkové délky přes 3 do 4 m. Poznámka: 1. V cenách jsou započteny náklady na demontáž upevňovadel, výměnu pražců, montáž upevňovadel. U nevystrojených a výhybkových pražců dřevěný | [18 empty] | PP | 2
| VV |  | "v.č. 29" 22 |  | 22 | [16 empty] | VV | 2 | 2 | True | 0 | ROZPOCET
| VV |  | "v.č. 28" 22 |  | 22 | [16 empty] | VV | 2 | 2 | True | 0 | ROZPOCET
| VV |  | Součet |  | 44 | [16 empty] | VV | 2 | 4 | True | 1 | ROZPOCET
3 | K | 5906035050 | Souvislá výměna pražců současně s výměnou nebo čištěním KL pražce dřevěné výhybkové délky přes 4 do 5 m | kus | 24 |  |  | 0 | Sborník UOŽI 01 2022 |  | základní | 0 | 0 | 0 |  | 0 | 0 | 0 | 0 | 0 | 4 | K | 2 |  |  |  | ROZPOCET | 0 | 0 | 0 | 0 | 0 | 1 | 0 | 4 | -1538304854
| PP |  | Souvislá výměna pražců současně s výměnou nebo čištěním KL pražce dřevěné výhybkové délky přes 4 do 5 m. Poznámka: 1. V cenách jsou započteny náklady na demontáž upevňovadel, výměnu pražců, montáž upevňovadel. U nevystrojených a výhybkových pražců dřevěný | [18 empty] | PP | 2
| VV |  | "v.č. 29" 12 |  | 12 | [16 empty] | VV | 2 | 2 | True | 0 | ROZPOCET
| VV |  | "v.č. 28" 12 |  | 12 | [16 empty] | VV | 2 | 2 | True | 0 | ROZPOCET
| VV |  | Součet |  | 24 | [16 empty] | VV | 2 | 4 | True | 1 | ROZPOCET
4 | M | 5956119020 | Pražec dřevěný výhybkový dub skupina 3 2600x260x160 | kus | 30 |  |  | 0 | Sborník UOŽI 01 2022 |  | základní | 0 | 0 | 0 |  | 0 | 0.103 | 3.09 | 0 | 0 | 8 | M | 2 |  |  |  | ROZPOCET | 0 | 0 | 0 | 0 | 0 | 1 | 0 | 4 | 1810961731
| PP |  | Pražec dřevěný výhybkový dub skupina 3 2600x260x160 | [18 empty] | PP | 2
| VV |  | 15+15 |  | 30 | [16 empty] | VV | 2 | 2 | True | 1 | ROZPOCET
5 | M | 5956119025 | Pražec dřevěný výhybkový dub skupina 3 2700x260x160 | kus | 12 |  |  | 0 | Sborník UOŽI 01 2022 |  | základní | 0 | 0 | 0 |  | 0 | 0.10696 | 1.2835 | 0 | 0 | 8 | M | 2 |  |  |  | ROZPOCET | 0 | 0 | 0 | 0 | 0 | 1 | 0 | 4 | 1829374251
| PP |  | Pražec dřevěný výhybkový dub skupina 3 2700x260x160 | [18 empty] | PP | 2
| VV |  | 6+6 |  | 12 | [16 empty] | VV | 2 | 2 | True | 1 | ROZPOCET
6 | M | 5956119030 | Pražec dřevěný výhybkový dub skupina 3 2800x260x160 | kus | 8 |  |  | 0 | Sborník UOŽI 01 2022 |  | základní | 0 | 0 | 0 |  | 0 | 0.11092 | 0.88736 | 0 | 0 | 8 | M | 2 |  |  |  | ROZPOCET | 0 | 0 | 0 | 0 | 0 | 1 | 0 | 4 | 618591600
| PP |  | Pražec dřevěný výhybkový dub skupina 3 2800x260x160 | [18 empty] | PP | 2
| VV |  | 4+4 |  | 8 | [16 empty] | VV | 2 | 2 | True | 1 | ROZPOCET
7 | M | 5956119035 | Pražec dřevěný výhybkový dub skupina 3 2900x260x160 | kus | 8 |  |  | 0 | Sborník UOŽI 01 2022 |  | základní | 0 | 0 | 0 |  | 0 | 0.11488 | 0.91904 | 0 | 0 | 8 | M | 2 |  |  |  | ROZPOCET | 0 | 0 | 0 | 0 | 0 | 1 | 0 | 4 | -1243000277
| PP |  | Pražec dřevěný výhybkový dub skupina 3 2900x260x160 | [18 empty] | PP | 2
| VV |  | 4+4 |  | 8 | [16 empty] | VV | 2 | 2 | True | 1 | ROZPOCET
8 | M | 5956119040 | Pražec dřevěný výhybkový dub skupina 3 3000x260x160 | kus | 6 |  |  | 0 | Sborník UOŽI 01 2022 |  | základní | 0 | 0 | 0 |  | 0 | 0.11885 | 0.7131 | 0 | 0 | 8 | M | 2 |  |  |  | ROZPOCET | 0 | 0 | 0 | 0 | 0 | 1 | 0 | 4 | 1564803997
| PP |  | Pražec dřevěný výhybkový dub skupina 3 3000x260x160 | [18 empty] | PP | 2
| VV |  | 3+3 |  | 6 | [16 empty] | VV | 2 | 2 | True | 1 | ROZPOCET
9 | M | 5956119045 | Pražec dřevěný výhybkový dub skupina 3 3100x260x160 | kus | 6 |  |  | 0 | Sborník UOŽI 01 2022 |  | základní | 0 | 0 | 0 |  | 0 | 0.12281 | 0.73686 | 0 | 0 | 8 | M | 2 |  |  |  | ROZPOCET | 0 | 0 | 0 | 0 | 0 | 1 | 0 | 4 | -527701175
| PP |  | Pražec dřevěný výhybkový dub skupina 3 3100x260x160 | [18 empty] | PP | 2
| VV |  | 3+3 |  | 6 | [16 empty] | VV | 2 | 2 | True | 1 | ROZPOCET
10 | M | 5956119050 | Pražec dřevěný výhybkový dub skupina 3 3200x260x160 | kus | 4 |  |  | 0 | Sborník UOŽI 01 2022 |  | základní | 0 | 0 | 0 |  | 0 | 0.12677 | 0.50708 | 0 | 0 | 8 | M | 2 |  |  |  | ROZPOCET | 0 | 0 | 0 | 0 | 0 | 1 | 0 | 4 | -1546552677
| PP |  | Pražec dřevěný výhybkový dub skupina 3 3200x260x160 | [18 empty] | PP | 2
| VV |  | 2+2 |  | 4 | [16 empty] | VV | 2 | 2 | True | 1 | ROZPOCET
11 | M | 5956119055 | Pražec dřevěný výhybkový dub skupina 3 3300x260x160 | kus | 6 |  |  | 0 | Sborník UOŽI 01 2022 |  | základní | 0 | 0 | 0 |  | 0 | 0.13073 | 0.78438 | 0 | 0 | 8 | M | 2 |  |  |  | ROZPOCET | 0 | 0 | 0 | 0 | 0 | 1 | 0 | 4 | -2046042082
| PP |  | Pražec dřevěný výhybkový dub skupina 3 3300x260x160 | [18 empty] | PP | 2
| VV |  | 3+3 |  | 6 | [16 empty] | VV | 2 | 2 | True | 1 | ROZPOCET
12 | M | 5956119060 | Pražec dřevěný výhybkový dub skupina 3 3400x260x160 | kus | 4 |  |  | 0 | Sborník UOŽI 01 2022 |  | základní | 0 | 0 | 0 |  | 0 | 0.13469 | 0.53876 | 0 | 0 | 8 | M | 2 |  |  |  | ROZPOCET | 0 | 0 | 0 | 0 | 0 | 1 | 0 | 4 | 1272870492
| PP |  | Pražec dřevěný výhybkový dub skupina 3 3400x260x160 | [18 empty] | PP | 2
| VV |  | 2+2 |  | 4 | [16 empty] | VV | 2 | 2 | True | 1 | ROZPOCET
13 | M | 5956119065 | Pražec dřevěný výhybkový dub skupina 3 3500x260x160 | kus | 4 |  |  | 0 | Sborník UOŽI 01 2022 |  | základní | 0 | 0 | 0 |  | 0 | 0.13865 | 0.5546 | 0 | 0 | 8 | M | 2 |  |  |  | ROZPOCET | 0 | 0 | 0 | 0 | 0 | 1 | 0 | 4 | 2023668198
| PP |  | Pražec dřevěný výhybkový dub skupina 3 3500x260x160 | [18 empty] | PP | 2
| VV |  | 2+2 |  | 4 | [16 empty] | VV | 2 | 2 | True | 1 | ROZPOCET
14 | M | 5956119070 | Pražec dřevěný výhybkový dub skupina 3 3600x260x160 | kus | 4 |  |  | 0 | Sborník UOŽI 01 2022 |  | základní | 0 | 0 | 0 |  | 0 | 0.14262 | 0.57048 | 0 | 0 | 8 | M | 2 |  |  |  | ROZPOCET | 0 | 0 | 0 | 0 | 0 | 1 | 0 | 4 | 1476331863
| PP |  | Pražec dřevěný výhybkový dub skupina 3 3600x260x160 | [18 empty] | PP | 2
| VV |  | 2+2 |  | 4 | [16 empty] | VV | 2 | 2 | True | 1 | ROZPOCET
15 | M | 5956119075 | Pražec dřevěný výhybkový dub skupina 3 3700x260x160 | kus | 4 |  |  | 0 | Sborník UOŽI 01 2022 |  | základní | 0 | 0 | 0 |  | 0 | 0.14658 | 0.58632 | 0 | 0 | 8 | M | 2 |  |  |  | ROZPOCET | 0 | 0 | 0 | 0 | 0 | 1 | 0 | 4 | -897204999
| PP |  | Pražec dřevěný výhybkový dub skupina 3 3700x260x160 | [18 empty] | PP | 2
| VV |  | 2+2 |  | 4 | [16 empty] | VV | 2 | 2 | True | 1 | ROZPOCET
16 | M | 5956119080 | Pražec dřevěný výhybkový dub skupina 3 3800x260x160 | kus | 4 |  |  | 0 | Sborník UOŽI 01 2022 |  | základní | 0 | 0 | 0 |  | 0 | 0.15054 | 0.60216 | 0 | 0 | 8 | M | 2 |  |  |  | ROZPOCET | 0 | 0 | 0 | 0 | 0 | 1 | 0 | 4 | 981245868
| PP |  | Pražec dřevěný výhybkový dub skupina 3 3800x260x160 | [18 empty] | PP | 2
| VV |  | 2+2 |  | 4 | [16 empty] | VV | 2 | 2 | True | 1 | ROZPOCET
17 | M | 5956119085 | Pražec dřevěný výhybkový dub skupina 3 3900x260x160 | kus | 4 |  |  | 0 | Sborník UOŽI 01 2022 |  | základní | 0 | 0 | 0 |  | 0 | 0.1545 | 0.618 | 0 | 0 | 8 | M | 2 |  |  |  | ROZPOCET | 0 | 0 | 0 | 0 | 0 | 1 | 0 | 4 | 1163562143
| PP |  | Pražec dřevěný výhybkový dub skupina 3 3900x260x160 | [18 empty] | PP | 2
| VV |  | 2+2 |  | 4 | [16 empty] | VV | 2 | 2 | True | 1 | ROZPOCET
18 | M | 5956119090 | Pražec dřevěný výhybkový dub skupina 3 4000x260x160 | kus | 4 |  |  | 0 | Sborník UOŽI 01 2022 |  | základní | 0 | 0 | 0 |  | 0 | 0.15846 | 0.63384 | 0 | 0 | 8 | M | 2 |  |  |  | ROZPOCET | 0 | 0 | 0 | 0 | 0 | 1 | 0 | 4 | 349410413
| PP |  | Pražec dřevěný výhybkový dub skupina 3 4000x260x160 | [18 empty] | PP | 2
| VV |  | 2+2 |  | 4 | [16 empty] | VV | 2 | 2 | True | 1 | ROZPOCET
19 | M | 5956119095 | Pražec dřevěný výhybkový dub skupina 3 4100x260x160 | kus | 4 |  |  | 0 | Sborník UOŽI 01 2022 |  | základní | 0 | 0 | 0 |  | 0 | 0.16242 | 0.64968 | 0 | 0 | 8 | M | 2 |  |  |  | ROZPOCET | 0 | 0 | 0 | 0 | 0 | 1 | 0 | 4 | -877694073
| PP |  | Pražec dřevěný výhybkový dub skupina 3 4100x260x160 | [18 empty] | PP | 2
| VV |  | 2+2 |  | 4 | [16 empty] | VV | 2 | 2 | True | 1 | ROZPOCET
20 | M | 5956119100 | Pražec dřevěný výhybkový dub skupina 3 4200x260x160 | kus | 6 |  |  | 0 | Sborník UOŽI 01 2022 |  | základní | 0 | 0 | 0 |  | 0 | 0.16638 | 0.99828 | 0 | 0 | 8 | M | 2 |  |  |  | ROZPOCET | 0 | 0 | 0 | 0 | 0 | 1 | 0 | 4 | -269527714
| PP |  | Pražec dřevěný výhybkový dub skupina 3 4200x260x160 | [18 empty] | PP | 2
| VV |  | 3+3 |  | 6 | [16 empty] | VV | 2 | 2 | True | 1 | ROZPOCET
21 | M | 5956119105 | Pražec dřevěný výhybkový dub skupina 3 4300x260x160 | kus | 4 |  |  | 0 | Sborník UOŽI 01 2022 |  | základní | 0 | 0 | 0 |  | 0 | 0.17035 | 0.6814 | 0 | 0 | 8 | M | 2 |  |  |  | ROZPOCET | 0 | 0 | 0 | 0 | 0 | 1 | 0 | 4 | -1280843827
| PP |  | Pražec dřevěný výhybkový dub skupina 3 4300x260x160 | [18 empty] | PP | 2
| VV |  | 2+2 |  | 4 | [16 empty] | VV | 2 | 2 | True | 1 | ROZPOCET
22 | M | 5956119110 | Pražec dřevěný výhybkový dub skupina 3 4400x260x160 | kus | 4 |  |  | 0 | Sborník UOŽI 01 2022 |  | základní | 0 | 0 | 0 |  | 0 | 0.17431 | 0.69724 | 0 | 0 | 8 | M | 2 |  |  |  | ROZPOCET | 0 | 0 | 0 | 0 | 0 | 1 | 0 | 4 | -867760224
| PP |  | Pražec dřevěný výhybkový dub skupina 3 4400x260x160 | [18 empty] | PP | 2
| VV |  | 2+2 |  | 4 | [16 empty] | VV | 2 | 2 | True | 1 | ROZPOCET
23 | M | 5956119115 | Pražec dřevěný výhybkový dub skupina 3 4500x260x160 | kus | 4 |  |  | 0 | Sborník UOŽI 01 2022 |  | základní | 0 | 0 | 0 |  | 0 | 0.17827 | 0.71308 | 0 | 0 | 8 | M | 2 |  |  |  | ROZPOCET | 0 | 0 | 0 | 0 | 0 | 1 | 0 | 4 | 1370031162
| PP |  | Pražec dřevěný výhybkový dub skupina 3 4500x260x160 | [18 empty] | PP | 2
| VV |  | 2+2 |  | 4 | [16 empty] | VV | 2 | 2 | True | 1 | ROZPOCET
24 | M | 5956119120 | Pražec dřevěný výhybkový dub skupina 3 4600x260x160 | kus | 2 |  |  | 0 | Sborník UOŽI 01 2022 |  | základní | 0 | 0 | 0 |  | 0 | 0.18223 | 0.36446 | 0 | 0 | 8 | M | 2 |  |  |  | ROZPOCET | 0 | 0 | 0 | 0 | 0 | 1 | 0 | 4 | 676601997
| PP |  | Pražec dřevěný výhybkový dub skupina 3 4600x260x160 | [18 empty] | PP | 2
| VV |  | 1+1 |  | 2 | [16 empty] | VV | 2 | 2 | True | 1 | ROZPOCET
25 | K | 5906015020 | Výměna pražce malou těžící mechanizací v KL otevřeném i zapuštěném pražec dřevěný příčný vystrojený | kus | 7 |  |  | 0 | Sborník UOŽI 01 2022 |  | základní | 0 | 0 | 0 |  | 0 | 0 | 0 | 0 | 0 | 4 | K | 2 |  |  |  | ROZPOCET | 0 | 0 | 0 | 0 | 0 | 1 | 0 | 4 | 577257413
| PP |  | Výměna pražce malou těžící mechanizací v KL otevřeném i zapuštěném pražec dřevěný příčný vystrojený. Poznámka: 1. V cenách jsou započteny náklady na výměnu pražce za použití malé těžicí mechanizace, demontáž upevňovadel, odstranění KL a části stezky, vysu | [18 empty] | PP | 2
| VV |  | "příčné pražce mezi v.č.28 a v.č.29"7 |  | 7 | [16 empty] | VV | 2 | 2 | True | 0 | ROZPOCET
| VV |  | Součet |  | 7 | [16 empty] | VV | 2 | 4 | True | 1 | ROZPOCET
26 | M | 5958158020 | Podložka pryžová pod patu kolejnice R65 183/151/6 | kus | 270 |  |  | 0 | Sborník UOŽI 01 2022 |  | základní | 0 | 0 | 0 |  | 0 | 0.00021 | 0.0567 | 0 | 0 | 8 | M | 2 |  |  |  | ROZPOCET | 0 | 0 | 0 | 0 | 0 | 1 | 0 | 4 | 1870090585
| PP |  | Podložka pryžová pod patu kolejnice R65 183/151/6 | [18 empty] | PP | 2
| VV |  | (64+64+7)*2 |  | 270 | [16 empty] | VV | 2 | 2 | True | 1 | ROZPOCET
27 | M | 5958173000 | Polyetylenové pásy v kotoučích | m2 | 18 |  |  | 0 | Sborník UOŽI 01 2022 |  | základní | 0 | 0 | 0 |  | 0 | 0.001 | 0.018 | 0 | 0 | 8 | M | 2 |  |  |  | ROZPOCET | 0 | 0 | 0 | 0 | 0 | 1 | 0 | 4 | -1909609845
| PP |  | Polyetylenové pásy v kotoučích | [18 empty] | PP | 2
28 | K | 5907010025 | Výměna LISŮ tvar R65 | m | 16.4 |  |  | 0 | Sborník UOŽI 01 2022 |  | základní | 0 | 0 | 0 |  | 0 | 0 | 0 | 0 | 0 | 4 | K | 2 |  |  |  | ROZPOCET | 0 | 0 | 0 | 0 | 0 | 1 | 0 | 4 | -959532807
| PP |  | Výměna LISŮ tvar R65. Poznámka: 1. V cenách jsou započteny náklady na demontáž upevňovadel, výměnu LISU, montáž upevňovadel, případnou úpravu dilatačních spár, zřízení nebo demontáž prozatímních styků a ošetření součástí mazivem. 2. V cenách nejsou započteny náklady na dělení kolejnic, zřízení svaru, demontáž nebo montáž styků. | [18 empty] | PP | 2
29 | M | 5957128085 | Lepený izolovaný styk tv. R65 s tepelně zpracovanou hlavou délky asymetrické levé | m | 8.2 |  |  | 0 | Sborník UOŽI 01 2022 |  | základní | 0 | 0 | 0 |  | 0 | 0.06498 | 0.53284 | 0 | 0 | 8 | M | 2 |  |  |  | ROZPOCET | 0 | 0 | 0 | 0 | 0 | 1 | 0 | 4 | 158041944
| PP |  | Lepený izolovaný styk tv. R65 s tepelně zpracovanou hlavou délky asymetrické levé | [18 empty] | PP | 2
| VV |  | "směr UL hl.n 6m - směr Teplice 2,2m"8,2 |  | 8.2 | [16 empty] | VV | 2 | 2 | True | 1 | ROZPOCET
30 | M | 5957128090 | Lepený izolovaný styk tv. R65 s tepelně zpracovanou hlavou délky asymetrické pravé | m | 8.2 |  |  | 0 | Sborník UOŽI 01 2022 |  | základní | 0 | 0 | 0 |  | 0 | 0.06498 | 0.53284 | 0 | 0 | 8 | M | 2 |  |  |  | ROZPOCET | 0 | 0 | 0 | 0 | 0 | 1 | 0 | 4 | -1457423866
| PP |  | Lepený izolovaný styk tv. R65 s tepelně zpracovanou hlavou délky asymetrické pravé | [18 empty] | PP | 2
| VV |  | "směr UL hl.n 6m - směr Teplice 2,2m"8,2 |  | 8.2 | [16 empty] | VV | 2 | 2 | True | 1 | ROZPOCET
31 | K | 5907050110 | Dělení kolejnic kyslíkem soustavy UIC60 nebo R65 | kus | 4 |  |  | 0 | Sborník UOŽI 01 2022 |  | základní | 0 | 0 | 0 |  | 0 | 0 | 0 | 0 | 0 | 4 | K | 2 |  |  |  | ROZPOCET | 0 | 0 | 0 | 0 | 0 | 1 | 0 | 4 | -1757677362
| PP |  | Dělení kolejnic kyslíkem soustavy UIC60 nebo R65. Poznámka: 1. V cenách jsou započteny náklady na manipulaci, podložení, označení a provedení řezu kolejnice. | [18 empty] | PP | 2
32 | K | 5910035020 | Dosažení dovolené upínací teploty v BK prodloužením kolejnicového pásu v koleji tv. R65 | svar | 4 |  |  | 0 | Sborník UOŽI 01 2022 |  | základní | 0 | 0 | 0 |  | 0 | 0 | 0 | 0 | 0 | 4 | K | 2 |  |  |  | ROZPOCET | 0 | 0 | 0 | 0 | 0 | 1 | 0 | 4 | 158262324
| PP |  | Dosažení dovolené upínací teploty v BK prodloužením kolejnicového pásu v koleji tv. R65. Poznámka: 1. V cenách jsou započteny náklady na montáž a demontáž napínacího zařízení nebo ohřevu kolejnic a udržování potřebného prodloužení kolejnicového pásu. 2. V cenách nejsou obsaženy náklady na demontáž upevňovadel a kolejnicových spojek. | [18 empty] | PP | 2
33 | K | 5910040230 | Umožnění volné dilatace kolejnice bez demontáže nebo montáže upevňovadel s osazením a odstraněním kluzných podložek rozdělení pražců "u" | m | 100 |  |  | 0 | Sborník UOŽI 01 2022 |  | základní | 0 | 0 | 0 |  | 0 | 0 | 0 | 0 | 0 | 4 | K | 2 |  |  |  | ROZPOCET | 0 | 0 | 0 | 0 | 0 | 1 | 0 | 4 | 978571115
| PP |  | Umožnění volné dilatace kolejnice bez demontáže nebo montáže upevňovadel s osazením a odstraněním kluzných podložek rozdělení pražců "u". Poznámka: 1. V cenách jsou započteny náklady na uvolnění, demontáž a rovnoměrné prodloužení nebo zkrácení kolejnice, | [18 empty] | PP | 2
| VV |  | 50+50 |  | 100 | [16 empty] | VV | 2 | 2 | True | 1 | ROZPOCET
34 | K | 5905035120 | Výměna KL malou těžící mechanizací včetně lavičky pod ložnou plochou pražce lože zapuštěné | m3 | 174.6 |  |  | 0 | Sborník UOŽI 01 2022 |  | základní | 0 | 0 | 0 |  | 0 | 0 | 0 | 0 | 0 | 4 | K | 2 |  |  |  | ROZPOCET | 0 | 0 | 0 | 0 | 0 | 1 | 0 | 4 | -97241345
| PP |  | Výměna KL malou těžící mechanizací včetně lavičky pod ložnou plochou pražce lože zapuštěné. Poznámka: 1. V cenách jsou započteny náklady na odtěžení KL s použitím minirypadla, rozprostření výzisku na terén nebo naložení na dopravní prostředek, přehození k | [18 empty] | PP | 2
| VV |  | "v.č. 28"63 |  | 63 | [16 empty] | VV | 2 | 2 | True | 0 | ROZPOCET
| VV |  | "v.č. 29"63 |  | 63 | [16 empty] | VV | 2 | 2 | True | 0 | ROZPOCET
| VV |  | "přípoj mezi KV 28 a KV 23"16,2 |  | 16.2 | [16 empty] | VV | 2 | 2 | True | 0 | ROZPOCET
| VV |  | "přípoj mezi KV 29 a KV 32"16,2 |  | 16.2 | [16 empty] | VV | 2 | 2 | True | 0 | ROZPOCET
| VV |  | "mezi v.č. 28 a v.č. 29"16,2 |  | 16.2 | [16 empty] | VV | 2 | 2 | True | 0 | ROZPOCET
| VV |  | Součet |  | 174.6 | [16 empty] | VV | 2 | 4 | True | 1 | ROZPOCET
35 | K | 5909041010 | Úprava GPK výhybky směrové a výškové uspořádání pražce dřevěné nebo ocelové | m | 137.22 |  |  | 0 | Sborník UOŽI 01 2022 |  | základní | 0 | 0 | 0 |  | 0 | 0 | 0 | 0 | 0 | 4 | K | 2 |  |  |  | ROZPOCET | 0 | 0 | 0 | 0 | 0 | 1 | 0 | 4 | 1445906137
| PP |  | Úprava GPK výhybky směrové a výškové uspořádání pražce dřevěné nebo ocelové. Poznámka: 1. V cenách jsou započteny náklady na nasazení strojní linky pro úpravu směrového a výškového uspořádání ASP metodou zmenšování chyb a úpravu KL pluhem včetně měření me | [18 empty] | PP | 2
| VV |  | 1. podbití | [18 empty] | VV | 2 | 1 | True | 0 | ROZPOCET
| VV |  | "výh č. 28 a přípoj" 53,61+10 |  | 63.61 | [16 empty] | VV | 2 | 2 | True | 0 | ROZPOCET
| VV |  | "výh č. 29 a přípoj" 53,61+10 |  | 63.61 | [16 empty] | VV | 2 | 2 | True | 0 | ROZPOCET
| VV |  | "mezi v.č.28 a v.č.29"10 |  | 10 | [16 empty] | VV | 2 | 2 | True | 0 | ROZPOCET
| VV |  | Součet |  | 137.22 | [16 empty] | VV | 2 | 4 | True | 1 | ROZPOCET
36 | K | 5905105040 | Doplnění KL kamenivem souvisle strojně ve výhybce | m3 | 99 |  |  | 0 | Sborník UOŽI 01 2022 |  | základní | 0 | 0 | 0 |  | 0 | 0 | 0 | 0 | 0 | 4 | K | 2 |  |  |  | ROZPOCET | 0 | 0 | 0 | 0 | 0 | 1 | 0 | 4 | 306131653
| PP |  | Doplnění KL kamenivem souvisle strojně ve výhybce. Poznámka: 1. V cenách jsou započteny náklady na doplnění kameniva ojediněle ručně vidlemi a/nebo souvisle strojně z výsypných vozů případně nakladačem. 2. V cenách nejsou obsaženy náklady na dodávku kamen | [18 empty] | PP | 2
| VV |  | "GPK"3*33 |  | 99 | [16 empty] | VV | 2 | 2 | True | 1 | ROZPOCET
37 | M | 5955101005 | Kamenivo drcené štěrk frakce 31,5/63 třídy min. BII | t | 410.4 |  |  | 0 | Sborník UOŽI 01 2022 |  | základní | 0 | 0 | 0 |  | 0 | 1 | 410.4 | 0 | 0 | 8 | M | 2 |  |  |  | ROZPOCET | 0 | 0 | 0 | 0 | 0 | 1 | 0 | 4 | -916231240
| PP |  | Kamenivo drcené štěrk frakce 31,5/63 třídy min. BII | [18 empty] | PP | 2
| VV |  | (174,6+99)*1,5 |  | 410.4 | [16 empty] | VV | 2 | 2 | True | 1 | ROZPOCET
38 | K | 9902300100 | Doprava jednosměrná (např. nakupovaného materiálu) mechanizací o nosnosti přes 3,5 t sypanin (kameniva, písku, suti, dlažebních kostek, atd.) do 10 km | t | 410.4 |  |  | 0 | Sborník UOŽI 01 2022 |  | základní | 0 | 0 | 0 |  | 0 | 0 | 0 | 0 | 0 | 4 | K | 2 |  |  |  | ROZPOCET | 0 | 0 | 0 | 0 | 0 | 1 | 0 | 4 | 130097785
| PP |  | Doprava jednosměrná (např. nakupovaného materiálu) mechanizací o nosnosti přes 3,5 t sypanin (kameniva, písku, suti, dlažebních kostek, atd.) do 10 km Poznámka: 1. Ceny jsou určeny pro dopravu silničními i kolejovými vozidly.2. V cenách jednosměrné dopravy jsou započteny náklady na přepravu materiálu na místo určení včetně složení a poplatku za použití dopravní cesty. Tyto položky se použijí i v případě, kdy se předpokládá, že dopravní prostředek bude naložen i na zpáteční cestě. V tomto případě se použijí položky pro každý směr samostatně (např. doprava materiálu na stavbu a odvoz výzisku nebo suti ze stavby). | [18 empty] | PP | 2
39 | K | 9902401200 | Doprava jednosměrná (např. nakupovaného materiálu) mechanizací o nosnosti přes 3,5 t objemnějšího kusového materiálu (prefabrikátů, stožárů, výhybek, rozvaděčů, vybouraných hmot atd.) do 350 km | t | 1.106 |  |  | 0 | Sborník UOŽI 01 2022 |  | základní | 0 | 0 | 0 |  | 0 | 0 | 0 | 0 | 0 | 4 | K | 2 |  |  |  | ROZPOCET | 0 | 0 | 0 | 0 | 0 | 1 | 0 | 4 | -646003830
| PP |  | Doprava jednosměrná (např. nakupovaného materiálu) mechanizací o nosnosti přes 3,5 t objemnějšího kusového materiálu (prefabrikátů, stožárů, výhybek, rozvaděčů, vybouraných hmot atd.) do 350 km Poznámka: 1. Ceny jsou určeny pro dopravu silničními i kolejo | [18 empty] | PP | 2
| VV |  | "LIS"0,553*2 |  | 1.106 | [16 empty] | VV | 2 | 2 | True | 1 | ROZPOCET
40 | K | 9902300600 | Doprava jednosměrná (např. nakupovaného materiálu) mechanizací o nosnosti přes 3,5 t sypanin (kameniva, písku, suti, dlažebních kostek, atd.) do 80 km | t | 0.075 |  |  | 0 | Sborník UOŽI 01 2022 |  | základní | 0 | 0 | 0 |  | 0 | 0 | 0 | 0 | 0 | 4 | K | 2 |  |  |  | ROZPOCET | 0 | 0 | 0 | 0 | 0 | 1 | 0 | 4 | -1567434775
| PP |  | Doprava jednosměrná (např. nakupovaného materiálu) mechanizací o nosnosti přes 3,5 t sypanin (kameniva, písku, suti, dlažebních kostek, atd.) do 80 km Poznámka: 1. Ceny jsou určeny pro dopravu silničními i kolejovými vozidly.2. V cenách jednosměrné doprav | [18 empty] | PP | 2
| VV |  | "nové pryžové a polytylenové podpožky"0,018+0,057 |  | 0.075 | [16 empty] | VV | 2 | 2 | True | 1 | ROZPOCET
41 | K | 9902401000 | Doprava jednosměrná (např. nakupovaného materiálu) mechanizací o nosnosti přes 3,5 t objemnějšího kusového materiálu (prefabrikátů, stožárů, výhybek, rozvaděčů, vybouraných hmot atd.) do 250 km | t | 17.128 |  |  | 0 | Sborník UOŽI 01 2022 |  | základní | 0 | 0 | 0 |  | 0 | 0 | 0 | 0 | 0 | 4 | K | 2 |  |  |  | ROZPOCET | 0 | 0 | 0 | 0 | 0 | 1 | 0 | 4 | 1124395856
| PP |  | Doprava jednosměrná (např. nakupovaného materiálu) mechanizací o nosnosti přes 3,5 t objemnějšího kusového materiálu (prefabrikátů, stožárů, výhybek, rozvaděčů, vybouraných hmot atd.) do 250 km Poznámka: 1. Ceny jsou určeny pro dopravu silničními i kolejo | [18 empty] | PP | 2
| VV |  | nový mat. (dř. pražce) | [18 empty] | VV | 2 | 1 | True | 0 | ROZPOCET
| VV |  | 17,128 |  | 17.128 | [16 empty] | VV | 2 | 2 | True | 1 | ROZPOCET
42 | K | 9902100200 | Doprava obousměrná (např. dodávek z vlastních zásob zhotovitele nebo objednatele nebo výzisku) mechanizací o nosnosti přes 3,5 t sypanin (kameniva, písku, suti, dlažebních kostek, atd.) do 20 km | t | 349.275 |  |  | 0 | Sborník UOŽI 01 2022 |  | základní | 0 | 0 | 0 |  | 0 | 0 | 0 | 0 | 0 | 4 | K | 2 |  |  |  | ROZPOCET | 0 | 0 | 0 | 0 | 0 | 1 | 0 | 4 | 1189548047
| PP |  | Doprava obousměrná (např. dodávek z vlastních zásob zhotovitele nebo objednatele nebo výzisku) mechanizací o nosnosti přes 3,5 t sypanin (kameniva, písku, suti, dlažebních kostek, atd.) do 20 km Poznámka: 1. Ceny jsou určeny pro dopravu silničními i kolej | [18 empty] | PP | 2
| VV |  | "výzisk ŠL na skl."(174,6)*2 |  | 349.2 | [16 empty] | VV | 2 | 2 | True | 0 | ROZPOCET
| VV |  | "plast.podložky na skládku"0,075 |  | 0.075 | [16 empty] | VV | 2 | 2 | True | 0 | ROZPOCET
| VV |  | Součet |  | 349.275 | [16 empty] | VV | 2 | 4 | True | 1 | ROZPOCET
43 | K | 9902200100 | Doprava obousměrná (např. dodávek z vlastních zásob zhotovitele nebo objednatele nebo výzisku) mechanizací o nosnosti přes 3,5 t objemnějšího kusového materiálu (prefabrikátů, stožárů, výhybek, rozvaděčů, vybouraných hmot atd.) do 10 km | t | 19.109 |  |  | 0 | Sborník UOŽI 01 2022 |  | základní | 0 | 0 | 0 |  | 0 | 0 | 0 | 0 | 0 | 4 | K | 2 |  |  |  | ROZPOCET | 0 | 0 | 0 | 0 | 0 | 1 | 0 | 4 | -1007479389
| PP |  | Doprava obousměrná (např. dodávek z vlastních zásob zhotovitele nebo objednatele nebo výzisku) mechanizací o nosnosti přes 3,5 t objemnějšího kusového materiálu (prefabrikátů, stožárů, výhybek, rozvaděčů, vybouraných hmot atd.) do 10 km Poznámka: 1. Ceny | [18 empty] | PP | 2
| VV |  | "výzisk pražců na TO"17,128 |  | 17.128 | [16 empty] | VV | 2 | 2 | True | 0 | ROZPOCET
| VV |  | "nové dř. příčné pražce na stavbu"1,981 |  | 1.981 | [16 empty] | VV | 2 | 2 | True | 0 | ROZPOCET
| VV |  | Součet |  | 19.109 | [16 empty] | VV | 2 | 4 | True | 1 | ROZPOCET
44 | K | 9909000400 | Poplatek za likvidaci plastových součástí | t | 0.075 |  |  | 0 | Sborník UOŽI 01 2022 |  | základní | 0 | 0 | 0 |  | 0 | 0 | 0 | 0 | 0 | 4 | K | 2 |  |  |  | ROZPOCET | 0 | 0 | 0 | 0 | 0 | 1 | 0 | 4 | -1265952812
| PP |  | Poplatek za likvidaci plastových součástí Poznámka: 1. V cenách jsou započteny náklady na uložení stavebního odpadu na oficiální skládku.2. Je třeba zohlednit regionální rozdíly v cenách poplatků za uložení suti a odpadů. Tyto se mohou výrazně lišit s | [18 empty] | PP | 2
| VV |  | "plast.podložky"0,075 |  | 0.075 | [16 empty] | VV | 2 | 2 | True | 1 | ROZPOCET
45 | K | 9909000110 | Poplatek za uložení výzisku ze štěrkového lože nekontaminovaného | t | 481.2 |  |  | 0 | Sborník UOŽI 01 2022 |  | základní | 0 | 0 | 0 |  | 0 | 0 | 0 | 0 | 0 | 4 | K | 2 |  |  |  | ROZPOCET | 0 | 0 | 0 | 0 | 0 | 1 | 0 | 4 | 1261610791
| PP |  | Poplatek za uložení výzisku ze štěrkového lože nekontaminovaného Poznámka: 1. V cenách jsou započteny náklady na uložení stavebního odpadu na oficiální skládku.2. Je třeba zohlednit regionální rozdíly v cenách poplatků za uložení suti a odpadů. Tyto se mohou výrazně lišit s ohledem nejen na region, ale také na množství a druh ukládaného odpadu. | [18 empty] | PP | 2
46 | K | 9902900200 | Naložení objemnějšího kusového materiálu, vybouraných hmot | t | 1.981 |  |  | 0 | Sborník UOŽI 01 2022 |  | základní | 0 | 0 | 0 |  | 0 | 0 | 0 | 0 | 0 | 4 | K | 2 |  |  |  | ROZPOCET | 0 | 0 | 0 | 0 | 0 | 1 | 0 | 4 | -1067901677
| PP |  | Naložení objemnějšího kusového materiálu, vybouraných hmot Poznámka: 1. Ceny jsou určeny pro nakládání materiálu v případech, kdy není naložení součástí dodávky materiálu nebo není uvedeno v popisu cen a pro nakládání z meziskládky.2. Ceny se použijí i | [18 empty] | PP | 2
| VV |  | "nové dř. příčné pražce na stavbu"1,981 |  | 1.981 | [16 empty] | VV | 2 | 2 | True | 1 | ROZPOCET
47 | K | 9902900400 | Složení objemnějšího kusového materiálu, vybouraných hmot | t | 19.109 |  |  | 0 | Sborník UOŽI 01 2022 |  | základní | 0 | 0 | 0 |  | 0 | 0 | 0 | 0 | 0 | 4 | K | 2 |  |  |  | ROZPOCET | 0 | 0 | 0 | 0 | 0 | 1 | 0 | 4 | -565805734
| PP |  | Složení objemnějšího kusového materiálu, vybouraných hmot Poznámka: 1. Ceny jsou určeny pro skládání materiálu z vlastních zásob objednatele. | [18 empty] | PP | 2
| VV |  | "výzisk pražců"17,128 |  | 17.128 | [16 empty] | VV | 2 | 2 | True | 0 | ROZPOCET
| VV |  | "nové dř. příčné pražce na stavbu"1,981 |  | 1.981 | [16 empty] | VV | 2 | 2 | True | 0 | ROZPOCET
| VV |  | Součet |  | 19.109 | [16 empty] | VV | 2 | 4 | True | 1 | ROZPOCET

## 07 - Materiál dodávaný ob...
{eaa68b1b-0c3c-4558-af2c-31e2713bfd47}
2
| KRYCÍ LIST SOUPISU PRACÍ | [8 empty] | v --- níže se nacházejí doplnkové a pomocné údaje k sestavám --- v | [11 empty] | False
Zakázka:
Oprava staniční koleje v žst. Ústí n.L západ 2, 2b.SK
Objekt:
07 - Materiál dodávaný objednatelem NEOCEŇOVAT
| KSO: |  |  |  |  | CC-CZ:
| Místo: |  |  |  |  | Datum: | 26. 10. 2022
| Zadavatel: |  |  |  |  | IČ:
|  | OŘ Ústí nad Labem |  |  |  | DIČ:
| Uchazeč: |  |  |  |  | IČ: | Vyplň údaj
|  | Vyplň údaj |  |  |  | DIČ: | Vyplň údaj
| Projektant: |  |  |  |  | IČ:
DIČ:
| Zpracovatel: |  |  |  |  | IČ:
|  | Tomáš Šrédl |  |  |  | DIČ:
Poznámka:
|  | Materiál | [5 empty] | 0
|  | Montáž | [5 empty] | 0
| Cena bez DPH | [6 empty] | 0
|  |  | Základ daně |  |  | Sazba daně |  | Výše daně
| DPH | základní | 0 |  |  | 21% |  | 0
|  | snížená | 0 |  |  | 15% |  | 0
|  | zákl. přenesená | 0 |  |  | 21% |  | 0
|  | sníž. přenesená | 0 |  |  | 15% |  | 0
|  | nulová | 0 |  |  | 0% |  | 0
| Cena s DPH |  |  | v | CZK |  |  | 0
REKAPITULACE ČLENĚNÍ SOUPISU PRACÍ
Zakázka:
Oprava staniční koleje v žst. Ústí n.L západ 2, 2b.SK
Objekt:
07 - Materiál dodávaný objednatelem NEOCEŇOVAT
Místo: | [5 empty] | Datum: | 26. 10. 2022
Zadavatel: |  |  | OŘ Ústí nad Labem |  |  | Projektant:
Uchazeč: |  |  | Vyplň údaj |  |  | Zpracovatel: | Tomáš Šrédl
Kód dílu - Popis | [5 empty] | Materiál [CZK] | Montáž [CZK] | Cena celkem [CZK]
Náklady zakázky celkem | [5 empty] | 0 | 0 | 0 | [14 empty] | -1
SOUPIS PRACÍ
Zakázka:
Oprava staniční koleje v žst. Ústí n.L západ 2, 2b.SK
Objekt:
07 - Materiál dodávaný objednatelem NEOCEŇOVAT
Místo: | [5 empty] | Datum: | 26. 10. 2022
Zadavatel: |  |  | OŘ Ústí nad Labem |  |  | Projektant:
Uchazeč: |  |  | Vyplň údaj |  |  | Zpracovatel: | Tomáš Šrédl
PČ | Typ | Kód | Popis | MJ | Množství | J. materiál [CZK] | J. montáž [CZK] | Cena celkem [CZK] | Cenová soustava |  | DPH | J.cena [CZK] | Materiál celkem [CZK] | Montáž celkem [CZK] | J. Nh [h] | Nh celkem [h] | J. hmotnost [t] | Hmotnost celkem [t] | J. suť [t] | Suť Celkem [t]
Náklady soupisu celkem | [7 empty] | 0 |  |  |  |  | 0 | 0 |  | 0 |  | 187.6 |  | 0 |  | D | -1 | [10 empty] | 0
1 | M | 5956213040 | Pražec betonový příčný vystrojený užitý SB6 | kus | 556 |  |  | 0 | Sborník UOŽI 01 2022 |  | základní | 0 | 0 | 0 |  | 0 | 0.33 | 183.48 | 0 | 0 | 8 | M | 0 |  |  |  | ROZPOCET | 0 | 0 | 0 | 0 | 0 | 1 | 0 | 4 | 233440258
| PP |  | Pražec betonový příčný vystrojený užitý SB6 | [18 empty] | PP | 0
| VV |  | "sk 2B"576-10-10 |  | 556 | [16 empty] | VV | 0 | 2 | True | 1 | ROZPOCET
2 | M | 5956101000 | Pražec dřevěný příčný nevystrojený dub 2600x260x160 mm | kus | 40 |  |  | 0 | Sborník UOŽI 01 2022 |  | základní | 0 | 0 | 0 |  | 0 | 0.103 | 4.12 | 0 | 0 | 8 | M | 0 |  |  |  | ROZPOCET | 0 | 0 | 0 | 0 | 0 | 1 | 0 | 4 | 1081411762
| PP |  | Pražec dřevěný příčný nevystrojený dub 2600x260x160 mm | [18 empty] | PP | 0
| VV |  | "SK č. 2 a most" 23 |  | 23 | [16 empty] | VV | 0 | 2 | True | 0 | ROZPOCET
| VV |  | "SK č. 2B"10 |  | 10 | [16 empty] | VV | 0 | 2 | True | 0 | ROZPOCET
| VV |  | "mezi v.č 28 a v.č. 29"7 |  | 7 | [16 empty] | VV | 0 | 2 | True | 0 | ROZPOCET
| VV |  | Součet |  | 40 | [16 empty] | VV | 0 | 4 | True | 1 | ROZPOCET

## 08 - VRN
{4a4c366a-5f3c-4ddc-ba54-9f84e366386e}
2
| KRYCÍ LIST SOUPISU PRACÍ | [8 empty] | v --- níže se nacházejí doplnkové a pomocné údaje k sestavám --- v | [11 empty] | False
Zakázka:
Oprava staniční koleje v žst. Ústí n.L západ 2, 2b.SK
Objekt:
08 - VRN
| KSO: |  |  |  |  | CC-CZ:
| Místo: |  |  |  |  | Datum: | 26. 10. 2022
| Zadavatel: |  |  |  |  | IČ:
|  | OŘ Ústí nad Labem |  |  |  | DIČ:
| Uchazeč: |  |  |  |  | IČ: | Vyplň údaj
|  | Vyplň údaj |  |  |  | DIČ: | Vyplň údaj
| Projektant: |  |  |  |  | IČ:
DIČ:
| Zpracovatel: |  |  |  |  | IČ:
|  | Tomáš Šrédl |  |  |  | DIČ:
Poznámka:
|  | Materiál | [5 empty] | 0
|  | Montáž | [5 empty] | 0
| Cena bez DPH | [6 empty] | 0
|  |  | Základ daně |  |  | Sazba daně |  | Výše daně
| DPH | základní | 0 |  |  | 21% |  | 0
|  | snížená | 0 |  |  | 15% |  | 0
|  | zákl. přenesená | 0 |  |  | 21% |  | 0
|  | sníž. přenesená | 0 |  |  | 15% |  | 0
|  | nulová | 0 |  |  | 0% |  | 0
| Cena s DPH |  |  | v | CZK |  |  | 0
REKAPITULACE ČLENĚNÍ SOUPISU PRACÍ
Zakázka:
Oprava staniční koleje v žst. Ústí n.L západ 2, 2b.SK
Objekt:
08 - VRN
Místo: | [5 empty] | Datum: | 26. 10. 2022
Zadavatel: |  |  | OŘ Ústí nad Labem |  |  | Projektant:
Uchazeč: |  |  | Vyplň údaj |  |  | Zpracovatel: | Tomáš Šrédl
Kód dílu - Popis | [5 empty] | Materiál [CZK] | Montáž [CZK] | Cena celkem [CZK]
Náklady zakázky celkem | [5 empty] | 0 | 0 | 0 | [14 empty] | -1
| VRN - Vedlejší rozpočtové náklady |  |  |  |  | 0 | 0 | 0
SOUPIS PRACÍ
Zakázka:
Oprava staniční koleje v žst. Ústí n.L západ 2, 2b.SK
Objekt:
08 - VRN
Místo: | [5 empty] | Datum: | 26. 10. 2022
Zadavatel: |  |  | OŘ Ústí nad Labem |  |  | Projektant:
Uchazeč: |  |  | Vyplň údaj |  |  | Zpracovatel: | Tomáš Šrédl
PČ | Typ | Kód | Popis | MJ | Množství | J. materiál [CZK] | J. montáž [CZK] | Cena celkem [CZK] | Cenová soustava |  | DPH | J.cena [CZK] | Materiál celkem [CZK] | Montáž celkem [CZK] | J. Nh [h] | Nh celkem [h] | J. hmotnost [t] | Hmotnost celkem [t] | J. suť [t] | Suť Celkem [t]
Náklady soupisu celkem | [7 empty] | 0 |  |  |  |  | 0 | 0 |  | 0 |  | 0 |  | 0 |  | D | -1 | [7 empty] | 0
| D | VRN | Vedlejší rozpočtové náklady |  |  |  |  | 0 |  |  |  |  | 0 | 0 |  | 0 |  | 0 |  | 0 | 5 | D | 0 | ROZPOCET | [6 empty] | 0
1 | K | 021201001 | Průzkumné práce pro opravy Průzkum výskytu škodlivin kontaminace kameniva ropnými látkami | kpl | 1 |  |  | 0 | Sborník UOŽI 01 2022 |  | základní | 0 | 0 | 0 |  | 0 | 0 | 0 | 0 | 0 | 4 | K | 1 | ROZPOCET | 0 | 0 | 0 | 0 | 0 | 1 | 0 | 4 | 196563660
| PP |  | Průzkumné práce pro opravy Průzkum výskytu škodlivin kontaminace kameniva ropnými látkami | [18 empty] | PP | 1
2 | K | 022101011 | Geodetické práce Geodetické práce v průběhu opravy | kpl | 1 |  |  | 0 | Sborník UOŽI 01 2022 |  | základní | 0 | 0 | 0 |  | 0 | 0 | 0 | 0 | 0 | 4 | K | 1 | ROZPOCET | 0 | 0 | 0 | 0 | 0 | 1 | 0 | 4 | -710930560
| PP |  | Geodetické práce Geodetické práce v průběhu opravy | [18 empty] | PP | 1
3 | K | 023131001 | Projektové práce Dokumentace skutečného provedení železničního svršku a spodku | kpl | 1 |  |  | 0 | Sborník UOŽI 01 2022 |  | základní | 0 | 0 | 0 |  | 0 | 0 | 0 | 0 | 0 | 4 | K | 1 | ROZPOCET | 0 | 0 | 0 | 0 | 0 | 1 | 0 | 4 | 1418595799
| PP |  | Projektové práce Dokumentace skutečného provedení železničního svršku a spodku - V sazbě jsou obsaženy náklady na zaměření a vyhotovení dokumentace skutečného provedení žel. svršku a spodku dle vyhlášky č. 499/2006 Sb., a vyhlášky č. 31/1995 Sb. včetně zpracování dat v digitální podobě v otevřené formě a její předání objednateli | [18 empty] | PP | 1
5 | K | 031101041 | Zařízení a vybavení staveniště vyjma dále jmenované práce včetně opatření na ochranu sousedních pozemků, včetně opatření na ochranu sousedních pozemků, informační tabule, dopravního značení na staveništi aj. při velikosti nákladů přes 20 mil. Kč | kpl | 1 |  |  | 0 | Sborník UOŽI 01 2022 |  | základní | 0 | 0 | 0 |  | 0 | 0 | 0 | 0 | 0 | 4 | K | 1 | ROZPOCET | 0 | 0 | 0 | 0 | 0 | 1 | 0 | 4 | -1100770392
| PP |  | Zařízení a vybavení staveniště vyjma dále jmenované práce včetně opatření na ochranu sousedních pozemků, včetně opatření na ochranu sousedních pozemků, informační tabule, dopravního značení na staveništi aj. při velikosti nákladů přes 20 mil. Kč | [18 empty] | PP | 1

## Pokyny pro vyplnění
Struktura údajů, formát souboru a metodika pro zpracování
Struktura
Soubor je složen ze záložky Rekapitulace rekonstrukce a záložek s názvem soupisu prací pro jednotlivé objekty ve formátu XLS. Každá ze záložek přitom obsahuje
ještě samostatné sestavy vymezené orámovaním a nadpisem sestavy.
Rekapitulace rekonstrukce obsahuje sestavu Rekapitulace rekonstrukce a Rekapitulace objektů rekonstrukce a soupisů prací.
V sestavě Rekapitulace rekonstrukce jsou uvedeny informace identifikující předmět veřejné zakázky na stavební práce, KSO, CC-CZ, CZ-CPV, CZ-CPA a rekapitulaci
celkové nabídkové ceny uchazeče.
Termínem "uchazeč" (resp. zhotovitel) se myslí "účastník zadávacího řízení" ve smyslu zákona o zadávání veřejných zakázek.
V sestavě Rekapitulace objektů rekonstrukce a soupisů prací je uvedena rekapitulace stavebních objektů, inženýrských objektů, provozních souborů,
vedlejších a ostatních nákladů a ostatních nákladů s rekapitulací nabídkové ceny za jednotlivé soupisy prací. Na základě údaje Typ je možné
identifikovat, zda se jedná o objekt nebo soupis prací pro daný objekt:
|  | STA | Stavební objekt pozemní
|  | ING | Stavební objekt inženýrský
|  | PRO | Provozní soubor
|  | VON | Vedlejší a ostatní náklady
|  | OST | Ostatní
|  | Soupis | Soupis prací pro daný typ objektu
Soupis prací pro jednotlivé objekty obsahuje sestavy Krycí list soupisu prací, Rekapitulace členění soupisu prací, Soupis prací. Za soupis prací může být považován
i objekt rekonstrukce v případě, že neobsahuje podřízenou zakázku.
Krycí list soupisu obsahuje rekapitulaci informací o předmětu veřejné zakázky ze sestavy Rekapitulace rekonstrukce, informaci o zařazení objektu do KSO,
CC-CZ, CZ-CPV, CZ-CPA a rekapitulaci celkové nabídkové ceny uchazeče za aktuální soupis prací.
Rekapitulace členění soupisu prací obsahuje rekapitulaci soupisu prací ve všech úrovních členění soupisu tak, jak byla tato členění použita (např.
stavební díly, funkční díly, případně jiné členění) s rekapitulací nabídkové ceny.
Soupis prací obsahuje položky veškerých stavebních nebo montážních prací, dodávek materiálů a služeb nezbytných pro zhotovení stavebního objektu,
inženýrského objektu, provozního souboru, vedlejších a ostatních nákladů.
Pro položky soupisu prací se zobrazují následující informace:
|  | PČ |  | Pořadové číslo položky v aktuálním soupisu
|  | TYP |  | Typ položky: K - konstrukce, M - materiál, PP - plný popis, PSC - poznámka k souboru cen, P - poznámka k položce, VV - výkaz výměr
|  | Kód |  | Kód položky
|  | Popis |  | Zkrácený popis položky
|  | MJ |  | Měrná jednotka položky
|  | Množství |  | Množství v měrné jednotce
|  | J.cena |  | Jednotková cena položky. Zadaní může obsahovat namísto J.ceny sloupce J.materiál a J.montáž, jejichž součet definuje
J.cenu položky.
|  | Cena celkem |  | Celková cena položky daná jako součin množství a j.ceny
|  | Cenová soustava |  | Příslušnost položky do cenové soustavy
Ke každé položce soupisu prací se na samostatných řádcích může zobrazovat:
Plný popis položky
Poznámka k souboru cen a poznámka zadavatele
Výkaz výměr
Pokud je k řádku výkazu výměr evidovaný údaj ve sloupci Kód, jedná se o definovaný odkaz, na který se může odvolávat výkaz výměr z jiné položky.
Metodika pro zpracování
Jednotlivé sestavy jsou v souboru provázány. Editovatelné pole jsou zvýrazněny žlutým podbarvením, ostatní pole neslouží k editaci a nesmí být jakkoliv
modifikovány.
Uchazeč je pro podání nabídky povinen vyplnit žlutě podbarvená pole:
Pole Uchazeč v sestavě Rekapitulace rekonstrukce - zde uchazeč vyplní svůj název (název subjektu)
Pole IČ a DIČ v sestavě Rekapitulace rekonstrukce - zde uchazeč vyplní svoje IČ a DIČ
Datum v sestavě Rekapitulace rekonstrukce - zde uchazeč vyplní datum vytvoření nabídky
J.cena = jednotková cena v sestavě Soupis prací o maximálním počtu desetinných míst uvedených v poli
- pokud sestavy soupisů prací obsahují pole J.cena, měla by být všechna tato pole vyplněna nenulovými kladnými číslicemi
Poznámka - nepovinný údaj pro položku soupisu
V případě, že sestavy soupisů prací neobsahují pole J.cena, potom ve všech soupisech prací obsahují pole:
- J.materiál - jednotková cena materiálu
- J.montáž - jednotková cena montáže
Uchazeč v tomto případě by měl vyplnit všechna pole J.materiál a pole J.montáž nenulovými kladnými číslicemi. V případech, kdy položka
neobsahuje žádný materiál je přípustné, aby pole J.materiál bylo vyplněno nulou. V případech, kdy položka neobsahuje žádnou montáž je přípustné,
aby pole J.montáž bylo vyplněno nulou. Obě pole - J.materiál, J.Montáž u jedné položky by však neměly být vyplněny nulou.
Rekapitulace rekonstrukce
Název |  |  | Povinný |  | Popis | Typ | Max. počet
atributu |  |  | (A/N) |  |  |  | znaků
Kód |  |  | A |  | Kód rekonstrukce | String | 20
Rekonstrukce |  |  | A |  | Název rekonstrukce | String | 120
Místo |  |  | N |  | Místo rekonstrukce | String | 50
Datum |  |  | A |  | Datum vykonaného exportu | Date
KSO |  |  | N |  | Klasifikace stavebního objektu | String | 15
CC-CZ |  |  | N |  | Klasifikace stavbeních děl | String | 15
CZ-CPV |  |  | N |  | Společný slovník pro veřejné zakázky | String | 20
CZ-CPA |  |  | N |  | Klasifikace produkce podle činností | String | 20
Zadavatel |  |  | N |  | Zadavatel zadaní | String | 50
IČ |  |  | N |  | IČ zadavatele zadaní | String | 20
DIČ |  |  | N |  | DIČ zadavatele zadaní | String | 20
Uchazeč |  |  | N |  | Uchazeč veřejné zakázky | String | 50
Projektant |  |  | N |  | Projektant | String | 50
Poznámka |  |  | N |  | Poznámka k zadání | String | 255
Sazba DPH |  |  | A |  | Rekapitulace sazeb DPH u položek soupisů | eGSazbaDph
Základna DPH |  |  | A |  | Základna DPH určena součtem celkové ceny z položek soupisů | Double
Hodnota DPH |  |  | A |  | Hodnota DPH | Double
Cena bez DPH |  |  | A |  | Celková cena bez DPH za celou rekonstrukci. Sčítává se ze všech listů. | Double
Cena s DPH |  |  | A |  | Celková cena s DPH za celou rekonstrukci | Double
Rekapitulace objektů rekonstrukce a soupisů prací
Název |  |  | Povinný |  | Popis | Typ | Max. počet
atributu |  |  | (A/N) |  |  |  | znaků
Kód |  |  | A |  | Přebírá se z Rekapitulace rekonstrukce | String | 20
Rekonstrukce |  |  | A |  | Přebírá se z Rekapitulace rekonstrukce | String | 120
Místo |  |  | N |  | Přebírá se z Rekapitulace rekonstrukce | String | 50
Datum |  |  | A |  | Přebírá se z Rekapitulace rekonstrukce | Date
Zadavatel |  |  | N |  | Přebírá se z Rekapitulace rekonstrukce | String | 50
Projektant |  |  | N |  | Přebírá se z Rekapitulace rekonstrukce | String | 50
Uchazeč |  |  | N |  | Přebírá se z Rekapitulace rekonstrukce | String | 50
Kód |  |  | A |  | Kód objektu | String | 20
Objektu, Soupis prací |  |  | A |  | Název objektu | String | 120
Cena bez DPH |  |  | A |  | Cena bez DPH za daný objekt | Double
Cena s DPH |  |  | A |  | Cena spolu s DPH za daný objekt | Double
Typ |  |  | A |  | Typ zakázky | eGTypZakazky
Krycí list soupisu
Název |  |  | Povinný |  | Popis | Typ | Max. počet
atributu |  |  | (A/N) |  |  |  | znaků
Rekonstrukce |  |  | A |  | Přebírá se z Rekapitulace rekonstrukce | String | 120
Objekt |  |  | A |  | Kód a název objektu | String | 20 + 120
Soupis |  |  | A |  | Kód a název soupisu | String | 20 + 120
KSO |  |  | N |  | Klasifikace stavebního objektu | String | 15
CC-CZ |  |  | N |  | Klasifikace stavbeních děl | String | 15
CZ-CPV |  |  | N |  | Společný slovník pro veřejné zakázky | String | 20
CZ-CPA |  |  | N |  | Klasifikace produkce podle činností | String | 20
Místo |  |  | N |  | Přebírá se z Rekapitulace rekonstrukce | String | 50
Zadavatel |  |  | N |  | Přebírá se z Rekapitulace rekonstrukce | String | 50
Uchazeč |  |  | N |  | Přebírá se z Rekapitulace rekonstrukce | String | 50
Projektant |  |  | N |  | Přebírá se z Rekapitulace rekonstrukce | String | 50
Poznámka |  |  | N |  | Poznámka k soupisu prací | String | 255
Sazba DPH |  |  | A |  | Rekapitulace sazeb DPH na položkách aktuálního soupisu | eGSazbaDph
Základna DPH |  |  | A |  | Základna DPH určena součtem celkové ceny z položek aktuálního soupisu | Double
Hodnota DPH |  |  | A |  | Hodnota DPH | Double
Cena bez DPH |  |  | A |  | Cena bez DPH za daný soupis | Double
Cena s DPH |  |  | A |  | Cena s DPH za daný soupis | Double
Rekapitulace členění soupisu prací
Název |  |  | Povinný |  | Popis | Typ | Max. počet
atributu |  |  | (A/N) |  |  |  | znaků
Rekonstrukce |  |  | A |  | Přebírá se z Rekapitulace rekonstrukce | String | 120
Objekt |  |  | A |  | Kód a název objektu, přebírá se z Krycího listu soupisu | String | 20 + 120
Soupis |  |  | A |  | Kód a název objektu, přebírá se z Krycího listu soupisu | String | 20 + 120
Místo |  |  | N |  | Přebírá se z Rekapitulace rekonstrukce | String | 50
Datum |  |  | A |  | Přebírá se z Rekapitulace rekonstrukce | Date
Zadavatel |  |  | N |  | Přebírá se z Rekapitulace rekonstrukce | String | 50
Projektant |  |  | N |  | Přebírá se z Rekapitulace rekonstrukce | String | 50
Uchazeč |  |  | N |  | Přebírá se z Rekapitulace rekonstrukce | String | 50
Kód dílu - Popis |  |  | A |  | Kód a název dílu ze soupisu | String | 20 + 100
Cena celkem |  |  | A |  | Cena celkem za díl ze soupisu | Double
Soupis prací
Název |  |  | Povinný |  | Popis | Typ | Max. počet
atributu |  |  | (A/N) |  |  |  | znaků
Rekonstrukce |  |  | A |  | Přebírá se z Rekapitulace rekonstrukce | String | 120
Objekt |  |  | A |  | Kód a název objektu | String | 20 + 120
Soupis |  |  | A |  | Přebírá se z Krycího listu soupisu | String | 20 + 120
Místo |  |  | N |  | Přebírá se z Krycího listu soupisu | String | 50
Datum |  |  | A |  | Přebírá se z Krycího listu soupisu | Date
Zadavatel |  |  | N |  | Přebírá se z Krycího listu soupisu | String | 50
Projektant |  |  | N |  | Přebírá se z Krycího listu soupisu | String | 50
Uchazeč |  |  | N |  | Přebírá se z Krycího listu soupisu | String | 50
PČ |  |  | A |  | Pořadové číslo položky soupisu | Long
Typ |  |  | A |  | Typ položky soupisu | eGTypPolozky | 1
Kód |  |  | A |  | Kód položky ze soupisu | String | 20
Popis |  |  | A |  | Popis položky ze soupisu | String | 255
MJ |  |  | A |  | Měrná jednotka položky | String | 10
Množství |  |  | A |  | Množství položky soupisu | Double
J.Cena |  |  | A |  | Jednotková cena položky | Double
Cena celkem |  |  | A |  | Cena celkem vyčíslena jako J.Cena * Množství | Double
Cenová soustava |  |  | N |  | Zařazení položky do cenové soustavy | String | 50
p |  |  | N |  | Poznámka položky ze soupisu | Memo
psc |  |  | N |  | Poznámka k souboru cen ze soupisu | Memo
pp |  |  | N |  | Plný popis položky ze soupisu | Memo
vv |  |  | N |  | Výkaz výměr (figura, výraz, výměra) ze soupisu | Text,Text,Double | 20, 150
DPH |  |  | A |  | Sazba DPH pro položku | eGSazbaDPH
Hmotnost |  |  | A |  | Hmotnost položky ze soupisu | Double
Suť |  |  | A |  | Suť položky ze soupisu | Double
Nh |  |  | N |  | Normohodiny položky ze soupisu | Double
Datová věta
Typ věty |  |  | Hodnota |  | Význam
eGSazbaDPH |  |  | základní |  | Základní sazba DPH
|  |  | snížená |  | Snížená sazba DPH
|  |  | nulová |  | Nulová sazba DPH
|  |  | zákl. přenesená |  | Základní sazba DPH přenesená
|  |  | sníž. přenesená |  | Snížená sazba DPH přenesená
eGTypZakazky |  |  | STA |  | Stavební objekt
|  |  | PRO |  | Provozní soubor
|  |  | ING |  | Inženýrský objekt
|  |  | VON |  | Vedlejší a ostatní náklady
|  |  | OST |  | Ostatní náklady
eGTypPolozky |  |  | 1 |  | Položka typu HSV
|  |  | 2 |  | Položka typu PSV
|  |  | 3 |  | Položka typu M
|  |  | 4 |  | Položka typu OST