## Soupis prací
Provedení revizní opravy REV na MUV 74.1 |  | MUV 74.1 - 009 | MUV 74.1 - 010
Číslo položky | Název položky | Nacenění (Kč bez DPH) | Nacenění (Kč bez DPH)
1 | Společné pokyny
1.1 | Nový lak a popisy celého vozidla (vyjma vnitřní části kabiny) dle nové grafické úpravy
1.2 | Výměna pryžových dílů – hadice těsnění, silentbloky
1.3 | Maziva – výměna
| Cena | 0 | 0
2 | Pojezd
2.1 | Kontrola uložení dvojkolí, kontrola styčných ploch rámu
2.2 | Kontrola otočných čepů kyvných ramen na deformace
2.3 | Kontrola stavu kyvných ramen
2.4 | Kontrola vůlí částí vypružení před vyvázáním dvojkolí, jejich kontrola na trhliny a jiná poškození po demontáži
2.5 | Vyvázání dvojkolí, jejich přesoustružení a proměření dle předpisu provozovatele, včetně defektoskopické kontroly | bez soustružení
2.6 | Tlumiče kmitů - výměna
2.7 | Nápravové převodovky – kontrola a výměna oleje
2.8 | Nápravová ložiska – kontrola
| Cena | 0 | 0
3 | Pískovací zařízení
3.1 | Zásobníky písku – opískování, přelakování
3.2 | Výměna zkorodovaných částí
3.3 | Kontrola dávkování písku
| Cena | 0 | 0
4 | Hlavní rám
4.1 | Vizuální kontrola stavu hlavního rámu, Nedestruktivní defektoskopie, rozměrová kontrola, vystavení protokolu
4.2 | Vizuální kontrola ochranných prvků ve výšce nárazníků vozidel normální stavby
| Cena | 0 | 0
5 | Brzdová zařízení
5.1 | Kontrola a zkouška brzd
5.2 | Brzdové obložení – výměna
5.3 | Brzdové válce – výměna
5.4 | Kontrola funkce elektrických ovládačů brzd
| Cena | 0 | 0
6 | Spalovací motor
6.1 | Servisní zásah dle pokynů výrobce motoru pro daný proběh
6.2 | Chladič spalovacího motoru – kontrola
6.3 | Ventilátor chladiče – kontrola
6.4 | Výměna řemenů, i nepoškozených
6.5 | Prověření stavu povrchu klínových drážek řemenic, případně výměna poškozených řemenic
6.6 | Seřízení řemenových převodů
| Cena | 0 | 0
7 | Hydraulický agregát, hydromotory
7.1 | Hydraulické čerpadlo pojezdu – oprava
7.2 | Hydraulické čerpadlo jeřábu – oprava
7.3 | vyměna hydraulického oleje
7.4 | Kontrola stavu nádrže hydraulického oleje
7.5 | Komponenty hydraulického obvodu - přetěsnění
7.6 | Výměna hadic hydraulického okruhu
7.7 | Hydromotory pojezdu – oprava
| Cena | 0 | 0
8 | Hydraulický nakládací jeřáb
8.1 | Hydraulický nakládací jeřáb – výměna hydraulických hadic
8.2 | Čerpadlo nouzového sbalení - kontrola
8.3 | 2x nové baterie do dálkového ovládání
8.4 | Provedení revize, prohlídky a zkoušky
| Cena | 0 | 0
9 | Pneumatické obvody a zařízení
9.1 | Komponenty pneumatické brzdy – oprava
9.2 | Vysoušeč vzduchu – výměna
9.3 | Vzduchojemy – provést tlakovou zkoušku, provozní revizi. Vystavení protokolů
9.4 | Kontrola těsnosti pneumatického okruhu, zkouška brzdy
9.5 | Výměna pryžových hadic v pneumatickém systému vozidla
9.6 | Houkačky, píšťala – prověření funkce, výměna nefunkčních
9.7 | Kompresor - oprava
9.8 | Pojistné ventily - přezkoušení, seřízení. Vystavení protokolu
9.9 | Brzdič přívěsu - oprava
9.10 | Tlakové relé - oprava
9.11 | Součinnostní ventil - oprava
9.12 | Uzavírací ventil - oprava
9.13 | Redukční ventil - oprava
9.14 | Výměna koncovek pro připojení PV na vzduch
| Cena | 0 | 0
10 | Kabina
10.1 | Teplovzdušný vytápěcí agregát Airtronic D4 – kontrola
10.2 | Teplovodní vytápěcí tělesa – kontrola
10.3 | Klimatizační zařízení EK 14 000-17 – kontrola
10.4 | Rychloměr TT-32.1 – kontrola a kalibrace předepsaná výrobcem
10.5 | Interiér kabiny (podlaha) - nové lino
10.6 | Otočné stanoviště strojvedoucího – kontrola stavu, kontrola aretace, oprava
10.7 | Ovládací pult – čištění, kontrola, oprava, obnova nápisu
10.8 | Ovládací pult – kontrola funkčnosti ovládacích prvků po opravě
10.9 | Okna, dveře – kontrola těsnosti, kontrola stavu, oprava - přelepení skel
10.10 | Nové stěrače
10.11 | Dodělání bočních roletek na okna
| Cena | 0 | 0
11 | Nákladový prostor
11.1 | Bočnice – výměna zástrčí s kulatým jezdcem
| Cena | 0 | 0
12 | Palivová nádrž, rozvody nafty
12.1 | Kontrola stavu nádrže - přetěsnění
12.2 | Čistění vnitřního prostoru nádrže
12.3 | Výměna hadic v palivovém okruhu
12.4 | Kontrola stavu trubek v palivovém okruhu
12.5 | Kalibrace čidla hladiny
| Cena | 0 | 0
13 | Elektrická výzbroj
13.1 | Elektrický rozváděč – čištění, kontrola stavu
13.2 | Akumulátorové baterie – výměna
13.3 | Kontrola stavu antén
13.4 | Kontrola stavu kabeláže
13.5 | Kontrola, případná oprava vysílačky
13.6 | Provedení pravidelné revize UTZ
| Cena | 0 | 0
14 | Předání vozidla a veškeré dokumentace
14.1 | Vydání zápisu o provedené periodické opravě dle předpisu SŽ S8 přílohy J
14.2 | Protokol o kontrole průjezdu obrysnicí
14.3 | Protokol o technické kontrole vozidla
14.4 | Protokol o výškovém ustavení narážecího a tažného ústrojí
14.5 | Protokol o zkoušce rychloměru
14.6 | Měrový list hlavního rámu
14.7 | Měrový list dvojkolí
14.8 | Evidenční listy výměnných celků
14.9 | Výpis použitých maziv
14.10 | Vážní lístek
14.11 | Protokoly o prohlídkách a zkouškách UTZ
| Cena | 0 | 0
Celkem bez DPH |  | 0 | 0
Celková nabídková cena bez DPH za revizi MUV 74.1 - 009 a 010 |  | 0