## Soupis položek+
Soupis prací
SO 432 - Osvětlení nástupišť a podchodu ŽST Strakonice
p.č. | č.položky | popis položky | mj. | množství | CENA |  | Výkaz výměr | DPH | VKP | TC | kap.
[5 empty] | jednotková | celkem
Dodávky zařízení
1 | 000715xx1 | rozvodnice RO typ 1 4-6x jistič IP43 | ks | 1 |  | 0 | Příloha č.3 | S | * |  | DE
2 | 000715xx2 | rozvodnice RO typ 2 9x jistič + chránič, IP43 | ks | 3 |  | 0 | Příloha č.3 | S | * |  | DE
Materiál elektromontážní
3 | 569152 | stožár osvětlov sklopný délka 3-5,5m žárZn | ks | 29 |  | 0 | Příloha č.2 | S | * |  | ME
4 | 569155 | výložník 2ramenný | ks | 1 |  | 0 | Příloha č.2 | S | * |  | ME
5 | 569156 | svorkovnice spec. 1xE27 + rozhlas | ks | 29 |  | 0 | Příloha č.2 | S | * |  | ME
6 | 533534 | svít venk výbojk 150W | ks | 33 |  | 0 | Příloha č.2 | S | * |  | ME
7 | 593223 | výbojka 150W/E40 | ks | 33 |  | 0 | Příloha č.2 | Z |  |  | ME
8 | 523322 | svítidlo záři izolace-II-/1x36W/IP66/kompenz | ks | 72 |  | 0 | Příloha č.2 | Z | * |  | ME
9 | 592122 | zářivka lineární pr.26mm/l.1200/36W/standard | ks | 72 |  | 0 | Příloha č.2 | Z |  |  | ME
10 | 595111 | startér zářivkový | ks | 72 |  | 0 | Příloha č.2 | Z |  |  | ME
11 | 552155 | nouzové svítidlo bez vlast.zdroje 18W dvoj.izol. | ks | 6 |  | 0 | Příloha č.2 | Z | * |  | ME
12 | 523322 | svítidlo záři antivandal 1x39W /kompenz | ks | 26 |  | 0 | Příloha č.2 | Z | * |  | ME
13 | 592122 | zářivka 39W | ks | 26 |  | 0 | Příloha č.2 | Z |  |  | ME
14 | 595111 | startér zářivkový | ks | 26 |  | 0 | Příloha č.2 | Z |  |  | ME
15 | 101208 | kabel CYKY 4x6 | m | 500 |  | 0 | Příloha č.4 | S | * |  | ME
16 | 101207 | kabel CYKY 4x4 | m | 600 |  | 0 | Příloha č.4 | S | * |  | ME
17 | 101306 | kabel CYKY 5x2,5 | m | 700 |  | 0 | Příloha č.4 | S | * |  | ME
18 | 101305 | kabel CYKY 5x1,5 | m | 100 |  | 0 | Příloha č.4 | S | * |  | ME
19 | 101106 | kabel CYKY 3x2,5 | m | 400 |  | 0 | Příloha č.4 | S | * |  | ME
20 | 101105 | kabel CYKY 3x1,5 | m | 200 |  | 0 | Příloha č.4 | S | * |  | ME
21 | 297042 | pásek FeZn 30/3,5mm 42kg/kolo50m 810335 | m | 400 |  | 0 | Příloha č.2 | S | * |  | ME
22 | 192708 | koncovka 1kV plast 4-16(4x6) | ks | 8 |  | 0 | Příloha č.2 | S | * |  | ME
23 | 190108 | kabelové oko Cu lisovací 6x6 KU | ks | 32 |  | 0 | Příloha č.2 | S |  |  | ME
24 | 194608 | spojka 1kV plast 1,5-10(4x6) | ks | 4 |  | 0 | Příloha č.2 | S | * |  | ME
25 | 193108 | vodičová spojka Cu lisovací 6 KU-ZE | ks | 16 |  | 0 | Příloha č.2 | S |  |  | ME
26 | 194607 | spojka 1kV plast 1,5-10(4x4) | ks | 4 |  | 0 | Příloha č.2 | S | * |  | ME
27 | 193107 | vodičová spojka Cu lisovací 4 KU-L | ks | 16 |  | 0 | Příloha č.2 | S |  |  | ME
28 | 195706 | spojka 1kV plast S1,5-10(5x2,5) | ks | 2 |  | 0 | Příloha č.2 | S | * |  | ME
29 | 193106 | vodičová spojka Cu lisovací 2,5 KU-L | ks | 10 |  | 0 | Příloha č.2 | S |  |  | ME
30 | 362613 | CF54/150 316L kabelová lávka 3 m 000084 | ks | 140 |  | 0 | Příloha č.2 | S | * |  | ME
31 | 322214 | trubka PVC tuhá střední namáhání 4025 LA | m | 100 |  | 0 | Příloha č.2 | S | * |  | ME
32 | 312213 | krabice D9045/CR IP54 98x98x58mm 4xESt16 5x4Cu | ks | 67 |  | 0 | Příloha č.2 | S | * |  | ME
Materiál zemní
33 | 46161 | kabelový žlab TK1(0,1/0,1/1m) | ks | 400 |  | 0 | Příloha č.2 | S |  |  | MZ
34 | 46164 | krycí deska KD1(50/17/3,5cm) | ks | 800 |  | 0 | Příloha č.2 | S |  |  | MZ
35 | 46515 | roura korugovaná KOPODUR KD09110 pr.110/94mm | m | 20 |  | 0 | Příloha č.2 | S |  |  | MZ
36 | 46525 | /roura korugovaná 09110/ spojka 02110 | ks | 3 |  | 0 | Příloha č.2 | S |  |  | MZ
37 | 46114 | písek kopaný 0-2mm | m3 | 14 |  | 0 | Příloha č.2 | S |  |  | MZ
38 | 46381 | výstražná fólie šířka 0,2m | m | 200 |  | 0 | Příloha č.2 | S |  |  | MZ
39 | 46134 | beton B13,5 | m3 | 8.99 |  | 0 | Příloha č.2 | S |  |  | MZ
40 | 46241 | prkno 2,5cm SM,BO | m3 | 0.29 |  | 0 | Příloha č.2 | S |  |  | MZ
41 | 46471 | kotevní rošt VOstožáru KO-300Č se základ deskou | ks | 29 |  | 0 | Příloha č.2 | S |  |  | MZ
0
Elektromontáže
42 | 210204031 | stožárek do 6m sklopný | ks | 29 |  | 0 | Příloha č.2 | S |  |  | CE
43 | 210204105 | výložník na stožár 2-ramenný do 70kg | ks | 1 |  | 0 | Příloha č.2 | S |  |  | CE
44 | 210204201 | elektrovýzbroj stožárů pro 1 okruh | ks | 29 |  | 0 | Příloha č.2 | S |  |  | CE
45 | 210202104 | svítidlo výbojkové venkovní na sadový stožár | ks | 33 |  | 0 | Příloha č.2 | S |  |  | CE
46 | 210201101 | svítidlo zářivkové průmyslové stropní/1 zdroj | ks | 72 |  | 0 | Příloha č.2 | S |  |  | CE
47 | 210201201 | nouzové orientační svítidlo zářivkové | ks | 6 |  | 0 | Příloha č.2 | S |  |  | CE
48 | 210201101 | svítidlo zářivkové průmyslové stropní/1 zdroj | ks | 26 |  | 0 | Příloha č.2 | S |  |  | CE
49 | 210192123 | skříň litinová, Al nebo plast do hmotnosti 30kg | ks | 2 |  | 0 | Příloha č.3 | S |  |  | CE
50 | 210192123 | skříň litinová, Al nebo plast do hmotnosti 30kg | ks | 2 |  | 0 | Příloha č.3 | S |  |  | CE
51 | 210810012 | kabel(-CYKY) volně uložený do 5x6/7x4/12x1,5 | m | 500 |  | 0 | Příloha č.4 | S |  |  | CE
52 | 210810008 | kabel(-CYKY) volně uložený do 3x6/4x4/7x2,5 | m | 600 |  | 0 | Příloha č.4 | S |  |  | CE
53 | 210810048 | kabel(-CYKY) pevně uložený do 3x6/4x4/7x2,5 | m | 700 |  | 0 | Příloha č.4 | S |  |  | CE
54 | 210810048 | kabel(-CYKY) pevně uložený do 3x6/4x4/7x2,5 | m | 100 |  | 0 | Příloha č.4 | S |  |  | CE
55 | 210810048 | kabel(-CYKY) pevně uložený do 3x6/4x4/7x2,5 | m | 400 |  | 0 | Příloha č.4 | S |  |  | CE
56 | 210810048 | kabel(-CYKY) pevně uložený do 3x6/4x4/7x2,5 | m | 200 |  | 0 | Příloha č.4 | S |  |  | CE
57 | 210220021 | uzemňov.vedení v zemi úplná mtž FeZn do 120mm2 | m | 400 |  | 0 | Příloha č.2 | S |  |  | CE
58 | 210100641 | koncovka 1kV staniční plast do 4x35 | ks | 8 |  | 0 | Příloha č.2 | S |  |  | CE
59 | 210101201 | spojka 1kV smršťovací do 5x25 | ks | 4 |  | 0 | Příloha č.2 | S |  |  | CE
60 | 210101201 | spojka 1kV smršťovací do 5x25 | ks | 4 |  | 0 | Příloha č.2 | S |  |  | CE
61 | 210101201 | spojka 1kV smršťovací do 5x25 | ks | 2 |  | 0 | Příloha č.2 | S |  |  | CE
62 | 210020133 | kabelový rošt do š.40cm | m | 140 |  | 0 | Příloha č.2 | S |  |  | CE
63 | 210010022 | trubka plast tuhá pevně uložená do průměru 25 | m | 100 |  | 0 | Příloha č.2 | S |  |  | CE
64 | 210010453 | krabice plast pro P rozvod vč.zapojení 8111 | ks | 67 |  | 0 | Příloha č.2 | S |  |  | CE
Zemní práce
65 | 460200264 | výkop kabel.rýhy šířka 50/hloubka 80cm tz.4/ko1.2 | m | 400 |  | 0 | Příloha č.2 | S | * |  | CZ
66 | 460120004 | zához jámy třída zeminy 4 | m3 | 3.8 |  | 0 | Příloha č.2 | S |  |  | CZ
67 | 460230004 | jáma pro spojku kabelu do 10kV tř.zeminy 4/ko1.2 | ks | 2 |  | 0 | Příloha č.2 | S |  |  | CZ
68 | 460490052 | oddělení a krytí spojky do 10kV | ks | 2 |  | 0 | Příloha č.2 | S |  |  | CZ
69 | 460510201 | kabelový žlab betonový TK1 úplné osazení | m | 400 |  | 0 | Příloha č.2 | S |  |  | CZ
70 | 460560264 | zához kabelové rýhy šířka 50/hloubka 80cm tz.4 | m | 400 |  | 0 | Příloha č.2 | S |  |  | CZ
71 | 460600001 | odvoz zeminy do 10km vč.poplatku za skládku | m3 | 12 |  | 0 | Příloha č.2 | S |  |  | CZ
72 | 460620014 | provizorní úprava terénu třída zeminy 4 | m2 | 204.8 |  | 0 | Příloha č.2 | S |  |  | CZ
73 | 460200684 | výkop kabel.rýhy šířka 65/hloubka 120cm tz.4/ko1.2 | m | 20 |  | 0 | Příloha č.2 | S | * |  | CZ
74 | 460030083 | řezání spáry v betonu do 15cm | m | 40 |  | 0 | Příloha č.2 | S |  |  | CZ
75 | 460080104 | bourání betonu tl.15cm | m2 | 13 |  | 0 | Příloha č.2 | S |  |  | CZ
76 | 460510031 | kabelový prostup z ohebné roury plast pr.110mm | m | 20 |  | 0 | Příloha č.2 | S |  |  | CZ
77 | 460560684 | zához kabelové rýhy šířka 65/hloubka 120cm tz.4 | m | 20 |  | 0 | Příloha č.2 | S |  |  | CZ
78 | 460600001 | odvoz zeminy do 10km vč.poplatku za skládku | m3 | 2.15 |  | 0 | Příloha č.2 | S |  |  | CZ
79 | 460650023 | betonová vozovka vrstva 15cm vč.materiálu | m2 | 13 |  | 0 | Příloha č.2 | S |  |  | CZ
80 | 460200133 | výkop kabel.rýhy šířka 35/hloubka 50cm tz.3/ko1.2 | m | 200 |  | 0 | Příloha č.2 | S | * |  | CZ
81 | 460420022 | kabelové lože 2x10cm kopaný písek šířka do 65cm | m | 200 |  | 0 | Příloha č.2 | S |  |  | CZ
82 | 460490011 | výstražná fólie šířka do 30cm | m | 200 |  | 0 | Příloha č.2 | S |  |  | CZ
83 | 460560133 | zához kabelové rýhy šířka 35/hloubka 50cm tz.3 | m | 200 |  | 0 | Příloha č.2 | S |  |  | CZ
84 | 460600001 | odvoz zeminy do 10km vč.poplatku za skládku | m3 | 14 |  | 0 | Příloha č.2 | S |  |  | CZ
85 | 460620013 | provizorní úprava terénu třída zeminy 3 | m2 | 70 |  | 0 | Příloha č.2 | S |  |  | CZ
86 | 460050703 | výkop jámy do 2m3 pro stožár VO ruční tz.3/ko1.2 | m3 | 9.28 |  | 0 | Příloha č.2 | S | * |  | CZ
87 | 460080002 | betonový základ do bednění | m3 | 8.99 |  | 0 | Příloha č.2 | S |  |  | CZ
88 | 460600001 | odvoz zeminy do 10km vč.poplatku za skládku | m3 | 9.28 |  | 0 | Příloha č.2 | S |  |  | CZ
Ostatní náklady
89 | 218009001 | poplatek za recyklaci svítidla | ks | 129 |  | 0 | Příloha č.2 | Z |  |  | ON
90 | 218009011 | poplatek za recyklaci světelného zdroje | ks | 129 |  | 0 | Příloha č.2 | Z |  |  | ON