## SO 423 EOV_SP
SOUPIS PRACÍ
Název stavby : |  | Rekonstrukce staničních kolejí a výhybek v ŽST Strakonice
Název SO : |  | SO 423 - Elektrický ohřev výhybek
Poř. | Číslo položky | Název položky | m.j. | množství | CENA |  | Výkaz výměr | Technická specifikace
číslo |  |  |  |  | jednotková | celkem
Díl: | M001 | Dodávky EOV - část NN
1 | R7xxxx1 | Rozvaděč TVDP7-R do 7ks výh. - řídící | ks | 1 |  | 0 | Příloha č.7 | Dodávka a montáž kompletního zařízení vč.instalace, podružného materiálu a dopravy
2 | R7xxxx2 | Rozvaděč TVDP5-R do 5ks výh. - řídící | ks | 1 |  | 0 | Příloha č.9 | Dodávka a montáž kompletního zařízení vč.instalace, podružného materiálu a dopravy
3 | R7xxxx3 | Rozvaděč TVDP9-P do 9ks výh. - podružný | ks | 2 |  | 0 | Příloha č.8 + Příloha č.10 | Dodávka a montáž kompletního zařízení vč.instalace, podružného materiálu a dopravy
4 | R7xxxx4 | Skříň rozvaděče TDD (TVD) velká vč.základu | ks | 4 |  | 0 | Příloha č.7+č.8+č.9+č.10 | Dodávka a montáž kompletního zařízení vč.instalace, podružného materiálu a dopravy
5 | R7xxxx5 | Rozvodnička v kolejišti RSOP ( 6,16,s ) | ks | 30 |  | 0 | Příloha č.2+č.16+17+18 | Dodávka a montáž kompletního zařízení vč.instalace, podružného materiálu a dopravy
6 | R7xxxx6 | Rozvodnička v kolejišti RSO 6 ( s ) | ks | 24 |  | 0 | Příloha č.2 + Příloha č.16+17+18 | Dodávka a montáž kompletního zařízení vč.instalace, podružného materiálu a dopravy
7 | R7xxxx7 | Souprava EOV typ 1:9-300, J60, S49 - 6,4kW | sada | 15 |  | 0 | Příloha č.2 | Dodávka a montáž kompletního zařízení vč.instalace, podružného materiálu a dopravy
8 | R7xxxx8 | Souprava EOV typ 1:11-300, J60, S49 - 6,4kW | sada | 6 |  | 0 | Příloha č.2 | Dodávka a montáž kompletního zařízení vč.instalace, podružného materiálu a dopravy
9 | R7xxxx9 | Souprava EOV typ 1:12-500, J60, S49 - 8,2kW | sada | 3 |  | 0 | Příloha č.2 | Dodávka a montáž kompletního zařízení vč.instalace, podružného materiálu a dopravy
10 | R7xxxx10 | Souprava EOV typ 1:18,5-1200, J60, S49 - 12,3kW | sada | 2 |  | 0 | Příloha č.2 | Dodávka a montáž kompletního zařízení vč.instalace, podružného materiálu a dopravy
11 | R7xxxx11 | Ovladací rozvaděč ORSP / DOOS - LAN | ks | 1 |  | 0 | Příloha č.19 | Dodávka a montáž kompletního zařízení vč.instalace, podružného materiálu a dopravy
12 | R7xxxx12 | Čidlo kolejnicového termostatu | ks | 2 |  | 0 | Příloha č.3+č.4 | Dodávka a montáž kompletního zařízení vč.instalace, podružného materiálu a dopravy
13 | R7xxxx13 | Rozvodnička v kolejišti RSP | ks | 2 |  | 0 | Příloha č.2+č.3 | Dodávka a montáž kompletního zařízení vč.instalace, podružného materiálu a dopravy
14 | R7xxxx14 | Čidlo srážkové s řídící jednotkou | ks | 2 |  | 0 | Příloha č.2+č.3 | Dodávka a montáž kompletního zařízení vč.instalace, podružného materiálu a dopravy
15 | R7xxxx15 | mechanická zábrana srážkového čidla | ks | 2 |  | 0 | Příloha č.15 | Dodávka a montáž kompletního zařízení vč.instalace, podružného materiálu a dopravy
16 | R7xxxx16 | Rozvodnička v kolejišti RST 6 ( s ) | ks | 26 |  | 0 | Příloha č.2 + Příloha č.16+17+18 | Dodávka a montáž kompletního zařízení vč.instalace, podružného materiálu a dopravy
17 | R7xxxx17 | Rozvodnička v kolejišti RSTP 6 ( s ) | ks | 28 |  | 0 | Příloha č.2 + Příloha č.16+17+18 | Dodávka a montáž kompletního zařízení vč.instalace, podružného materiálu a dopravy
18 | R7xxxx18 | Souprava pro ohřev táhel SOT 2x250W/400V- dutý pražec | sada | 54 |  | 0 | Příloha č.2 + Příloha č.16+17+18 | Dodávka a montáž kompletního zařízení vč.instalace, podružného materiálu a dopravy
Díl: | M002 | Dodávky EOV - část VN
19 | R7xxxx19 | Trafo SGB-EOK 100/40 kVA 25/2x0,23/2x0,2kV | ks | 1 |  | 0 | Příloha č.1+č.13 | Dodávka a montáž kompletního zařízení vč.instalace, podružného materiálu a dopravy
20 | R7xxxx20 | Trafo SGB-EOK 160kVA 25/2x0,23kV | ks | 1 |  | 0 | Příloha č.1+č.12 | Dodávka a montáž kompletního zařízení vč.instalace, podružného materiálu a dopravy
21 | R7xxxx21 | Domek pro trafo - SGB, BP - set+měření | ks | 2 |  | 0 | Příloha č.1+č.3+č.4 | Dodávka a montáž kompletního zařízení vč.instalace, podružného materiálu a dopravy
22 | R7xxxx22 | Měřící rozvaděč EL-REM 460 | ks | 2 |  | 0 | Příloha č.1+č.3+č.4 | Dodávka a montáž kompletního zařízení vč.instalace, podružného materiálu a dopravy
23 | R7xxxx23 | Základ pro domek,ekvipotenc.práh, uzemnění | ks | 2 |  | 0 | Příloha č.14 | Dodávka a montáž kompletního zařízení vč.instalace, podružného materiálu a dopravy
24 | R7xxxx24 | Pojistkový spodek 35 kV - v domku | ks | 2 |  | 0 | Příloha č.1+č.12+č.13 | Dodávka a montáž kompletního zařízení vč.instalace, podružného materiálu a dopravy
25 | R7xxxx25 | Pojistka 25 kV V-L-2211/10A - v domku | ks | 2 |  | 0 | Příloha č.1+č.12+č.13 | Dodávka a montáž kompletního zařízení vč.instalace, podružného materiálu a dopravy
26 | R7xxxx26 | Pojistková patrona 25 kV 31,5A - na stožáru | ks | 2 |  | 0 | Příloha č.1+č.12+č.13 | Dodávka a montáž kompletního zařízení vč.instalace, podružného materiálu a dopravy
27 | R7xxxx27 | Svod kabel 50-AXEKVCEY 1x240 | m | 165 |  | 0 | Příloha č.1+č.12+č.13 | Dodávka a montáž kompletního zařízení vč.instalace, podružného materiálu a dopravy
28 | R7xxxx28 | Kabel CHBU 1x120 | m | 160 |  | 0 | Příloha č.1+č.12+č.13 | Dodávka a montáž kompletního zařízení vč.instalace, podružného materiálu a dopravy
29 | R7xxxx29 | Žlab plastový | m | 100 |  | 0 | Příloha č.1+č.12+č.13 | Dodávka a montáž kompletního zařízení vč.instalace, podružného materiálu a dopravy
30 | R7xxxx30 | Koncovka venkovní 50 kV | ks | 2 |  | 0 | Příloha č.1+č.12+č.13 | Dodávka a montáž kompletního zařízení vč.instalace, podružného materiálu a dopravy
31 | R7xxxx31 | Koncovka vnitřní 50 kV | ks | 2 |  | 0 | Příloha č.1+č.12+č.13 | Dodávka a montáž kompletního zařízení vč.instalace, podružného materiálu a dopravy
32 | R7xxxx32 | Ukolejnění polu trafa | m | 2 |  | 0 | Příloha č.1+č.12+č.13 | Dodávka a montáž kompletního zařízení vč.instalace, podružného materiálu a dopravy
33 | R7xxxx33 | Ukolejnění stožáru 2x FeZn | ks | 4 |  | 0 | Příloha č.1+č.12+č.13 | Dodávka a montáž kompletního zařízení vč.instalace, podružného materiálu a dopravy
34 | R7xxxx34 | Pojistkový odpínač do 160A | ks | 2 |  | 0 | Příloha č.1+č.12+č.13 | Dodávka a montáž kompletního zařízení vč.instalace, podružného materiálu a dopravy
Díl: | M003 | Materiál elektromontážní
35 | 714112 | skříň svorkovnicová KRONE BOX | ks | 1 |  | 0 | Příloha č.19 | Dodávka specifikovaného materiálu vč. všech podružných součástí a dopravy
36 | 101006 | kabel CYKY 2x2,5 | m | 60 |  | 0 | Příloha č.1 - Tabulka kabelů | Dodávka specifikovaného materiálu vč. všech podružných součástí a dopravy
37 | 101506 | kabel CYKY 12x2,5 | m | 30 |  | 0 | Příloha č.1 - Tabulka kabelů | Dodávka specifikovaného materiálu vč. všech podružných součástí a dopravy
38 | 101207 | kabel CYKY 4x4 | m | 2600 |  | 0 | Příloha č.1 - Tabulka kabelů | Dodávka specifikovaného materiálu vč. všech podružných součástí a dopravy
39 | 101208 | kabel CYKY 4x6 | m | 3440 |  | 0 | Příloha č.1 - Tabulka kabelů | Dodávka specifikovaného materiálu vč. všech podružných součástí a dopravy
40 | 101209 | kabel CYKY 4x10 | m | 1350 |  | 0 | Příloha č.1 - Tabulka kabelů | Dodávka specifikovaného materiálu vč. všech podružných součástí a dopravy
41 | 101210 | kabel CYKY 4x16 | m | 2190 |  | 0 | Příloha č.1 - Tabulka kabelů | Dodávka specifikovaného materiálu vč. všech podružných součástí a dopravy
42 | 101216 | kabel 1kV CYKY 4x95 | m | 150 |  | 0 | Příloha č.1 - Tabulka kabelů | Dodávka specifikovaného materiálu vč. všech podružných součástí a dopravy
43 | 101217 | kabel 1kV CYKY 3x150+70 | m | 300 |  | 0 | Příloha č.1 - Tabulka kabelů | Dodávka specifikovaného materiálu vč. všech podružných součástí a dopravy
44 | 204217 | kabel SYKFY 15x2x0,5 | m | 20 |  | 0 | Příloha č.1 - Tabulka kabelů | Dodávka specifikovaného materiálu vč. všech podružných součástí a dopravy
45 | 205302 | kabel TCEPKPFLE 3x4x0,8 | m | 1600 |  | 0 | Příloha č.1 - Tabulka kabelů | Dodávka specifikovaného materiálu vč. všech podružných součástí a dopravy
46 | 190306 | kabelové oko Cu/Sn lisovací 2,5x4 KU-L | ks | 56 |  | 0 | Souvisí s položkou č.72 | Dodávka specifikovaného materiálu vč. všech podružných součástí a dopravy
47 | 190307 | kabelové oko Cu/Sn lisovací 4x4 KU-L | ks | 220 |  | 0 | Souvisí s položkou č.73 | Dodávka specifikovaného materiálu vč. všech podružných součástí a dopravy
48 | 190109 | kabelové oko Cu lisovací 10x6 KU | ks | 60 |  | 0 | Souvisí s položkou č.74 | Dodávka specifikovaného materiálu vč. všech podružných součástí a dopravy
49 | 125 | smršťovací trubice RPK 32/12 | m | 0.8 |  | 0 | Z přílohy č.1-tab.kabelů+příl.č.5+č.6 | Dodávka specifikovaného materiálu vč. všech podružných součástí a dopravy
50 | 192708 | koncovka 1kV plast EPKT 0015/4-16(4x6) | ks | 110 |  | 0 | Z přílohy č.1-tab.kabelů+příl.č.5+č.6 | Dodávka specifikovaného materiálu vč. všech podružných součástí a dopravy
51 | 190108 | kabelové oko Cu lisovací 6x6 KU | ks | 440 |  | 0 | Souvisí s položkou č.50 | Dodávka specifikovaného materiálu vč. všech podružných součástí a dopravy
52 | 192709 | koncovka 1kV plast EPKT 0015/4-16(4x10) | ks | 14 |  | 0 | Z přílohy č.1-tab.kabelů+příl.č.5+č.6 | Dodávka specifikovaného materiálu vč. všech podružných součástí a dopravy
53 | 190109 | kabelové oko Cu lisovací 10x6 KU | ks | 56 |  | 0 | Souvisí s položkou č.52 | Dodávka specifikovaného materiálu vč. všech podružných součástí a dopravy
54 | 192710 | koncovka 1kV plast EPKT 0015/4-16(4x16) | ks | 15 |  | 0 | Z přílohy č.1-tab.kabelů+příl.č.5+č.6 | Dodávka specifikovaného materiálu vč. všech podružných součástí a dopravy
55 | 190110 | kabelové oko Cu lisovací 16x8 KU | ks | 60 |  | 0 | Souvisí s položkou č.54 | Dodávka specifikovaného materiálu vč. všech podružných součástí a dopravy
56 | 194610 | spojka 1kV plast SMOE 81512/6-25(4x16) | ks | 10 |  | 0 | Z přílohy č.1-tab.kabelů+příl.č.5+č.6 | Dodávka specifikovaného materiálu vč. všech podružných součástí a dopravy
57 | 193110 | vodičová spojka Cu lisovací 16 KU-ZE | ks | 40 |  | 0 | Souvisí s položkou č.56 | Dodávka specifikovaného materiálu vč. všech podružných součástí a dopravy
58 | 194617 | spojka 1kV plast SMOE 81514/70-150(4x150) | ks | 2 |  | 0 | Z přílohy č.1-tab.kabelů+příl.č.5+č.6 | Dodávka specifikovaného materiálu vč. všech podružných součástí a dopravy
59 | 193117 | vodičová spojka Cu lisovací 150 KU-ZE | ks | 8 |  | 0 | Souvisí s položkou č.58 | Dodávka specifikovaného materiálu vč. všech podružných součástí a dopravy
60 | 192717 | koncovka 1kV plast EPKT 0047/70-150(4x150) | ks | 4 |  | 0 | Z přílohy č.1-tab.kabelů+příl.č.5+č.6 | Dodávka specifikovaného materiálu vč. všech podružných součástí a dopravy
61 | 190117 | kabelové oko Cu lisovací 150x12 KU | ks | 16 |  | 0 | Souvisí s položkou č.60 | Dodávka specifikovaného materiálu vč. všech podružných součástí a dopravy
62 | 295001 | uzemňovací vedení FeZn 30/4 (0,96kg/m) | m | 200 |  | 0 | Z přílohy č.7+č.8+č.9+č.10 (4x50m) | Dodávka specifikovaného materiálu vč. všech podružných součástí a dopravy
Díl: | M004 | Elektromontáže
63 | 210810008 | kabel(-CYKY) volně uložený do 3x6/4x4/7x2,5 | m | 60 |  | 0 | Souvisí s položkou č.36 | Položka URS z databáze rozpočtového programu Celektro
64 | 210810013 | kabel(-CYKY) volně ulož.do 5x10/12x4/19x2,5/24x1,5 | m | 30 |  | 0 | Souvisí s položkou č.37 | Položka URS z databáze rozpočtového programu Celektro
65 | 210810008 | kabel(-CYKY) volně uložený do 3x6/4x4/7x2,5 | m | 2600 |  | 0 | Souvisí s položkou č.38 | Položka URS z databáze rozpočtového programu Celektro
66 | 210810012 | kabel(-CYKY) volně uložený do 5x6/7x4/12x1,5 | m | 3440 |  | 0 | Souvisí s položkou č.39 | Položka URS z databáze rozpočtového programu Celektro
67 | 210810013 | kabel(-CYKY) volně ulož.do 5x10/12x4/19x2,5/24x1,5 | m | 1350 |  | 0 | Souvisí s položkou č.40 | Položka URS z databáze rozpočtového programu Celektro
68 | 210810081 | kabel Cu(-1kV CYKY) volně uložený do 3x35/4x25 | m | 2190 |  | 0 | Souvisí s položkou č.41 | Položka URS z databáze rozpočtového programu Celektro
69 | 210810087 | kabel Cu(-1kV CYKY) volně ulož do3x185/4x150/5x120 | m | 450 |  | 0 | Souvisí s položkou č.42+č.43 | Položka URS z databáze rozpočtového programu Celektro
70 | 210860281 | kabel SYKY/SYKFY/JXFE/JXKE do 30x3x0,5 pevně ul. | m | 20 |  | 0 | Souvisí s položkou č.44 | Položka URS z databáze rozpočtového programu Celektro
71 | 210950301 | kabel volně uložený jednotková hmotnost do 0,4kg | m | 1600 |  | 0 | Souvisí s položkou č.45 | Položka URS z databáze rozpočtového programu Celektro
72 | 210100001 | ukončení v rozvaděči vč.zapojení vodiče do 2,5mm2 | ks | 56 |  | 0 | Příloha č.1 - Tabulka kabelů | Položka URS z databáze rozpočtového programu Celektro
73 | 210100002 | ukončení v rozvaděči vč.zapojení vodiče do 6mm2 | ks | 172 |  | 0 | Příloha č.1 - Tabulka kabelů | Položka URS z databáze rozpočtového programu Celektro
74 | 210100003 | ukončení v rozvaděči vč.zapojení vodiče do 16mm2 | ks | 52 |  | 0 | Příloha č.1 - Tabulka kabelů | Položka URS z databáze rozpočtového programu Celektro
75 | 210100262 | ukončení kabelu smršťovací trubicí do 12x4 | ks | 8 |  | 0 | Souvisí s položkou č.49 | Položka URS z databáze rozpočtového programu Celektro
76 | 210100641 | koncovka 1kV staniční plast do 4x35 | ks | 161 |  | 0 | Souvisí s položkou č.50+č.52+č.54+č.56 | Položka URS z databáze rozpočtového programu Celektro
77 | 210100783 | koncovka 50kV staniční do 1x240 | ks | 2 |  | 0 | Souvisí s položkou č.31 | Položka URS z databáze rozpočtového programu Celektro
78 | 210101033 | koncovka 50kV venkovní do 1x240 | ks | 2 |  | 0 | Souvisí s položkou č.30 | Položka URS z databáze rozpočtového programu Celektro
79 | 210101201 | spojka 1kV smršťovací do 5x25 | ks | 10 |  | 0 | Souvisí s položkou č.56 | Položka URS z databáze rozpočtového programu Celektro
80 | 210101204 | spojka 1kV smršťovací do 4x150 | ks | 2 |  | 0 | Souvisí s položkou č.58 | Položka URS z databáze rozpočtového programu Celektro
81 | 210100643 | koncovka 1kV staniční plast do 4x240 | ks | 4 |  | 0 | Souvisí s položkou č.60 | Položka URS z databáze rozpočtového programu Celektro
82 | 210930112 | kabel 35(50)kV plastový/Al do 1x150 pevně uložený | m | 165 |  | 0 | Souvisí s položkou č.27 | Položka URS z databáze rozpočtového programu Celektro
83 | 210192121 | skříň litinová, Al nebo plast do hmotnosti 10kg | ks | 1 |  | 0 | Souvisí s položkou č.35 | Položka URS z databáze rozpočtového programu Celektro
84 | 210220031 | mřížová síť v rozvodnách FeZn do 120mm2 | m | 240 |  | 0 | Souvisí s položkou č.23 | Položka URS z databáze rozpočtového programu Celektro
85 | 210950203 | příplatek na zatažení do prostupu kabel do 4kg | m | 400 |  | 0 | Zatažení kabelů do kabelovodů | Položka URS z databáze rozpočtového programu Celektro
Díl: | M005 | Materiál zemní
86 | 46114 | písek kopaný 0-2mm | m3 | 173 |  | 0 | Souvisí s položkou č.97+č.103 | Dodávka specifikovaného materiálu vč. všech podružných součástí a dopravy
87 | 46165 | krycí deska KD2(50/23/4,5cm) | ks | 5640 |  | 0 | Souvisí s položkou č.97+č.103 | Dodávka specifikovaného materiálu vč. všech podružných součástí a dopravy
88 | 46133 | beton B10 | m3 | 21.88 |  | 0 | Souvisí s položkou č.112+č.118+č.124 | Dodávka specifikovaného materiálu vč. všech podružných součástí a dopravy
89 | 46517 | roura korugovaná KOPODUR KD09160 pr.160/136mm | m | 310 |  | 0 | Souvisí s položkou č.108+č.114+č.120 | Dodávka specifikovaného materiálu vč. všech podružných součástí a dopravy
90 | 46527 | /roura korugovaná 09160/ spojka 02160 | ks | 52 |  | 0 | Souvisí s položkou č.89 | Dodávka specifikovaného materiálu vč. všech podružných součástí a dopravy
91 | 46435 | kabelový žlab PVC 0,11x0,1x2m ZK/1-ZC vč.víka | m | 250 |  | 0 | Souvisí s položkou č.126 | Dodávka specifikovaného materiálu vč. všech podružných součástí a dopravy
92 | 46436 | /žlab ZK1-ZC/ spojka ZK SP-ZA | ks | 125 |  | 0 | Souvisí s položkou č.91 | Dodávka specifikovaného materiálu vč. všech podružných součástí a dopravy
93 | 46134 | beton B13,5 | m3 | 0.16 |  | 0 | Souvisí s položkou č.130 | Dodávka specifikovaného materiálu vč. všech podružných součástí a dopravy
94 | 46161 | kabelový žlab TK1(0,1/0,1/1m) | ks | 380 |  | 0 | Souvisí s položkou č.138 | Dodávka specifikovaného materiálu vč. všech podružných součástí a dopravy
95 | 46164 | krycí deska KD1(50/17/3,5cm) | ks | 760 |  | 0 | Z přílohy č.2 podél žel.trati + př.č.1-čl.3.3 | Dodávka specifikovaného materiálu vč. všech podružných součástí a dopravy
96 | 46221 | asfalt 80 | kg | 3800 |  | 0 | Souvisí s položkou č.136 | Dodávka specifikovaného materiálu vč. všech podružných součástí a dopravy
Díl: | M006 | Zemní práce
97 | 460200163 | výkop kabel.rýhy šířka 35/hloubka 80cm tz.3/ko1.2 | m | 1600 |  | 0 | Z přílohy č.2 podél žel.trati + př.č.1-čl.3.3 | Položka URS z databáze rozpočtového programu Celektro
98 | 460420388 | kabel.lože písek 2x10-15cm betondesky50/25 na25cm | m | 1600 |  | 0 | Generuje program Celektro z položky 97 | Položka URS z databáze rozpočtového programu Celektro
99 | 460560163 | zához kabelové rýhy šířka 35/hloubka 80cm tz.3 | m | 1600 |  | 0 | Generuje program Celektro z položky 97 | Položka URS z databáze rozpočtového programu Celektro
100 | 460600001 | odvoz zeminy do 10km vč.poplatku za skládku | m3 | 128 |  | 0 | Generuje program Celektro z položky 97 | Položka URS z databáze rozpočtového programu Celektro
101 | 460620013 | provizorní úprava terénu třída zeminy 3 | m2 | 560 |  | 0 | Generuje program Celektro z položky 97 | Položka URS z databáze rozpočtového programu Celektro
102 | 460200263 | výkop kabel.rýhy šířka 50/hloubka 80cm tz.3/ko1.2 | m | 610 |  | 0 | Z přílohy č.2 podél žel.trati + př.č.1-čl.3.3 | Položka URS z databáze rozpočtového programu Celektro
103 | 460420389 | kabel.lože písek 2x10-15cm betondesky50/25 na50cm | m | 610 |  | 0 | Generuje program Celektro z položky 102 | Položka URS z databáze rozpočtového programu Celektro
104 | 460560263 | zához kabelové rýhy šířka 50/hloubka 80cm tz.3 | m | 610 |  | 0 | Generuje program Celektro z položky 102 | Položka URS z databáze rozpočtového programu Celektro
105 | 460600001 | odvoz zeminy do 10km vč.poplatku za skládku | m3 | 73.2 |  | 0 | Generuje program Celektro z položky 102 | Položka URS z databáze rozpočtového programu Celektro
106 | 460620013 | provizorní úprava terénu třída zeminy 3 | m2 | 305 |  | 0 | Generuje program Celektro z položky 102 | Položka URS z databáze rozpočtového programu Celektro
107 | 460200714 | výkop kabel.rýhy šířka 65/hloubka 150cm tz.4/ko1.2 | m | 90 |  | 0 | Z přílohy č.2 podél žel.trati + př.č.1-čl.3.3 | Položka URS z databáze rozpočtového programu Celektro
108 | 460510032 | kabelový prostup z ohebné roury plast pr.160mm | m | 90 |  | 0 | Generuje program Celektro z položky 107 | Položka URS z databáze rozpočtového programu Celektro
109 | 460560714 | zához kabelové rýhy šířka 65/hloubka 150cm tz.4 | m | 90 |  | 0 | Generuje program Celektro z položky 107 | Položka URS z databáze rozpočtového programu Celektro
110 | 460600001 | odvoz zeminy do 10km vč.poplatku za skládku | m3 | 11.52 |  | 0 | Generuje program Celektro z položky 107 | Položka URS z databáze rozpočtového programu Celektro
111 | 460620014 | provizorní úprava terénu třída zeminy 4 | m2 | 45 |  | 0 | Generuje program Celektro z položky 107 | Položka URS z databáze rozpočtového programu Celektro
112 | 460650017 | podklad a obetonování chrániček | m3 | 9.72 |  | 0 | Generuje program Celektro z položky 107 | Položka URS z databáze rozpočtového programu Celektro
113 | 460200714 | výkop kabel.rýhy šířka 65/hloubka 150cm tz.4/ko1.2 | m | 65 |  | 0 | Z přílohy č.2 podél žel.trati + př.č.1-čl.3.3 | Položka URS z databáze rozpočtového programu Celektro
114 | 460510032 | kabelový prostup z ohebné roury plast pr.160mm | m | 130 |  | 0 | Generuje program Celektro z položky 113 | Položka URS z databáze rozpočtového programu Celektro
115 | 460560714 | zához kabelové rýhy šířka 65/hloubka 150cm tz.4 | m | 65 |  | 0 | Generuje program Celektro z položky 113 | Položka URS z databáze rozpočtového programu Celektro
116 | 460600001 | odvoz zeminy do 10km vč.poplatku za skládku | m3 | 10.14 |  | 0 | Generuje program Celektro z položky 113 | Položka URS z databáze rozpočtového programu Celektro
117 | 460620014 | provizorní úprava terénu třída zeminy 4 | m2 | 32.5 |  | 0 | Generuje program Celektro z položky 113 | Položka URS z databáze rozpočtového programu Celektro
118 | 460650017 | podklad a obetonování chrániček | m3 | 7.54 |  | 0 | Generuje program Celektro z položky 113 | Položka URS z databáze rozpočtového programu Celektro
119 | 460200714 | výkop kabel.rýhy šířka 65/hloubka 150cm tz.4/ko1.2 | m | 30 |  | 0 | Z přílohy č.2 podél žel.trati + př.č.1-čl.3.3 | Položka URS z databáze rozpočtového programu Celektro
120 | 460510032 | kabelový prostup z ohebné roury plast pr.160mm | m | 90 |  | 0 | Generuje program Celektro z položky 119 | Položka URS z databáze rozpočtového programu Celektro
121 | 460560714 | zához kabelové rýhy šířka 65/hloubka 150cm tz.4 | m | 30 |  | 0 | Generuje program Celektro z položky 119 | Položka URS z databáze rozpočtového programu Celektro
122 | 460600001 | odvoz zeminy do 10km vč.poplatku za skládku | m3 | 6.42 |  | 0 | Generuje program Celektro z položky 119 | Položka URS z databáze rozpočtového programu Celektro
123 | 460620014 | provizorní úprava terénu třída zeminy 4 | m2 | 19.5 |  | 0 | Generuje program Celektro z položky 119 | Položka URS z databáze rozpočtového programu Celektro
124 | 460650017 | podklad a obetonování chrániček | m3 | 4.62 |  | 0 | Generuje program Celektro z položky 119 | Položka URS z databáze rozpočtového programu Celektro
125 | 460200163 | výkop kabel.rýhy šířka 35/hloubka 80cm tz.3/ko1.2 | m | 250 |  | 0 | Z přílohy č.2 podél žel.trati + př.č.1-čl.3.3 | Položka URS z databáze rozpočtového programu Celektro
126 | 460510271 | kabelový žlab plastový 0,11/0,1m úplné osazení | m | 250 |  | 0 | Generuje program Celektro z položky 125 | Položka URS z databáze rozpočtového programu Celektro
127 | 460560163 | zához kabelové rýhy šířka 35/hloubka 80cm tz.3 | m | 250 |  | 0 | Generuje program Celektro z položky 125 | Položka URS z databáze rozpočtového programu Celektro
128 | 460600001 | odvoz zeminy do 10km vč.poplatku za skládku | m3 | 2.38 |  | 0 | Generuje program Celektro z položky 125 | Položka URS z databáze rozpočtového programu Celektro
129 | 460620013 | provizorní úprava terénu třída zeminy 3 | m2 | 59.5 |  | 0 | Generuje program Celektro z položky 125 | Položka URS z databáze rozpočtového programu Celektro
130 | 460270016 | usazení rozvaděče R-EOV | ks | 4 |  | 0 | Souvisí s položkami č.1 až 3 | Položka URS z databáze rozpočtového programu Celektro
131 | 460010021 | vytyčení trasy kabelu v obvodu žel.stanice vč.mat | km | 2 |  | 0 | Příloha č.1 - Tabulka kabelů | Položka URS z databáze rozpočtového programu Celektro
132 | 460050604 | výkop jámy ruční třída zeminy 4/ko1.0 | m3 | 2 |  | 0 | Souvisí s položkami č.1 až 3 | Položka URS z databáze rozpočtového programu Celektro
133 | 460710003 | geodetické zaměření skutečné polohy-členitá trasa | m | 2000 |  | 0 | Příloha č.1 - Tabulka kabelů | Položka URS z databáze rozpočtového programu Celektro
134 | 460030073 | bourání živičných povrchů 11-15cm | m2 | 50 |  | 0 | Pokládka kabelů v části s živičným povrchem | Položka URS z databáze rozpočtového programu Celektro
135 | 460030083 | řezání spáry v betonu do 15cm | m | 160 |  | 0 | Pokládka kabelů v části s živičným povrchem | Položka URS z databáze rozpočtového programu Celektro
136 | 460650046 | litý asfalt tl.4cm vč.materiálu | m2 | 50 |  | 0 | Pokládka kabelů v části s živičným povrchem | Položka URS z databáze rozpočtového programu Celektro
137 | 460650042 | obalovaná drť ABJII tl.10cm vč.materiálu | m2 | 50 |  | 0 | Pokládka kabelů v části s živičným povrchem | Položka URS z databáze rozpočtového programu Celektro
138 | 460510241 | kabelový žlab betonový TK1 | m | 380 |  | 0 | Z přílohy č.2 podél žel.trati + př.č.1-čl.3.3 | Položka URS z databáze rozpočtového programu Celektro
Díl: | M007 | Ostatní náklady
139 | R7xxxx35 | Zkoušky systému EOV a uvedení do provozu | ks | 1 |  | 0 | Souvisí s položkami č.1 až 18
140 | R7xxxx36 | Měření systému | ks | 1 |  | 0 | Souvisí s položkami č.1 až 18
141 | R7xxxx37 | Nastavení a zaklimatizování vyh. | vyh | 26 |  | 0 | Souvisí s položkami č.1 až 18
142 | R7xxxx38 | Propojení stanice do nadř. Stanice | ks | 1 |  | 0 | Souvisí s položkami č.1 až 18
143 | R7xxxx39 | Nastavení software EOV | hod | 260 |  | 0 | Souvisí s položkami č.1 až 18