## Rekapitulace stavby
Export Komplet | [24 empty] | VZ | 2.0 | ZAMOK |  |  |  |  | False | False | {708c885c-3aab-4fe0-b04a-08f3cc5e3a50}
[31 empty] | 0,01 | 21
[31 empty] | 0,01 | 15
|  | REKAPITULACE STAVBY | [15 empty] | v --- níže se nacházejí doplnkové a pomocné údaje k sestavám --- v | [11 empty] | Návod na vyplnění | 0,001
|  | Kód: |  |  |  |  | 639210021 | [22 empty] | Měnit lze pouze buňky se žlutým podbarvením! 1) v Rekapitulaci stavby vyplňte údaje o Uchazeči (přenesou se do ostatních sestav i v jiných listech) 2) na vybraných listech vyplňte v sestavě Soupis prací ceny u položek | 0,01
|  | Stavba: |  |  |  |  | Oprava mostních objektů Slavonice - Telč | [23 empty] | 0,01
|  | KSO: | [11 empty] | CC-CZ: | [16 empty] | 0,01
|  | Místo: | [11 empty] | Datum: |  | 25. 11. 2022 | [14 empty] | 0,01
0,01
|  | Zadavatel: | [11 empty] | IČ: | [16 empty] | 0,01
[14 empty] | DIČ: | [16 empty] | 0,01
0,01
|  | Uchazeč: | [11 empty] | IČ: |  | Vyplň údaj | [14 empty] | 0,01
|  |  | Vyplň údaj | [10 empty] | DIČ: |  | Vyplň údaj | [14 empty] | 0,01
False
|  | Projektant: | [11 empty] | IČ: | [16 empty] | False
[14 empty] | DIČ: | [16 empty] | True
0,01
|  | Zpracovatel: | [11 empty] | IČ: | [16 empty] | 0,01
[14 empty] | DIČ: | [16 empty] | True
Poznámka:
Soupis prací je sestaven s využitím Cenové soustavy ÚRS. Položky, které pochází z této cenové soustavy, jsou ve sloupci 'Cenová soustava' označeny popisem 'CS ÚRS' a úrovní příslušného kalendářního pololetí. Veškeré další informace vymezující popis a podmínky použití těchto položek z Cenové soustavy, které nejsou uvedeny přímo v soupisu prací, jsou neomezeně dálkově k dispozici na webu podminky.urs.cz.
|  | Cena bez DPH | [11 empty] | 0
[8 empty] | Sazba daně |  | Základ daně |  |  |  | Výše daně
|  | DPH |  | základní |  |  |  | 21% |  | 0 |  |  |  | 0
|  |  |  | snížená |  |  |  | 15% |  | 0 |  |  |  | 0
|  |  |  | zákl. přenesená |  |  |  | 21% |  | 0 |  |  |  | 0
|  |  |  | sníž. přenesená |  |  |  | 15% |  | 0 |  |  |  | 0
|  |  |  | nulová |  |  |  | 0% |  | 0 |  |  |  | 0
|  | Cena s DPH | [6 empty] | v |  | CZK |  |  | 0
REKAPITULACE OBJEKTŮ STAVBY A SOUPISŮ PRACÍ
| Kód: | [6 empty] | 639210021
| Stavba: | [6 empty] | Oprava mostních objektů Slavonice - Telč
| Místo: | [11 empty] | Datum: |  | 25. 11. 2022
| Zadavatel: | [11 empty] | Projektant: |  |  |  |  | Informatívní údaje z listů zakázek
| Uchazeč: | [11 empty] | Zpracovatel:
| Kód |  |  |  | Popis | [6 empty] | Cena bez DPH [CZK] |  |  |  | Cena s DPH [CZK] | Typ | z toho Ostat. náklady [CZK] | DPH [CZK] | Normohodiny [h] | DPH základní [CZK] | DPH snížená [CZK] | DPH základní přenesená [CZK] | DPH snížená přenesená [CZK] | Základna DPH základní | Základna DPH snížená | Základna DPH zákl. přenesená | Základna DPH sníž. přenesená | Základna DPH nulová
| Náklady stavby celkem | [10 empty] | 0 |  |  |  | 0 |  | 0 | 0 | 0 | 0 | 0 | 0 | 0 | 0 | 0 | 0 | 0 | 0 |  | D | 0 | ###NOIMPORT### | IMPORT | {708c885c-3aab-4fe0-b04a-08f3cc5e3a50} | {00000000-0000-0000-0000-000000000000}
|  | SO 01 |  |  |  | Oprava propustku v km 50,195 | [5 empty] | 0 |  |  |  | 0 | STA | 0 | 0 | 0 | 0 | 0 | 0 | 0 | 0 | 0 | 0 | 0 | 0 |  | D | 1 | ###NOIMPORT### | IMPORT | {2a648099-1740-4ae7-91dc-40a13071e9e1} | {708c885c-3aab-4fe0-b04a-08f3cc5e3a50} | 2
/ |  |  | SO 101 |  |  |  | Železniční svršek na propustku v km 50,195 |  |  |  |  | 0 |  |  |  | 0 | Soupis | 0 | 0 | 0 | 0 | 0 | 0 | 0 | 0 | 0 | 0 | 0 | 0 |  |  | 2 |  | IMPORT | {3c11d933-4b33-4054-8353-88aea5e76913} | {2a648099-1740-4ae7-91dc-40a13071e9e1}
/ |  |  | SO 102 |  |  |  | Oprava propustku v km 50,195 |  |  |  |  | 0 |  |  |  | 0 | Soupis | 0 | 0 | 0 | 0 | 0 | 0 | 0 | 0 | 0 | 0 | 0 | 0 |  |  | 2 |  | IMPORT | {963a97b6-dc0b-453e-92f7-1f20862b8b3f} | {2a648099-1740-4ae7-91dc-40a13071e9e1}
/ |  |  | VRN |  |  |  | Vedlejší rozpočtové náklady - propustek v km 50,195 |  |  |  |  | 0 |  |  |  | 0 | Soupis | 0 | 0 | 0 | 0 | 0 | 0 | 0 | 0 | 0 | 0 | 0 | 0 |  |  | 2 |  | IMPORT | {d5fd4ab8-a0f9-443c-a197-4a2c53bc5e19} | {2a648099-1740-4ae7-91dc-40a13071e9e1}
|  | SO 02 |  |  |  | Oprava propustku v km 50,674 | [5 empty] | 0 |  |  |  | 0 | STA | 0 | 0 | 0 | 0 | 0 | 0 | 0 | 0 | 0 | 0 | 0 | 0 |  | D | 1 | ###NOIMPORT### | IMPORT | {1fc57dc0-3e09-4629-8412-b6fc08dc9e5c} | {708c885c-3aab-4fe0-b04a-08f3cc5e3a50} | 2
/ |  |  | SO 201 |  |  |  | Železniční svršek na propustku v km 50,674 |  |  |  |  | 0 |  |  |  | 0 | Soupis | 0 | 0 | 0 | 0 | 0 | 0 | 0 | 0 | 0 | 0 | 0 | 0 |  |  | 2 |  | IMPORT | {47090c27-6f7b-4be8-b5d7-c6220963bdc0} | {1fc57dc0-3e09-4629-8412-b6fc08dc9e5c}
/ |  |  | SO 202 |  |  |  | Oprava propustku v km 50,674 |  |  |  |  | 0 |  |  |  | 0 | Soupis | 0 | 0 | 0 | 0 | 0 | 0 | 0 | 0 | 0 | 0 | 0 | 0 |  |  | 2 |  | IMPORT | {83f9ce31-fefd-48f3-a84a-9dd7200585ce} | {1fc57dc0-3e09-4629-8412-b6fc08dc9e5c}
/ |  |  | VRN |  |  |  | Vedlejší rozpočtové náklady - propustek v km 50,674 |  |  |  |  | 0 |  |  |  | 0 | Soupis | 0 | 0 | 0 | 0 | 0 | 0 | 0 | 0 | 0 | 0 | 0 | 0 |  |  | 2 |  | IMPORT | {952e7472-76fe-4753-bd33-e3659a391c58} | {1fc57dc0-3e09-4629-8412-b6fc08dc9e5c}
|  | SO 03 |  |  |  | Oprava propustku v km 51,820 | [5 empty] | 0 |  |  |  | 0 | STA | 0 | 0 | 0 | 0 | 0 | 0 | 0 | 0 | 0 | 0 | 0 | 0 |  | D | 1 | ###NOIMPORT### | IMPORT | {9c52fd0a-1dbb-4d5f-bd77-85416642fa2b} | {708c885c-3aab-4fe0-b04a-08f3cc5e3a50} | 2
/ |  |  | SO 301 |  |  |  | Železniční svršek na propustku v km 51,820 |  |  |  |  | 0 |  |  |  | 0 | Soupis | 0 | 0 | 0 | 0 | 0 | 0 | 0 | 0 | 0 | 0 | 0 | 0 |  |  | 2 |  | IMPORT | {9f05639d-90eb-4375-9fa5-06060861b726} | {9c52fd0a-1dbb-4d5f-bd77-85416642fa2b}
/ |  |  | SO 302 |  |  |  | Oprava propustku v km 51,820 |  |  |  |  | 0 |  |  |  | 0 | Soupis | 0 | 0 | 0 | 0 | 0 | 0 | 0 | 0 | 0 | 0 | 0 | 0 |  |  | 2 |  | IMPORT | {b47ae059-72da-42a6-9422-1202fbe79591} | {9c52fd0a-1dbb-4d5f-bd77-85416642fa2b}
/ |  |  | VRN |  |  |  | Vedlejší rozpočtové náklady - propustek v km 51,820 |  |  |  |  | 0 |  |  |  | 0 | Soupis | 0 | 0 | 0 | 0 | 0 | 0 | 0 | 0 | 0 | 0 | 0 | 0 |  |  | 2 |  | IMPORT | {366770c9-b0d8-4512-b226-f13f5544e6f2} | {9c52fd0a-1dbb-4d5f-bd77-85416642fa2b}

## SO 101 - Železniční svrše...
{3c11d933-4b33-4054-8353-88aea5e76913}
2
| KRYCÍ LIST SOUPISU PRACÍ | [7 empty] | v --- níže se nacházejí doplnkové a pomocné údaje k sestavám --- v | [8 empty] | False
Stavba:
Oprava mostních objektů Slavonice - Telč
Objekt:
SO 01 - Oprava propustku v km 50,195
Soupis:
SO 101 - Železniční svršek na propustku v km 50,195
| KSO: |  |  |  |  | CC-CZ:
| Místo: |  |  |  |  | Datum: | 25. 11. 2022
| Zadavatel: |  |  |  |  | IČ:
DIČ:
| Uchazeč: |  |  |  |  | IČ: | Vyplň údaj
|  | Vyplň údaj |  |  |  | DIČ: | Vyplň údaj
| Projektant: |  |  |  |  | IČ:
DIČ:
| Zpracovatel: |  |  |  |  | IČ:
DIČ:
Poznámka:
| Cena bez DPH | [5 empty] | 0
|  |  | Základ daně |  |  | Sazba daně | Výše daně
| DPH | základní | 0 |  |  | 21% | 0
|  | snížená | 0 |  |  | 15% | 0
|  | zákl. přenesená | 0 |  |  | 21% | 0
|  | sníž. přenesená | 0 |  |  | 15% | 0
|  | nulová | 0 |  |  | 0% | 0
| Cena s DPH |  |  | v | CZK |  | 0
REKAPITULACE ČLENĚNÍ SOUPISU PRACÍ
Stavba:
Oprava mostních objektů Slavonice - Telč
Objekt:
SO 01 - Oprava propustku v km 50,195
Soupis:
SO 101 - Železniční svršek na propustku v km 50,195
Místo: | [5 empty] | Datum: | 25. 11. 2022
Zadavatel: | [5 empty] | Projektant:
Uchazeč: |  |  | Vyplň údaj |  |  | Zpracovatel:
Kód dílu - Popis | [6 empty] | Cena celkem [CZK]
Náklady stavby celkem | [6 empty] | 0 | [11 empty] | -1
| HSV - Práce a dodávky HSV | [5 empty] | 0
| 5 - Komunikace pozemní | [5 empty] | 0
| OST - Ostatní | [5 empty] | 0
SOUPIS PRACÍ
Stavba:
Oprava mostních objektů Slavonice - Telč
Objekt:
SO 01 - Oprava propustku v km 50,195
Soupis:
SO 101 - Železniční svršek na propustku v km 50,195
Místo: | [5 empty] | Datum: | 25. 11. 2022
Zadavatel: | [5 empty] | Projektant:
Uchazeč: |  |  | Vyplň údaj |  |  | Zpracovatel:
PČ | Typ | Kód | Popis | MJ | Množství | J.cena [CZK] | Cena celkem [CZK] | Cenová soustava |  | DPH | J. Nh [h] | Nh celkem [h] | J. hmotnost [t] | Hmotnost celkem [t] | J. suť [t] | Suť Celkem [t]
Náklady soupisu celkem | [6 empty] | 0 |  |  |  |  | 0 |  | 75.8896 |  | 0 |  | D | -1 | [10 empty] | 0
| D | HSV | Práce a dodávky HSV |  |  |  | 0 |  |  |  |  | 0 |  | 75.8896 |  | 0 | 1 | D | 0 |  |  |  | ROZPOCET | [6 empty] | 0
| D | 5 | Komunikace pozemní |  |  |  | 0 |  |  |  |  | 0 |  | 75.8896 |  | 0 | 1 | D | 1 |  |  |  | ROZPOCET | [6 empty] | 0
1 | K | 5901005010.1 | Měření geometrických parametrů měřícím vozíkem v koleji | km | 0.35 |  | 0 | Sborník UOŽI 01 2022 |  | základní |  | 0 | 0 | 0 | 0 | 0 | 4 | K | 2 |  |  |  | ROZPOCET | 0 | 0 | 0 | 0 | 0 | 1 | 0 | 4 | 828297709
| PP |  | Měření geometrických parametrů měřícím vozíkem v koleji. Poznámka: 1. V cenách jsou započteny náklady na měření provozních odchylek dle ČSN, zpracování a předání tištěných výstupů objednateli. | [14 empty] | PP | 2
2 | K | 5905055010 | Odstranění stávajícího kolejového lože odtěžením v koleji | m3 | 15.2 |  | 0 |  |  | základní |  | 0 | 0 | 0 | 0 | 0 | 4 | K | 2 |  |  |  | ROZPOCET | 0 | 0 | 0 | 0 | 0 | 1 | 0 | 4 | 1631014925
| PP |  | Odstranění stávajícího kolejového lože odtěžením v koleji. Poznámka: 1. V cenách jsou započteny náklady na odstranění KL, úpravu pláně a rozprostření výzisku na terén nebo jeho naložení na dopravní prostředek. 2. Položka se použije v případech, kdy se nové KL nezřizuje. | [14 empty] | PP | 2
| P |  | Poznámka k položce: S3/1 | [14 empty] | P | 2
| VV |  | "odtěžení nad propustkem"8,0*1,9 |  | 15.2 | [12 empty] | VV | 2 | 2 | True | 0 | ROZPOCET
| VV |  | Součet |  | 15.2 | [12 empty] | VV | 2 | 4 | True | 1 | ROZPOCET
3 | K | 5905060010 | Zřízení nového kolejového lože v koleji | m3 | 15.2 |  | 0 | Sborník UOŽI 01 2022 |  | základní |  | 0 | 0 | 0 | 0 | 0 | 4 | K | 2 |  |  |  | ROZPOCET | 0 | 0 | 0 | 0 | 0 | 1 | 0 | 4 | -408027422
| PP |  | Zřízení nového kolejového lože v koleji. Poznámka: 1. V cenách jsou započteny náklady na zřízení KL nově zřizované koleje, vložení geosyntetika, rozprostření vrstvy kameniva, zřízení homogenizované vrstvy kameniva a úprava KL do profilu. 2. V cenách nejsou obsaženy náklady na položení KR, úpravu směrového a výškového uspořádání, doplnění a dodávku kameniva a snížení KL pod patou kolejnice. 3. Položka se použije v případech nově zřizované koleje nebo výhybky. | [14 empty] | PP | 2
| VV |  | "nové lože nad propustkem"8,0*1,9 |  | 15.2 | [12 empty] | VV | 2 | 2 | True | 1 | ROZPOCET
4 | K | 5905105030 | Doplnění KL kamenivem souvisle strojně v koleji | m3 | 25 |  | 0 | Sborník UOŽI 01 2022 |  | základní |  | 0 | 0 | 0 | 0 | 0 | 4 | K | 2 |  |  |  | ROZPOCET | 0 | 0 | 0 | 0 | 0 | 1 | 0 | 4 | -975894494
| PP |  | Doplnění KL kamenivem souvisle strojně v koleji. Poznámka: 1. V cenách jsou započteny náklady na doplnění kameniva ojediněle ručně vidlemi a/nebo souvisle strojně z výsypných vozů případně nakladačem. 2. V cenách nejsou obsaženy náklady na dodávku kameniva. | [14 empty] | PP | 2
| VV |  | "doplnění kolejového lože"25 |  | 25 | [12 empty] | VV | 2 | 2 | True | 1 | ROZPOCET
5 | K | 5906130135 | Montáž kolejového roštu v ose koleje pražce dřevěné vystrojené tvar S49, 49E1 | km | 0.025 |  | 0 | Sborník UOŽI 01 2022 |  | základní |  | 0 | 0 | 0 | 0 | 0 | 4 | K | 2 |  |  |  | ROZPOCET | 0 | 0 | 0 | 0 | 0 | 1 | 0 | 4 | -150638980
| PP |  | Montáž kolejového roštu v ose koleje pražce dřevěné vystrojené tvar S49, 49E1. Poznámka: 1. V cenách jsou započteny náklady na manipulaci a montáž KR, u pražců dřevěných nevystrojených i na vrtání pražců. 2. V cenách nejsou obsaženy náklady na dodávku materiálu. | [14 empty] | PP | 2
| VV |  | 25/1000 |  | 0.025 | [12 empty] | VV | 2 | 2 | True | 1 | ROZPOCET
6 | K | 5906140035 | Demontáž kolejového roštu koleje v ose koleje pražce dřevěné tvar S49, T, 49E1 | km | 0.025 |  | 0 | Sborník UOŽI 01 2022 |  | základní |  | 0 | 0 | 0 | 0 | 0 | 4 | K | 2 |  |  |  | ROZPOCET | 0 | 0 | 0 | 0 | 0 | 1 | 0 | 4 | 1500993977
| PP |  | Demontáž kolejového roštu koleje v ose koleje pražce dřevěné tvar S49, T, 49E1. Poznámka: 1. V cenách jsou započteny náklady na případné odstranění kameniva, rozebrání roštu do součástí, manipulaci, naložení výzisku na dopravní prostředek a uložení na úložišti. 2. V cenách nejsou obsaženy náklady na dopravu a vytřídění. | [14 empty] | PP | 2
7 | K | 5908005030 | Oprava kolejnicového styku výměna spojky tv. S49 | kus | 4 |  | 0 | Sborník UOŽI 01 2022 |  | základní |  | 0 | 0 | 0 | 0 | 0 | 4 | K | 2 |  |  |  | ROZPOCET | 0 | 0 | 0 | 0 | 0 | 1 | 0 | 4 | -2028109588
| PP |  | Oprava kolejnicového styku výměna spojky tv. S49. Poznámka: 1. V cenách jsou započteny náklady na výměnu, demontáž nebo montáž vnitřní spojky a/nebo celého styku a ošetření součástí mazivem. U přechodových spojek se použije položka s větším tvarem. 2. V cenách nejsou obsaženy náklady na dodávku materiálu. | [14 empty] | PP | 2
| VV |  | 4 |  | 4 | [12 empty] | VV | 2 | 2 | True | 1 | ROZPOCET
8 | M | 5958101010 | Součásti spojovací kolejnicové spojky tv. S1 580 mm | kus | 8 |  | 0 | Sborník UOŽI 01 2022 |  | základní |  | 0 | 0.00917 | 0.07336 | 0 | 0 | 8 | M | 2 |  |  |  | ROZPOCET | 0 | 0 | 0 | 0 | 0 | 1 | 0 | 4 | 1379976193
| PP |  | Součásti spojovací kolejnicové spojky tv. S1 580 mm | [14 empty] | PP | 2
9 | M | 5958116000 | Matice M24 | kus | 16 |  | 0 | Sborník UOŽI 01 2022 |  | základní |  | 0 | 0.00012 | 0.00192 | 0 | 0 | 8 | M | 2 |  |  |  | ROZPOCET | 0 | 0 | 0 | 0 | 0 | 1 | 0 | 4 | 1233145708
| PP |  | Matice M24 | [14 empty] | PP | 2
10 | M | 5958107000 | Šroub spojkový M24 x 120 mm | kus | 16 |  | 0 | Sborník UOŽI 01 2022 |  | základní |  | 0 | 0.00053 | 0.00848 | 0 | 0 | 8 | M | 2 |  |  |  | ROZPOCET | 0 | 0 | 0 | 0 | 0 | 1 | 0 | 4 | -1313151942
| PP |  | Šroub spojkový M24 x 120 mm | [14 empty] | PP | 2
11 | M | 5958134040 | Součásti upevňovací kroužek pružný dvojitý Fe 6 | kus | 16 |  | 0 | Sborník UOŽI 01 2022 |  | základní |  | 0 | 9e-05 | 0.00144 | 0 | 0 | 8 | M | 2 |  |  |  | ROZPOCET | 0 | 0 | 0 | 0 | 0 | 1 | 0 | 4 | -517820099
| PP |  | Součásti upevňovací kroužek pružný dvojitý Fe 6 | [14 empty] | PP | 2
12 | K | 5909031020 | Úprava GPK koleje směrové a výškové uspořádání pražce betonové | km | 0.35 |  | 0 | Sborník UOŽI 01 2022 |  | základní |  | 0 | 0 | 0 | 0 | 0 | 4 | K | 2 |  |  |  | ROZPOCET | 0 | 0 | 0 | 0 | 0 | 1 | 0 | 4 | 69460202
| PP |  | Úprava GPK koleje směrové a výškové uspořádání pražce betonové. Poznámka: 1. V cenách jsou započteny náklady na nasazení strojní linky pro úpravu směrového a výškového uspořádání ASP metodou zmenšování chyb a úpravu KL pluhem včetně měření mezních stavebních odchylek dle ČSN, měření technologických veličin a předání tištěných výstupů objednateli. 2. V cenách nejsou obsaženy náklady doplnění a dodávku kameniva a snížení KL pod patou kolejnice. | [14 empty] | PP | 2
| P |  | Poznámka k položce: Kilometr koleje=km | [14 empty] | P | 2
| VV |  | 0,350 |  | 0.35 | [12 empty] | VV | 2 | 2 | True | 1 | ROZPOCET
13 | M | 5958158005 | Podložka pryžová pod patu kolejnice S49 183/126/6 | kus | 100 |  | 0 | Sborník UOŽI 01 2022 |  | základní |  | 0 | 0.00018 | 0.018 | 0 | 0 | 8 | M | 2 |  |  |  | ROZPOCET | 0 | 0 | 0 | 0 | 0 | 1 | 0 | 4 | 1824272495
| PP |  | Podložka pryžová pod patu kolejnice S49 183/126/6 | [14 empty] | PP | 2
| VV |  | 30/0,6*2 |  | 100 | [12 empty] | VV | 2 | 2 | True | 1 | ROZPOCET
14 | M | 5958128010 | Komplety ŽS 4 (šroub RS 1, matice M 24, podložka Fe6, svěrka ŽS4) | kus | 24 |  | 0 | Sborník UOŽI 01 2022 |  | základní |  | 0 | 0.00123 | 0.02952 | 0 | 0 | 8 | M | 2 |  |  |  | ROZPOCET | 0 | 0 | 0 | 0 | 0 | 1 | 0 | 4 | -1416070061
| PP |  | Komplety ŽS 4 (šroub RS 1, matice M 24, podložka Fe6, svěrka ŽS4) | [14 empty] | PP | 2
| VV |  | 12*2 |  | 24 | [12 empty] | VV | 2 | 2 | True | 1 | ROZPOCET
15 | M | 5955101000 | Kamenivo drcené štěrk frakce 31,5/63 třídy BI | t | 72.36 |  | 0 | Sborník UOŽI 01 2022 |  | základní |  | 0 | 1 | 72.36 | 0 | 0 | 8 | M | 2 |  |  |  | ROZPOCET | 0 | 0 | 0 | 0 | 0 | 1 | 0 | 4 | 2028056140
| PP |  | Kamenivo drcené štěrk frakce 31,5/63 třídy BI | [14 empty] | PP | 2
| VV |  | 15,2*1,8 |  | 27.36 | [12 empty] | VV | 2 | 2 | True | 0 | ROZPOCET
| VV |  | 25*1,8 |  | 45 | [12 empty] | VV | 2 | 2 | True | 0 | ROZPOCET
| VV |  | Součet |  | 72.36 | [12 empty] | VV | 2 | 4 | True | 1 | ROZPOCET
16 | M | 5956101030 | Pražec dřevěný příčný vystrojený buk 2600x260x160 mm | kus | 12 |  | 0 | Sborník UOŽI 01 2022 |  | základní |  | 0 | 0.28307 | 3.3968 | 0 | 0 | 8 | M | 2 |  |  |  | ROZPOCET | 0 | 0 | 0 | 0 | 0 | 1 | 0 | 4 | 739998189
| PP |  | Pražec dřevěný příčný vystrojený buk 2600x260x160 mm | [14 empty] | PP | 2
| VV |  | 12 |  | 12 | [12 empty] | VV | 2 | 2 | True | 1 | ROZPOCET
| D | OST | Ostatní |  |  |  | 0 |  |  |  |  | 0 |  | 0 |  | 0 | 4 | D | 0 |  |  |  | ROZPOCET | [6 empty] | 0
17 | K | 9902100200 | Doprava obousměrná (např. dodávek z vlastních zásob zhotovitele nebo objednatele nebo výzisku) mechanizací o nosnosti přes 3,5 t sypanin (kameniva, písku, suti, dlažebních kostek, atd.) do 20 km | t | 99.72 |  | 0 | Sborník UOŽI 01 2022 |  | základní |  | 0 | 0 | 0 | 0 | 0 | 512 | K | 1 |  |  |  | ROZPOCET | 0 | 0 | 0 | 0 | 0 | 1 | 0 | 512 | -24134057
| PP |  | Doprava obousměrná (např. dodávek z vlastních zásob zhotovitele nebo objednatele nebo výzisku) mechanizací o nosnosti přes 3,5 t sypanin (kameniva, písku, suti, dlažebních kostek, atd.) do 20 km Poznámka: 1. Ceny jsou určeny pro dopravu silničními i kolejovými vozidly.2. V cenách obousměrné dopravy jsou započteny náklady na přepravu materiálu na místo určení včetně složení, poplatku za použití dopravní cesty a zpáteční cesty nenaloženého dopravního prostředku. | [14 empty] | PP | 1
| P |  | Poznámka k položce: Měrnou jednotkou je t přepravovaného materiálu. | [14 empty] | P | 1
| VV |  | Dovoz a odvoz materiálu | [14 empty] | VV | 1 | 1 | True | 0 | ROZPOCET
| VV |  | (15,2+25)*1,8+15,2*1,8 |  | 99.72 | [12 empty] | VV | 1 | 2 | True | 1 | ROZPOCET
18 | K | 9903200100 | Přeprava mechanizace na místo prováděných prací o hmotnosti přes 12 t přes 50 do 100 km | kus | 1 |  | 0 | Sborník UOŽI 01 2022 |  | základní |  | 0 | 0 | 0 | 0 | 0 | 512 | K | 1 |  |  |  | ROZPOCET | 0 | 0 | 0 | 0 | 0 | 1 | 0 | 512 | -1066487951
| PP |  | Přeprava mechanizace na místo prováděných prací o hmotnosti přes 12 t přes 50 do 100 km Poznámka: 1. Ceny jsou určeny pro dopravu mechanizmů na místo prováděných prací po silnici i po kolejích.2. V ceně jsou započteny i náklady na zpáteční cestu dopravního prostředku. Měrnou jednotkou je kus přepravovaného stroje. | [14 empty] | PP | 1
| VV |  | 1 "dvoucestný bagr" |  | 1 | [12 empty] | VV | 1 | 2 | True | 1 | ROZPOCET
19 | K | 9903200300 | Přeprava mechanizace na místo prováděných prací o hmotnosti přes 12 t do 300 km | kus | 1 |  | 0 | Sborník UOŽI 01 2022 |  | základní |  | 0 | 0 | 0 | 0 | 0 | 512 | K | 1 |  |  |  | ROZPOCET | 0 | 0 | 0 | 0 | 0 | 1 | 0 | 512 | -1278574300
| PP |  | Přeprava mechanizace na místo prováděných prací o hmotnosti přes 12 t do 300 km Poznámka: 1. Ceny jsou určeny pro dopravu mechanizmů na místo prováděných prací po silnici i po kolejích.2. V ceně jsou započteny i náklady na zpáteční cestu dopravního prostředku. Měrnou jednotkou je kus přepravovaného stroje. | [14 empty] | PP | 1
| VV |  | "najetí podbíječky"1 |  | 1 | [12 empty] | VV | 1 | 2 | True | 1 | ROZPOCET
20 | K | 9909000100 | Poplatek za uložení suti nebo hmot na oficiální skládku | t | 27.36 |  | 0 | Sborník UOŽI 01 2022 |  | základní |  | 0 | 0 | 0 | 0 | 0 | 512 | K | 1 |  |  |  | ROZPOCET | 0 | 0 | 0 | 0 | 0 | 1 | 0 | 512 | -853849935
| PP |  | Poplatek za uložení suti nebo hmot na oficiální skládku Poznámka: 1. V cenách jsou započteny náklady na uložení stavebního odpadu na oficiální skládku.2. Je třeba zohlednit regionální rozdíly v cenách poplatků za uložení suti a odpadů. Tyto se mohou výrazně lišit s ohledem nejen na region, ale také na množství a druh ukládaného odpadu. | [14 empty] | PP | 1
| VV |  | 15,2*1,8"odstraněné KL nad propustkem" |  | 27.36 | [12 empty] | VV | 1 | 2 | True | 1 | ROZPOCET
21 | K | 9909000300 | Poplatek za likvidaci dřevěných kolejnicových podpor | t | 0.96 |  | 0 | Sborník UOŽI 01 2022 |  | základní |  | 0 | 0 | 0 | 0 | 0 | 512 | K | 1 |  |  |  | ROZPOCET | 0 | 0 | 0 | 0 | 0 | 1 | 0 | 512 | 1578955514
| PP |  | Poplatek za likvidaci dřevěných kolejnicových podpor Poznámka: 1. V cenách jsou započteny náklady na uložení stavebního odpadu na oficiální skládku.2. Je třeba zohlednit regionální rozdíly v cenách poplatků za uložení suti a odpadů. Tyto se mohou výrazně lišit s ohledem nejen na region, ale také na množství a druh ukládaného odpadu. | [14 empty] | PP | 1
| VV |  | 12*0,08 |  | 0.96 | [12 empty] | VV | 1 | 2 | True | 1 | ROZPOCET

## SO 102 - Oprava propustku...
{963a97b6-dc0b-453e-92f7-1f20862b8b3f}
2
| KRYCÍ LIST SOUPISU PRACÍ | [7 empty] | v --- níže se nacházejí doplnkové a pomocné údaje k sestavám --- v | [8 empty] | False
Stavba:
Oprava mostních objektů Slavonice - Telč
Objekt:
SO 01 - Oprava propustku v km 50,195
Soupis:
SO 102 - Oprava propustku v km 50,195
| KSO: |  |  |  |  | CC-CZ:
| Místo: |  |  |  |  | Datum: | 25. 11. 2022
| Zadavatel: |  |  |  |  | IČ:
DIČ:
| Uchazeč: |  |  |  |  | IČ: | Vyplň údaj
|  | Vyplň údaj |  |  |  | DIČ: | Vyplň údaj
| Projektant: |  |  |  |  | IČ:
DIČ:
| Zpracovatel: |  |  |  |  | IČ:
DIČ:
Poznámka:
| Cena bez DPH | [5 empty] | 0
|  |  | Základ daně |  |  | Sazba daně | Výše daně
| DPH | základní | 0 |  |  | 21% | 0
|  | snížená | 0 |  |  | 15% | 0
|  | zákl. přenesená | 0 |  |  | 21% | 0
|  | sníž. přenesená | 0 |  |  | 15% | 0
|  | nulová | 0 |  |  | 0% | 0
| Cena s DPH |  |  | v | CZK |  | 0
REKAPITULACE ČLENĚNÍ SOUPISU PRACÍ
Stavba:
Oprava mostních objektů Slavonice - Telč
Objekt:
SO 01 - Oprava propustku v km 50,195
Soupis:
SO 102 - Oprava propustku v km 50,195
Místo: | [5 empty] | Datum: | 25. 11. 2022
Zadavatel: | [5 empty] | Projektant:
Uchazeč: |  |  | Vyplň údaj |  |  | Zpracovatel:
Kód dílu - Popis | [6 empty] | Cena celkem [CZK]
Náklady stavby celkem | [6 empty] | 0 | [11 empty] | -1
| 1 - Zemní práce | [5 empty] | 0
| 2 - Zakládání | [5 empty] | 0
| 3 - Svislé a kompletní konstrukce | [5 empty] | 0
| 4 - Vodorovné konstrukce | [5 empty] | 0
| 711 - Izolace proti vodě, vlhkosti a plynům | [5 empty] | 0
| 9 - Ostatní konstrukce a práce-bourání | [5 empty] | 0
| 96 - Bourání konstrukcí | [5 empty] | 0
| 99 - Přesun hmot | [5 empty] | 0
| 997 - Přesun sutě | [5 empty] | 0
| 998 - Přesun hmot | [5 empty] | 0
SOUPIS PRACÍ
Stavba:
Oprava mostních objektů Slavonice - Telč
Objekt:
SO 01 - Oprava propustku v km 50,195
Soupis:
SO 102 - Oprava propustku v km 50,195
Místo: | [5 empty] | Datum: | 25. 11. 2022
Zadavatel: | [5 empty] | Projektant:
Uchazeč: |  |  | Vyplň údaj |  |  | Zpracovatel:
PČ | Typ | Kód | Popis | MJ | Množství | J.cena [CZK] | Cena celkem [CZK] | Cenová soustava |  | DPH | J. Nh [h] | Nh celkem [h] | J. hmotnost [t] | Hmotnost celkem [t] | J. suť [t] | Suť Celkem [t]
Náklady soupisu celkem | [6 empty] | 0 |  |  |  |  | 0 |  | 135.9898 |  | 13.1199 |  | D | -1 | [10 empty] | 0
| D | 1 | Zemní práce |  |  |  | 0 |  |  |  |  | 0 |  | 49.6695 |  | 0 | 1 | D | 0 |  |  |  | ROZPOCET | [6 empty] | 0
1 | K | 111251102 | Odstranění křovin a stromů průměru kmene do 100 mm i s kořeny sklonu terénu do 1:5 z celkové plochy přes 100 do 500 m2 strojně | m2 | 30 |  | 0 | CS ÚRS 2022 02 |  | základní |  | 0 | 0 | 0 | 0 | 0 | 4 | K | 1 |  |  |  | ROZPOCET | 0 | 0 | 0 | 0 | 0 | 1 | 0 | 4 | -645578883
| PP |  | Odstranění křovin a stromů s odstraněním kořenů strojně průměru kmene do 100 mm v rovině nebo ve svahu sklonu terénu do 1:5, při celkové ploše přes 100 do 500 m2 | [14 empty] | PP | 1
| Online PSC |  | https://podminky.urs.cz/item/CS_URS_2022_02/111251102 | [14 empty] | Online PSC | 1
| VV |  | 30 |  | 30 | [12 empty] | VV | 1 | 2 | True | 1 | ROZPOCET
2 | K | 115101202 | Čerpání vody na dopravní výšku do 10 m průměrný přítok přes 500 do 1 000 l/min | hod | 16 |  | 0 | CS ÚRS 2022 02 |  | základní |  | 0 | 4.0792e-05 | 0.00065268 | 0 | 0 | 4 | K | 1 |  |  |  | ROZPOCET | 0 | 0 | 0 | 0 | 0 | 1 | 0 | 4 | 1203305229
| PP |  | Čerpání vody na dopravní výšku do 10 m s uvažovaným průměrným přítokem přes 500 do 1 000 l/min | [14 empty] | PP | 1
| Online PSC |  | https://podminky.urs.cz/item/CS_URS_2022_02/115101202 | [14 empty] | Online PSC | 1
| VV |  | "při deštích" 16 |  | 16 | [12 empty] | VV | 1 | 2 | True | 1 | ROZPOCET
3 | K | 115101302 | Pohotovost čerpací soupravy pro dopravní výšku do 10 m přítok přes 500 do 1 000 l/min | den | 7 |  | 0 | CS ÚRS 2022 02 |  | základní |  | 0 | 0 | 0 | 0 | 0 | 4 | K | 1 |  |  |  | ROZPOCET | 0 | 0 | 0 | 0 | 0 | 1 | 0 | 4 | 2133845263
| PP |  | Pohotovost záložní čerpací soupravy pro dopravní výšku do 10 m s uvažovaným průměrným přítokem přes 500 do 1 000 l/min | [14 empty] | PP | 1
| Online PSC |  | https://podminky.urs.cz/item/CS_URS_2022_02/115101302 | [14 empty] | Online PSC | 1
| VV |  | 7 |  | 7 | [12 empty] | VV | 1 | 2 | True | 1 | ROZPOCET
4 | K | 131351104 | Hloubení jam nezapažených v hornině třídy těžitelnosti II skupiny 4 objem do 500 m3 strojně | m3 | 76.879 |  | 0 | CS ÚRS 2022 02 |  | základní |  | 0 | 0 | 0 | 0 | 0 | 4 | K | 1 |  |  |  | ROZPOCET | 0 | 0 | 0 | 0 | 0 | 1 | 0 | 4 | 844211885
| PP |  | Hloubení nezapažených jam a zářezů strojně s urovnáním dna do předepsaného profilu a spádu v hornině třídy těžitelnosti II skupiny 4 přes 100 do 500 m3 | [14 empty] | PP | 1
| Online PSC |  | https://podminky.urs.cz/item/CS_URS_2022_02/131351104 | [14 empty] | Online PSC | 1
| VV |  | "odpočet stávající konstrukce"2,88*-1 |  | -2.88 | [12 empty] | VV | 1 | 2 | True | 0 | ROZPOCET
| VV |  | "jímka"2,8*1,4*1,8 |  | 7.056 | [12 empty] | VV | 1 | 2 | True | 0 | ROZPOCET
| VV |  | (8+6)*0,5*1,6*3+(8+6)*0,5*1,6*2,15 |  | 57.68 | [12 empty] | VV | 1 | 2 | True | 0 | ROZPOCET
| VV |  | "výkopy pro prahy dlažby"2 |  | 2 | [12 empty] | VV | 1 | 2 | True | 0 | ROZPOCET
| VV |  | "výkopy pro odláždění"43,41*0,3 |  | 13.023 | [12 empty] | VV | 1 | 2 | True | 0 | ROZPOCET
| VV |  | Součet |  | 76.879 | [12 empty] | VV | 1 | 4 | True | 1 | ROZPOCET
5 | K | 161151113 | Svislé přemístění výkopku z horniny třídy těžitelnosti II skupiny 4 a 5 hl výkopu přes 4 do 8 m | m3 | 76.879 |  | 0 | CS ÚRS 2022 02 |  | základní |  | 0 | 0 | 0 | 0 | 0 | 4 | K | 1 |  |  |  | ROZPOCET | 0 | 0 | 0 | 0 | 0 | 1 | 0 | 4 | -1487386736
| PP |  | Svislé přemístění výkopku strojně bez naložení do dopravní nádoby avšak s vyprázdněním dopravní nádoby na hromadu nebo do dopravního prostředku z horniny třídy těžitelnosti II skupiny 4 a 5 při hloubce výkopu přes 4 do 8 m | [14 empty] | PP | 1
| Online PSC |  | https://podminky.urs.cz/item/CS_URS_2022_02/161151113 | [14 empty] | Online PSC | 1
| VV |  | 76,879 |  | 76.879 | [12 empty] | VV | 1 | 2 | True | 1 | ROZPOCET
6 | K | 162751119 | Příplatek k vodorovnému přemístění výkopku/sypaniny z horniny třídy těžitelnosti I skupiny 1 až 3 ZKD 1000 m přes 10000 m | m3 | 1153.185 |  | 0 | CS ÚRS 2022 02 |  | základní |  | 0 | 0 | 0 | 0 | 0 | 4 | K | 1 |  |  |  | ROZPOCET | 0 | 0 | 0 | 0 | 0 | 1 | 0 | 4 | -1796530172
| PP |  | Vodorovné přemístění výkopku nebo sypaniny po suchu na obvyklém dopravním prostředku, bez naložení výkopku, avšak se složením bez rozhrnutí z horniny třídy těžitelnosti I skupiny 1 až 3 na vzdálenost Příplatek k ceně za každých dalších i započatých 1 000 m | [14 empty] | PP | 1
| Online PSC |  | https://podminky.urs.cz/item/CS_URS_2022_02/162751119 | [14 empty] | Online PSC | 1
| VV |  | " odvoz nevyhovující zemina 50% na skládku 30km"30*0,5*76,879 |  | 1153.185 | [12 empty] | VV | 1 | 2 | True | 1 | ROZPOCET
7 | K | 162751137 | Vodorovné přemístění přes 9 000 do 10000 m výkopku/sypaniny z horniny třídy těžitelnosti II skupiny 4 a 5 | m3 | 76.879 |  | 0 | CS ÚRS 2022 02 |  | základní |  | 0 | 0 | 0 | 0 | 0 | 4 | K | 1 |  |  |  | ROZPOCET | 0 | 0 | 0 | 0 | 0 | 1 | 0 | 4 | 1104953445
| PP |  | Vodorovné přemístění výkopku nebo sypaniny po suchu na obvyklém dopravním prostředku, bez naložení výkopku, avšak se složením bez rozhrnutí z horniny třídy těžitelnosti II skupiny 4 a 5 na vzdálenost přes 9 000 do 10 000 m | [14 empty] | PP | 1
| Online PSC |  | https://podminky.urs.cz/item/CS_URS_2022_02/162751137 | [14 empty] | Online PSC | 1
| VV |  | "přemístění zeminy na meziskládku do 10km"76,879 |  | 76.879 | [12 empty] | VV | 1 | 2 | True | 1 | ROZPOCET
8 | K | 167151102 | Nakládání výkopku z hornin třídy těžitelnosti II skupiny 4 a 5 do 100 m3 | m3 | 76.879 |  | 0 | CS ÚRS 2022 02 |  | základní |  | 0 | 0 | 0 | 0 | 0 | 4 | K | 1 |  |  |  | ROZPOCET | 0 | 0 | 0 | 0 | 0 | 1 | 0 | 4 | 2121256574
| PP |  | Nakládání, skládání a překládání neulehlého výkopku nebo sypaniny strojně nakládání, množství do 100 m3, z horniny třídy těžitelnosti II, skupiny 4 a 5 | [14 empty] | PP | 1
| Online PSC |  | https://podminky.urs.cz/item/CS_URS_2022_02/167151102 | [14 empty] | Online PSC | 1
| VV |  | 76,879 |  | 76.879 | [12 empty] | VV | 1 | 2 | True | 1 | ROZPOCET
9 | K | 171112221 | Uložení sypaniny z hornin nesoudržných sypkých do násypů přes 3 m3 pro spodní stavbu železnic ručně | m3 | 55.01 |  | 0 | CS ÚRS 2022 02 |  | základní |  | 0 | 0 | 0 | 0 | 0 | 4 | K | 1 |  |  |  | ROZPOCET | 0 | 0 | 0 | 0 | 0 | 1 | 0 | 4 | -555576415
| PP |  | Uložení sypaniny do násypů pro spodní stavbu železnic ručně s rozprostřením sypaniny ve vrstvách, s hrubým urovnáním a ručním hutněním objemu přes 3 m3, z hornin nesoudržných sypkých | [14 empty] | PP | 1
| Online PSC |  | https://podminky.urs.cz/item/CS_URS_2022_02/171112221 | [14 empty] | Online PSC | 1
| VV |  | "odpočet nové konstrukce"(2+1,71+3,19+2,8*1,4*1,8+7*3,14*0,6*0,6)*-1 |  | -21.869 | [12 empty] | VV | 1 | 2 | True | 0 | ROZPOCET
| VV |  | 76,879 |  | 76.879 | [12 empty] | VV | 1 | 2 | True | 0 | ROZPOCET
| VV |  | Součet |  | 55.01 | [12 empty] | VV | 1 | 4 | True | 1 | ROZPOCET
10 | K | 171151101 | Hutnění boků násypů pro jakýkoliv sklon a míru zhutnění svahu | m2 | 60 |  | 0 | CS ÚRS 2022 02 |  | základní |  | 0 | 0 | 0 | 0 | 0 | 4 | K | 1 |  |  |  | ROZPOCET | 0 | 0 | 0 | 0 | 0 | 1 | 0 | 4 | 1642713257
| PP |  | Hutnění boků násypů z hornin soudržných a sypkých pro jakýkoliv sklon, délku a míru zhutnění svahu | [14 empty] | PP | 1
| Online PSC |  | https://podminky.urs.cz/item/CS_URS_2022_02/171151101 | [14 empty] | Online PSC | 1
| VV |  | " 10m od osy propustku" 20*1,5+20*1,5 |  | 60 | [12 empty] | VV | 1 | 2 | True | 1 | ROZPOCET
11 | M | 58344197 | štěrkodrť frakce 0/63 | t | 49.509 |  | 0 | CS ÚRS 2022 02 |  | základní |  | 0 | 1 | 49.509 | 0 | 0 | 8 | M | 1 |  |  |  | ROZPOCET | 0 | 0 | 0 | 0 | 0 | 1 | 0 | 4 | -2045109573
| PP |  | štěrkodrť frakce 0/63 | [14 empty] | PP | 1
| VV |  | "náhrada nevyhovující zeminy 50%"55,010*0,5*1,8 |  | 49.509 | [12 empty] | VV | 1 | 2 | True | 1 | ROZPOCET
12 | K | 171201231 | Poplatek za uložení zeminy a kamení na recyklační skládce (skládkovné) kód odpadu 17 05 04 | t | 69.191 |  | 0 | CS ÚRS 2022 02 |  | základní |  | 0 | 0 | 0 | 0 | 0 | 4 | K | 1 |  |  |  | ROZPOCET | 0 | 0 | 0 | 0 | 0 | 1 | 0 | 4 | 1318727192
| PP |  | Poplatek za uložení stavebního odpadu na recyklační skládce (skládkovné) zeminy a kamení zatříděného do Katalogu odpadů pod kódem 17 05 04 | [14 empty] | PP | 1
| Online PSC |  | https://podminky.urs.cz/item/CS_URS_2022_02/171201231 | [14 empty] | Online PSC | 1
| VV |  | "odvoz nevyhovující zeminy na skládku - předpoklad 50%"76,879*0,5*1,8 |  | 69.191 | [12 empty] | VV | 1 | 2 | True | 1 | ROZPOCET
13 | K | 181152302 | Úprava pláně pro silnice a dálnice v zářezech se zhutněním | m2 | 13.76 |  | 0 | CS ÚRS 2022 02 |  | základní |  | 0 | 0 | 0 | 0 | 0 | 4 | K | 1 |  |  |  | ROZPOCET | 0 | 0 | 0 | 0 | 0 | 1 | 0 | 4 | -1440142890
| PP |  | Úprava pláně na stavbách silnic a dálnic strojně v zářezech mimo skalních se zhutněním | [14 empty] | PP | 1
| Online PSC |  | https://podminky.urs.cz/item/CS_URS_2022_02/181152302 | [14 empty] | Online PSC | 1
| VV |  | 1,6*8,6 |  | 13.76 | [12 empty] | VV | 1 | 2 | True | 1 | ROZPOCET
14 | K | 181252305 | Úprava pláně pro silnice a dálnice na násypech se zhutněním | m2 | 42 |  | 0 | CS ÚRS 2022 02 |  | základní |  | 0 | 0 | 0 | 0 | 0 | 4 | K | 1 |  |  |  | ROZPOCET | 0 | 0 | 0 | 0 | 0 | 1 | 0 | 4 | -957178874
| PP |  | Úprava pláně na stavbách silnic a dálnic strojně na násypech se zhutněním | [14 empty] | PP | 1
| Online PSC |  | https://podminky.urs.cz/item/CS_URS_2022_02/181252305 | [14 empty] | Online PSC | 1
| VV |  | "zemní pláň" 6,0*7,0 |  | 42 | [12 empty] | VV | 1 | 2 | True | 1 | ROZPOCET
15 | K | 182112121 | Svahování v zářezech v hornině třídy těžitelnosti I skupiny 3 ručně | m2 | 80 |  | 0 | CS ÚRS 2022 02 |  | základní |  | 0 | 0 | 0 | 0 | 0 | 4 | K | 1 |  |  |  | ROZPOCET | 0 | 0 | 0 | 0 | 0 | 1 | 0 | 4 | 1381988962
| PP |  | Svahování trvalých svahů do projektovaných profilů ručně s potřebným přemístěním výkopku při svahování v zářezech v hornině třídy těžitelnosti I skupiny 3 | [14 empty] | PP | 1
| Online PSC |  | https://podminky.urs.cz/item/CS_URS_2022_02/182112121 | [14 empty] | Online PSC | 1
| VV |  | " 10m od osy propustku" 2*20+2*20 |  | 80 | [12 empty] | VV | 1 | 2 | True | 1 | ROZPOCET
16 | K | 182351023 | Rozprostření ornice pl do 100 m2 ve svahu přes 1:5 tl vrstvy do 200 mm strojně | m2 | 40 |  | 0 | CS ÚRS 2022 02 |  | základní |  | 0 | 0 | 0 | 0 | 0 | 4 | K | 1 |  |  |  | ROZPOCET | 0 | 0 | 0 | 0 | 0 | 1 | 0 | 4 | 583090663
| PP |  | Rozprostření a urovnání ornice ve svahu sklonu přes 1:5 strojně při souvislé ploše do 100 m2, tl. vrstvy do 200 mm | [14 empty] | PP | 1
| Online PSC |  | https://podminky.urs.cz/item/CS_URS_2022_02/182351023 | [14 empty] | Online PSC | 1
| VV |  | "Vlevo trati"2*10 |  | 20 | [12 empty] | VV | 1 | 2 | True | 0 | ROZPOCET
| VV |  | "Vpravo trati"2*10 |  | 20 | [12 empty] | VV | 1 | 2 | True | 0 | ROZPOCET
| VV |  | Součet |  | 40 | [12 empty] | VV | 1 | 4 | True | 1 | ROZPOCET
17 | K | 183405212 | Výsev trávníku hydroosevem na hlušinu | m2 | 40 |  | 0 | CS ÚRS 2022 02 |  | základní |  | 0 | 0.0039712 | 0.15885 | 0 | 0 | 4 | K | 1 |  |  |  | ROZPOCET | 0 | 0 | 0 | 0 | 0 | 1 | 0 | 4 | 1435813619
| PP |  | Výsev trávníku hydroosevem na hlušinu | [14 empty] | PP | 1
| Online PSC |  | https://podminky.urs.cz/item/CS_URS_2022_02/183405212 | [14 empty] | Online PSC | 1
| VV |  | 40 |  | 40 | [12 empty] | VV | 1 | 2 | True | 1 | ROZPOCET
18 | M | 00572470 | osivo směs travní univerzál | kg | 1 |  | 0 | CS ÚRS 2022 02 |  | základní |  | 0 | 0.001 | 0.001 | 0 | 0 | 8 | M | 1 |  |  |  | ROZPOCET | 0 | 0 | 0 | 0 | 0 | 1 | 0 | 4 | 564758781
| PP |  | osivo směs travní univerzál | [14 empty] | PP | 1
| VV |  | 40*0,025 |  | 1 | [12 empty] | VV | 1 | 2 | True | 1 | ROZPOCET
| D | 2 | Zakládání |  |  |  | 0 |  |  |  |  | 0 |  | 21.8543 |  | 0 | 1 | D | 0 |  |  |  | ROZPOCET | [6 empty] | 0
19 | K | 271532212 | Podsyp pod základové konstrukce se zhutněním z hrubého kameniva frakce 16 až 32 mm | m3 | 2.2 |  | 0 | CS ÚRS 2022 02 |  | základní |  | 0 | 2.16 | 4.752 | 0 | 0 | 4 | K | 1 |  |  |  | ROZPOCET | 0 | 0 | 0 | 0 | 0 | 1 | 0 | 4 | 7356967
| PP |  | Podsyp pod základové konstrukce se zhutněním a urovnáním povrchu z kameniva hrubého, frakce 16 - 32 mm | [14 empty] | PP | 1
| Online PSC |  | https://podminky.urs.cz/item/CS_URS_2022_02/271532212 | [14 empty] | Online PSC | 1
| VV |  | 2,2*10*0,1 |  | 2.2 | [12 empty] | VV | 1 | 2 | True | 1 | ROZPOCET
20 | K | 273311124 | Základové desky z betonu prostého C 12/15 | m3 | 1.71 |  | 0 | CS ÚRS 2022 02 |  | základní |  | 0 | 2.3458 | 4.0113 | 0 | 0 | 4 | K | 1 |  |  |  | ROZPOCET | 0 | 0 | 0 | 0 | 0 | 1 | 0 | 4 | 459103674
| PP |  | Základové konstrukce z betonu prostého desky ve výkopu nebo na hlavách pilot C 12/15 | [14 empty] | PP | 1
| Online PSC |  | https://podminky.urs.cz/item/CS_URS_2022_02/273311124 | [14 empty] | Online PSC | 1
| VV |  | "podkladní vyrovnávací beton pod jímku"0,52 |  | 0.52 | [12 empty] | VV | 1 | 2 | True | 0 | ROZPOCET
| VV |  | "podkladní vyrovnávací beton pod základovou desku 100mm" 1,19 |  | 1.19 | [12 empty] | VV | 1 | 2 | True | 0 | ROZPOCET
| VV |  | Součet |  | 1.71 | [12 empty] | VV | 1 | 4 | True | 1 | ROZPOCET
21 | K | 273311127 | Základové desky z betonu prostého C 25/30 | m3 | 3.19 |  | 0 | CS ÚRS 2022 02 |  | základní |  | 0 | 0 | 0 | 0 | 0 | 4 | K | 1 |  |  |  | ROZPOCET | 0 | 0 | 0 | 0 | 0 | 1 | 0 | 4 | -793759795
| PP |  | Základové konstrukce z betonu prostého desky ve výkopu nebo na hlavách pilot C 25/30 | [14 empty] | PP | 1
| Online PSC |  | https://podminky.urs.cz/item/CS_URS_2022_02/273311127 | [14 empty] | Online PSC | 1
| VV |  | "deska pod prefabrikáty + koncové prahy základu + zesílení základu" 3,19 |  | 3.19 | [12 empty] | VV | 1 | 2 | True | 1 | ROZPOCET
22 | K | 273354111 | Bednění základových desek - zřízení | m2 | 5.196 |  | 0 | CS ÚRS 2022 02 |  | základní |  | 0 | 0.0014357 | 0.0074599 | 0 | 0 | 4 | K | 1 |  |  |  | ROZPOCET | 0 | 0 | 0 | 0 | 0 | 1 | 0 | 4 | 439728388
| PP |  | Bednění základových konstrukcí desek zřízení | [14 empty] | PP | 1
| Online PSC |  | https://podminky.urs.cz/item/CS_URS_2022_02/273354111 | [14 empty] | Online PSC | 1
| VV |  | "podkladní beton" 2*7,4*0,10+1,5*2*0,10 |  | 1.78 | [12 empty] | VV | 1 | 2 | True | 0 | ROZPOCET
| VV |  | "lože pod prefabrikáty" 1,34*0,2*2+0,2*7,2*2 |  | 3.416 | [12 empty] | VV | 1 | 2 | True | 0 | ROZPOCET
| VV |  | Součet |  | 5.196 | [12 empty] | VV | 1 | 4 | True | 1 | ROZPOCET
23 | K | 273354211 | Bednění základových desek - odstranění | m2 | 5.196 |  | 0 | CS ÚRS 2022 02 |  | základní |  | 0 | 3.6e-05 | 0.00018706 | 0 | 0 | 4 | K | 1 |  |  |  | ROZPOCET | 0 | 0 | 0 | 0 | 0 | 1 | 0 | 4 | 564805510
| PP |  | Bednění základových konstrukcí desek odstranění bednění | [14 empty] | PP | 1
| Online PSC |  | https://podminky.urs.cz/item/CS_URS_2022_02/273354211 | [14 empty] | Online PSC | 1
| VV |  | "podkladní beton" 2*7,4*0,10+1,5*2*0,10 |  | 1.78 | [12 empty] | VV | 1 | 2 | True | 0 | ROZPOCET
| VV |  | "lože pod prefabrikáty" 1,34*0,2*2+0,2*7,2*2 |  | 3.416 | [12 empty] | VV | 1 | 2 | True | 0 | ROZPOCET
| VV |  | Součet |  | 5.196 | [12 empty] | VV | 1 | 4 | True | 1 | ROZPOCET
24 | M | 31316008 | síť výztužná svařovaná DIN 488 jakost B500A 100x100mm drát D 8mm | m2 | 24.7 |  | 0 | CS ÚRS 2022 02 |  | základní |  | 0 | 0.00787 | 0.19439 | 0 | 0 | 8 | M | 1 |  |  |  | ROZPOCET | 0 | 0 | 0 | 0 | 0 | 1 | 0 | 4 | 1389647139
| PP |  | síť výztužná svařovaná DIN 488 jakost B500A 100x100mm drát D 8mm | [14 empty] | PP | 1
| VV |  | "výztuž základové desky"24,7 |  | 24.7 | [12 empty] | VV | 1 | 2 | True | 1 | ROZPOCET
25 | M | 31316006 | síť výztužná svařovaná DIN 488 jakost B500A 100x100mm drát D 6mm | m2 | 47.751 |  | 0 | CS ÚRS 2022 02 |  | základní |  | 0 | 0.00442 | 0.21106 | 0 | 0 | 8 | M | 1 |  |  |  | ROZPOCET | 0 | 0 | 0 | 0 | 0 | 1 | 0 | 4 | 372958712
| PP |  | síť výztužná svařovaná DIN 488 jakost B500A 100x100mm drát D 6mm | [14 empty] | PP | 1
| VV |  | 43,41*1,1"výztuž dlažby včetně přesahů 10%" |  | 47.751 | [12 empty] | VV | 1 | 2 | True | 1 | ROZPOCET
26 | K | 274311126 | Základové pasy, prahy, věnce a ostruhy z betonu prostého C 20/25 | m3 | 2 |  | 0 | CS ÚRS 2022 02 |  | základní |  | 0 | 0 | 0 | 0 | 0 | 4 | K | 1 |  |  |  | ROZPOCET | 0 | 0 | 0 | 0 | 0 | 1 | 0 | 4 | -146507880
| PP |  | Základové konstrukce z betonu prostého pasy, prahy, věnce a ostruhy ve výkopu nebo na hlavách pilot C 20/25 | [14 empty] | PP | 1
| Online PSC |  | https://podminky.urs.cz/item/CS_URS_2022_02/274311126 | [14 empty] | Online PSC | 1
| VV |  | "koncové prahy dlažby" | [14 empty] | VV | 1 | 1 | True | 0 | ROZPOCET
| VV |  | "vpravo"0,8*0,8*2 |  | 1.28 | [12 empty] | VV | 1 | 2 | True | 0 | ROZPOCET
| VV |  | "vlevo"1*0,4*0,6*3 |  | 0.72 | [12 empty] | VV | 1 | 2 | True | 0 | ROZPOCET
| VV |  | Součet |  | 2 | [12 empty] | VV | 1 | 4 | True | 1 | ROZPOCET
| D | 3 | Svislé a kompletní konstrukce |  |  |  | 0 |  |  |  |  | 0 |  | 12.6779 |  | 0 | 1 | D | 1 |  |  |  | ROZPOCET | [6 empty] | 0
27 | K | 341321610 | Stěny nosné ze ŽB tř. C 30/37 | m3 | 4.35 |  | 0 | CS ÚRS 2022 02 |  | základní |  | 0 | 2.5019 | 10.8832 | 0 | 0 | 4 | K | 2 |  |  |  | ROZPOCET | 0 | 0 | 0 | 0 | 0 | 1 | 0 | 4 | 710859459
| PP |  | Stěny a příčky z betonu železového (bez výztuže) nosné tř. C 30/37 | [14 empty] | PP | 2
| Online PSC |  | https://podminky.urs.cz/item/CS_URS_2022_02/341321610 | [14 empty] | Online PSC | 2
| VV |  | "Jímka"4,35 |  | 4.35 | [12 empty] | VV | 2 | 2 | True | 1 | ROZPOCET
28 | K | 341351111 | Zřízení oboustranného bednění nosných stěn | m2 | 29.296 |  | 0 | CS ÚRS 2022 02 |  | základní |  | 0 | 0.0027469 | 0.080473 | 0 | 0 | 4 | K | 2 |  |  |  | ROZPOCET | 0 | 0 | 0 | 0 | 0 | 1 | 0 | 4 | 2105904935
| PP |  | Bednění stěn a příček nosných rovné oboustranné za každou stranu zřízení | [14 empty] | PP | 2
| Online PSC |  | https://podminky.urs.cz/item/CS_URS_2022_02/341351111 | [14 empty] | Online PSC | 2
| VV |  | "Bednění zesílení na výtoku"2*0,5*4 |  | 4 | [12 empty] | VV | 2 | 2 | True | 0 | ROZPOCET
| VV |  | "Bednění stěn jímky" 2,0*2,01*2+1,4*2,01*2+2,0*1,71*2+1,4*1,71*2 |  | 25.296 | [12 empty] | VV | 2 | 2 | True | 0 | ROZPOCET
| VV |  | Součet |  | 29.296 | [12 empty] | VV | 2 | 4 | True | 1 | ROZPOCET
29 | K | 341351112 | Odstranění oboustranného bednění nosných stěn | m2 | 29.296 |  | 0 | CS ÚRS 2022 02 |  | základní |  | 0 | 0 | 0 | 0 | 0 | 4 | K | 2 |  |  |  | ROZPOCET | 0 | 0 | 0 | 0 | 0 | 1 | 0 | 4 | 2143486355
| PP |  | Bednění stěn a příček nosných rovné oboustranné za každou stranu odstranění | [14 empty] | PP | 2
| Online PSC |  | https://podminky.urs.cz/item/CS_URS_2022_02/341351112 | [14 empty] | Online PSC | 2
| VV |  | "Bednění zesílení na výtoku"2*0,5*4 |  | 4 | [12 empty] | VV | 2 | 2 | True | 0 | ROZPOCET
| VV |  | "Bednění stěn jímky" 2,0*2,01*2+1,4*2,01*2+2,0*1,71*2+1,4*1,71*2 |  | 25.296 | [12 empty] | VV | 2 | 2 | True | 0 | ROZPOCET
| VV |  | Součet |  | 29.296 | [12 empty] | VV | 2 | 4 | True | 1 | ROZPOCET
30 | K | 341361821 | Výztuž stěn betonářskou ocelí 10 505 | t | 0.675 |  | 0 | CS ÚRS 2022 02 |  | základní |  | 0 | 1.0463 | 0.70627 | 0 | 0 | 4 | K | 2 |  |  |  | ROZPOCET | 0 | 0 | 0 | 0 | 0 | 1 | 0 | 4 | -1812983922
| PP |  | Výztuž stěn a příček nosných svislých nebo šikmých, rovných nebo oblých z betonářské oceli 10 505 (R) nebo BSt 500 | [14 empty] | PP | 2
| Online PSC |  | https://podminky.urs.cz/item/CS_URS_2022_02/341361821 | [14 empty] | Online PSC | 2
| VV |  | "Prutová výstuž základu"72,77/1000 |  | 0.073 | [12 empty] | VV | 2 | 2 | True | 0 | ROZPOCET
| VV |  | "Prutová výztuž jímky"601,57/1000 |  | 0.602 | [12 empty] | VV | 2 | 2 | True | 0 | ROZPOCET
| VV |  | Součet |  | 0.675 | [12 empty] | VV | 2 | 4 | True | 1 | ROZPOCET
31 | K | 389121111 | Osazení dílců rámové konstrukce propustků a podchodů hmotnosti do 5 t | kus | 7 |  | 0 | CS ÚRS 2022 02 |  | základní |  | 0 | 0.14401 | 1.008 | 0 | 0 | 4 | K | 2 |  |  |  | ROZPOCET | 0 | 0 | 0 | 0 | 0 | 1 | 0 | 4 | -892528670
| PP |  | Osazení dílců rámové konstrukce propustků a podchodů hmotnosti jednotlivě do 5 t | [14 empty] | PP | 2
| Online PSC |  | https://podminky.urs.cz/item/CS_URS_2022_02/389121111 | [14 empty] | Online PSC | 2
| VV |  | "Montáž propustku"5+2 |  | 7 | [12 empty] | VV | 2 | 2 | True | 1 | ROZPOCET
| D | 4 | Vodorovné konstrukce |  |  |  | 0 |  |  |  |  | 0 |  | 46.322 |  | 0 | 1 | D | 0 |  |  |  | ROZPOCET | [6 empty] | 0
32 | K | 451312111 | Podklad pod dlažbu z betonu prostého C 20/25 tl přes 100 do 150 mm | m2 | 43.41 |  | 0 | CS ÚRS 2022 02 |  | základní |  | 0 | 0 | 0 | 0 | 0 | 4 | K | 1 |  |  |  | ROZPOCET | 0 | 0 | 0 | 0 | 0 | 1 | 0 | 4 | -1627282664
| PP |  | Podklad pod dlažbu z betonu prostého bez zvýšených nároků na prostředí tř. C 20/25 tl. přes 100 do 150 mm | [14 empty] | PP | 1
| Online PSC |  | https://podminky.urs.cz/item/CS_URS_2022_02/451312111 | [14 empty] | Online PSC | 1
| VV |  | 43,41 |  | 43.41 | [12 empty] | VV | 1 | 2 | True | 1 | ROZPOCET
33 | K | 462511111 | Zához prostoru z lomového kamene | m3 | 0.641 |  | 0 | CS ÚRS 2022 02 |  | základní |  | 0 | 2.43 | 1.5576 | 0 | 0 | 4 | K | 1 |  |  |  | ROZPOCET | 0 | 0 | 0 | 0 | 0 | 1 | 0 | 4 | 1639001978
| PP |  | Zához prostoru z lomového kamene | [14 empty] | PP | 1
| Online PSC |  | https://podminky.urs.cz/item/CS_URS_2022_02/462511111 | [14 empty] | Online PSC | 1
| VV |  | "Zához na výtoku"(0,25+0,7)*0,5*0,675*2 |  | 0.641 | [12 empty] | VV | 1 | 2 | True | 1 | ROZPOCET
34 | K | 465513157 | Dlažba svahu u opěr z upraveného lomového žulového kamene tl 200 mm do lože C 25/30 pl přes 10 m2 | m2 | 43.41 |  | 0 | CS ÚRS 2022 02 |  | základní |  | 0 | 1.0312 | 44.7643 | 0 | 0 | 4 | K | 1 |  |  |  | ROZPOCET | 0 | 0 | 0 | 0 | 0 | 1 | 0 | 4 | -1518549033
| PP |  | Dlažba svahu u mostních opěr z upraveného lomového žulového kamene s vyspárováním maltou MC 25, šíře spáry 15 mm do betonového lože C 25/30 tloušťky 200 mm, plochy přes 10 m2 | [14 empty] | PP | 1
| Online PSC |  | https://podminky.urs.cz/item/CS_URS_2022_02/465513157 | [14 empty] | Online PSC | 1
| VV |  | "vlevo"(2,4+2,8+2,4)*2,6 |  | 19.76 | [12 empty] | VV | 1 | 2 | True | 0 | ROZPOCET
| VV |  | "vpravo"11*2,15 |  | 23.65 | [12 empty] | VV | 1 | 2 | True | 0 | ROZPOCET
| VV |  | Součet |  | 43.41 | [12 empty] | VV | 1 | 4 | True | 1 | ROZPOCET
| D | 711 | Izolace proti vodě, vlhkosti a plynům |  |  |  | 0 |  |  |  |  | 0 |  | 0.053 |  | 0 | 1 | D | 0 |  |  |  | ROZPOCET | [6 empty] | 0
35 | K | 711511101 | Provedení hydroizolace potrubí za studena penetračním nátěrem | m2 | 52.32 |  | 0 | CS ÚRS 2022 02 |  | základní |  | 0 | 0 | 0 | 0 | 0 | 4 | K | 1 |  |  |  | ROZPOCET | 0 | 0 | 0 | 0 | 0 | 1 | 0 | 4 | -604486027
| PP |  | Provedení izolace potrubí, nádrží, stok a kanalizačních šachet natěradly a tmely za studena nátěrem penetračním | [14 empty] | PP | 1
| Online PSC |  | https://podminky.urs.cz/item/CS_URS_2022_02/711511101 | [14 empty] | Online PSC | 1
| VV |  | "nátěr jímky"2,8*2,01*2+1,4*2,01*2-3,14*0,7*0,7 |  | 15.345 | [12 empty] | VV | 1 | 2 | True | 0 | ROZPOCET
| VV |  | "nátěr trub a a základu"1,34*0,2*2+(0,2+0,45)*2*7,2 +(2*3,14*0,7-0,635)*7,2 |  | 36.975 | [12 empty] | VV | 1 | 2 | True | 0 | ROZPOCET
| VV |  | Součet |  | 52.32 | [12 empty] | VV | 1 | 4 | True | 1 | ROZPOCET
36 | M | 11163150 | lak penetrační asfaltový | t | 0.017 |  | 0 | CS ÚRS 2022 02 |  | základní |  | 0 | 1 | 0.017 | 0 | 0 | 8 | M | 1 |  |  |  | ROZPOCET | 0 | 0 | 0 | 0 | 0 | 1 | 0 | 4 | 133667208
| PP |  | lak penetrační asfaltový | [14 empty] | PP | 1
| P |  | Poznámka k položce: Spotřeba 0,3-0,4kg/m2 | [14 empty] | P | 1
37 | K | 711511102 | Provedení hydroizolace potrubí za studena asfaltovým lakem | m2 | 104.641 |  | 0 | CS ÚRS 2022 02 |  | základní |  | 0 | 0 | 0 | 0 | 0 | 4 | K | 1 |  |  |  | ROZPOCET | 0 | 0 | 0 | 0 | 0 | 1 | 0 | 4 | 1849779918
| PP |  | Provedení izolace potrubí, nádrží, stok a kanalizačních šachet natěradly a tmely za studena nátěrem lakem asfaltovým | [14 empty] | PP | 1
| Online PSC |  | https://podminky.urs.cz/item/CS_URS_2022_02/711511102 | [14 empty] | Online PSC | 1
| VV |  | "Dvojnásobný nátěr" | [14 empty] | VV | 1 | 1 | True | 0 | ROZPOCET
| VV |  | "nátěr jímky"(2,8*2,01*2+1,4*2,01*2-3,14*0,7*0,7)*2 |  | 30.691 | [12 empty] | VV | 1 | 2 | True | 0 | ROZPOCET
| VV |  | "nátěr trub a a základu"(1,34*0,2*2+(0,2+0,45)*2*7,2 +(2*3,14*0,7-0,635)*7,2)*2 |  | 73.95 | [12 empty] | VV | 1 | 2 | True | 0 | ROZPOCET
| VV |  | Součet |  | 104.641 | [12 empty] | VV | 1 | 4 | True | 1 | ROZPOCET
38 | M | 11163152 | lak hydroizolační asfaltový | t | 0.036 |  | 0 | CS ÚRS 2022 02 |  | základní |  | 0 | 1 | 0.036 | 0 | 0 | 8 | M | 1 |  |  |  | ROZPOCET | 0 | 0 | 0 | 0 | 0 | 1 | 0 | 4 | -2078166099
| PP |  | lak hydroizolační asfaltový | [14 empty] | PP | 1
| P |  | Poznámka k položce: Spotřeba: 0,3-0,5 kg/m2 | [14 empty] | P | 1
39 | K | 998711101 | Přesun hmot tonážní pro izolace proti vodě, vlhkosti a plynům v objektech v do 6 m | t | 0.053 |  | 0 | CS ÚRS 2022 02 |  | základní |  | 0 | 0 | 0 | 0 | 0 | 16 | K | 1 |  |  |  | ROZPOCET | 0 | 0 | 0 | 0 | 0 | 1 | 0 | 16 | -1600564522
| PP |  | Přesun hmot pro izolace proti vodě, vlhkosti a plynům stanovený z hmotnosti přesunovaného materiálu vodorovná dopravní vzdálenost do 50 m v objektech výšky do 6 m | [14 empty] | PP | 1
| Online PSC |  | https://podminky.urs.cz/item/CS_URS_2022_02/998711101 | [14 empty] | Online PSC | 1
| VV |  | 0,053 |  | 0.053 | [12 empty] | VV | 1 | 2 | True | 1 | ROZPOCET
| D | 9 | Ostatní konstrukce a práce-bourání |  |  |  | 0 |  |  |  |  | 0 |  | 17.726 |  | 5.9487 | 1 | D | 0 |  |  |  | ROZPOCET | [6 empty] | 0
40 | M | 56230625.R | Kompozitní rošt 30x30/60 včetně rámu a montáže | Ks | 1 |  | 0 |  |  | základní |  | 0 | 0 | 0 | 0 | 0 | 8 | M | 1 |  |  |  | ROZPOCET | 0 | 0 | 0 | 0 | 0 | 1 | 0 | 4 | -1448996597
| PP |  | Kompozitní rošt 30x30/60 | [14 empty] | PP | 1
| VV |  | "pochozí kompozitní rošt tl. 35-40mm"1 |  | 1 | [12 empty] | VV | 1 | 2 | True | 1 | ROZPOCET
41 | K | 641941712.R |  | kg | 41.72 |  | 0 |  |  | základní |  | 0 | 0 | 0 | 0 | 0 | 4 | K | 1 |  |  |  | ROZPOCET | 0 | 0 | 0 | 0 | 0 | 1 | 0 | 4 | 529470746
| PP |  | Pozinkovaný rám pro pochozí rošt | [14 empty] | PP | 1
| VV |  | "ocelový rám z úhelníků 50x50x6 pro pochozí kompozitní rošt včetně PKO, kotvení a montáže"41,72 |  | 41.72 | [12 empty] | VV | 1 | 2 | True | 1 | ROZPOCET
42 | K | 922501117 | Drážní stezka z drti kamenné zhutněné tl 100 mm | m2 | 21 |  | 0 | CS ÚRS 2022 02 |  | základní |  | 0 | 0.18907 | 3.9705 | 0 | 0 | 4 | K | 1 |  |  |  | ROZPOCET | 0 | 0 | 0 | 0 | 0 | 1 | 0 | 4 | 1804918243
| PP |  | Drážní stezka mezi kolejemi ve stanicích a podél kolejí ve stanicích a na trati z drti kamenné se zhutněním vrstvy 100 mm | [14 empty] | PP | 1
| Online PSC |  | https://podminky.urs.cz/item/CS_URS_2022_02/922501117 | [14 empty] | Online PSC | 1
| VV |  | (0,7+0,7)*15 |  | 21 | [12 empty] | VV | 1 | 2 | True | 1 | ROZPOCET
43 | K | 936942211 | Zhotovení tabulky s letopočtem opravy mostu vložením šablony do bednění | kus | 1 |  | 0 | CS ÚRS 2022 02 |  | základní |  | 0 | 0.006485 | 0.006485 | 0 | 0 | 4 | K | 1 |  |  |  | ROZPOCET | 0 | 0 | 0 | 0 | 0 | 1 | 0 | 4 | -25101631
| PP |  | Zhotovení tabulky s letopočtem opravy nebo větší údržby vložením šablony do bednění | [14 empty] | PP | 1
| Online PSC |  | https://podminky.urs.cz/item/CS_URS_2022_02/936942211 | [14 empty] | Online PSC | 1
| VV |  | 1 |  | 1 | [12 empty] | VV | 1 | 2 | True | 1 | ROZPOCET
44 | K | 966008111 | Bourání trubního propustku DN do 300 | m | 7.9 |  | 0 | CS ÚRS 2022 02 |  | základní |  | 0 | 0 | 0 | 0.753 | 5.9487 | 4 | K | 1 |  |  |  | ROZPOCET | 0 | 0 | 0 | 0 | 0 | 1 | 0 | 4 | -407269803
| PP |  | Bourání trubního propustku s odklizením a uložením vybouraného materiálu na skládku na vzdálenost do 3 m nebo s naložením na dopravní prostředek z trub DN do 300 mm | [14 empty] | PP | 1
| Online PSC |  | https://podminky.urs.cz/item/CS_URS_2022_02/966008111 | [14 empty] | Online PSC | 1
| VV |  | "vybourání ocelové trouby" 7,9 |  | 7.9 | [12 empty] | VV | 1 | 2 | True | 1 | ROZPOCET
45 | M | 592211604.R | Žlb trouba patková DN 800 | kus | 5 |  | 0 |  |  | základní |  | 0 | 1.811 | 9.055 | 0 | 0 | 8 | M | 1 |  |  |  | ROZPOCET | 0 | 0 | 0 | 0 | 0 | 1 | 0 | 4 | 1885070673
| PP |  | Žlb trouba patková DN 800 | [14 empty] | PP | 1
| VV |  | "trouba mezilehlá"5 |  | 5 | [12 empty] | VV | 1 | 2 | True | 1 | ROZPOCET
46 | M | 592211605.R | Žlb trouba patková DN 800 vytokový díl šikmý | kus | 1 |  | 0 |  |  | základní |  | 0 | 2.347 | 2.347 | 0 | 0 | 8 | M | 1 |  |  |  | ROZPOCET | 0 | 0 | 0 | 0 | 0 | 1 | 0 | 4 | 791937409
| PP |  | Žlb trouba patková DN 800 vtoková s kolmým čelem | [14 empty] | PP | 1
| VV |  | 1 |  | 1 | [12 empty] | VV | 1 | 2 | True | 1 | ROZPOCET
47 | M | 592211606.R | Žlb trouba patková DN 800 vytokový díl šikmý | kus | 1 |  | 0 |  |  | základní |  | 0 | 2.347 | 2.347 | 0 | 0 | 8 | M | 1 |  |  |  | ROZPOCET | 0 | 0 | 0 | 0 | 0 | 1 | 0 | 4 | 555328833
| PP |  | Žlb trouba patková DN 800 výtokový díl šikmý | [14 empty] | PP | 1
| VV |  | 1 |  | 1 | [12 empty] | VV | 1 | 2 | True | 1 | ROZPOCET
| D | 96 | Bourání konstrukcí |  |  |  | 0 |  |  |  |  | 0 |  | 0.3456 |  | 7.1712 | 1 | D | 0 |  |  |  | ROZPOCET | [6 empty] | 0
48 | K | 962021112 | Bourání mostních zdí a pilířů z kamene | m3 | 2.88 |  | 0 | CS ÚRS 2022 02 |  | základní |  | 0 | 0.12 | 0.3456 | 2.49 | 7.1712 | 4 | K | 1 |  |  |  | ROZPOCET | 0 | 0 | 0 | 0 | 0 | 1 | 0 | 4 | 352838644
| PP |  | Bourání mostních konstrukcí zdiva a pilířů z kamene nebo cihel | [14 empty] | PP | 1
| Online PSC |  | https://podminky.urs.cz/item/CS_URS_2022_02/962021112 | [14 empty] | Online PSC | 1
| VV |  | "průčelní zdivo vlevo i vpravo"1,5*0,8*1,2*2 |  | 2.88 | [12 empty] | VV | 1 | 2 | True | 1 | ROZPOCET
| D | 99 | Přesun hmot |  |  |  | 0 |  |  |  |  | 0 |  | 0.019404 |  | 0 | 1 | D | 0 |  |  |  | ROZPOCET | [6 empty] | 0
49 | K | 992114151 | Vodorovné přemístění mostních dílců z ŽB na vzdálenost 5000 m hmotnosti do 5 t | kus | 7 |  | 0 | CS ÚRS 2022 02 |  | základní |  | 0 | 0.002772 | 0.019404 | 0 | 0 | 4 | K | 1 |  |  |  | ROZPOCET | 0 | 0 | 0 | 0 | 0 | 1 | 0 | 4 | 1766698054
| PP |  | Vodorovné přemístění mostních dílců vzdálenosti přesunu do 5 000 m do 5 t | [14 empty] | PP | 1
| Online PSC |  | https://podminky.urs.cz/item/CS_URS_2022_02/992114151 | [14 empty] | Online PSC | 1
| VV |  | "převoz prefabrikátů na staveništi" 7 |  | 7 | [12 empty] | VV | 1 | 2 | True | 1 | ROZPOCET
| D | 997 | Přesun sutě |  |  |  | 0 |  |  |  |  | 0 |  | 0 |  | 0 | 1 | D | 0 |  |  |  | ROZPOCET | [6 empty] | 0
50 | K | 997211111 | Svislá doprava suti na v 3,5 m | t | 13.12 |  | 0 | CS ÚRS 2022 02 |  | základní |  | 0 | 0 | 0 | 0 | 0 | 4 | K | 1 |  |  |  | ROZPOCET | 0 | 0 | 0 | 0 | 0 | 1 | 0 | 4 | 97163509
| PP |  | Svislá doprava suti nebo vybouraných hmot s naložením do dopravního zařízení a s vyprázdněním dopravního zařízení na hromadu nebo do dopravního prostředku suti na výšku do 3,5 m | [14 empty] | PP | 1
| Online PSC |  | https://podminky.urs.cz/item/CS_URS_2022_02/997211111 | [14 empty] | Online PSC | 1
51 | K | 997211119 | Příplatek ZKD 3,5 m výšky u svislé dopravy suti | t | 13.12 |  | 0 | CS ÚRS 2022 02 |  | základní |  | 0 | 0 | 0 | 0 | 0 | 4 | K | 1 |  |  |  | ROZPOCET | 0 | 0 | 0 | 0 | 0 | 1 | 0 | 4 | 1390529224
| PP |  | Svislá doprava suti nebo vybouraných hmot s naložením do dopravního zařízení a s vyprázdněním dopravního zařízení na hromadu nebo do dopravního prostředku suti na výšku Příplatek k ceně za každých dalších i započatých 3,5 m výšky přes 3,5 m | [14 empty] | PP | 1
| Online PSC |  | https://podminky.urs.cz/item/CS_URS_2022_02/997211119 | [14 empty] | Online PSC | 1
52 | K | 997211511 | Vodorovná doprava suti po suchu na vzdálenost do 1 km | t | 13.12 |  | 0 | CS ÚRS 2022 02 |  | základní |  | 0 | 0 | 0 | 0 | 0 | 4 | K | 1 |  |  |  | ROZPOCET | 0 | 0 | 0 | 0 | 0 | 1 | 0 | 4 | 991855617
| PP |  | Vodorovná doprava suti nebo vybouraných hmot suti se složením a hrubým urovnáním, na vzdálenost do 1 km | [14 empty] | PP | 1
| Online PSC |  | https://podminky.urs.cz/item/CS_URS_2022_02/997211511 | [14 empty] | Online PSC | 1
53 | K | 997211519 | Příplatek ZKD 1 km u vodorovné dopravy suti | t | 393.6 |  | 0 | CS ÚRS 2022 02 |  | základní |  | 0 | 0 | 0 | 0 | 0 | 4 | K | 1 |  |  |  | ROZPOCET | 0 | 0 | 0 | 0 | 0 | 1 | 0 | 4 | 1873348707
| PP |  | Vodorovná doprava suti nebo vybouraných hmot suti se složením a hrubým urovnáním, na vzdálenost Příplatek k ceně za každý další i započatý 1 km přes 1 km | [14 empty] | PP | 1
| Online PSC |  | https://podminky.urs.cz/item/CS_URS_2022_02/997211519 | [14 empty] | Online PSC | 1
| VV |  | "odvoz suti na skládku 30km"30*13,12 |  | 393.6 | [12 empty] | VV | 1 | 2 | True | 1 | ROZPOCET
54 | K | 997211611 | Nakládání suti na dopravní prostředky pro vodorovnou dopravu | t | 13.12 |  | 0 | CS ÚRS 2022 02 |  | základní |  | 0 | 0 | 0 | 0 | 0 | 4 | K | 1 |  |  |  | ROZPOCET | 0 | 0 | 0 | 0 | 0 | 1 | 0 | 4 | -1198148986
| PP |  | Nakládání suti nebo vybouraných hmot na dopravní prostředky pro vodorovnou dopravu suti | [14 empty] | PP | 1
| Online PSC |  | https://podminky.urs.cz/item/CS_URS_2022_02/997211611 | [14 empty] | Online PSC | 1
55 | K | 997221873 | Poplatek za uložení stavebního odpadu na recyklační skládce (skládkovné) zeminy a kamení zatříděného do Katalogu odpadů pod kódem 17 05 04 | t | 13.12 |  | 0 | CS ÚRS 2022 02 |  | základní |  | 0 | 0 | 0 | 0 | 0 | 4 | K | 1 |  |  |  | ROZPOCET | 0 | 0 | 0 | 0 | 0 | 1 | 0 | 4 | 1416126011
| PP |  | Poplatek za uložení stavebního odpadu na recyklační skládce (skládkovné) zeminy a kamení zatříděného do Katalogu odpadů pod kódem 17 05 04 | [14 empty] | PP | 1
| Online PSC |  | https://podminky.urs.cz/item/CS_URS_2022_02/997221873 | [14 empty] | Online PSC | 1
| VV |  | 13,12 |  | 13.12 | [12 empty] | VV | 1 | 2 | True | 1 | ROZPOCET
| D | 998 | Přesun hmot |  |  |  | 0 |  |  |  |  | 0 |  | 0 |  | 0 | 1 | D | 0 |  |  |  | ROZPOCET | [6 empty] | 0
56 | K | 998212111 | Přesun hmot pro mosty zděné, monolitické betonové nebo ocelové v do 20 m | t | 135.99 |  | 0 | CS ÚRS 2022 02 |  | základní |  | 0 | 0 | 0 | 0 | 0 | 4 | K | 1 |  |  |  | ROZPOCET | 0 | 0 | 0 | 0 | 0 | 1 | 0 | 4 | -495675587
| PP |  | Přesun hmot pro mosty zděné, betonové monolitické, spřažené ocelobetonové nebo kovové vodorovná dopravní vzdálenost do 100 m výška mostu do 20 m | [14 empty] | PP | 1
| Online PSC |  | https://podminky.urs.cz/item/CS_URS_2022_02/998212111 | [14 empty] | Online PSC | 1

## VRN - Vedlejší rozpočtové...
{d5fd4ab8-a0f9-443c-a197-4a2c53bc5e19}
2
| KRYCÍ LIST SOUPISU PRACÍ | [7 empty] | v --- níže se nacházejí doplnkové a pomocné údaje k sestavám --- v | [8 empty] | False
Stavba:
Oprava mostních objektů Slavonice - Telč
Objekt:
SO 01 - Oprava propustku v km 50,195
Soupis:
VRN - Vedlejší rozpočtové náklady - propustek v km 50,195
| KSO: |  |  |  |  | CC-CZ:
| Místo: |  |  |  |  | Datum: | 25. 11. 2022
| Zadavatel: |  |  |  |  | IČ:
DIČ:
| Uchazeč: |  |  |  |  | IČ: | Vyplň údaj
|  | Vyplň údaj |  |  |  | DIČ: | Vyplň údaj
| Projektant: |  |  |  |  | IČ:
DIČ:
| Zpracovatel: |  |  |  |  | IČ:
DIČ:
Poznámka:
| Cena bez DPH | [5 empty] | 0
|  |  | Základ daně |  |  | Sazba daně | Výše daně
| DPH | základní | 0 |  |  | 21% | 0
|  | snížená | 0 |  |  | 15% | 0
|  | zákl. přenesená | 0 |  |  | 21% | 0
|  | sníž. přenesená | 0 |  |  | 15% | 0
|  | nulová | 0 |  |  | 0% | 0
| Cena s DPH |  |  | v | CZK |  | 0
REKAPITULACE ČLENĚNÍ SOUPISU PRACÍ
Stavba:
Oprava mostních objektů Slavonice - Telč
Objekt:
SO 01 - Oprava propustku v km 50,195
Soupis:
VRN - Vedlejší rozpočtové náklady - propustek v km 50,195
Místo: | [5 empty] | Datum: | 25. 11. 2022
Zadavatel: | [5 empty] | Projektant:
Uchazeč: |  |  | Vyplň údaj |  |  | Zpracovatel:
Kód dílu - Popis | [6 empty] | Cena celkem [CZK]
Náklady stavby celkem | [6 empty] | 0 | [11 empty] | -1
| VRN - Vedlejší rozpočtové náklady | [5 empty] | 0
| VRN1 - Průzkumné, geodetické a projektové práce | [5 empty] | 0
| VRN3 - Zařízení staveniště | [5 empty] | 0
| VRN4 - Inženýrská činnost | [5 empty] | 0
| VRN6 - Územní vlivy | [5 empty] | 0
| VRN7 - Provozní vlivy | [5 empty] | 0
SOUPIS PRACÍ
Stavba:
Oprava mostních objektů Slavonice - Telč
Objekt:
SO 01 - Oprava propustku v km 50,195
Soupis:
VRN - Vedlejší rozpočtové náklady - propustek v km 50,195
Místo: | [5 empty] | Datum: | 25. 11. 2022
Zadavatel: | [5 empty] | Projektant:
Uchazeč: |  |  | Vyplň údaj |  |  | Zpracovatel:
PČ | Typ | Kód | Popis | MJ | Množství | J.cena [CZK] | Cena celkem [CZK] | Cenová soustava |  | DPH | J. Nh [h] | Nh celkem [h] | J. hmotnost [t] | Hmotnost celkem [t] | J. suť [t] | Suť Celkem [t]
Náklady soupisu celkem | [6 empty] | 0 |  |  |  |  | 0 |  | 0 |  | 0 |  | D | -1 | [10 empty] | 0
| D | VRN | Vedlejší rozpočtové náklady |  |  |  | 0 |  |  |  |  | 0 |  | 0 |  | 0 | 5 | D | 0 |  |  |  | ROZPOCET | [6 empty] | 0
| D | VRN1 | Průzkumné, geodetické a projektové práce |  |  |  | 0 |  |  |  |  | 0 |  | 0 |  | 0 | 5 | D | 1 |  |  |  | ROZPOCET | [6 empty] | 0
1 | K | 012303000 | Geodetické práce po výstavbě | kpl | 1 |  | 0 | CS ÚRS 2022 02 |  | základní |  | 0 | 0 | 0 | 0 | 0 | 1024 | K | 2 |  |  |  | ROZPOCET | 0 | 0 | 0 | 0 | 0 | 1 | 0 | 1024 | 85309274
| PP |  | Geodetické práce po výstavbě | [14 empty] | PP | 2
| Online PSC |  | https://podminky.urs.cz/item/CS_URS_2022_02/012303000 | [14 empty] | Online PSC | 2
2 | K | 013254000 | Dokumentace skutečného provedení stavby | kpl | 1 |  | 0 | CS ÚRS 2022 02 |  | základní |  | 0 | 0 | 0 | 0 | 0 | 1024 | K | 2 |  |  |  | ROZPOCET | 0 | 0 | 0 | 0 | 0 | 1 | 0 | 1024 | -1028124041
| PP |  | Průzkumné, geodetické a projektové práce projektové práce dokumentace stavby (výkresová a textová) skutečného provedení stavby | [14 empty] | PP | 2
| Online PSC |  | https://podminky.urs.cz/item/CS_URS_2022_02/013254000 | [14 empty] | Online PSC | 2
| D | VRN3 | Zařízení staveniště |  |  |  | 0 |  |  |  |  | 0 |  | 0 |  | 0 | 5 | D | 1 |  |  |  | ROZPOCET | [6 empty] | 0
3 | K | 030001000 | Zařízení staveniště | kpl | 1 |  | 0 | CS ÚRS 2022 02 |  | základní |  | 0 | 0 | 0 | 0 | 0 | 1024 | K | 2 |  |  |  | ROZPOCET | 0 | 0 | 0 | 0 | 0 | 1 | 0 | 1024 | -785738935
| PP |  | Základní rozdělení průvodních činností a nákladů zařízení staveniště | [14 empty] | PP | 2
| Online PSC |  | https://podminky.urs.cz/item/CS_URS_2022_02/030001000 | [14 empty] | Online PSC | 2
| VV |  | 1 |  | 1 | [12 empty] | VV | 2 | 2 | True | 1 | ROZPOCET
4 | K | 032403000 | Provizorní komunikace | kpl | 1 |  | 0 | CS ÚRS 2022 02 |  | základní |  | 0 | 0 | 0 | 0 | 0 | 1024 | K | 2 |  |  |  | ROZPOCET | 0 | 0 | 0 | 0 | 0 | 1 | 0 | 1024 | 1308578490
| PP |  | Provizorní komunikace | [14 empty] | PP | 2
| Online PSC |  | https://podminky.urs.cz/item/CS_URS_2022_02/032403000 | [14 empty] | Online PSC | 2
5 | K | 035103001 | Pronájem ploch | kpl | 1 |  | 0 | CS ÚRS 2022 02 |  | základní |  | 0 | 0 | 0 | 0 | 0 | 1024 | K | 2 |  |  |  | ROZPOCET | 0 | 0 | 0 | 0 | 0 | 1 | 0 | 1024 | -576263882
| PP |  | Pronájem ploch | [14 empty] | PP | 2
| Online PSC |  | https://podminky.urs.cz/item/CS_URS_2022_02/035103001 | [14 empty] | Online PSC | 2
| D | VRN4 | Inženýrská činnost |  |  |  | 0 |  |  |  |  | 0 |  | 0 |  | 0 | 5 | D | 1 |  |  |  | ROZPOCET | [6 empty] | 0
6 | K | 043194000 | Ostatní zkoušky | kpl | 2 |  | 0 | CS ÚRS 2022 02 |  | základní |  | 0 | 0 | 0 | 0 | 0 | 1024 | K | 2 |  |  |  | ROZPOCET | 0 | 0 | 0 | 0 | 0 | 1 | 0 | 1024 | 2055711528
| PP |  | Inženýrská činnost zkoušky a ostatní měření zkoušky ostatní zkoušky | [14 empty] | PP | 2
| Online PSC |  | https://podminky.urs.cz/item/CS_URS_2022_02/043194000 | [14 empty] | Online PSC | 2
| D | VRN6 | Územní vlivy |  |  |  | 0 |  |  |  |  | 0 |  | 0 |  | 0 | 5 | D | 1 |  |  |  | ROZPOCET | [6 empty] | 0
7 | K | 065002000 | Mimostaveništní doprava materiálů | kpl | 1 |  | 0 | CS ÚRS 2022 02 |  | základní |  | 0 | 0 | 0 | 0 | 0 | 1024 | K | 2 |  |  |  | ROZPOCET | 0 | 0 | 0 | 0 | 0 | 1 | 0 | 1024 | 1511929417
| PP |  | Hlavní tituly průvodních činností a nákladů územní vlivy mimostaveništní doprava materiálů a výrobků | [14 empty] | PP | 2
| Online PSC |  | https://podminky.urs.cz/item/CS_URS_2022_02/065002000 | [14 empty] | Online PSC | 2
| D | VRN7 | Provozní vlivy |  |  |  | 0 |  |  |  |  | 0 |  | 0 |  | 0 | 5 | D | 1 |  |  |  | ROZPOCET | [6 empty] | 0
8 | K | 074002000 | Železniční a městský kolejový provoz | kpl | 1 |  | 0 | CS ÚRS 2022 02 |  | základní |  | 0 | 0 | 0 | 0 | 0 | 1024 | K | 2 |  |  |  | ROZPOCET | 0 | 0 | 0 | 0 | 0 | 1 | 0 | 1024 | 922564106
| PP |  | Hlavní tituly průvodních činností a nákladů provozní vlivy železniční a městský kolejový provoz | [14 empty] | PP | 2
| Online PSC |  | https://podminky.urs.cz/item/CS_URS_2022_02/074002000 | [14 empty] | Online PSC | 2

## SO 201 - Železniční svrše...
{47090c27-6f7b-4be8-b5d7-c6220963bdc0}
2
| KRYCÍ LIST SOUPISU PRACÍ | [7 empty] | v --- níže se nacházejí doplnkové a pomocné údaje k sestavám --- v | [8 empty] | False
Stavba:
Oprava mostních objektů Slavonice - Telč
Objekt:
SO 02 - Oprava propustku v km 50,674
Soupis:
SO 201 - Železniční svršek na propustku v km 50,674
| KSO: |  |  |  |  | CC-CZ:
| Místo: |  |  |  |  | Datum: | 25. 11. 2022
| Zadavatel: |  |  |  |  | IČ:
DIČ:
| Uchazeč: |  |  |  |  | IČ: | Vyplň údaj
|  | Vyplň údaj |  |  |  | DIČ: | Vyplň údaj
| Projektant: |  |  |  |  | IČ:
DIČ:
| Zpracovatel: |  |  |  |  | IČ:
DIČ:
Poznámka:
| Cena bez DPH | [5 empty] | 0
|  |  | Základ daně |  |  | Sazba daně | Výše daně
| DPH | základní | 0 |  |  | 21% | 0
|  | snížená | 0 |  |  | 15% | 0
|  | zákl. přenesená | 0 |  |  | 21% | 0
|  | sníž. přenesená | 0 |  |  | 15% | 0
|  | nulová | 0 |  |  | 0% | 0
| Cena s DPH |  |  | v | CZK |  | 0
REKAPITULACE ČLENĚNÍ SOUPISU PRACÍ
Stavba:
Oprava mostních objektů Slavonice - Telč
Objekt:
SO 02 - Oprava propustku v km 50,674
Soupis:
SO 201 - Železniční svršek na propustku v km 50,674
Místo: | [5 empty] | Datum: | 25. 11. 2022
Zadavatel: | [5 empty] | Projektant:
Uchazeč: |  |  | Vyplň údaj |  |  | Zpracovatel:
Kód dílu - Popis | [6 empty] | Cena celkem [CZK]
Náklady stavby celkem | [6 empty] | 0 | [11 empty] | -1
| HSV - Práce a dodávky HSV | [5 empty] | 0
| 5 - Komunikace pozemní | [5 empty] | 0
| OST - Ostatní | [5 empty] | 0
SOUPIS PRACÍ
Stavba:
Oprava mostních objektů Slavonice - Telč
Objekt:
SO 02 - Oprava propustku v km 50,674
Soupis:
SO 201 - Železniční svršek na propustku v km 50,674
Místo: | [5 empty] | Datum: | 25. 11. 2022
Zadavatel: | [5 empty] | Projektant:
Uchazeč: |  |  | Vyplň údaj |  |  | Zpracovatel:
PČ | Typ | Kód | Popis | MJ | Množství | J.cena [CZK] | Cena celkem [CZK] | Cenová soustava |  | DPH | J. Nh [h] | Nh celkem [h] | J. hmotnost [t] | Hmotnost celkem [t] | J. suť [t] | Suť Celkem [t]
Náklady soupisu celkem | [6 empty] | 0 |  |  |  |  | 0 |  | 76.2071 |  | 0 |  | D | -1 | [10 empty] | 0
| D | HSV | Práce a dodávky HSV |  |  |  | 0 |  |  |  |  | 0 |  | 76.2071 |  | 0 | 1 | D | 0 |  |  |  | ROZPOCET | [6 empty] | 0
| D | 5 | Komunikace pozemní |  |  |  | 0 |  |  |  |  | 0 |  | 76.2071 |  | 0 | 1 | D | 1 |  |  |  | ROZPOCET | [6 empty] | 0
1 | K | 5901005010.1 | Měření geometrických parametrů měřícím vozíkem v koleji | km | 0.35 |  | 0 | Sborník UOŽI 01 2022 |  | základní |  | 0 | 0 | 0 | 0 | 0 | 4 | K | 2 |  |  |  | ROZPOCET | 0 | 0 | 0 | 0 | 0 | 1 | 0 | 4 | 1177773815
| PP |  | Měření geometrických parametrů měřícím vozíkem v koleji. Poznámka: 1. V cenách jsou započteny náklady na měření provozních odchylek dle ČSN, zpracování a předání tištěných výstupů objednateli. | [14 empty] | PP | 2
2 | K | 5905055010 | Odstranění stávajícího kolejového lože odtěžením v koleji | m3 | 15.2 |  | 0 | Sborník UOŽI 01 2022 |  | základní |  | 0 | 0 | 0 | 0 | 0 | 4 | K | 2 |  |  |  | ROZPOCET | 0 | 0 | 0 | 0 | 0 | 1 | 0 | 4 | 955894212
| PP |  | Odstranění stávajícího kolejového lože odtěžením v koleji. Poznámka: 1. V cenách jsou započteny náklady na odstranění KL, úpravu pláně a rozprostření výzisku na terén nebo jeho naložení na dopravní prostředek. 2. Položka se použije v případech, kdy se nové KL nezřizuje. | [14 empty] | PP | 2
| P |  | Poznámka k položce: S3/1 | [14 empty] | P | 2
| VV |  | "odtěžení nad propustkem"8,0*1,9 |  | 15.2 | [12 empty] | VV | 2 | 2 | True | 0 | ROZPOCET
| VV |  | Součet |  | 15.2 | [12 empty] | VV | 2 | 4 | True | 1 | ROZPOCET
3 | K | 5905060010 | Zřízení nového kolejového lože v koleji | m3 | 15.2 |  | 0 | Sborník UOŽI 01 2022 |  | základní |  | 0 | 0 | 0 | 0 | 0 | 4 | K | 2 |  |  |  | ROZPOCET | 0 | 0 | 0 | 0 | 0 | 1 | 0 | 4 | -1206490339
| PP |  | Zřízení nového kolejového lože v koleji. Poznámka: 1. V cenách jsou započteny náklady na zřízení KL nově zřizované koleje, vložení geosyntetika, rozprostření vrstvy kameniva, zřízení homogenizované vrstvy kameniva a úprava KL do profilu. 2. V cenách nejsou obsaženy náklady na položení KR, úpravu směrového a výškového uspořádání, doplnění a dodávku kameniva a snížení KL pod patou kolejnice. 3. Položka se použije v případech nově zřizované koleje nebo výhybky. | [14 empty] | PP | 2
| VV |  | "nové lože nad propustkem"8,0*1,9 |  | 15.2 | [12 empty] | VV | 2 | 2 | True | 1 | ROZPOCET
4 | K | 5905105030 | Doplnění KL kamenivem souvisle strojně v koleji | m3 | 25 |  | 0 | Sborník UOŽI 01 2022 |  | základní |  | 0 | 0 | 0 | 0 | 0 | 4 | K | 2 |  |  |  | ROZPOCET | 0 | 0 | 0 | 0 | 0 | 1 | 0 | 4 | 113785530
| PP |  | Doplnění KL kamenivem souvisle strojně v koleji. Poznámka: 1. V cenách jsou započteny náklady na doplnění kameniva ojediněle ručně vidlemi a/nebo souvisle strojně z výsypných vozů případně nakladačem. 2. V cenách nejsou obsaženy náklady na dodávku kameniva. | [14 empty] | PP | 2
| VV |  | "doplnění kolejového lože"25 |  | 25 | [12 empty] | VV | 2 | 2 | True | 1 | ROZPOCET
5 | K | 5906130135 | Montáž kolejového roštu v ose koleje pražce dřevěné vystrojené tvar S49, 49E1 | km | 0.025 |  | 0 | Sborník UOŽI 01 2022 |  | základní |  | 0 | 0 | 0 | 0 | 0 | 4 | K | 2 |  |  |  | ROZPOCET | 0 | 0 | 0 | 0 | 0 | 1 | 0 | 4 | -1814963653
| PP |  | Montáž kolejového roštu v ose koleje pražce dřevěné vystrojené tvar S49, 49E1. Poznámka: 1. V cenách jsou započteny náklady na manipulaci a montáž KR, u pražců dřevěných nevystrojených i na vrtání pražců. 2. V cenách nejsou obsaženy náklady na dodávku materiálu. | [14 empty] | PP | 2
| VV |  | 25/1000 |  | 0.025 | [12 empty] | VV | 2 | 2 | True | 1 | ROZPOCET
6 | K | 5906140035 | Demontáž kolejového roštu koleje v ose koleje pražce dřevěné tvar S49, T, 49E1 | km | 0.025 |  | 0 | Sborník UOŽI 01 2022 |  | základní |  | 0 | 0 | 0 | 0 | 0 | 4 | K | 2 |  |  |  | ROZPOCET | 0 | 0 | 0 | 0 | 0 | 1 | 0 | 4 | -395084561
| PP |  | Demontáž kolejového roštu koleje v ose koleje pražce dřevěné tvar S49, T, 49E1. Poznámka: 1. V cenách jsou započteny náklady na případné odstranění kameniva, rozebrání roštu do součástí, manipulaci, naložení výzisku na dopravní prostředek a uložení na úložišti. 2. V cenách nejsou obsaženy náklady na dopravu a vytřídění. | [14 empty] | PP | 2
7 | K | 5908005030 | Oprava kolejnicového styku výměna spojky tv. S49 | kus | 4 |  | 0 | Sborník UOŽI 01 2022 |  | základní |  | 0 | 0 | 0 | 0 | 0 | 4 | K | 2 |  |  |  | ROZPOCET | 0 | 0 | 0 | 0 | 0 | 1 | 0 | 4 | 1077121999
| PP |  | Oprava kolejnicového styku výměna spojky tv. S49. Poznámka: 1. V cenách jsou započteny náklady na výměnu, demontáž nebo montáž vnitřní spojky a/nebo celého styku a ošetření součástí mazivem. U přechodových spojek se použije položka s větším tvarem. 2. V cenách nejsou obsaženy náklady na dodávku materiálu. | [14 empty] | PP | 2
| VV |  | 4 |  | 4 | [12 empty] | VV | 2 | 2 | True | 1 | ROZPOCET
8 | M | 5958101010 | Součásti spojovací kolejnicové spojky tv. S1 580 mm | kus | 8 |  | 0 | Sborník UOŽI 01 2022 |  | základní |  | 0 | 0.00917 | 0.07336 | 0 | 0 | 8 | M | 2 |  |  |  | ROZPOCET | 0 | 0 | 0 | 0 | 0 | 1 | 0 | 4 | -1086293886
| PP |  | Součásti spojovací kolejnicové spojky tv. S1 580 mm | [14 empty] | PP | 2
9 | M | 5958116000 | Matice M24 | kus | 16 |  | 0 | Sborník UOŽI 01 2022 |  | základní |  | 0 | 0.00012 | 0.00192 | 0 | 0 | 8 | M | 2 |  |  |  | ROZPOCET | 0 | 0 | 0 | 0 | 0 | 1 | 0 | 4 | 10739945
| PP |  | Matice M24 | [14 empty] | PP | 2
10 | M | 5958107000 | Šroub spojkový M24 x 120 mm | kus | 16 |  | 0 | Sborník UOŽI 01 2022 |  | základní |  | 0 | 0.00053 | 0.00848 | 0 | 0 | 8 | M | 2 |  |  |  | ROZPOCET | 0 | 0 | 0 | 0 | 0 | 1 | 0 | 4 | 1699397004
| PP |  | Šroub spojkový M24 x 120 mm | [14 empty] | PP | 2
11 | M | 5958134040 | Součásti upevňovací kroužek pružný dvojitý Fe 6 | kus | 16 |  | 0 | Sborník UOŽI 01 2022 |  | základní |  | 0 | 9e-05 | 0.00144 | 0 | 0 | 8 | M | 2 |  |  |  | ROZPOCET | 0 | 0 | 0 | 0 | 0 | 1 | 0 | 4 | -1687543005
| PP |  | Součásti upevňovací kroužek pružný dvojitý Fe 6 | [14 empty] | PP | 2
12 | K | 5909031020 | Úprava GPK koleje směrové a výškové uspořádání pražce betonové | km | 0.35 |  | 0 | Sborník UOŽI 01 2022 |  | základní |  | 0 | 0 | 0 | 0 | 0 | 4 | K | 2 |  |  |  | ROZPOCET | 0 | 0 | 0 | 0 | 0 | 1 | 0 | 4 | 1819463309
| PP |  | Úprava GPK koleje směrové a výškové uspořádání pražce betonové. Poznámka: 1. V cenách jsou započteny náklady na nasazení strojní linky pro úpravu směrového a výškového uspořádání ASP metodou zmenšování chyb a úpravu KL pluhem včetně měření mezních stavebních odchylek dle ČSN, měření technologických veličin a předání tištěných výstupů objednateli. 2. V cenách nejsou obsaženy náklady doplnění a dodávku kameniva a snížení KL pod patou kolejnice. | [14 empty] | PP | 2
| P |  | Poznámka k položce: Kilometr koleje=km | [14 empty] | P | 2
| VV |  | 0,350 |  | 0.35 | [12 empty] | VV | 2 | 2 | True | 1 | ROZPOCET
13 | M | 5958158005 | Podložka pryžová pod patu kolejnice S49 183/126/6 | kus | 100 |  | 0 | Sborník UOŽI 01 2022 |  | základní |  | 0 | 0.00018 | 0.018 | 0 | 0 | 8 | M | 2 |  |  |  | ROZPOCET | 0 | 0 | 0 | 0 | 0 | 1 | 0 | 4 | -1695582645
| PP |  | Podložka pryžová pod patu kolejnice S49 183/126/6 | [14 empty] | PP | 2
| VV |  | 30/0,6*2 |  | 100 | [12 empty] | VV | 2 | 2 | True | 1 | ROZPOCET
14 | M | 5958128010 | Komplety ŽS 4 (šroub RS 1, matice M 24, podložka Fe6, svěrka ŽS4) | kus | 52 |  | 0 | Sborník UOŽI 01 2022 |  | základní |  | 0 | 0.00123 | 0.06396 | 0 | 0 | 8 | M | 2 |  |  |  | ROZPOCET | 0 | 0 | 0 | 0 | 0 | 1 | 0 | 4 | 769879626
| PP |  | Komplety ŽS 4 (šroub RS 1, matice M 24, podložka Fe6, svěrka ŽS4) | [14 empty] | PP | 2
| VV |  | 13*4 |  | 52 | [12 empty] | VV | 2 | 2 | True | 1 | ROZPOCET
15 | M | 5955101000 | Kamenivo drcené štěrk frakce 31,5/63 třídy BI | t | 72.36 |  | 0 | Sborník UOŽI 01 2022 |  | základní |  | 0 | 1 | 72.36 | 0 | 0 | 8 | M | 2 |  |  |  | ROZPOCET | 0 | 0 | 0 | 0 | 0 | 1 | 0 | 4 | 2016718087
| PP |  | Kamenivo drcené štěrk frakce 31,5/63 třídy BI | [14 empty] | PP | 2
| VV |  | 15,2*1,8 |  | 27.36 | [12 empty] | VV | 2 | 2 | True | 0 | ROZPOCET
| VV |  | 25*1,8 |  | 45 | [12 empty] | VV | 2 | 2 | True | 0 | ROZPOCET
| VV |  | Součet |  | 72.36 | [12 empty] | VV | 2 | 4 | True | 1 | ROZPOCET
16 | M | 5956101030 | Pražec dřevěný příčný vystrojený buk 2600x260x160 mm | kus | 13 |  | 0 | Sborník UOŽI 01 2022 |  | základní |  | 0 | 0.28307 | 3.6799 | 0 | 0 | 8 | M | 2 |  |  |  | ROZPOCET | 0 | 0 | 0 | 0 | 0 | 1 | 0 | 4 | 943245898
| PP |  | Pražec dřevěný příčný vystrojený buk 2600x260x160 mm | [14 empty] | PP | 2
| VV |  | 13 |  | 13 | [12 empty] | VV | 2 | 2 | True | 1 | ROZPOCET
| D | OST | Ostatní |  |  |  | 0 |  |  |  |  | 0 |  | 0 |  | 0 | 4 | D | 0 |  |  |  | ROZPOCET | [6 empty] | 0
17 | K | 9902100200 | Doprava obousměrná (např. dodávek z vlastních zásob zhotovitele nebo objednatele nebo výzisku) mechanizací o nosnosti přes 3,5 t sypanin (kameniva, písku, suti, dlažebních kostek, atd.) do 20 km | t | 99.72 |  | 0 | Sborník UOŽI 01 2022 |  | základní |  | 0 | 0 | 0 | 0 | 0 | 512 | K | 1 |  |  |  | ROZPOCET | 0 | 0 | 0 | 0 | 0 | 1 | 0 | 512 | -970077423
| PP |  | Doprava obousměrná (např. dodávek z vlastních zásob zhotovitele nebo objednatele nebo výzisku) mechanizací o nosnosti přes 3,5 t sypanin (kameniva, písku, suti, dlažebních kostek, atd.) do 20 km Poznámka: 1. Ceny jsou určeny pro dopravu silničními i kolejovými vozidly.2. V cenách obousměrné dopravy jsou započteny náklady na přepravu materiálu na místo určení včetně složení, poplatku za použití dopravní cesty a zpáteční cesty nenaloženého dopravního prostředku. | [14 empty] | PP | 1
| P |  | Poznámka k položce: Měrnou jednotkou je t přepravovaného materiálu. | [14 empty] | P | 1
| VV |  | Dovoz a odvoz materiálu | [14 empty] | VV | 1 | 1 | True | 0 | ROZPOCET
| VV |  | (15,2+25)*1,8+15,2*1,8 |  | 99.72 | [12 empty] | VV | 1 | 2 | True | 1 | ROZPOCET
18 | K | 9903200100 | Přeprava mechanizace na místo prováděných prací o hmotnosti přes 12 t přes 50 do 100 km | kus | 1 |  | 0 | Sborník UOŽI 01 2022 |  | základní |  | 0 | 0 | 0 | 0 | 0 | 512 | K | 1 |  |  |  | ROZPOCET | 0 | 0 | 0 | 0 | 0 | 1 | 0 | 512 | 1449598393
| PP |  | Přeprava mechanizace na místo prováděných prací o hmotnosti přes 12 t přes 50 do 100 km Poznámka: 1. Ceny jsou určeny pro dopravu mechanizmů na místo prováděných prací po silnici i po kolejích.2. V ceně jsou započteny i náklady na zpáteční cestu dopravního prostředku. Měrnou jednotkou je kus přepravovaného stroje. | [14 empty] | PP | 1
| VV |  | 1 "dvoucestný bagr" |  | 1 | [12 empty] | VV | 1 | 2 | True | 1 | ROZPOCET
20 | K | 9909000100 | Poplatek za uložení suti nebo hmot na oficiální skládku | t | 27.36 |  | 0 | Sborník UOŽI 01 2022 |  | základní |  | 0 | 0 | 0 | 0 | 0 | 512 | K | 1 |  |  |  | ROZPOCET | 0 | 0 | 0 | 0 | 0 | 1 | 0 | 512 | 1708112272
| PP |  | Poplatek za uložení suti nebo hmot na oficiální skládku Poznámka: 1. V cenách jsou započteny náklady na uložení stavebního odpadu na oficiální skládku.2. Je třeba zohlednit regionální rozdíly v cenách poplatků za uložení suti a odpadů. Tyto se mohou výrazně lišit s ohledem nejen na region, ale také na množství a druh ukládaného odpadu. | [14 empty] | PP | 1
| VV |  | 15,2*1,8"odstraněné KL nad propustkem" |  | 27.36 | [12 empty] | VV | 1 | 2 | True | 1 | ROZPOCET
21 | K | 9909000300 | Poplatek za likvidaci dřevěných kolejnicových podpor | t | 0.96 |  | 0 | Sborník UOŽI 01 2022 |  | základní |  | 0 | 0 | 0 | 0 | 0 | 512 | K | 1 |  |  |  | ROZPOCET | 0 | 0 | 0 | 0 | 0 | 1 | 0 | 512 | 1452644474
| PP |  | Poplatek za likvidaci dřevěných kolejnicových podpor Poznámka: 1. V cenách jsou započteny náklady na uložení stavebního odpadu na oficiální skládku.2. Je třeba zohlednit regionální rozdíly v cenách poplatků za uložení suti a odpadů. Tyto se mohou výrazně lišit s ohledem nejen na region, ale také na množství a druh ukládaného odpadu. | [14 empty] | PP | 1
| VV |  | 12*0,08 |  | 0.96 | [12 empty] | VV | 1 | 2 | True | 1 | ROZPOCET

## SO 202 - Oprava propustku...
{83f9ce31-fefd-48f3-a84a-9dd7200585ce}
2
| KRYCÍ LIST SOUPISU PRACÍ | [7 empty] | v --- níže se nacházejí doplnkové a pomocné údaje k sestavám --- v | [8 empty] | False
Stavba:
Oprava mostních objektů Slavonice - Telč
Objekt:
SO 02 - Oprava propustku v km 50,674
Soupis:
SO 202 - Oprava propustku v km 50,674
| KSO: |  |  |  |  | CC-CZ:
| Místo: |  |  |  |  | Datum: | 25. 11. 2022
| Zadavatel: |  |  |  |  | IČ:
DIČ:
| Uchazeč: |  |  |  |  | IČ: | Vyplň údaj
|  | Vyplň údaj |  |  |  | DIČ: | Vyplň údaj
| Projektant: |  |  |  |  | IČ:
DIČ:
| Zpracovatel: |  |  |  |  | IČ:
DIČ:
Poznámka:
| Cena bez DPH | [5 empty] | 0
|  |  | Základ daně |  |  | Sazba daně | Výše daně
| DPH | základní | 0 |  |  | 21% | 0
|  | snížená | 0 |  |  | 15% | 0
|  | zákl. přenesená | 0 |  |  | 21% | 0
|  | sníž. přenesená | 0 |  |  | 15% | 0
|  | nulová | 0 |  |  | 0% | 0
| Cena s DPH |  |  | v | CZK |  | 0
REKAPITULACE ČLENĚNÍ SOUPISU PRACÍ
Stavba:
Oprava mostních objektů Slavonice - Telč
Objekt:
SO 02 - Oprava propustku v km 50,674
Soupis:
SO 202 - Oprava propustku v km 50,674
Místo: | [5 empty] | Datum: | 25. 11. 2022
Zadavatel: | [5 empty] | Projektant:
Uchazeč: |  |  | Vyplň údaj |  |  | Zpracovatel:
Kód dílu - Popis | [6 empty] | Cena celkem [CZK]
Náklady stavby celkem | [6 empty] | 0 | [11 empty] | -1
| 1 - Zemní práce | [5 empty] | 0
| 2 - Zakládání | [5 empty] | 0
| 3 - Svislé a kompletní konstrukce | [5 empty] | 0
| 4 - Vodorovné konstrukce | [5 empty] | 0
| 711 - Izolace proti vodě, vlhkosti a plynům | [5 empty] | 0
| 9 - Ostatní konstrukce a práce-bourání | [5 empty] | 0
| 99 - Přesun hmot | [5 empty] | 0
| 997 - Přesun sutě | [5 empty] | 0
| 998 - Přesun hmot | [5 empty] | 0
SOUPIS PRACÍ
Stavba:
Oprava mostních objektů Slavonice - Telč
Objekt:
SO 02 - Oprava propustku v km 50,674
Soupis:
SO 202 - Oprava propustku v km 50,674
Místo: | [5 empty] | Datum: | 25. 11. 2022
Zadavatel: | [5 empty] | Projektant:
Uchazeč: |  |  | Vyplň údaj |  |  | Zpracovatel:
PČ | Typ | Kód | Popis | MJ | Množství | J.cena [CZK] | Cena celkem [CZK] | Cenová soustava |  | DPH | J. Nh [h] | Nh celkem [h] | J. hmotnost [t] | Hmotnost celkem [t] | J. suť [t] | Suť Celkem [t]
Náklady soupisu celkem | [6 empty] | 0 |  |  |  |  | 0 |  | 145.7367 |  | 10.4186 |  | D | -1 | [10 empty] | 0
| D | 1 | Zemní práce |  |  |  | 0 |  |  |  |  | 0 |  | 35.6558 |  | 0 | 1 | D | 0 |  |  |  | ROZPOCET | [6 empty] | 0
1 | K | 111251102 | Odstranění křovin a stromů průměru kmene do 100 mm i s kořeny sklonu terénu do 1:5 z celkové plochy přes 100 do 500 m2 strojně | m2 | 60 |  | 0 | CS ÚRS 2022 02 |  | základní |  | 0 | 0 | 0 | 0 | 0 | 4 | K | 1 |  |  |  | ROZPOCET | 0 | 0 | 0 | 0 | 0 | 1 | 0 | 4 | 163310110
| PP |  | Odstranění křovin a stromů s odstraněním kořenů strojně průměru kmene do 100 mm v rovině nebo ve svahu sklonu terénu do 1:5, při celkové ploše přes 100 do 500 m2 | [14 empty] | PP | 1
| Online PSC |  | https://podminky.urs.cz/item/CS_URS_2022_02/111251102 | [14 empty] | Online PSC | 1
| VV |  | 60 |  | 60 | [12 empty] | VV | 1 | 2 | True | 1 | ROZPOCET
2 | K | 131351104 | Hloubení jam nezapažených v hornině třídy těžitelnosti II skupiny 4 objem do 500 m3 strojně | m3 | 64.262 |  | 0 | CS ÚRS 2022 02 |  | základní |  | 0 | 0 | 0 | 0 | 0 | 4 | K | 1 |  |  |  | ROZPOCET | 0 | 0 | 0 | 0 | 0 | 1 | 0 | 4 | 86427975
| PP |  | Hloubení nezapažených jam a zářezů strojně s urovnáním dna do předepsaného profilu a spádu v hornině třídy těžitelnosti II skupiny 4 přes 100 do 500 m3 | [14 empty] | PP | 1
| Online PSC |  | https://podminky.urs.cz/item/CS_URS_2022_02/131351104 | [14 empty] | Online PSC | 1
| VV |  | "odpočet stávající konstrukce"2,56*-1 |  | -2.56 | [12 empty] | VV | 1 | 2 | True | 0 | ROZPOCET
| VV |  | "jímka"2,7*1,4*1,5 |  | 5.67 | [12 empty] | VV | 1 | 2 | True | 0 | ROZPOCET
| VV |  | (5+6,5)*0,5*1,9*1,54+(5+6,5)*0,5*1,9*2,765 |  | 47.032 | [12 empty] | VV | 1 | 2 | True | 0 | ROZPOCET
| VV |  | "výkopy pro prahy dlažby"1,36*2+1,5 |  | 4.22 | [12 empty] | VV | 1 | 2 | True | 0 | ROZPOCET
| VV |  | "výkopy pro odláždění"33*0,3 |  | 9.9 | [12 empty] | VV | 1 | 2 | True | 0 | ROZPOCET
| VV |  | Součet |  | 64.262 | [12 empty] | VV | 1 | 4 | True | 1 | ROZPOCET
3 | K | 161151113 | Svislé přemístění výkopku z horniny třídy těžitelnosti II skupiny 4 a 5 hl výkopu přes 4 do 8 m | m3 | 64.262 |  | 0 | CS ÚRS 2022 02 |  | základní |  | 0 | 0 | 0 | 0 | 0 | 4 | K | 1 |  |  |  | ROZPOCET | 0 | 0 | 0 | 0 | 0 | 1 | 0 | 4 | 1099060497
| PP |  | Svislé přemístění výkopku strojně bez naložení do dopravní nádoby avšak s vyprázdněním dopravní nádoby na hromadu nebo do dopravního prostředku z horniny třídy těžitelnosti II skupiny 4 a 5 při hloubce výkopu přes 4 do 8 m | [14 empty] | PP | 1
| Online PSC |  | https://podminky.urs.cz/item/CS_URS_2022_02/161151113 | [14 empty] | Online PSC | 1
| VV |  | 64,262 |  | 64.262 | [12 empty] | VV | 1 | 2 | True | 1 | ROZPOCET
4 | K | 162751119 | Příplatek k vodorovnému přemístění výkopku/sypaniny z horniny třídy těžitelnosti I skupiny 1 až 3 ZKD 1000 m přes 10000 m | m3 | 963.93 |  | 0 | CS ÚRS 2022 02 |  | základní |  | 0 | 0 | 0 | 0 | 0 | 4 | K | 1 |  |  |  | ROZPOCET | 0 | 0 | 0 | 0 | 0 | 1 | 0 | 4 | 120820951
| PP |  | Vodorovné přemístění výkopku nebo sypaniny po suchu na obvyklém dopravním prostředku, bez naložení výkopku, avšak se složením bez rozhrnutí z horniny třídy těžitelnosti I skupiny 1 až 3 na vzdálenost Příplatek k ceně za každých dalších i započatých 1 000 m | [14 empty] | PP | 1
| Online PSC |  | https://podminky.urs.cz/item/CS_URS_2022_02/162751119 | [14 empty] | Online PSC | 1
| VV |  | " odvoz nevyhovující zemina 50% na skládku 30km"30*0,5*64,262 |  | 963.93 | [12 empty] | VV | 1 | 2 | True | 1 | ROZPOCET
5 | K | 162751137 | Vodorovné přemístění přes 9 000 do 10000 m výkopku/sypaniny z horniny třídy těžitelnosti II skupiny 4 a 5 | m3 | 64.262 |  | 0 | CS ÚRS 2022 02 |  | základní |  | 0 | 0 | 0 | 0 | 0 | 4 | K | 1 |  |  |  | ROZPOCET | 0 | 0 | 0 | 0 | 0 | 1 | 0 | 4 | 1351239486
| PP |  | Vodorovné přemístění výkopku nebo sypaniny po suchu na obvyklém dopravním prostředku, bez naložení výkopku, avšak se složením bez rozhrnutí z horniny třídy těžitelnosti II skupiny 4 a 5 na vzdálenost přes 9 000 do 10 000 m | [14 empty] | PP | 1
| Online PSC |  | https://podminky.urs.cz/item/CS_URS_2022_02/162751137 | [14 empty] | Online PSC | 1
| VV |  | "přemístění zeminy na meziskládku do 10km"64,262 |  | 64.262 | [12 empty] | VV | 1 | 2 | True | 1 | ROZPOCET
6 | K | 167151102 | Nakládání výkopku z hornin třídy těžitelnosti II skupiny 4 a 5 do 100 m3 | m3 | 64.262 |  | 0 | CS ÚRS 2022 02 |  | základní |  | 0 | 0 | 0 | 0 | 0 | 4 | K | 1 |  |  |  | ROZPOCET | 0 | 0 | 0 | 0 | 0 | 1 | 0 | 4 | 1515675965
| PP |  | Nakládání, skládání a překládání neulehlého výkopku nebo sypaniny strojně nakládání, množství do 100 m3, z horniny třídy těžitelnosti II, skupiny 4 a 5 | [14 empty] | PP | 1
| Online PSC |  | https://podminky.urs.cz/item/CS_URS_2022_02/167151102 | [14 empty] | Online PSC | 1
| VV |  | 64,262 |  | 64.262 | [12 empty] | VV | 1 | 2 | True | 1 | ROZPOCET
7 | K | 171112221 | Uložení sypaniny z hornin nesoudržných sypkých do násypů přes 3 m3 pro spodní stavbu železnic ručně | m3 | 39.444 |  | 0 | CS ÚRS 2022 02 |  | základní |  | 0 | 0 | 0 | 0 | 0 | 4 | K | 1 |  |  |  | ROZPOCET | 0 | 0 | 0 | 0 | 0 | 1 | 0 | 4 | 1185283767
| PP |  | Uložení sypaniny do násypů pro spodní stavbu železnic ručně s rozprostřením sypaniny ve vrstvách, s hrubým urovnáním a ručním hutněním objemu přes 3 m3, z hornin nesoudržných sypkých | [14 empty] | PP | 1
| Online PSC |  | https://podminky.urs.cz/item/CS_URS_2022_02/171112221 | [14 empty] | Online PSC | 1
| VV |  | "odpočet nových konstrukcí"(1,87+3,45+4,22+2,7*1,4*1,5+8,5*3,14*0,6*0,6)*-1 |  | -24.818 | [12 empty] | VV | 1 | 2 | True | 0 | ROZPOCET
| VV |  | 64,262 |  | 64.262 | [12 empty] | VV | 1 | 2 | True | 0 | ROZPOCET
| VV |  | Součet |  | 39.444 | [12 empty] | VV | 1 | 4 | True | 1 | ROZPOCET
8 | K | 171151101 | Hutnění boků násypů pro jakýkoliv sklon a míru zhutnění svahu | m2 | 80 |  | 0 | CS ÚRS 2022 02 |  | základní |  | 0 | 0 | 0 | 0 | 0 | 4 | K | 1 |  |  |  | ROZPOCET | 0 | 0 | 0 | 0 | 0 | 1 | 0 | 4 | 2141678023
| PP |  | Hutnění boků násypů z hornin soudržných a sypkých pro jakýkoliv sklon, délku a míru zhutnění svahu | [14 empty] | PP | 1
| Online PSC |  | https://podminky.urs.cz/item/CS_URS_2022_02/171151101 | [14 empty] | Online PSC | 1
| VV |  | " 10m od osy propustku" 20*2+20*2 |  | 80 | [12 empty] | VV | 1 | 2 | True | 1 | ROZPOCET
9 | M | 58344197 | štěrkodrť frakce 0/63 | t | 35.496 |  | 0 | CS ÚRS 2022 02 |  | základní |  | 0 | 1 | 35.496 | 0 | 0 | 8 | M | 1 |  |  |  | ROZPOCET | 0 | 0 | 0 | 0 | 0 | 1 | 0 | 4 | 77552798
| PP |  | štěrkodrť frakce 0/63 | [14 empty] | PP | 1
| VV |  | "náhrada nevyhovující zeminy 50%"39,44*0,5*1,8 |  | 35.496 | [12 empty] | VV | 1 | 2 | True | 1 | ROZPOCET
10 | K | 171201231 | Poplatek za uložení zeminy a kamení na recyklační skládce (skládkovné) kód odpadu 17 05 04 | t | 57.836 |  | 0 | CS ÚRS 2022 02 |  | základní |  | 0 | 0 | 0 | 0 | 0 | 4 | K | 1 |  |  |  | ROZPOCET | 0 | 0 | 0 | 0 | 0 | 1 | 0 | 4 | -632604606
| PP |  | Poplatek za uložení stavebního odpadu na recyklační skládce (skládkovné) zeminy a kamení zatříděného do Katalogu odpadů pod kódem 17 05 04 | [14 empty] | PP | 1
| Online PSC |  | https://podminky.urs.cz/item/CS_URS_2022_02/171201231 | [14 empty] | Online PSC | 1
| VV |  | "odvoz nevyhovující zeminy na skládku - předpoklad 50%"64,262*0,5*1,8 |  | 57.836 | [12 empty] | VV | 1 | 2 | True | 1 | ROZPOCET
11 | K | 181152302 | Úprava pláně pro silnice a dálnice v zářezech se zhutněním | m2 | 13.76 |  | 0 | CS ÚRS 2022 02 |  | základní |  | 0 | 0 | 0 | 0 | 0 | 4 | K | 1 |  |  |  | ROZPOCET | 0 | 0 | 0 | 0 | 0 | 1 | 0 | 4 | -118047759
| PP |  | Úprava pláně na stavbách silnic a dálnic strojně v zářezech mimo skalních se zhutněním | [14 empty] | PP | 1
| Online PSC |  | https://podminky.urs.cz/item/CS_URS_2022_02/181152302 | [14 empty] | Online PSC | 1
| VV |  | 1,6*8,6 |  | 13.76 | [12 empty] | VV | 1 | 2 | True | 1 | ROZPOCET
12 | K | 181252305 | Úprava pláně pro silnice a dálnice na násypech se zhutněním | m2 | 42 |  | 0 | CS ÚRS 2022 02 |  | základní |  | 0 | 0 | 0 | 0 | 0 | 4 | K | 1 |  |  |  | ROZPOCET | 0 | 0 | 0 | 0 | 0 | 1 | 0 | 4 | 558010399
| PP |  | Úprava pláně na stavbách silnic a dálnic strojně na násypech se zhutněním | [14 empty] | PP | 1
| Online PSC |  | https://podminky.urs.cz/item/CS_URS_2022_02/181252305 | [14 empty] | Online PSC | 1
| VV |  | "zemní pláň" 6,0*7,0 |  | 42 | [12 empty] | VV | 1 | 2 | True | 1 | ROZPOCET
13 | K | 182112121 | Svahování v zářezech v hornině třídy těžitelnosti I skupiny 3 ručně | m2 | 80 |  | 0 | CS ÚRS 2022 02 |  | základní |  | 0 | 0 | 0 | 0 | 0 | 4 | K | 1 |  |  |  | ROZPOCET | 0 | 0 | 0 | 0 | 0 | 1 | 0 | 4 | -732317885
| PP |  | Svahování trvalých svahů do projektovaných profilů ručně s potřebným přemístěním výkopku při svahování v zářezech v hornině třídy těžitelnosti I skupiny 3 | [14 empty] | PP | 1
| Online PSC |  | https://podminky.urs.cz/item/CS_URS_2022_02/182112121 | [14 empty] | Online PSC | 1
| VV |  | " 10m od osy propustku" 2*20+2*20 |  | 80 | [12 empty] | VV | 1 | 2 | True | 1 | ROZPOCET
14 | K | 182351023 | Rozprostření ornice pl do 100 m2 ve svahu přes 1:5 tl vrstvy do 200 mm strojně | m2 | 40 |  | 0 | CS ÚRS 2022 02 |  | základní |  | 0 | 0 | 0 | 0 | 0 | 4 | K | 1 |  |  |  | ROZPOCET | 0 | 0 | 0 | 0 | 0 | 1 | 0 | 4 | -1464115960
| PP |  | Rozprostření a urovnání ornice ve svahu sklonu přes 1:5 strojně při souvislé ploše do 100 m2, tl. vrstvy do 200 mm | [14 empty] | PP | 1
| Online PSC |  | https://podminky.urs.cz/item/CS_URS_2022_02/182351023 | [14 empty] | Online PSC | 1
| VV |  | "Vlevo trati"2*10 |  | 20 | [12 empty] | VV | 1 | 2 | True | 0 | ROZPOCET
| VV |  | "Vpravo trati"2*10 |  | 20 | [12 empty] | VV | 1 | 2 | True | 0 | ROZPOCET
| VV |  | Součet |  | 40 | [12 empty] | VV | 1 | 4 | True | 1 | ROZPOCET
15 | K | 183405212 | Výsev trávníku hydroosevem na hlušinu | m2 | 40 |  | 0 | CS ÚRS 2022 02 |  | základní |  | 0 | 0.0039712 | 0.15885 | 0 | 0 | 4 | K | 1 |  |  |  | ROZPOCET | 0 | 0 | 0 | 0 | 0 | 1 | 0 | 4 | -1556744879
| PP |  | Výsev trávníku hydroosevem na hlušinu | [14 empty] | PP | 1
| Online PSC |  | https://podminky.urs.cz/item/CS_URS_2022_02/183405212 | [14 empty] | Online PSC | 1
| VV |  | 40 |  | 40 | [12 empty] | VV | 1 | 2 | True | 1 | ROZPOCET
16 | M | 00572470 | osivo směs travní univerzál | kg | 1 |  | 0 | CS ÚRS 2022 02 |  | základní |  | 0 | 0.001 | 0.001 | 0 | 0 | 8 | M | 1 |  |  |  | ROZPOCET | 0 | 0 | 0 | 0 | 0 | 1 | 0 | 4 | -509221103
| PP |  | osivo směs travní univerzál | [14 empty] | PP | 1
| VV |  | 40*0,025 |  | 1 | [12 empty] | VV | 1 | 2 | True | 1 | ROZPOCET
| D | 2 | Zakládání |  |  |  | 0 |  |  |  |  | 0 |  | 52.3206 |  | 0 | 1 | D | 0 |  |  |  | ROZPOCET | [6 empty] | 0
17 | K | 271532212 | Podsyp pod základové konstrukce se zhutněním z hrubého kameniva frakce 16 až 32 mm | m3 | 2.2 |  | 0 | CS ÚRS 2022 02 |  | základní |  | 0 | 2.16 | 4.752 | 0 | 0 | 4 | K | 1 |  |  |  | ROZPOCET | 0 | 0 | 0 | 0 | 0 | 1 | 0 | 4 | -1251548808
| PP |  | Podsyp pod základové konstrukce se zhutněním a urovnáním povrchu z kameniva hrubého, frakce 16 - 32 mm | [14 empty] | PP | 1
| Online PSC |  | https://podminky.urs.cz/item/CS_URS_2022_02/271532212 | [14 empty] | Online PSC | 1
| VV |  | 2,2*10*0,1 |  | 2.2 | [12 empty] | VV | 1 | 2 | True | 1 | ROZPOCET
18 | K | 273311124 | Základové desky z betonu prostého C 12/15 | m3 | 2.67 |  | 0 | CS ÚRS 2022 02 |  | základní |  | 0 | 2.3458 | 6.2633 | 0 | 0 | 4 | K | 1 |  |  |  | ROZPOCET | 0 | 0 | 0 | 0 | 0 | 1 | 0 | 4 | 944184949
| PP |  | Základové konstrukce z betonu prostého desky ve výkopu nebo na hlavách pilot C 12/15 | [14 empty] | PP | 1
| Online PSC |  | https://podminky.urs.cz/item/CS_URS_2022_02/273311124 | [14 empty] | Online PSC | 1
| VV |  | "podkladní beton pod gabiony"8*1*0,1 |  | 0.8 | [12 empty] | VV | 1 | 2 | True | 0 | ROZPOCET
| VV |  | "podkladní vyrovnávací beton pod jímku"0,52 |  | 0.52 | [12 empty] | VV | 1 | 2 | True | 0 | ROZPOCET
| VV |  | "podkladní vyrovnávací beton pod základovou desku 100mm" 1,35 |  | 1.35 | [12 empty] | VV | 1 | 2 | True | 0 | ROZPOCET
| VV |  | Součet |  | 2.67 | [12 empty] | VV | 1 | 4 | True | 1 | ROZPOCET
19 | K | 273311127 | Základové desky z betonu prostého C 25/30 | m3 | 3.45 |  | 0 | CS ÚRS 2022 02 |  | základní |  | 0 | 0 | 0 | 0 | 0 | 4 | K | 1 |  |  |  | ROZPOCET | 0 | 0 | 0 | 0 | 0 | 1 | 0 | 4 | 533723034
| PP |  | Základové konstrukce z betonu prostého desky ve výkopu nebo na hlavách pilot C 25/30 | [14 empty] | PP | 1
| Online PSC |  | https://podminky.urs.cz/item/CS_URS_2022_02/273311127 | [14 empty] | Online PSC | 1
| VV |  | "deska pod prefabrikáty + koncové prahy základu + zesílení základu" 3,45 |  | 3.45 | [12 empty] | VV | 1 | 2 | True | 1 | ROZPOCET
20 | K | 273354111 | Bednění základových desek - zřízení | m2 | 3.816 |  | 0 | CS ÚRS 2022 02 |  | základní |  | 0 | 0.0014357 | 0.0054786 | 0 | 0 | 4 | K | 1 |  |  |  | ROZPOCET | 0 | 0 | 0 | 0 | 0 | 1 | 0 | 4 | -1039602806
| PP |  | Bednění základových konstrukcí desek zřízení | [14 empty] | PP | 1
| Online PSC |  | https://podminky.urs.cz/item/CS_URS_2022_02/273354111 | [14 empty] | Online PSC | 1
| VV |  | "lože pod prefabrikáty" 1,34*0,2*2+0,2*8,2*2 |  | 3.816 | [12 empty] | VV | 1 | 2 | True | 0 | ROZPOCET
| VV |  | Součet |  | 3.816 | [12 empty] | VV | 1 | 4 | True | 1 | ROZPOCET
21 | K | 273354211 | Bednění základových desek - odstranění | m2 | 3.816 |  | 0 | CS ÚRS 2022 02 |  | základní |  | 0 | 3.6e-05 | 0.00013738 | 0 | 0 | 4 | K | 1 |  |  |  | ROZPOCET | 0 | 0 | 0 | 0 | 0 | 1 | 0 | 4 | -467750306
| PP |  | Bednění základových konstrukcí desek odstranění bednění | [14 empty] | PP | 1
| Online PSC |  | https://podminky.urs.cz/item/CS_URS_2022_02/273354211 | [14 empty] | Online PSC | 1
| VV |  | "lože pod prefabrikáty" 1,34*0,2*2+0,2*8,2*2 |  | 3.816 | [12 empty] | VV | 1 | 2 | True | 0 | ROZPOCET
| VV |  | Součet |  | 3.816 | [12 empty] | VV | 1 | 4 | True | 1 | ROZPOCET
22 | M | 31316008 | síť výztužná svařovaná DIN 488 jakost B500A 100x100mm drát D 8mm | m2 | 27.9 |  | 0 | CS ÚRS 2022 02 |  | základní |  | 0 | 0.00787 | 0.21957 | 0 | 0 | 8 | M | 1 |  |  |  | ROZPOCET | 0 | 0 | 0 | 0 | 0 | 1 | 0 | 4 | 111466198
| PP |  | síť výztužná svařovaná DIN 488 jakost B500A 100x100mm drát D 8mm | [14 empty] | PP | 1
| VV |  | "výztuž základové desky"27,9 |  | 27.9 | [12 empty] | VV | 1 | 2 | True | 1 | ROZPOCET
23 | M | 31316006 | síť výztužná svařovaná DIN 488 jakost B500A 100x100mm drát D 6mm | m2 | 38.863 |  | 0 | CS ÚRS 2022 02 |  | základní |  | 0 | 0.00442 | 0.17177 | 0 | 0 | 8 | M | 1 |  |  |  | ROZPOCET | 0 | 0 | 0 | 0 | 0 | 1 | 0 | 4 | -994423095
| PP |  | síť výztužná svařovaná DIN 488 jakost B500A 100x100mm drát D 6mm | [14 empty] | PP | 1
| VV |  | 35,33*1,1"výztuž dlažby včetně přesahů 10%" |  | 38.863 | [12 empty] | VV | 1 | 2 | True | 1 | ROZPOCET
24 | K | 274311128 | Základové pasy, prahy, věnce a ostruhy z betonu prostého C 30/37 | m3 | 4.22 |  | 0 | CS ÚRS 2022 02 |  | základní |  | 0 | 0 | 0 | 0 | 0 | 4 | K | 1 |  |  |  | ROZPOCET | 0 | 0 | 0 | 0 | 0 | 1 | 0 | 4 | 2047666495
| PP |  | Základové konstrukce z betonu prostého pasy, prahy, věnce a ostruhy ve výkopu nebo na hlavách pilot C 30/37 | [14 empty] | PP | 1
| Online PSC |  | https://podminky.urs.cz/item/CS_URS_2022_02/274311128 | [14 empty] | Online PSC | 1
| VV |  | "prahy pro zakotvení dlažby"1,36*2+1,5 |  | 4.22 | [12 empty] | VV | 1 | 2 | True | 1 | ROZPOCET
25 | K | 274311191 | Příplatek k základovým pasům, prahům a věncům za betonáž malého rozsahu do 25 m3 | m3 | 4.22 |  | 0 | CS ÚRS 2022 02 |  | základní |  | 0 | 0 | 0 | 0 | 0 | 4 | K | 1 |  |  |  | ROZPOCET | 0 | 0 | 0 | 0 | 0 | 1 | 0 | 4 | 713972512
| PP |  | Základové konstrukce z betonu prostého Příplatek k cenám za betonáž malého rozsahu do 25 m3 | [14 empty] | PP | 1
| Online PSC |  | https://podminky.urs.cz/item/CS_URS_2022_02/274311191 | [14 empty] | Online PSC | 1
| VV |  | "prahy pro zakotvení dlažby"1,36*2+1,5 |  | 4.22 | [12 empty] | VV | 1 | 2 | True | 1 | ROZPOCET
26 | K | 274354111 | Bednění základových pasů - zřízení | m2 | 14.72 |  | 0 | CS ÚRS 2022 02 |  | základní |  | 0 | 0.00144 | 0.021197 | 0 | 0 | 4 | K | 1 |  |  |  | ROZPOCET | 0 | 0 | 0 | 0 | 0 | 1 | 0 | 4 | 89788794
| PP |  | Bednění základových konstrukcí pasů, prahů, věnců a ostruh zřízení | [14 empty] | PP | 1
| Online PSC |  | https://podminky.urs.cz/item/CS_URS_2022_02/274354111 | [14 empty] | Online PSC | 1
| VV |  | "prahy pro zakotvení dlažby"0,9*2*5+0,8*0,9*6+0,7*2 |  | 14.72 | [12 empty] | VV | 1 | 2 | True | 1 | ROZPOCET
27 | K | 274354211 | Bednění základových pasů - odstranění | m2 | 14.72 |  | 0 | CS ÚRS 2022 02 |  | základní |  | 0 | 4e-05 | 0.0005888 | 0 | 0 | 4 | K | 1 |  |  |  | ROZPOCET | 0 | 0 | 0 | 0 | 0 | 1 | 0 | 4 | 607327882
| PP |  | Bednění základových konstrukcí pasů, prahů, věnců a ostruh odstranění bednění | [14 empty] | PP | 1
| Online PSC |  | https://podminky.urs.cz/item/CS_URS_2022_02/274354211 | [14 empty] | Online PSC | 1
| VV |  | "prahy pro zakotvení dlažby"0,9*2*5+0,8*0,9*6+0,7*2 |  | 14.72 | [12 empty] | VV | 1 | 2 | True | 1 | ROZPOCET
| D | 3 | Svislé a kompletní konstrukce |  |  |  | 0 |  |  |  |  | 0 |  | 40.8866 |  | 0 | 1 | D | 1 |  |  |  | ROZPOCET | [6 empty] | 0
28 | K | 327215111 | Opěrná zeď z gabionů dvouzákrutová síť s povrchovou úpravou galfan vyplněná lomovým kamenem | m3 | 12 |  | 0 | CS ÚRS 2022 02 |  | základní |  | 0 | 2.2912 | 27.4949 | 0 | 0 | 4 | K | 2 |  |  |  | ROZPOCET | 0 | 0 | 0 | 0 | 0 | 1 | 0 | 4 | -1977390351
| PP |  | Opěrné zdi z drátokamenných gravitačních konstrukcí (gabionů) z lomového kamene neupraveného výplňového na sucho ze splétané dvouzákrutové ocelové sítě s povrchovou úpravou galfan | [14 empty] | PP | 2
| Online PSC |  | https://podminky.urs.cz/item/CS_URS_2022_02/327215111 | [14 empty] | Online PSC | 2
| VV |  | 8*1,5*1 |  | 12 | [12 empty] | VV | 2 | 2 | True | 1 | ROZPOCET
29 | K | 341321610 | Stěny nosné ze ŽB tř. C 30/37 | m3 | 4.56 |  | 0 | CS ÚRS 2022 02 |  | základní |  | 0 | 2.5019 | 11.4086 | 0 | 0 | 4 | K | 2 |  |  |  | ROZPOCET | 0 | 0 | 0 | 0 | 0 | 1 | 0 | 4 | -1386628084
| PP |  | Stěny a příčky z betonu železového (bez výztuže) nosné tř. C 30/37 | [14 empty] | PP | 2
| Online PSC |  | https://podminky.urs.cz/item/CS_URS_2022_02/341321610 | [14 empty] | Online PSC | 2
| VV |  | "Jímka"4,56 |  | 4.56 | [12 empty] | VV | 2 | 2 | True | 1 | ROZPOCET
30 | K | 341351111 | Zřízení oboustranného bednění nosných stěn | m2 | 37.073 |  | 0 | CS ÚRS 2022 02 |  | základní |  | 0 | 0.0027469 | 0.10184 | 0 | 0 | 4 | K | 2 |  |  |  | ROZPOCET | 0 | 0 | 0 | 0 | 0 | 1 | 0 | 4 | 737942865
| PP |  | Bednění stěn a příček nosných rovné oboustranné za každou stranu zřízení | [14 empty] | PP | 2
| Online PSC |  | https://podminky.urs.cz/item/CS_URS_2022_02/341351111 | [14 empty] | Online PSC | 2
| VV |  | "Bednění zesílení na výtoku"2,1*0,5*4 |  | 4.2 | [12 empty] | VV | 2 | 2 | True | 0 | ROZPOCET
| VV |  | "Bednění stěn jímky" 2,7*2,645*2+1,84*2,7+1,54*2,7+1,84*1,4*2+1,54*1,4*2 |  | 32.873 | [12 empty] | VV | 2 | 2 | True | 0 | ROZPOCET
| VV |  | Součet |  | 37.073 | [12 empty] | VV | 2 | 4 | True | 1 | ROZPOCET
31 | K | 341351112 | Odstranění oboustranného bednění nosných stěn | m2 | 37.073 |  | 0 | CS ÚRS 2022 02 |  | základní |  | 0 | 0 | 0 | 0 | 0 | 4 | K | 2 |  |  |  | ROZPOCET | 0 | 0 | 0 | 0 | 0 | 1 | 0 | 4 | -118306220
| PP |  | Bednění stěn a příček nosných rovné oboustranné za každou stranu odstranění | [14 empty] | PP | 2
| Online PSC |  | https://podminky.urs.cz/item/CS_URS_2022_02/341351112 | [14 empty] | Online PSC | 2
| VV |  | 37,073 |  | 37.073 | [12 empty] | VV | 2 | 2 | True | 1 | ROZPOCET
32 | K | 341361821 | Výztuž stěn betonářskou ocelí 10 505 | t | 0.697 |  | 0 | CS ÚRS 2022 02 |  | základní |  | 0 | 1.0463 | 0.72929 | 0 | 0 | 4 | K | 2 |  |  |  | ROZPOCET | 0 | 0 | 0 | 0 | 0 | 1 | 0 | 4 | -1003218430
| PP |  | Výztuž stěn a příček nosných svislých nebo šikmých, rovných nebo oblých z betonářské oceli 10 505 (R) nebo BSt 500 | [14 empty] | PP | 2
| Online PSC |  | https://podminky.urs.cz/item/CS_URS_2022_02/341361821 | [14 empty] | Online PSC | 2
| VV |  | "Prutová výstuž základu"73,97/1000 |  | 0.074 | [12 empty] | VV | 2 | 2 | True | 0 | ROZPOCET
| VV |  | "Prutová výztuž jímky"622,82/1000 |  | 0.623 | [12 empty] | VV | 2 | 2 | True | 0 | ROZPOCET
| VV |  | Součet |  | 0.697 | [12 empty] | VV | 2 | 4 | True | 1 | ROZPOCET
33 | K | 389121111 | Osazení dílců rámové konstrukce propustků a podchodů hmotnosti do 5 t | kus | 8 |  | 0 | CS ÚRS 2022 02 |  | základní |  | 0 | 0.14401 | 1.152 | 0 | 0 | 4 | K | 2 |  |  |  | ROZPOCET | 0 | 0 | 0 | 0 | 0 | 1 | 0 | 4 | 1371200291
| PP |  | Osazení dílců rámové konstrukce propustků a podchodů hmotnosti jednotlivě do 5 t | [14 empty] | PP | 2
| Online PSC |  | https://podminky.urs.cz/item/CS_URS_2022_02/389121111 | [14 empty] | Online PSC | 2
| VV |  | "Montáž propustku"6+2 |  | 8 | [12 empty] | VV | 2 | 2 | True | 1 | ROZPOCET
| D | 4 | Vodorovné konstrukce |  |  |  | 0 |  |  |  |  | 0 |  | 36.4323 |  | 0 | 1 | D | 0 |  |  |  | ROZPOCET | [6 empty] | 0
34 | K | 451312111 | Podklad pod dlažbu z betonu prostého C 20/25 tl přes 100 do 150 mm | m2 | 35.33 |  | 0 | CS ÚRS 2022 02 |  | základní |  | 0 | 0 | 0 | 0 | 0 | 4 | K | 1 |  |  |  | ROZPOCET | 0 | 0 | 0 | 0 | 0 | 1 | 0 | 4 | -509450173
| PP |  | Podklad pod dlažbu z betonu prostého bez zvýšených nároků na prostředí tř. C 20/25 tl. přes 100 do 150 mm | [14 empty] | PP | 1
| Online PSC |  | https://podminky.urs.cz/item/CS_URS_2022_02/451312111 | [14 empty] | Online PSC | 1
| VV |  | 35,33 |  | 35.33 | [12 empty] | VV | 1 | 2 | True | 1 | ROZPOCET
35 | K | 451315114 | Podkladní nebo výplňová vrstva z betonu C 12/15 tl do 100 mm | m2 | 8 |  | 0 | CS ÚRS 2022 02 |  | základní |  | 0 | 0 | 0 | 0 | 0 | 4 | K | 1 |  |  |  | ROZPOCET | 0 | 0 | 0 | 0 | 0 | 1 | 0 | 4 | -670778022
| PP |  | Podkladní a výplňové vrstvy z betonu prostého tloušťky do 100 mm, z betonu C 12/15 | [14 empty] | PP | 1
| Online PSC |  | https://podminky.urs.cz/item/CS_URS_2022_02/451315114 | [14 empty] | Online PSC | 1
| VV |  | "podkladní beton pod gabiony 100mm"8*1 |  | 8 | [12 empty] | VV | 1 | 2 | True | 1 | ROZPOCET
36 | K | 465513157 | Dlažba svahu u opěr z upraveného lomového žulového kamene tl 200 mm do lože C 25/30 pl přes 10 m2 | m2 | 35.33 |  | 0 | CS ÚRS 2022 02 |  | základní |  | 0 | 1.0312 | 36.4323 | 0 | 0 | 4 | K | 1 |  |  |  | ROZPOCET | 0 | 0 | 0 | 0 | 0 | 1 | 0 | 4 | 539815992
| PP |  | Dlažba svahu u mostních opěr z upraveného lomového žulového kamene s vyspárováním maltou MC 25, šíře spáry 15 mm do betonového lože C 25/30 tloušťky 200 mm, plochy přes 10 m2 | [14 empty] | PP | 1
| Online PSC |  | https://podminky.urs.cz/item/CS_URS_2022_02/465513157 | [14 empty] | Online PSC | 1
| VV |  | "dlažba v jímce"2,4*0,8 |  | 1.92 | [12 empty] | VV | 1 | 2 | True | 0 | ROZPOCET
| VV |  | "vlevo"1,5*2,7+1*2,1*1*2,1 |  | 8.46 | [12 empty] | VV | 1 | 2 | True | 0 | ROZPOCET
| VV |  | "vpravo"(6+2)*0,5*3,1-3,14*0,6*0,6+7,6*1,8 |  | 24.95 | [12 empty] | VV | 1 | 2 | True | 0 | ROZPOCET
| VV |  | Součet |  | 35.33 | [12 empty] | VV | 1 | 4 | True | 1 | ROZPOCET
| D | 711 | Izolace proti vodě, vlhkosti a plynům |  |  |  | 0 |  |  |  |  | 0 |  | 0.059 |  | 0 | 1 | D | 0 |  |  |  | ROZPOCET | [6 empty] | 0
37 | K | 711511101 | Provedení hydroizolace potrubí za studena penetračním nátěrem | m2 | 57.759 |  | 0 | CS ÚRS 2022 02 |  | základní |  | 0 | 0 | 0 | 0 | 0 | 4 | K | 1 |  |  |  | ROZPOCET | 0 | 0 | 0 | 0 | 0 | 1 | 0 | 4 | -177722749
| PP |  | Provedení izolace potrubí, nádrží, stok a kanalizačních šachet natěradly a tmely za studena nátěrem penetračním | [14 empty] | PP | 1
| Online PSC |  | https://podminky.urs.cz/item/CS_URS_2022_02/711511101 | [14 empty] | Online PSC | 1
| VV |  | "nátěr jímky"2,645*2,7+1,84*2,7+1,4*1,84*2-3,14*0,7*0,7 |  | 15.723 | [12 empty] | VV | 1 | 2 | True | 0 | ROZPOCET
| VV |  | "nátěr trub a a základu"1,34*0,2*2+(0,2+0,45)*2*8,2 +(2*3,14*0,7-0,635)*8,2 |  | 42.036 | [12 empty] | VV | 1 | 2 | True | 0 | ROZPOCET
| VV |  | Součet |  | 57.759 | [12 empty] | VV | 1 | 4 | True | 1 | ROZPOCET
38 | M | 11163150 | lak penetrační asfaltový | t | 0.019 |  | 0 | CS ÚRS 2022 02 |  | základní |  | 0 | 1 | 0.019 | 0 | 0 | 8 | M | 1 |  |  |  | ROZPOCET | 0 | 0 | 0 | 0 | 0 | 1 | 0 | 4 | 565845679
| PP |  | lak penetrační asfaltový | [14 empty] | PP | 1
| P |  | Poznámka k položce: Spotřeba 0,3-0,4kg/m2 | [14 empty] | P | 1
39 | K | 711511102 | Provedení hydroizolace potrubí za studena asfaltovým lakem | m2 | 115.518 |  | 0 | CS ÚRS 2022 02 |  | základní |  | 0 | 0 | 0 | 0 | 0 | 4 | K | 1 |  |  |  | ROZPOCET | 0 | 0 | 0 | 0 | 0 | 1 | 0 | 4 | -1278585388
| PP |  | Provedení izolace potrubí, nádrží, stok a kanalizačních šachet natěradly a tmely za studena nátěrem lakem asfaltovým | [14 empty] | PP | 1
| Online PSC |  | https://podminky.urs.cz/item/CS_URS_2022_02/711511102 | [14 empty] | Online PSC | 1
| VV |  | "Dvojnásobný nátěr" | [14 empty] | VV | 1 | 1 | True | 0 | ROZPOCET
| VV |  | "nátěr jímky"(2,645*2,7+1,84*2,7+1,4*1,84*2-3,14*0,7*0,7)*2 |  | 31.446 | [12 empty] | VV | 1 | 2 | True | 0 | ROZPOCET
| VV |  | "nátěr trub a a základu"(1,34*0,2*2+(0,2+0,45)*2*8,2 +(2*3,14*0,7-0,635)*8,2)*2 |  | 84.072 | [12 empty] | VV | 1 | 2 | True | 0 | ROZPOCET
| VV |  | Součet |  | 115.518 | [12 empty] | VV | 1 | 4 | True | 1 | ROZPOCET
40 | M | 11163152 | lak hydroizolační asfaltový | t | 0.04 |  | 0 | CS ÚRS 2022 02 |  | základní |  | 0 | 1 | 0.04 | 0 | 0 | 8 | M | 1 |  |  |  | ROZPOCET | 0 | 0 | 0 | 0 | 0 | 1 | 0 | 4 | -1675878704
| PP |  | lak hydroizolační asfaltový | [14 empty] | PP | 1
| P |  | Poznámka k položce: Spotřeba: 0,3-0,5 kg/m2 | [14 empty] | P | 1
41 | K | 998711101 | Přesun hmot tonážní pro izolace proti vodě, vlhkosti a plynům v objektech v do 6 m | t | 0.059 |  | 0 | CS ÚRS 2022 02 |  | základní |  | 0 | 0 | 0 | 0 | 0 | 16 | K | 1 |  |  |  | ROZPOCET | 0 | 0 | 0 | 0 | 0 | 1 | 0 | 16 | 1064513632
| PP |  | Přesun hmot pro izolace proti vodě, vlhkosti a plynům stanovený z hmotnosti přesunovaného materiálu vodorovná dopravní vzdálenost do 50 m v objektech výšky do 6 m | [14 empty] | PP | 1
| Online PSC |  | https://podminky.urs.cz/item/CS_URS_2022_02/998711101 | [14 empty] | Online PSC | 1
| VV |  | 0,059 |  | 0.059 | [12 empty] | VV | 1 | 2 | True | 1 | ROZPOCET
| D | 9 | Ostatní konstrukce a práce-bourání |  |  |  | 0 |  |  |  |  | 0 |  | 21.2468 |  | 10.4186 | 1 | D | 0 |  |  |  | ROZPOCET | [6 empty] | 0
42 | M | 56230625.R | Kompozitní rošt 30x30/60 včetně rámu a montáže | Ks | 1 |  | 0 |  |  | základní |  | 0 | 0 | 0 | 0 | 0 | 8 | M | 1 |  |  |  | ROZPOCET | 0 | 0 | 0 | 0 | 0 | 1 | 0 | 4 | -24386093
| PP |  | Kompozitní rošt 30x30/60 | [14 empty] | PP | 1
| VV |  | "pochozí kompozitní rošt tl. 35-40mm"1 |  | 1 | [12 empty] | VV | 1 | 2 | True | 1 | ROZPOCET
43 | K | 641941712.R |  | kg | 40.26 |  | 0 |  |  | základní |  | 0 | 0 | 0 | 0 | 0 | 4 | K | 1 |  |  |  | ROZPOCET | 0 | 0 | 0 | 0 | 0 | 1 | 0 | 4 | 1948826849
| PP |  | Pozinkovaný rám pro pochozí rošt | [14 empty] | PP | 1
| VV |  | "ocelový rám z úhelníků 50x50x6 pro pochozí kompozitní rošt včetně PKO (včetně zinkování), kotvení a montáže"40,26 |  | 40.26 | [12 empty] | VV | 1 | 2 | True | 1 | ROZPOCET
44 | K | 922501117 | Drážní stezka z drti kamenné zhutněné tl 100 mm | m2 | 28 |  | 0 | CS ÚRS 2022 02 |  | základní |  | 0 | 0.18907 | 5.294 | 0 | 0 | 4 | K | 1 |  |  |  | ROZPOCET | 0 | 0 | 0 | 0 | 0 | 1 | 0 | 4 | -1447348561
| PP |  | Drážní stezka mezi kolejemi ve stanicích a podél kolejí ve stanicích a na trati z drti kamenné se zhutněním vrstvy 100 mm | [14 empty] | PP | 1
| Online PSC |  | https://podminky.urs.cz/item/CS_URS_2022_02/922501117 | [14 empty] | Online PSC | 1
| VV |  | (0,7+0,7)*20 |  | 28 | [12 empty] | VV | 1 | 2 | True | 1 | ROZPOCET
45 | K | 936942211 | Zhotovení tabulky s letopočtem opravy mostu vložením šablony do bednění | kus | 1 |  | 0 | CS ÚRS 2022 02 |  | základní |  | 0 | 0.006485 | 0.006485 | 0 | 0 | 4 | K | 1 |  |  |  | ROZPOCET | 0 | 0 | 0 | 0 | 0 | 1 | 0 | 4 | 495051448
| PP |  | Zhotovení tabulky s letopočtem opravy nebo větší údržby vložením šablony do bednění | [14 empty] | PP | 1
| Online PSC |  | https://podminky.urs.cz/item/CS_URS_2022_02/936942211 | [14 empty] | Online PSC | 1
| VV |  | 1 |  | 1 | [12 empty] | VV | 1 | 2 | True | 1 | ROZPOCET
46 | K | 962041211 | Bourání mostních zdí a pilířů z betonu prostého | m3 | 2.56 |  | 0 | CS ÚRS 2022 02 |  | základní |  | 0 | 0.12 | 0.3072 | 2.2 | 5.632 | 4 | K | 1 |  |  |  | ROZPOCET | 0 | 0 | 0 | 0 | 0 | 1 | 0 | 4 | -2000551582
| PP |  | Bourání mostních konstrukcí zdiva a pilířů z prostého betonu | [14 empty] | PP | 1
| Online PSC |  | https://podminky.urs.cz/item/CS_URS_2022_02/962041211 | [14 empty] | Online PSC | 1
| VV |  | "průčelní zdivo vlevo i vpravo"0,8*0,8*2*2 |  | 2.56 | [12 empty] | VV | 1 | 2 | True | 1 | ROZPOCET
47 | K | 966008111 | Bourání trubního propustku DN do 300 | m | 6.32 |  | 0 | CS ÚRS 2022 02 |  | základní |  | 0 | 0 | 0 | 0.753 | 4.759 | 4 | K | 1 |  |  |  | ROZPOCET | 0 | 0 | 0 | 0 | 0 | 1 | 0 | 4 | 1033395668
| PP |  | Bourání trubního propustku s odklizením a uložením vybouraného materiálu na skládku na vzdálenost do 3 m nebo s naložením na dopravní prostředek z trub DN do 300 mm | [14 empty] | PP | 1
| Online PSC |  | https://podminky.urs.cz/item/CS_URS_2022_02/966008111 | [14 empty] | Online PSC | 1
| VV |  | "vybourání betonové trouby" 6,32 |  | 6.32 | [12 empty] | VV | 1 | 2 | True | 1 | ROZPOCET
48 | M | 592211604.R | Žlb trouba patková DN 800 | kus | 6 |  | 0 |  |  | základní |  | 0 | 1.811 | 10.866 | 0 | 0 | 8 | M | 1 |  |  |  | ROZPOCET | 0 | 0 | 0 | 0 | 0 | 1 | 0 | 4 | 1473111173
| PP |  | Žlb trouba patková DN 800 | [14 empty] | PP | 1
| VV |  | "trouba mezilehlá"6 |  | 6 | [12 empty] | VV | 1 | 2 | True | 1 | ROZPOCET
49 | M | 592211605.R | Žlb trouba patková DN 800 vytokový díl šikmý | kus | 1 |  | 0 |  |  | základní |  | 0 | 2.347 | 2.347 | 0 | 0 | 8 | M | 1 |  |  |  | ROZPOCET | 0 | 0 | 0 | 0 | 0 | 1 | 0 | 4 | -1648637306
| PP |  | Žlb trouba patková DN 800 vtoková s kolmým čelem | [14 empty] | PP | 1
| VV |  | 1 |  | 1 | [12 empty] | VV | 1 | 2 | True | 1 | ROZPOCET
50 | M | 592211606.R | Žlb trouba patková DN 800 vytokový díl šikmý | kus | 1 |  | 0 |  |  | základní |  | 0 | 2.347 | 2.347 | 0 | 0 | 8 | M | 1 |  |  |  | ROZPOCET | 0 | 0 | 0 | 0 | 0 | 1 | 0 | 4 | 1217667998
| PP |  | Žlb trouba patková DN 800 výtokový díl šikmý | [14 empty] | PP | 1
| VV |  | 1 |  | 1 | [12 empty] | VV | 1 | 2 | True | 1 | ROZPOCET
51 | K | 985331119 | Dodatečné vlepování betonářské výztuže D 25 mm do cementové aktivované malty včetně vyvrtání otvoru | m | 13.8 |  | 0 | CS ÚRS 2022 02 |  | základní |  | 0 | 0.00175 | 0.02415 | 0.002 | 0.0276 | 4 | K | 1 |  |  |  | ROZPOCET | 0 | 0 | 0 | 0 | 0 | 1 | 0 | 4 | -1634689762
| PP |  | Dodatečné vlepování betonářské výztuže včetně vyvrtání a vyčištění otvoru cementovou aktivovanou maltou průměr výztuže 25 mm | [14 empty] | PP | 1
| Online PSC |  | https://podminky.urs.cz/item/CS_URS_2022_02/985331119 | [14 empty] | Online PSC | 1
| VV |  | "osazení kotev prahů odláždění"6*2,3 |  | 13.8 | [12 empty] | VV | 1 | 2 | True | 1 | ROZPOCET
52 | M | 13021019 | tyč ocelová kruhová žebírková DIN 488 jakost B500B (10 505) výztuž do betonu D 25mm | t | 0.055 |  | 0 | CS ÚRS 2022 02 |  | základní |  | 0 | 1 | 0.055 | 0 | 0 | 8 | M | 1 |  |  |  | ROZPOCET | 0 | 0 | 0 | 0 | 0 | 1 | 0 | 4 | 288270526
| PP |  | tyč ocelová kruhová žebírková DIN 488 jakost B500B (10 505) výztuž do betonu D 25mm | [14 empty] | PP | 1
| VV |  | 13,8*0,00397 'Přepočtené koeficientem množství |  | 0.055 | [12 empty] | VV | 1 | 2 | False | 1 | ROZPOCET
| D | 99 | Přesun hmot |  |  |  | 0 |  |  |  |  | 0 |  | 0.022176 |  | 0 | 1 | D | 0 |  |  |  | ROZPOCET | [6 empty] | 0
53 | K | 992114151 | Vodorovné přemístění mostních dílců z ŽB na vzdálenost 5000 m hmotnosti do 5 t | kus | 8 |  | 0 | CS ÚRS 2022 02 |  | základní |  | 0 | 0.002772 | 0.022176 | 0 | 0 | 4 | K | 1 |  |  |  | ROZPOCET | 0 | 0 | 0 | 0 | 0 | 1 | 0 | 4 | -2060113009
| PP |  | Vodorovné přemístění mostních dílců vzdálenosti přesunu do 5 000 m do 5 t | [14 empty] | PP | 1
| Online PSC |  | https://podminky.urs.cz/item/CS_URS_2022_02/992114151 | [14 empty] | Online PSC | 1
| VV |  | "převoz prefabrikátů na staveništi" 8 |  | 8 | [12 empty] | VV | 1 | 2 | True | 1 | ROZPOCET
| D | 997 | Přesun sutě |  |  |  | 0 |  |  |  |  | 0 |  | 0 |  | 0 | 1 | D | 0 |  |  |  | ROZPOCET | [6 empty] | 0
54 | K | 997211111 | Svislá doprava suti na v 3,5 m | t | 10.419 |  | 0 | CS ÚRS 2022 02 |  | základní |  | 0 | 0 | 0 | 0 | 0 | 4 | K | 1 |  |  |  | ROZPOCET | 0 | 0 | 0 | 0 | 0 | 1 | 0 | 4 | -49546771
| PP |  | Svislá doprava suti nebo vybouraných hmot s naložením do dopravního zařízení a s vyprázdněním dopravního zařízení na hromadu nebo do dopravního prostředku suti na výšku do 3,5 m | [14 empty] | PP | 1
| Online PSC |  | https://podminky.urs.cz/item/CS_URS_2022_02/997211111 | [14 empty] | Online PSC | 1
55 | K | 997211119 | Příplatek ZKD 3,5 m výšky u svislé dopravy suti | t | 10.419 |  | 0 | CS ÚRS 2022 02 |  | základní |  | 0 | 0 | 0 | 0 | 0 | 4 | K | 1 |  |  |  | ROZPOCET | 0 | 0 | 0 | 0 | 0 | 1 | 0 | 4 | -995243098
| PP |  | Svislá doprava suti nebo vybouraných hmot s naložením do dopravního zařízení a s vyprázdněním dopravního zařízení na hromadu nebo do dopravního prostředku suti na výšku Příplatek k ceně za každých dalších i započatých 3,5 m výšky přes 3,5 m | [14 empty] | PP | 1
| Online PSC |  | https://podminky.urs.cz/item/CS_URS_2022_02/997211119 | [14 empty] | Online PSC | 1
56 | K | 997211511 | Vodorovná doprava suti po suchu na vzdálenost do 1 km | t | 10.419 |  | 0 | CS ÚRS 2022 02 |  | základní |  | 0 | 0 | 0 | 0 | 0 | 4 | K | 1 |  |  |  | ROZPOCET | 0 | 0 | 0 | 0 | 0 | 1 | 0 | 4 | -1985070231
| PP |  | Vodorovná doprava suti nebo vybouraných hmot suti se složením a hrubým urovnáním, na vzdálenost do 1 km | [14 empty] | PP | 1
| Online PSC |  | https://podminky.urs.cz/item/CS_URS_2022_02/997211511 | [14 empty] | Online PSC | 1
57 | K | 997211519 | Příplatek ZKD 1 km u vodorovné dopravy suti | t | 312.57 |  | 0 | CS ÚRS 2022 02 |  | základní |  | 0 | 0 | 0 | 0 | 0 | 4 | K | 1 |  |  |  | ROZPOCET | 0 | 0 | 0 | 0 | 0 | 1 | 0 | 4 | 853223124
| PP |  | Vodorovná doprava suti nebo vybouraných hmot suti se složením a hrubým urovnáním, na vzdálenost Příplatek k ceně za každý další i započatý 1 km přes 1 km | [14 empty] | PP | 1
| Online PSC |  | https://podminky.urs.cz/item/CS_URS_2022_02/997211519 | [14 empty] | Online PSC | 1
| VV |  | "odvoz suti na skládku 30km"30*10,419 |  | 312.57 | [12 empty] | VV | 1 | 2 | True | 1 | ROZPOCET
58 | K | 997211611 | Nakládání suti na dopravní prostředky pro vodorovnou dopravu | t | 10.419 |  | 0 | CS ÚRS 2022 02 |  | základní |  | 0 | 0 | 0 | 0 | 0 | 4 | K | 1 |  |  |  | ROZPOCET | 0 | 0 | 0 | 0 | 0 | 1 | 0 | 4 | -1079181771
| PP |  | Nakládání suti nebo vybouraných hmot na dopravní prostředky pro vodorovnou dopravu suti | [14 empty] | PP | 1
| Online PSC |  | https://podminky.urs.cz/item/CS_URS_2022_02/997211611 | [14 empty] | Online PSC | 1
59 | K | 997221873 | Poplatek za uložení stavebního odpadu na recyklační skládce (skládkovné) zeminy a kamení zatříděného do Katalogu odpadů pod kódem 17 05 04 | t | 10.419 |  | 0 | CS ÚRS 2022 02 |  | základní |  | 0 | 0 | 0 | 0 | 0 | 4 | K | 1 |  |  |  | ROZPOCET | 0 | 0 | 0 | 0 | 0 | 1 | 0 | 4 | 2138737638
| PP |  | Poplatek za uložení stavebního odpadu na recyklační skládce (skládkovné) zeminy a kamení zatříděného do Katalogu odpadů pod kódem 17 05 04 | [14 empty] | PP | 1
| Online PSC |  | https://podminky.urs.cz/item/CS_URS_2022_02/997221873 | [14 empty] | Online PSC | 1
| VV |  | 10,419 |  | 10.419 | [12 empty] | VV | 1 | 2 | True | 1 | ROZPOCET
| D | 998 | Přesun hmot |  |  |  | 0 |  |  |  |  | 0 |  | 0 |  | 0 | 1 | D | 0 |  |  |  | ROZPOCET | [6 empty] | 0
60 | K | 998212111 | Přesun hmot pro mosty zděné, monolitické betonové nebo ocelové v do 20 m | t | 145.737 |  | 0 | CS ÚRS 2022 02 |  | základní |  | 0 | 0 | 0 | 0 | 0 | 4 | K | 1 |  |  |  | ROZPOCET | 0 | 0 | 0 | 0 | 0 | 1 | 0 | 4 | 291111541
| PP |  | Přesun hmot pro mosty zděné, betonové monolitické, spřažené ocelobetonové nebo kovové vodorovná dopravní vzdálenost do 100 m výška mostu do 20 m | [14 empty] | PP | 1
| Online PSC |  | https://podminky.urs.cz/item/CS_URS_2022_02/998212111 | [14 empty] | Online PSC | 1

## VRN - Vedlejší rozpočtové..._01
{952e7472-76fe-4753-bd33-e3659a391c58}
2
| KRYCÍ LIST SOUPISU PRACÍ | [7 empty] | v --- níže se nacházejí doplnkové a pomocné údaje k sestavám --- v | [8 empty] | False
Stavba:
Oprava mostních objektů Slavonice - Telč
Objekt:
SO 02 - Oprava propustku v km 50,674
Soupis:
VRN - Vedlejší rozpočtové náklady - propustek v km 50,674
| KSO: |  |  |  |  | CC-CZ:
| Místo: |  |  |  |  | Datum: | 25. 11. 2022
| Zadavatel: |  |  |  |  | IČ:
DIČ:
| Uchazeč: |  |  |  |  | IČ: | Vyplň údaj
|  | Vyplň údaj |  |  |  | DIČ: | Vyplň údaj
| Projektant: |  |  |  |  | IČ:
DIČ:
| Zpracovatel: |  |  |  |  | IČ:
DIČ:
Poznámka:
| Cena bez DPH | [5 empty] | 0
|  |  | Základ daně |  |  | Sazba daně | Výše daně
| DPH | základní | 0 |  |  | 21% | 0
|  | snížená | 0 |  |  | 15% | 0
|  | zákl. přenesená | 0 |  |  | 21% | 0
|  | sníž. přenesená | 0 |  |  | 15% | 0
|  | nulová | 0 |  |  | 0% | 0
| Cena s DPH |  |  | v | CZK |  | 0
REKAPITULACE ČLENĚNÍ SOUPISU PRACÍ
Stavba:
Oprava mostních objektů Slavonice - Telč
Objekt:
SO 02 - Oprava propustku v km 50,674
Soupis:
VRN - Vedlejší rozpočtové náklady - propustek v km 50,674
Místo: | [5 empty] | Datum: | 25. 11. 2022
Zadavatel: | [5 empty] | Projektant:
Uchazeč: |  |  | Vyplň údaj |  |  | Zpracovatel:
Kód dílu - Popis | [6 empty] | Cena celkem [CZK]
Náklady stavby celkem | [6 empty] | 0 | [11 empty] | -1
| VRN - Vedlejší rozpočtové náklady | [5 empty] | 0
| VRN1 - Průzkumné, geodetické a projektové práce | [5 empty] | 0
| VRN3 - Zařízení staveniště | [5 empty] | 0
| VRN4 - Inženýrská činnost | [5 empty] | 0
| VRN6 - Územní vlivy | [5 empty] | 0
| VRN7 - Provozní vlivy | [5 empty] | 0
SOUPIS PRACÍ
Stavba:
Oprava mostních objektů Slavonice - Telč
Objekt:
SO 02 - Oprava propustku v km 50,674
Soupis:
VRN - Vedlejší rozpočtové náklady - propustek v km 50,674
Místo: | [5 empty] | Datum: | 25. 11. 2022
Zadavatel: | [5 empty] | Projektant:
Uchazeč: |  |  | Vyplň údaj |  |  | Zpracovatel:
PČ | Typ | Kód | Popis | MJ | Množství | J.cena [CZK] | Cena celkem [CZK] | Cenová soustava |  | DPH | J. Nh [h] | Nh celkem [h] | J. hmotnost [t] | Hmotnost celkem [t] | J. suť [t] | Suť Celkem [t]
Náklady soupisu celkem | [6 empty] | 0 |  |  |  |  | 0 |  | 0 |  | 0 |  | D | -1 | [10 empty] | 0
| D | VRN | Vedlejší rozpočtové náklady |  |  |  | 0 |  |  |  |  | 0 |  | 0 |  | 0 | 5 | D | 0 |  |  |  | ROZPOCET | [6 empty] | 0
| D | VRN1 | Průzkumné, geodetické a projektové práce |  |  |  | 0 |  |  |  |  | 0 |  | 0 |  | 0 | 5 | D | 1 |  |  |  | ROZPOCET | [6 empty] | 0
1 | K | 012303000 | Geodetické práce po výstavbě | kpl | 1 |  | 0 | CS ÚRS 2022 02 |  | základní |  | 0 | 0 | 0 | 0 | 0 | 1024 | K | 2 |  |  |  | ROZPOCET | 0 | 0 | 0 | 0 | 0 | 1 | 0 | 1024 | 1547523201
| PP |  | Geodetické práce po výstavbě | [14 empty] | PP | 2
| Online PSC |  | https://podminky.urs.cz/item/CS_URS_2022_02/012303000 | [14 empty] | Online PSC | 2
2 | K | 013254000 | Dokumentace skutečného provedení stavby | kpl | 1 |  | 0 | CS ÚRS 2022 02 |  | základní |  | 0 | 0 | 0 | 0 | 0 | 1024 | K | 2 |  |  |  | ROZPOCET | 0 | 0 | 0 | 0 | 0 | 1 | 0 | 1024 | 970591175
| PP |  | Průzkumné, geodetické a projektové práce projektové práce dokumentace stavby (výkresová a textová) skutečného provedení stavby | [14 empty] | PP | 2
| Online PSC |  | https://podminky.urs.cz/item/CS_URS_2022_02/013254000 | [14 empty] | Online PSC | 2
| D | VRN3 | Zařízení staveniště |  |  |  | 0 |  |  |  |  | 0 |  | 0 |  | 0 | 5 | D | 1 |  |  |  | ROZPOCET | [6 empty] | 0
3 | K | 030001000 | Zařízení staveniště | kpl | 1 |  | 0 | CS ÚRS 2022 02 |  | základní |  | 0 | 0 | 0 | 0 | 0 | 1024 | K | 2 |  |  |  | ROZPOCET | 0 | 0 | 0 | 0 | 0 | 1 | 0 | 1024 | -177826882
| PP |  | Základní rozdělení průvodních činností a nákladů zařízení staveniště | [14 empty] | PP | 2
| Online PSC |  | https://podminky.urs.cz/item/CS_URS_2022_02/030001000 | [14 empty] | Online PSC | 2
| VV |  | 1 |  | 1 | [12 empty] | VV | 2 | 2 | True | 1 | ROZPOCET
4 | K | 032403000 | Provizorní komunikace | kpl | 1 |  | 0 | CS ÚRS 2022 02 |  | základní |  | 0 | 0 | 0 | 0 | 0 | 1024 | K | 2 |  |  |  | ROZPOCET | 0 | 0 | 0 | 0 | 0 | 1 | 0 | 1024 | 1979825926
| PP |  | Provizorní komunikace | [14 empty] | PP | 2
| Online PSC |  | https://podminky.urs.cz/item/CS_URS_2022_02/032403000 | [14 empty] | Online PSC | 2
5 | K | 035103001 | Pronájem ploch | kpl | 1 |  | 0 | CS ÚRS 2022 02 |  | základní |  | 0 | 0 | 0 | 0 | 0 | 1024 | K | 2 |  |  |  | ROZPOCET | 0 | 0 | 0 | 0 | 0 | 1 | 0 | 1024 | 370251328
| PP |  | Pronájem ploch | [14 empty] | PP | 2
| Online PSC |  | https://podminky.urs.cz/item/CS_URS_2022_02/035103001 | [14 empty] | Online PSC | 2
| D | VRN4 | Inženýrská činnost |  |  |  | 0 |  |  |  |  | 0 |  | 0 |  | 0 | 5 | D | 1 |  |  |  | ROZPOCET | [6 empty] | 0
6 | K | 043194000 | Ostatní zkoušky | kpl | 2 |  | 0 | CS ÚRS 2022 02 |  | základní |  | 0 | 0 | 0 | 0 | 0 | 1024 | K | 2 |  |  |  | ROZPOCET | 0 | 0 | 0 | 0 | 0 | 1 | 0 | 1024 | 920454778
| PP |  | Inženýrská činnost zkoušky a ostatní měření zkoušky ostatní zkoušky | [14 empty] | PP | 2
| Online PSC |  | https://podminky.urs.cz/item/CS_URS_2022_02/043194000 | [14 empty] | Online PSC | 2
| D | VRN6 | Územní vlivy |  |  |  | 0 |  |  |  |  | 0 |  | 0 |  | 0 | 5 | D | 1 |  |  |  | ROZPOCET | [6 empty] | 0
7 | K | 065002000 | Mimostaveništní doprava materiálů | kpl | 1 |  | 0 | CS ÚRS 2022 02 |  | základní |  | 0 | 0 | 0 | 0 | 0 | 1024 | K | 2 |  |  |  | ROZPOCET | 0 | 0 | 0 | 0 | 0 | 1 | 0 | 1024 | -59207054
| PP |  | Hlavní tituly průvodních činností a nákladů územní vlivy mimostaveništní doprava materiálů a výrobků | [14 empty] | PP | 2
| Online PSC |  | https://podminky.urs.cz/item/CS_URS_2022_02/065002000 | [14 empty] | Online PSC | 2
| D | VRN7 | Provozní vlivy |  |  |  | 0 |  |  |  |  | 0 |  | 0 |  | 0 | 5 | D | 1 |  |  |  | ROZPOCET | [6 empty] | 0
8 | K | 074002000 | Železniční a městský kolejový provoz | kpl | 1 |  | 0 | CS ÚRS 2022 02 |  | základní |  | 0 | 0 | 0 | 0 | 0 | 1024 | K | 2 |  |  |  | ROZPOCET | 0 | 0 | 0 | 0 | 0 | 1 | 0 | 1024 | 8718842
| PP |  | Hlavní tituly průvodních činností a nákladů provozní vlivy železniční a městský kolejový provoz | [14 empty] | PP | 2
| Online PSC |  | https://podminky.urs.cz/item/CS_URS_2022_02/074002000 | [14 empty] | Online PSC | 2

## SO 301 - Železniční svrše...
{9f05639d-90eb-4375-9fa5-06060861b726}
2
| KRYCÍ LIST SOUPISU PRACÍ | [7 empty] | v --- níže se nacházejí doplnkové a pomocné údaje k sestavám --- v | [8 empty] | False
Stavba:
Oprava mostních objektů Slavonice - Telč
Objekt:
SO 03 - Oprava propustku v km 51,820
Soupis:
SO 301 - Železniční svršek na propustku v km 51,820
| KSO: |  |  |  |  | CC-CZ:
| Místo: |  |  |  |  | Datum: | 25. 11. 2022
| Zadavatel: |  |  |  |  | IČ:
DIČ:
| Uchazeč: |  |  |  |  | IČ: | Vyplň údaj
|  | Vyplň údaj |  |  |  | DIČ: | Vyplň údaj
| Projektant: |  |  |  |  | IČ:
DIČ:
| Zpracovatel: |  |  |  |  | IČ:
DIČ:
Poznámka:
| Cena bez DPH | [5 empty] | 0
|  |  | Základ daně |  |  | Sazba daně | Výše daně
| DPH | základní | 0 |  |  | 21% | 0
|  | snížená | 0 |  |  | 15% | 0
|  | zákl. přenesená | 0 |  |  | 21% | 0
|  | sníž. přenesená | 0 |  |  | 15% | 0
|  | nulová | 0 |  |  | 0% | 0
| Cena s DPH |  |  | v | CZK |  | 0
REKAPITULACE ČLENĚNÍ SOUPISU PRACÍ
Stavba:
Oprava mostních objektů Slavonice - Telč
Objekt:
SO 03 - Oprava propustku v km 51,820
Soupis:
SO 301 - Železniční svršek na propustku v km 51,820
Místo: | [5 empty] | Datum: | 25. 11. 2022
Zadavatel: | [5 empty] | Projektant:
Uchazeč: |  |  | Vyplň údaj |  |  | Zpracovatel:
Kód dílu - Popis | [6 empty] | Cena celkem [CZK]
Náklady stavby celkem | [6 empty] | 0 | [11 empty] | -1
| HSV - Práce a dodávky HSV | [5 empty] | 0
| 5 - Komunikace | [5 empty] | 0
| OST - Ostatní | [5 empty] | 0
SOUPIS PRACÍ
Stavba:
Oprava mostních objektů Slavonice - Telč
Objekt:
SO 03 - Oprava propustku v km 51,820
Soupis:
SO 301 - Železniční svršek na propustku v km 51,820
Místo: | [5 empty] | Datum: | 25. 11. 2022
Zadavatel: | [5 empty] | Projektant:
Uchazeč: |  |  | Vyplň údaj |  |  | Zpracovatel:
PČ | Typ | Kód | Popis | MJ | Množství | J.cena [CZK] | Cena celkem [CZK] | Cenová soustava |  | DPH | J. Nh [h] | Nh celkem [h] | J. hmotnost [t] | Hmotnost celkem [t] | J. suť [t] | Suť Celkem [t]
Náklady soupisu celkem | [6 empty] | 0 |  |  |  |  | 0 |  | 72.4206 |  | 0 |  | D | -1 | [10 empty] | 0
| D | HSV | Práce a dodávky HSV |  |  |  | 0 |  |  |  |  | 0 |  | 72.4206 |  | 0 | 1 | D | 0 |  |  |  | ROZPOCET | [6 empty] | 0
| D | 5 | Komunikace |  |  |  | 0 |  |  |  |  | 0 |  | 72.4206 |  | 0 | 1 | D | 1 |  |  |  | ROZPOCET | [6 empty] | 0
1 | K | 5901005010.1 | Měření geometrických parametrů měřícím vozíkem v koleji | km | 0.35 |  | 0 | Sborník UOŽI 01 2022 |  | základní |  | 0 | 0 | 0 | 0 | 0 | 4 | K | 2 |  |  |  | ROZPOCET | 0 | 0 | 0 | 0 | 0 | 1 | 0 | 4 | 1641852046
| PP |  | Měření geometrických parametrů měřícím vozíkem v koleji. Poznámka: 1. V cenách jsou započteny náklady na měření provozních odchylek dle ČSN, zpracování a předání tištěných výstupů objednateli. | [14 empty] | PP | 2
2 | K | 5905055010 | Odstranění stávajícího kolejového lože odtěžením v koleji | m3 | 15.2 |  | 0 | Sborník UOŽI 01 2022 |  | základní |  | 0 | 0 | 0 | 0 | 0 | 4 | K | 2 |  |  |  | ROZPOCET | 0 | 0 | 0 | 0 | 0 | 1 | 0 | 4 | -338104083
| PP |  | Odstranění stávajícího kolejového lože odtěžením v koleji. Poznámka: 1. V cenách jsou započteny náklady na odstranění KL, úpravu pláně a rozprostření výzisku na terén nebo jeho naložení na dopravní prostředek. 2. Položka se použije v případech, kdy se nové KL nezřizuje. | [14 empty] | PP | 2
| P |  | Poznámka k položce: S3/1 | [14 empty] | P | 2
| VV |  | "odtěžení nad propustkem"8,0*1,9 |  | 15.2 | [12 empty] | VV | 2 | 2 | True | 0 | ROZPOCET
| VV |  | Součet |  | 15.2 | [12 empty] | VV | 2 | 4 | True | 1 | ROZPOCET
3 | K | 5905060010 | Zřízení nového kolejového lože v koleji | m3 | 15.2 |  | 0 | Sborník UOŽI 01 2022 |  | základní |  | 0 | 0 | 0 | 0 | 0 | 4 | K | 2 |  |  |  | ROZPOCET | 0 | 0 | 0 | 0 | 0 | 1 | 0 | 4 | -705153122
| PP |  | Zřízení nového kolejového lože v koleji. Poznámka: 1. V cenách jsou započteny náklady na zřízení KL nově zřizované koleje, vložení geosyntetika, rozprostření vrstvy kameniva, zřízení homogenizované vrstvy kameniva a úprava KL do profilu. 2. V cenách nejsou obsaženy náklady na položení KR, úpravu směrového a výškového uspořádání, doplnění a dodávku kameniva a snížení KL pod patou kolejnice. 3. Položka se použije v případech nově zřizované koleje nebo výhybky. | [14 empty] | PP | 2
| VV |  | "nové lože nad propustkem"8,0*1,9 |  | 15.2 | [12 empty] | VV | 2 | 2 | True | 1 | ROZPOCET
4 | K | 5905105030 | Doplnění KL kamenivem souvisle strojně v koleji | m3 | 25 |  | 0 | Sborník UOŽI 01 2022 |  | základní |  | 0 | 0 | 0 | 0 | 0 | 4 | K | 2 |  |  |  | ROZPOCET | 0 | 0 | 0 | 0 | 0 | 1 | 0 | 4 | 723765847
| PP |  | Doplnění KL kamenivem souvisle strojně v koleji. Poznámka: 1. V cenách jsou započteny náklady na doplnění kameniva ojediněle ručně vidlemi a/nebo souvisle strojně z výsypných vozů případně nakladačem. 2. V cenách nejsou obsaženy náklady na dodávku kameniva. | [14 empty] | PP | 2
| VV |  | "doplnění kolejového lože"25 |  | 25 | [12 empty] | VV | 2 | 2 | True | 1 | ROZPOCET
5 | K | 5906140155 | Demontáž kolejového roštu koleje v ose koleje pražce betonové tvar S49, T, 49E1 | km | 0.025 |  | 0 | Sborník UOŽI 01 2022 |  | základní |  | 0 | 0 | 0 | 0 | 0 | 4 | K | 2 |  |  |  | ROZPOCET | 0 | 0 | 0 | 0 | 0 | 1 | 0 | 4 | 1696766739
| PP |  | Demontáž kolejového roštu koleje v ose koleje pražce betonové tvar S49, T, 49E1. Poznámka: 1. V cenách jsou započteny náklady na případné odstranění kameniva, rozebrání roštu do součástí, manipulaci, naložení výzisku na dopravní prostředek a uložení na úložišti. 2. V cenách nejsou obsaženy náklady na dopravu a vytřídění. | [14 empty] | PP | 2
| VV |  | 25/1000 |  | 0.025 | [12 empty] | VV | 2 | 2 | True | 1 | ROZPOCET
6 | K | 5906130345 | Montáž kolejového roštu v ose koleje pražce betonové vystrojené tvar S49, 49E1 | km | 0.025 |  | 0 | Sborník UOŽI 01 2022 |  | základní |  | 0 | 0 | 0 | 0 | 0 | 4 | K | 2 |  |  |  | ROZPOCET | 0 | 0 | 0 | 0 | 0 | 1 | 0 | 4 | -336055915
| PP |  | Montáž kolejového roštu v ose koleje pražce betonové vystrojené tvar S49, 49E1. Poznámka: 1. V cenách jsou započteny náklady na manipulaci a montáž KR, u pražců dřevěných nevystrojených i na vrtání pražců. 2. V cenách nejsou obsaženy náklady na dodávku materiálu. | [14 empty] | PP | 2
| VV |  | 25/1000 |  | 0.025 | [12 empty] | VV | 2 | 2 | True | 1 | ROZPOCET
7 | K | 5907050020 | Dělení kolejnic řezáním nebo rozbroušením soustavy S49 nebo T | kus | 2 |  | 0 | Sborník UOŽI 01 2022 |  | základní |  | 0 | 0 | 0 | 0 | 0 | 4 | K | 2 |  |  |  | ROZPOCET | 0 | 0 | 0 | 0 | 0 | 1 | 0 | 4 | 1733390380
| PP |  | Dělení kolejnic řezáním nebo rozbroušením soustavy S49 nebo T. Poznámka: 1. V cenách jsou započteny náklady na manipulaci, podložení, označení a provedení řezu kolejnice. | [14 empty] | PP | 2
| VV |  | 2"řezy kolejnic |  | 2 | [12 empty] | VV | 2 | 2 | True | 1 | ROZPOCET
8 | K | 5908005030 | Oprava kolejnicového styku výměna spojky tv. S49 | kus | 2 |  | 0 | Sborník UOŽI 01 2022 |  | základní |  | 0 | 0 | 0 | 0 | 0 | 4 | K | 2 |  |  |  | ROZPOCET | 0 | 0 | 0 | 0 | 0 | 1 | 0 | 4 | -1185816285
| PP |  | Oprava kolejnicového styku výměna spojky tv. S49. Poznámka: 1. V cenách jsou započteny náklady na výměnu, demontáž nebo montáž vnitřní spojky a/nebo celého styku a ošetření součástí mazivem. U přechodových spojek se použije položka s větším tvarem. 2. V cenách nejsou obsaženy náklady na dodávku materiálu. | [14 empty] | PP | 2
| VV |  | 2 |  | 2 | [12 empty] | VV | 2 | 2 | True | 1 | ROZPOCET
9 | M | 5958101010 | Součásti spojovací kolejnicové spojky tv. S1 580 mm | kus | 4 |  | 0 | Sborník UOŽI 01 2022 |  | základní |  | 0 | 0.00917 | 0.03668 | 0 | 0 | 8 | M | 2 |  |  |  | ROZPOCET | 0 | 0 | 0 | 0 | 0 | 1 | 0 | 4 | -621421623
| PP |  | Součásti spojovací kolejnicové spojky tv. S1 580 mm | [14 empty] | PP | 2
10 | M | 5958116000 | Matice M24 | kus | 8 |  | 0 | Sborník UOŽI 01 2022 |  | základní |  | 0 | 0.00012 | 0.00096 | 0 | 0 | 8 | M | 2 |  |  |  | ROZPOCET | 0 | 0 | 0 | 0 | 0 | 1 | 0 | 4 | 2055499710
| PP |  | Matice M24 | [14 empty] | PP | 2
11 | M | 5958107000 | Šroub spojkový M24 x 120 mm | kus | 8 |  | 0 | Sborník UOŽI 01 2022 |  | základní |  | 0 | 0.00053 | 0.00424 | 0 | 0 | 8 | M | 2 |  |  |  | ROZPOCET | 0 | 0 | 0 | 0 | 0 | 1 | 0 | 4 | -1108952777
| PP |  | Šroub spojkový M24 x 120 mm | [14 empty] | PP | 2
12 | M | 5958134040 | Součásti upevňovací kroužek pružný dvojitý Fe 6 | kus | 8 |  | 0 | Sborník UOŽI 01 2022 |  | základní |  | 0 | 9e-05 | 0.00072 | 0 | 0 | 8 | M | 2 |  |  |  | ROZPOCET | 0 | 0 | 0 | 0 | 0 | 1 | 0 | 4 | -675907156
| PP |  | Součásti upevňovací kroužek pružný dvojitý Fe 6 | [14 empty] | PP | 2
13 | K | 5909031020 | Úprava GPK koleje směrové a výškové uspořádání pražce betonové | km | 0.35 |  | 0 | Sborník UOŽI 01 2022 |  | základní |  | 0 | 0 | 0 | 0 | 0 | 4 | K | 2 |  |  |  | ROZPOCET | 0 | 0 | 0 | 0 | 0 | 1 | 0 | 4 | 169023556
| PP |  | Úprava GPK koleje směrové a výškové uspořádání pražce betonové. Poznámka: 1. V cenách jsou započteny náklady na nasazení strojní linky pro úpravu směrového a výškového uspořádání ASP metodou zmenšování chyb a úpravu KL pluhem včetně měření mezních stavebních odchylek dle ČSN, měření technologických veličin a předání tištěných výstupů objednateli. 2. V cenách nejsou obsaženy náklady doplnění a dodávku kameniva a snížení KL pod patou kolejnice. | [14 empty] | PP | 2
| P |  | Poznámka k položce: Kilometr koleje=km | [14 empty] | P | 2
| VV |  | 0,350 |  | 0.35 | [12 empty] | VV | 2 | 2 | True | 1 | ROZPOCET
14 | M | 5958158005 | Podložka pryžová pod patu kolejnice S49 183/126/6 | kus | 100 |  | 0 | Sborník UOŽI 01 2022 |  | základní |  | 0 | 0.00018 | 0.018 | 0 | 0 | 8 | M | 2 |  |  |  | ROZPOCET | 0 | 0 | 0 | 0 | 0 | 1 | 0 | 4 | -1831014973
| PP |  | Podložka pryžová pod patu kolejnice S49 183/126/6 | [14 empty] | PP | 2
| VV |  | 30/0,6*2 |  | 100 | [12 empty] | VV | 2 | 2 | True | 1 | ROZPOCET
15 | M | 5955101000 | Kamenivo drcené štěrk frakce 31,5/63 třídy BI | t | 72.36 |  | 0 | Sborník UOŽI 01 2022 |  | základní |  | 0 | 1 | 72.36 | 0 | 0 | 8 | M | 2 |  |  |  | ROZPOCET | 0 | 0 | 0 | 0 | 0 | 1 | 0 | 4 | -317347961
| PP |  | Kamenivo drcené štěrk frakce 31,5/63 třídy BI | [14 empty] | PP | 2
| VV |  | 15,2*1,8 |  | 27.36 | [12 empty] | VV | 2 | 2 | True | 0 | ROZPOCET
| VV |  | 25*1,8 |  | 45 | [12 empty] | VV | 2 | 2 | True | 0 | ROZPOCET
| VV |  | Součet |  | 72.36 | [12 empty] | VV | 2 | 4 | True | 1 | ROZPOCET
16 | K | 5910020130 | Svařování kolejnic termitem plný předehřev standardní spára svar jednotlivý tv. S49 | svar | 2 |  | 0 | Sborník UOŽI 01 2022 |  | základní |  | 0 | 0 | 0 | 0 | 0 | 4 | K | 2 |  |  |  | ROZPOCET | 0 | 0 | 0 | 0 | 0 | 1 | 0 | 4 | 190308252
| PP |  | Svařování kolejnic termitem plný předehřev standardní spára svar jednotlivý tv. S49. Poznámka: 1. V cenách jsou započteny náklady na vybrání kameniva z mezipražcového prostoru, demontáž upevňovadel, směrové a výškové vyrovnání kolejnic, provedení svaru, montáž upevňovadel, vizuální kontrola, měření geometrie svaru. 2. V cenách nejsou obsaženy náklady na kontrolu svaru ultrazvukem, podbití pražců a demontáž styku. | [14 empty] | PP | 2
| VV |  | 2 |  | 2 | [12 empty] | VV | 2 | 2 | True | 1 | ROZPOCET
17 | K | 5910035030 | Dosažení dovolené upínací teploty v BK prodloužením kolejnicového pásu v koleji tv. S49 | svar | 2 |  | 0 | Sborník UOŽI 01 2022 |  | základní |  | 0 | 0 | 0 | 0 | 0 | 4 | K | 2 |  |  |  | ROZPOCET | 0 | 0 | 0 | 0 | 0 | 1 | 0 | 4 | 1739779846
| PP |  | Dosažení dovolené upínací teploty v BK prodloužením kolejnicového pásu v koleji tv. S49. Poznámka: 1. V cenách jsou započteny náklady na montáž a demontáž napínacího zařízení nebo ohřevu kolejnic a udržování potřebného prodloužení kolejnicového pásu. 2. V cenách nejsou obsaženy náklady na demontáž upevňovadel a kolejnicových spojek. | [14 empty] | PP | 2
| VV |  | 2 |  | 2 | [12 empty] | VV | 2 | 2 | True | 1 | ROZPOCET
18 | K | 5910040010 | Umožnění volné dilatace kolejnice demontáž upevňovadel bez osazení kluzných podložek rozdělení pražců "c" | m | 150 |  | 0 | Sborník UOŽI 01 2022 |  | základní |  | 0 | 0 | 0 | 0 | 0 | 4 | K | 2 |  |  |  | ROZPOCET | 0 | 0 | 0 | 0 | 0 | 1 | 0 | 4 | -184127626
| PP |  | Umožnění volné dilatace kolejnice demontáž upevňovadel bez osazení kluzných podložek rozdělení pražců "c". Poznámka: 1. V cenách jsou započteny náklady na uvolnění, demontáž a rovnoměrné prodloužení nebo zkrácení kolejnice, vyznačení značek a vedení dokumentace. 2. V cenách nejsou obsaženy náklady na demontáž kolejnicových spojek. | [14 empty] | PP | 2
| P |  | Poznámka k položce: Metr kolejnice=m | [14 empty] | P | 2
19 | K | 5910040110 | Umožnění volné dilatace kolejnice montáž upevňovadel bez odstranění kluzných podložek rozdělení pražců "c" | m | 150 |  | 0 | Sborník UOŽI 01 2022 |  | základní |  | 0 | 0 | 0 | 0 | 0 | 4 | K | 2 |  |  |  | ROZPOCET | 0 | 0 | 0 | 0 | 0 | 1 | 0 | 4 | -1005538343
| PP |  | Umožnění volné dilatace kolejnice montáž upevňovadel bez odstranění kluzných podložek rozdělení pražců "c". Poznámka: 1. V cenách jsou započteny náklady na uvolnění, demontáž a rovnoměrné prodloužení nebo zkrácení kolejnice, vyznačení značek a vedení dokumentace. 2. V cenách nejsou obsaženy náklady na demontáž kolejnicových spojek. | [14 empty] | PP | 2
| P |  | Poznámka k položce: Metr kolejnice=m | [14 empty] | P | 2
20 | K | 5912060210 | Demontáž zajišťovací značky včetně sloupku a základu konzolové | kus | 1 |  | 0 | Sborník UOŽI 01 2022 |  | základní |  | 0 | 0 | 0 | 0 | 0 | 4 | K | 2 |  |  |  | ROZPOCET | 0 | 0 | 0 | 0 | 0 | 1 | 0 | 4 | 305130398
| PP |  | Demontáž zajišťovací značky včetně sloupku a základu konzolové. Poznámka: 1. V cenách jsou započteny náklady na demontáž součástí značky, úpravu a urovnání terénu. | [14 empty] | PP | 2
| VV |  | 1 |  | 1 | [12 empty] | VV | 2 | 2 | True | 1 | ROZPOCET
21 | K | 5912065210 | Montáž zajišťovací značky včetně sloupku a základu konzolové | kus | 1 |  | 0 | Sborník UOŽI 01 2022 |  | základní |  | 0 | 0 | 0 | 0 | 0 | 4 | K | 2 |  |  |  | ROZPOCET | 0 | 0 | 0 | 0 | 0 | 1 | 0 | 4 | -930157487
| PP |  | Montáž zajišťovací značky včetně sloupku a základu konzolové. Poznámka: 1. V cenách jsou započteny náklady na montáž součástí značky včetně zemních prací a úpravy terénu. 2. V cenách nejsou obsaženy náklady na dodávku materiálu. | [14 empty] | PP | 2
| VV |  | 1 |  | 1 | [12 empty] | VV | 2 | 2 | True | 1 | ROZPOCET
| D | OST | Ostatní |  |  |  | 0 |  |  |  |  | 0 |  | 0 |  | 0 | 4 | D | 0 |  |  |  | ROZPOCET | [6 empty] | 0
22 | K | 9902100200 | Doprava obousměrná (např. dodávek z vlastních zásob zhotovitele nebo objednatele nebo výzisku) mechanizací o nosnosti přes 3,5 t sypanin (kameniva, písku, suti, dlažebních kostek, atd.) do 20 km | t | 99.72 |  | 0 | Sborník UOŽI 01 2022 |  | základní |  | 0 | 0 | 0 | 0 | 0 | 512 | K | 1 |  |  |  | ROZPOCET | 0 | 0 | 0 | 0 | 0 | 1 | 0 | 512 | 1409208256
| PP |  | Doprava obousměrná (např. dodávek z vlastních zásob zhotovitele nebo objednatele nebo výzisku) mechanizací o nosnosti přes 3,5 t sypanin (kameniva, písku, suti, dlažebních kostek, atd.) do 20 km Poznámka: 1. Ceny jsou určeny pro dopravu silničními i kolejovými vozidly.2. V cenách obousměrné dopravy jsou započteny náklady na přepravu materiálu na místo určení včetně složení, poplatku za použití dopravní cesty a zpáteční cesty nenaloženého dopravního prostředku. | [14 empty] | PP | 1
| P |  | Poznámka k položce: Měrnou jednotkou je t přepravovaného materiálu. | [14 empty] | P | 1
| VV |  | Dovoz a odvoz materiálu | [14 empty] | VV | 1 | 1 | True | 0 | ROZPOCET
| VV |  | (15,2+25)*1,8+15,2*1,8 |  | 99.72 | [12 empty] | VV | 1 | 2 | True | 1 | ROZPOCET
23 | K | 9903200100 | Přeprava mechanizace na místo prováděných prací o hmotnosti přes 12 t přes 50 do 100 km | kus | 1 |  | 0 | Sborník UOŽI 01 2022 |  | základní |  | 0 | 0 | 0 | 0 | 0 | 512 | K | 1 |  |  |  | ROZPOCET | 0 | 0 | 0 | 0 | 0 | 1 | 0 | 512 | 965429366
| PP |  | Přeprava mechanizace na místo prováděných prací o hmotnosti přes 12 t přes 50 do 100 km Poznámka: 1. Ceny jsou určeny pro dopravu mechanizmů na místo prováděných prací po silnici i po kolejích.2. V ceně jsou započteny i náklady na zpáteční cestu dopravního prostředku. Měrnou jednotkou je kus přepravovaného stroje. | [14 empty] | PP | 1
| VV |  | 1 "dvoucestný bagr" |  | 1 | [12 empty] | VV | 1 | 2 | True | 1 | ROZPOCET
24 | K | 9909000100 | Poplatek za uložení suti nebo hmot na oficiální skládku | t | 27.36 |  | 0 | Sborník UOŽI 01 2022 |  | základní |  | 0 | 0 | 0 | 0 | 0 | 512 | K | 1 |  |  |  | ROZPOCET | 0 | 0 | 0 | 0 | 0 | 1 | 0 | 512 | 1038877151
| PP |  | Poplatek za uložení suti nebo hmot na oficiální skládku Poznámka: 1. V cenách jsou započteny náklady na uložení stavebního odpadu na oficiální skládku.2. Je třeba zohlednit regionální rozdíly v cenách poplatků za uložení suti a odpadů. Tyto se mohou výrazně lišit s ohledem nejen na region, ale také na množství a druh ukládaného odpadu. | [14 empty] | PP | 1
| VV |  | 15,2*1,8"odstraněné KL nad propustkem" |  | 27.36 | [12 empty] | VV | 1 | 2 | True | 1 | ROZPOCET

## SO 302 - Oprava propustku...
{b47ae059-72da-42a6-9422-1202fbe79591}
2
| KRYCÍ LIST SOUPISU PRACÍ | [7 empty] | v --- níže se nacházejí doplnkové a pomocné údaje k sestavám --- v | [8 empty] | False
Stavba:
Oprava mostních objektů Slavonice - Telč
Objekt:
SO 03 - Oprava propustku v km 51,820
Soupis:
SO 302 - Oprava propustku v km 51,820
| KSO: |  |  |  |  | CC-CZ:
| Místo: |  |  |  |  | Datum: | 25. 11. 2022
| Zadavatel: |  |  |  |  | IČ:
DIČ:
| Uchazeč: |  |  |  |  | IČ: | Vyplň údaj
|  | Vyplň údaj |  |  |  | DIČ: | Vyplň údaj
| Projektant: |  |  |  |  | IČ:
DIČ:
| Zpracovatel: |  |  |  |  | IČ:
DIČ:
Poznámka:
| Cena bez DPH | [5 empty] | 0
|  |  | Základ daně |  |  | Sazba daně | Výše daně
| DPH | základní | 0 |  |  | 21% | 0
|  | snížená | 0 |  |  | 15% | 0
|  | zákl. přenesená | 0 |  |  | 21% | 0
|  | sníž. přenesená | 0 |  |  | 15% | 0
|  | nulová | 0 |  |  | 0% | 0
| Cena s DPH |  |  | v | CZK |  | 0
REKAPITULACE ČLENĚNÍ SOUPISU PRACÍ
Stavba:
Oprava mostních objektů Slavonice - Telč
Objekt:
SO 03 - Oprava propustku v km 51,820
Soupis:
SO 302 - Oprava propustku v km 51,820
Místo: | [5 empty] | Datum: | 25. 11. 2022
Zadavatel: | [5 empty] | Projektant:
Uchazeč: |  |  | Vyplň údaj |  |  | Zpracovatel:
Kód dílu - Popis | [6 empty] | Cena celkem [CZK]
Náklady stavby celkem | [6 empty] | 0 | [11 empty] | -1
| 1 - Zemní práce | [5 empty] | 0
| 2 - Zakládání | [5 empty] | 0
| 3 - Svislé a kompletní konstrukce | [5 empty] | 0
| 4 - Vodorovné konstrukce | [5 empty] | 0
| 711 - Izolace proti vodě, vlhkosti a plynům | [5 empty] | 0
| 9 - Ostatní konstrukce a práce-bourání | [5 empty] | 0
| 96 - Bourání konstrukcí | [5 empty] | 0
| 99 - Přesun hmot | [5 empty] | 0
| 997 - Přesun sutě | [5 empty] | 0
| 998 - Přesun hmot | [5 empty] | 0
SOUPIS PRACÍ
Stavba:
Oprava mostních objektů Slavonice - Telč
Objekt:
SO 03 - Oprava propustku v km 51,820
Soupis:
SO 302 - Oprava propustku v km 51,820
Místo: | [5 empty] | Datum: | 25. 11. 2022
Zadavatel: | [5 empty] | Projektant:
Uchazeč: |  |  | Vyplň údaj |  |  | Zpracovatel:
PČ | Typ | Kód | Popis | MJ | Množství | J.cena [CZK] | Cena celkem [CZK] | Cenová soustava |  | DPH | J. Nh [h] | Nh celkem [h] | J. hmotnost [t] | Hmotnost celkem [t] | J. suť [t] | Suť Celkem [t]
Náklady soupisu celkem | [6 empty] | 0 |  |  |  |  | 0 |  | 113.48 |  | 27.7162 |  | D | -1 | [10 empty] | 0
| D | 1 | Zemní práce |  |  |  | 0 |  |  |  |  | 0 |  | 25.8228 |  | 0 | 1 | D | 0 |  |  |  | ROZPOCET | [6 empty] | 0
1 | K | 111251102 | Odstranění křovin a stromů průměru kmene do 100 mm i s kořeny sklonu terénu do 1:5 z celkové plochy přes 100 do 500 m2 strojně | m2 | 60 |  | 0 | CS ÚRS 2022 02 |  | základní |  | 0 | 0 | 0 | 0 | 0 | 4 | K | 1 |  |  |  | ROZPOCET | 0 | 0 | 0 | 0 | 0 | 1 | 0 | 4 | -1719559049
| PP |  | Odstranění křovin a stromů s odstraněním kořenů strojně průměru kmene do 100 mm v rovině nebo ve svahu sklonu terénu do 1:5, při celkové ploše přes 100 do 500 m2 | [14 empty] | PP | 1
| Online PSC |  | https://podminky.urs.cz/item/CS_URS_2022_02/111251102 | [14 empty] | Online PSC | 1
| VV |  | 60 |  | 60 | [12 empty] | VV | 1 | 2 | True | 1 | ROZPOCET
2 | K | 131351104 | Hloubení jam nezapažených v hornině třídy těžitelnosti II skupiny 4 objem do 500 m3 strojně | m3 | 49.208 |  | 0 | CS ÚRS 2022 02 |  | základní |  | 0 | 0 | 0 | 0 | 0 | 4 | K | 1 |  |  |  | ROZPOCET | 0 | 0 | 0 | 0 | 0 | 1 | 0 | 4 | -1238572326
| PP |  | Hloubení nezapažených jam a zářezů strojně s urovnáním dna do předepsaného profilu a spádu v hornině třídy těžitelnosti II skupiny 4 přes 100 do 500 m3 | [14 empty] | PP | 1
| Online PSC |  | https://podminky.urs.cz/item/CS_URS_2022_02/131351104 | [14 empty] | Online PSC | 1
| VV |  | "odpočet stávající konstrukce"2,12*7,2*0,7*-1 |  | -10.685 | [12 empty] | VV | 1 | 2 | True | 0 | ROZPOCET
| VV |  | "základy čelní zdi"4,93 |  | 4.93 | [12 empty] | VV | 1 | 2 | True | 0 | ROZPOCET
| VV |  | "výkopy pro základ trub"(7,2+6)*0,5*1,64*1,54+(7,2+6)*0,5*1,64*2,59 |  | 44.703 | [12 empty] | VV | 1 | 2 | True | 0 | ROZPOCET
| VV |  | "výkopy pro prahy dlažby"2,76 |  | 2.76 | [12 empty] | VV | 1 | 2 | True | 0 | ROZPOCET
| VV |  | "výkopy pro odláždění"25*0,3 |  | 7.5 | [12 empty] | VV | 1 | 2 | True | 0 | ROZPOCET
| VV |  | Součet |  | 49.208 | [12 empty] | VV | 1 | 4 | True | 1 | ROZPOCET
3 | K | 161151113 | Svislé přemístění výkopku z horniny třídy těžitelnosti II skupiny 4 a 5 hl výkopu přes 4 do 8 m | m3 | 49.208 |  | 0 | CS ÚRS 2022 02 |  | základní |  | 0 | 0 | 0 | 0 | 0 | 4 | K | 1 |  |  |  | ROZPOCET | 0 | 0 | 0 | 0 | 0 | 1 | 0 | 4 | -1077847090
| PP |  | Svislé přemístění výkopku strojně bez naložení do dopravní nádoby avšak s vyprázdněním dopravní nádoby na hromadu nebo do dopravního prostředku z horniny třídy těžitelnosti II skupiny 4 a 5 při hloubce výkopu přes 4 do 8 m | [14 empty] | PP | 1
| Online PSC |  | https://podminky.urs.cz/item/CS_URS_2022_02/161151113 | [14 empty] | Online PSC | 1
| VV |  | 49,208 |  | 49.208 | [12 empty] | VV | 1 | 2 | True | 1 | ROZPOCET
4 | K | 162751119 | Příplatek k vodorovnému přemístění výkopku/sypaniny z horniny třídy těžitelnosti I skupiny 1 až 3 ZKD 1000 m přes 10000 m | m3 | 738.12 |  | 0 | CS ÚRS 2022 02 |  | základní |  | 0 | 0 | 0 | 0 | 0 | 4 | K | 1 |  |  |  | ROZPOCET | 0 | 0 | 0 | 0 | 0 | 1 | 0 | 4 | -1432572865
| PP |  | Vodorovné přemístění výkopku nebo sypaniny po suchu na obvyklém dopravním prostředku, bez naložení výkopku, avšak se složením bez rozhrnutí z horniny třídy těžitelnosti I skupiny 1 až 3 na vzdálenost Příplatek k ceně za každých dalších i započatých 1 000 m | [14 empty] | PP | 1
| Online PSC |  | https://podminky.urs.cz/item/CS_URS_2022_02/162751119 | [14 empty] | Online PSC | 1
| VV |  | " odvoz nevyhovující zeminy 50% na skládku 30km"30*0,5*49,208 |  | 738.12 | [12 empty] | VV | 1 | 2 | True | 1 | ROZPOCET
5 | K | 162751137 | Vodorovné přemístění přes 9 000 do 10000 m výkopku/sypaniny z horniny třídy těžitelnosti II skupiny 4 a 5 | m3 | 49.208 |  | 0 | CS ÚRS 2022 02 |  | základní |  | 0 | 0 | 0 | 0 | 0 | 4 | K | 1 |  |  |  | ROZPOCET | 0 | 0 | 0 | 0 | 0 | 1 | 0 | 4 | -1826925863
| PP |  | Vodorovné přemístění výkopku nebo sypaniny po suchu na obvyklém dopravním prostředku, bez naložení výkopku, avšak se složením bez rozhrnutí z horniny třídy těžitelnosti II skupiny 4 a 5 na vzdálenost přes 9 000 do 10 000 m | [14 empty] | PP | 1
| Online PSC |  | https://podminky.urs.cz/item/CS_URS_2022_02/162751137 | [14 empty] | Online PSC | 1
| VV |  | "přemístění zeminy na meziskládku do 10km"49,208 |  | 49.208 | [12 empty] | VV | 1 | 2 | True | 1 | ROZPOCET
6 | K | 167151102 | Nakládání výkopku z hornin třídy těžitelnosti II skupiny 4 a 5 do 100 m3 | m3 | 49.208 |  | 0 | CS ÚRS 2022 02 |  | základní |  | 0 | 0 | 0 | 0 | 0 | 4 | K | 1 |  |  |  | ROZPOCET | 0 | 0 | 0 | 0 | 0 | 1 | 0 | 4 | -1019678828
| PP |  | Nakládání, skládání a překládání neulehlého výkopku nebo sypaniny strojně nakládání, množství do 100 m3, z horniny třídy těžitelnosti II, skupiny 4 a 5 | [14 empty] | PP | 1
| Online PSC |  | https://podminky.urs.cz/item/CS_URS_2022_02/167151102 | [14 empty] | Online PSC | 1
| VV |  | "nakládání na meziskládce"49,208 |  | 49.208 | [12 empty] | VV | 1 | 2 | True | 1 | ROZPOCET
7 | K | 171112221 | Uložení sypaniny z hornin nesoudržných sypkých do násypů přes 3 m3 pro spodní stavbu železnic ručně | m3 | 28.425 |  | 0 | CS ÚRS 2022 02 |  | základní |  | 0 | 0 | 0 | 0 | 0 | 4 | K | 1 |  |  |  | ROZPOCET | 0 | 0 | 0 | 0 | 0 | 1 | 0 | 4 | 402062118
| PP |  | Uložení sypaniny do násypů pro spodní stavbu železnic ručně s rozprostřením sypaniny ve vrstvách, s hrubým urovnáním a ručním hutněním objemu přes 3 m3, z hornin nesoudržných sypkých | [14 empty] | PP | 1
| Online PSC |  | https://podminky.urs.cz/item/CS_URS_2022_02/171112221 | [14 empty] | Online PSC | 1
| VV |  | "odpočet nové konstrukce"(1,94+3,24+7,69+7*3,14*0,6*0,6)*-1 |  | -20.783 | [12 empty] | VV | 1 | 2 | True | 0 | ROZPOCET
| VV |  | 49,208 |  | 49.208 | [12 empty] | VV | 1 | 2 | True | 0 | ROZPOCET
| VV |  | Součet |  | 28.425 | [12 empty] | VV | 1 | 4 | True | 1 | ROZPOCET
8 | K | 171151101 | Hutnění boků násypů pro jakýkoliv sklon a míru zhutnění svahu | m2 | 80 |  | 0 | CS ÚRS 2022 02 |  | základní |  | 0 | 0 | 0 | 0 | 0 | 4 | K | 1 |  |  |  | ROZPOCET | 0 | 0 | 0 | 0 | 0 | 1 | 0 | 4 | -1000210402
| PP |  | Hutnění boků násypů z hornin soudržných a sypkých pro jakýkoliv sklon, délku a míru zhutnění svahu | [14 empty] | PP | 1
| Online PSC |  | https://podminky.urs.cz/item/CS_URS_2022_02/171151101 | [14 empty] | Online PSC | 1
| VV |  | " 10m od osy propustku" 20*2+20*2 |  | 80 | [12 empty] | VV | 1 | 2 | True | 1 | ROZPOCET
9 | M | 58344197 | štěrkodrť frakce 0/63 | t | 25.583 |  | 0 | CS ÚRS 2022 02 |  | základní |  | 0 | 1 | 25.583 | 0 | 0 | 8 | M | 1 |  |  |  | ROZPOCET | 0 | 0 | 0 | 0 | 0 | 1 | 0 | 4 | 923627109
| PP |  | štěrkodrť frakce 0/63 | [14 empty] | PP | 1
| VV |  | "náhrada nevyhovující zeminy 50%"28,425*0,5*1,8 |  | 25.583 | [12 empty] | VV | 1 | 2 | True | 1 | ROZPOCET
10 | K | 171201231 | Poplatek za uložení zeminy a kamení na recyklační skládce (skládkovné) kód odpadu 17 05 04 | t | 44.287 |  | 0 | CS ÚRS 2022 02 |  | základní |  | 0 | 0 | 0 | 0 | 0 | 4 | K | 1 |  |  |  | ROZPOCET | 0 | 0 | 0 | 0 | 0 | 1 | 0 | 4 | -1803186314
| PP |  | Poplatek za uložení stavebního odpadu na recyklační skládce (skládkovné) zeminy a kamení zatříděného do Katalogu odpadů pod kódem 17 05 04 | [14 empty] | PP | 1
| Online PSC |  | https://podminky.urs.cz/item/CS_URS_2022_02/171201231 | [14 empty] | Online PSC | 1
| VV |  | "odvoz nevyhovující zeminy na skládku - předpoklad 50%"49,208*0,5*1,8 |  | 44.287 | [12 empty] | VV | 1 | 2 | True | 1 | ROZPOCET
11 | K | 181152302 | Úprava pláně pro silnice a dálnice v zářezech se zhutněním | m2 | 11.2 |  | 0 | CS ÚRS 2022 02 |  | základní |  | 0 | 0 | 0 | 0 | 0 | 4 | K | 1 |  |  |  | ROZPOCET | 0 | 0 | 0 | 0 | 0 | 1 | 0 | 4 | 295272520
| PP |  | Úprava pláně na stavbách silnic a dálnic strojně v zářezech mimo skalních se zhutněním | [14 empty] | PP | 1
| Online PSC |  | https://podminky.urs.cz/item/CS_URS_2022_02/181152302 | [14 empty] | Online PSC | 1
| VV |  | 1,6*7 |  | 11.2 | [12 empty] | VV | 1 | 2 | True | 1 | ROZPOCET
12 | K | 181252305 | Úprava pláně pro silnice a dálnice na násypech se zhutněním | m2 | 48 |  | 0 | CS ÚRS 2022 02 |  | základní |  | 0 | 0 | 0 | 0 | 0 | 4 | K | 1 |  |  |  | ROZPOCET | 0 | 0 | 0 | 0 | 0 | 1 | 0 | 4 | -808265350
| PP |  | Úprava pláně na stavbách silnic a dálnic strojně na násypech se zhutněním | [14 empty] | PP | 1
| Online PSC |  | https://podminky.urs.cz/item/CS_URS_2022_02/181252305 | [14 empty] | Online PSC | 1
| VV |  | "zemní pláň" 6,0*8,0 |  | 48 | [12 empty] | VV | 1 | 2 | True | 1 | ROZPOCET
13 | K | 182112121 | Svahování v zářezech v hornině třídy těžitelnosti I skupiny 3 ručně | m2 | 80 |  | 0 | CS ÚRS 2022 02 |  | základní |  | 0 | 0 | 0 | 0 | 0 | 4 | K | 1 |  |  |  | ROZPOCET | 0 | 0 | 0 | 0 | 0 | 1 | 0 | 4 | -1390817904
| PP |  | Svahování trvalých svahů do projektovaných profilů ručně s potřebným přemístěním výkopku při svahování v zářezech v hornině třídy těžitelnosti I skupiny 3 | [14 empty] | PP | 1
| Online PSC |  | https://podminky.urs.cz/item/CS_URS_2022_02/182112121 | [14 empty] | Online PSC | 1
| VV |  | " 10m od osy propustku" 2*20+2*20 |  | 80 | [12 empty] | VV | 1 | 2 | True | 1 | ROZPOCET
14 | K | 182351023 | Rozprostření ornice pl do 100 m2 ve svahu přes 1:5 tl vrstvy do 200 mm strojně | m2 | 60 |  | 0 | CS ÚRS 2022 02 |  | základní |  | 0 | 0 | 0 | 0 | 0 | 4 | K | 1 |  |  |  | ROZPOCET | 0 | 0 | 0 | 0 | 0 | 1 | 0 | 4 | 300866770
| PP |  | Rozprostření a urovnání ornice ve svahu sklonu přes 1:5 strojně při souvislé ploše do 100 m2, tl. vrstvy do 200 mm | [14 empty] | PP | 1
| Online PSC |  | https://podminky.urs.cz/item/CS_URS_2022_02/182351023 | [14 empty] | Online PSC | 1
| VV |  | "Vlevo trati"2*15 |  | 30 | [12 empty] | VV | 1 | 2 | True | 0 | ROZPOCET
| VV |  | "Vpravo trati"2*15 |  | 30 | [12 empty] | VV | 1 | 2 | True | 0 | ROZPOCET
| VV |  | Součet |  | 60 | [12 empty] | VV | 1 | 4 | True | 1 | ROZPOCET
15 | K | 183405212 | Výsev trávníku hydroosevem na hlušinu | m2 | 60 |  | 0 | CS ÚRS 2022 02 |  | základní |  | 0 | 0.0039712 | 0.23827 | 0 | 0 | 4 | K | 1 |  |  |  | ROZPOCET | 0 | 0 | 0 | 0 | 0 | 1 | 0 | 4 | -610604903
| PP |  | Výsev trávníku hydroosevem na hlušinu | [14 empty] | PP | 1
| Online PSC |  | https://podminky.urs.cz/item/CS_URS_2022_02/183405212 | [14 empty] | Online PSC | 1
| VV |  | 60 |  | 60 | [12 empty] | VV | 1 | 2 | True | 1 | ROZPOCET
16 | M | 00572470 | osivo směs travní univerzál | kg | 1.5 |  | 0 | CS ÚRS 2022 02 |  | základní |  | 0 | 0.001 | 0.0015 | 0 | 0 | 8 | M | 1 |  |  |  | ROZPOCET | 0 | 0 | 0 | 0 | 0 | 1 | 0 | 4 | -1502670014
| PP |  | osivo směs travní univerzál | [14 empty] | PP | 1
| VV |  | 60*0,025 |  | 1.5 | [12 empty] | VV | 1 | 2 | True | 1 | ROZPOCET
| D | 2 | Zakládání |  |  |  | 0 |  |  |  |  | 0 |  | 25.8932 |  | 0 | 1 | D | 0 |  |  |  | ROZPOCET | [6 empty] | 0
17 | K | 271532212 | Podsyp pod základové konstrukce se zhutněním z hrubého kameniva frakce 16 až 32 mm | m3 | 2.2 |  | 0 | CS ÚRS 2022 02 |  | základní |  | 0 | 2.16 | 4.752 | 0 | 0 | 4 | K | 1 |  |  |  | ROZPOCET | 0 | 0 | 0 | 0 | 0 | 1 | 0 | 4 | -546960370
| PP |  | Podsyp pod základové konstrukce se zhutněním a urovnáním povrchu z kameniva hrubého, frakce 16 - 32 mm | [14 empty] | PP | 1
| Online PSC |  | https://podminky.urs.cz/item/CS_URS_2022_02/271532212 | [14 empty] | Online PSC | 1
| VV |  | 2,2*10*0,1 |  | 2.2 | [12 empty] | VV | 1 | 2 | True | 1 | ROZPOCET
18 | K | 273311124 | Základové desky z betonu prostého C 12/15 | m3 | 1.94 |  | 0 | CS ÚRS 2022 02 |  | základní |  | 0 | 2.3458 | 4.5508 | 0 | 0 | 4 | K | 1 |  |  |  | ROZPOCET | 0 | 0 | 0 | 0 | 0 | 1 | 0 | 4 | -340786057
| PP |  | Základové konstrukce z betonu prostého desky ve výkopu nebo na hlavách pilot C 12/15 | [14 empty] | PP | 1
| Online PSC |  | https://podminky.urs.cz/item/CS_URS_2022_02/273311124 | [14 empty] | Online PSC | 1
| VV |  | "podkladní vyrovnávací beton pod čelní zeď"0,72 |  | 0.72 | [12 empty] | VV | 1 | 2 | True | 0 | ROZPOCET
| VV |  | "podkladní vyrovnávací beton pod základovou desku" 1,22 |  | 1.22 | [12 empty] | VV | 1 | 2 | True | 0 | ROZPOCET
| VV |  | Součet |  | 1.94 | [12 empty] | VV | 1 | 4 | True | 1 | ROZPOCET
19 | K | 273311127 | Základové desky z betonu prostého C 25/30 | m3 | 3.24 |  | 0 | CS ÚRS 2022 02 |  | základní |  | 0 | 0 | 0 | 0 | 0 | 4 | K | 1 |  |  |  | ROZPOCET | 0 | 0 | 0 | 0 | 0 | 1 | 0 | 4 | 69315616
| PP |  | Základové konstrukce z betonu prostého desky ve výkopu nebo na hlavách pilot C 25/30 | [14 empty] | PP | 1
| Online PSC |  | https://podminky.urs.cz/item/CS_URS_2022_02/273311127 | [14 empty] | Online PSC | 1
| VV |  | "deska pod prefabrikáty + koncové prahy základu + zesílení základu" 3,24 |  | 3.24 | [12 empty] | VV | 1 | 2 | True | 1 | ROZPOCET
20 | K | 273354111 | Bednění základových desek - zřízení | m2 | 13.698 |  | 0 | CS ÚRS 2022 02 |  | základní |  | 0 | 0.0014357 | 0.019666 | 0 | 0 | 4 | K | 1 |  |  |  | ROZPOCET | 0 | 0 | 0 | 0 | 0 | 1 | 0 | 4 | 1558898370
| PP |  | Bednění základových konstrukcí desek zřízení | [14 empty] | PP | 1
| Online PSC |  | https://podminky.urs.cz/item/CS_URS_2022_02/273354111 | [14 empty] | Online PSC | 1
| VV |  | "podkladní beton" 2*7,42*0,10+1,5*2*0,10 |  | 1.784 | [12 empty] | VV | 1 | 2 | True | 0 | ROZPOCET
| VV |  | "základ čelní zdi"0,85*4*2+0,5*1,45*2 |  | 8.25 | [12 empty] | VV | 1 | 2 | True | 0 | ROZPOCET
| VV |  | "lože pod trouby" 1,74*0,2*2+0,2*7,42*2 |  | 3.664 | [12 empty] | VV | 1 | 2 | True | 0 | ROZPOCET
| VV |  | Součet |  | 13.698 | [12 empty] | VV | 1 | 4 | True | 1 | ROZPOCET
21 | K | 273354211 | Bednění základových desek - odstranění | m2 | 13.698 |  | 0 | CS ÚRS 2022 02 |  | základní |  | 0 | 3.6e-05 | 0.00049313 | 0 | 0 | 4 | K | 1 |  |  |  | ROZPOCET | 0 | 0 | 0 | 0 | 0 | 1 | 0 | 4 | -1150039882
| PP |  | Bednění základových konstrukcí desek odstranění bednění | [14 empty] | PP | 1
| Online PSC |  | https://podminky.urs.cz/item/CS_URS_2022_02/273354211 | [14 empty] | Online PSC | 1
| VV |  | 13,698 |  | 13.698 | [12 empty] | VV | 1 | 2 | True | 1 | ROZPOCET
22 | M | 31316008 | síť výztužná svařovaná DIN 488 jakost B500A 100x100mm drát D 8mm | m2 | 25.4 |  | 0 | CS ÚRS 2022 02 |  | základní |  | 0 | 0.00787 | 0.1999 | 0 | 0 | 8 | M | 1 |  |  |  | ROZPOCET | 0 | 0 | 0 | 0 | 0 | 1 | 0 | 4 | -1565538265
| PP |  | síť výztužná svařovaná DIN 488 jakost B500A 100x100mm drát D 8mm | [14 empty] | PP | 1
| VV |  | "výztuž základové desky"25,4 |  | 25.4 | [12 empty] | VV | 1 | 2 | True | 1 | ROZPOCET
23 | M | 31316007 | síť výztužná svařovaná DIN 488 jakost B500A 150x150mm drát D 8mm | m2 | 19.78 |  | 0 | CS ÚRS 2022 02 |  | základní |  | 0 | 0.00541 | 0.10701 | 0 | 0 | 8 | M | 1 |  |  |  | ROZPOCET | 0 | 0 | 0 | 0 | 0 | 1 | 0 | 4 | -1500664834
| PP |  | síť výztužná svařovaná DIN 488 jakost B500A 150x150mm drát D 8mm | [14 empty] | PP | 1
| VV |  | "výztuž čelní zdi"6,93+9,45+3,4 |  | 19.78 | [12 empty] | VV | 1 | 2 | True | 1 | ROZPOCET
24 | M | 31316006 | síť výztužná svařovaná DIN 488 jakost B500A 100x100mm drát D 6mm | m2 | 43.533 |  | 0 | CS ÚRS 2022 02 |  | základní |  | 0 | 0.00442 | 0.19242 | 0 | 0 | 8 | M | 1 |  |  |  | ROZPOCET | 0 | 0 | 0 | 0 | 0 | 1 | 0 | 4 | 503833149
| PP |  | síť výztužná svařovaná DIN 488 jakost B500A 100x100mm drát D 6mm | [14 empty] | PP | 1
| VV |  | 39,575*1,1"výztuž dlažby včetně přesahů 10%" |  | 43.533 | [12 empty] | VV | 1 | 2 | True | 1 | ROZPOCET
25 | K | 274311126 | Základové pasy, prahy, věnce a ostruhy z betonu prostého C 20/25 | m3 | 7.69 |  | 0 | CS ÚRS 2022 02 |  | základní |  | 0 | 0 | 0 | 0 | 0 | 4 | K | 1 |  |  |  | ROZPOCET | 0 | 0 | 0 | 0 | 0 | 1 | 0 | 4 | 1925735636
| PP |  | Základové konstrukce z betonu prostého pasy, prahy, věnce a ostruhy ve výkopu nebo na hlavách pilot C 20/25 | [14 empty] | PP | 1
| Online PSC |  | https://podminky.urs.cz/item/CS_URS_2022_02/274311126 | [14 empty] | Online PSC | 1
| VV |  | "základ čelní zdi"4,93 |  | 4.93 | [12 empty] | VV | 1 | 2 | True | 0 | ROZPOCET
| VV |  | "koncové prahy dlažby" | [14 empty] | VV | 1 | 1 | True | 0 | ROZPOCET
| VV |  | "vpravo"0,6*1,5*0,4 |  | 0.36 | [12 empty] | VV | 1 | 2 | True | 0 | ROZPOCET
| VV |  | "vlevo"1*0,4*0,6*2+8*0,4*0,6 |  | 2.4 | [12 empty] | VV | 1 | 2 | True | 0 | ROZPOCET
| VV |  | Součet |  | 7.69 | [12 empty] | VV | 1 | 4 | True | 1 | ROZPOCET
| D | 3 | Svislé a kompletní konstrukce |  |  |  | 0 |  |  |  |  | 0 |  | 16.0709 |  | 0 | 1 | D | 1 |  |  |  | ROZPOCET | [6 empty] | 0
26 | K | 317353121 | Bednění mostních říms všech tvarů - zřízení | m2 | 2.4 |  | 0 | CS ÚRS 2022 02 |  | základní |  | 0 | 0.041744 | 0.10019 | 0 | 0 | 4 | K | 2 |  |  |  | ROZPOCET | 0 | 0 | 0 | 0 | 0 | 1 | 0 | 4 | 1165897417
| PP |  | Bednění mostní římsy zřízení všech tvarů | [14 empty] | PP | 2
| Online PSC |  | https://podminky.urs.cz/item/CS_URS_2022_02/317353121 | [14 empty] | Online PSC | 2
| VV |  | "bednění římsy čelní zdi"4*0,3*2 |  | 2.4 | [12 empty] | VV | 2 | 2 | True | 1 | ROZPOCET
27 | K | 317353221 | Bednění mostních říms všech tvarů - odstranění | m2 | 2.4 |  | 0 | CS ÚRS 2022 02 |  | základní |  | 0 | 1.5e-05 | 3.6e-05 | 0 | 0 | 4 | K | 2 |  |  |  | ROZPOCET | 0 | 0 | 0 | 0 | 0 | 1 | 0 | 4 | 642426991
| PP |  | Bednění mostní římsy odstranění všech tvarů | [14 empty] | PP | 2
| Online PSC |  | https://podminky.urs.cz/item/CS_URS_2022_02/317353221 | [14 empty] | Online PSC | 2
| VV |  | 2,4 |  | 2.4 | [12 empty] | VV | 2 | 2 | True | 1 | ROZPOCET
28 | K | 341321610 | Stěny nosné ze ŽB tř. C 30/37 | m3 | 5.83 |  | 0 | CS ÚRS 2022 02 |  | základní |  | 0 | 2.5019 | 14.5859 | 0 | 0 | 4 | K | 2 |  |  |  | ROZPOCET | 0 | 0 | 0 | 0 | 0 | 1 | 0 | 4 | 2122684774
| PP |  | Stěny a příčky z betonu železového (bez výztuže) nosné tř. C 30/37 | [14 empty] | PP | 2
| Online PSC |  | https://podminky.urs.cz/item/CS_URS_2022_02/341321610 | [14 empty] | Online PSC | 2
| VV |  | "čelní zeď - dřík + římsa"5,83 |  | 5.83 | [12 empty] | VV | 2 | 2 | True | 1 | ROZPOCET
29 | K | 341351111 | Zřízení oboustranného bednění nosných stěn | m2 | 19.194 |  | 0 | CS ÚRS 2022 02 |  | základní |  | 0 | 0.0027469 | 0.052724 | 0 | 0 | 4 | K | 2 |  |  |  | ROZPOCET | 0 | 0 | 0 | 0 | 0 | 1 | 0 | 4 | -1672036674
| PP |  | Bednění stěn a příček nosných rovné oboustranné za každou stranu zřízení | [14 empty] | PP | 2
| Online PSC |  | https://podminky.urs.cz/item/CS_URS_2022_02/341351111 | [14 empty] | Online PSC | 2
| VV |  | "Bednění zesílení na výtoku"2,1*0,5*4 |  | 4.2 | [12 empty] | VV | 2 | 2 | True | 0 | ROZPOCET
| VV |  | "Bednění dříku čelní zdi" 1,47*4*2+1,47*1,1*2 |  | 14.994 | [12 empty] | VV | 2 | 2 | True | 0 | ROZPOCET
| VV |  | Součet |  | 19.194 | [12 empty] | VV | 2 | 4 | True | 1 | ROZPOCET
30 | K | 341351112 | Odstranění oboustranného bednění nosných stěn | m2 | 19.194 |  | 0 | CS ÚRS 2022 02 |  | základní |  | 0 | 0 | 0 | 0 | 0 | 4 | K | 2 |  |  |  | ROZPOCET | 0 | 0 | 0 | 0 | 0 | 1 | 0 | 4 | 763675202
| PP |  | Bednění stěn a příček nosných rovné oboustranné za každou stranu odstranění | [14 empty] | PP | 2
| Online PSC |  | https://podminky.urs.cz/item/CS_URS_2022_02/341351112 | [14 empty] | Online PSC | 2
| VV |  | "Bednění zesílení na výtoku"2,1*0,5*4 |  | 4.2 | [12 empty] | VV | 2 | 2 | True | 0 | ROZPOCET
| VV |  | "Bednění dříku čelní zdi" 1,47*4*2+1,47*1,1*2 |  | 14.994 | [12 empty] | VV | 2 | 2 | True | 0 | ROZPOCET
| VV |  | Součet |  | 19.194 | [12 empty] | VV | 2 | 4 | True | 1 | ROZPOCET
31 | K | 341361821 | Výztuž stěn betonářskou ocelí 10 505 | t | 0.172 |  | 0 | CS ÚRS 2022 02 |  | základní |  | 0 | 1.0463 | 0.17997 | 0 | 0 | 4 | K | 2 |  |  |  | ROZPOCET | 0 | 0 | 0 | 0 | 0 | 1 | 0 | 4 | 1738356633
| PP |  | Výztuž stěn a příček nosných svislých nebo šikmých, rovných nebo oblých z betonářské oceli 10 505 (R) nebo BSt 500 | [14 empty] | PP | 2
| Online PSC |  | https://podminky.urs.cz/item/CS_URS_2022_02/341361821 | [14 empty] | Online PSC | 2
| VV |  | "Prutová výstuž základu pod trouby"72,8/1000 |  | 0.073 | [12 empty] | VV | 2 | 2 | True | 0 | ROZPOCET
| VV |  | "Prutová výztuž čelní zdi"99,4/1000 |  | 0.099 | [12 empty] | VV | 2 | 2 | True | 0 | ROZPOCET
| VV |  | Součet |  | 0.172 | [12 empty] | VV | 2 | 4 | True | 1 | ROZPOCET
32 | K | 389121111 | Osazení dílců rámové konstrukce propustků a podchodů hmotnosti do 5 t | kus | 8 |  | 0 | CS ÚRS 2022 02 |  | základní |  | 0 | 0.14401 | 1.152 | 0 | 0 | 4 | K | 2 |  |  |  | ROZPOCET | 0 | 0 | 0 | 0 | 0 | 1 | 0 | 4 | 2142291651
| PP |  | Osazení dílců rámové konstrukce propustků a podchodů hmotnosti jednotlivě do 5 t | [14 empty] | PP | 2
| Online PSC |  | https://podminky.urs.cz/item/CS_URS_2022_02/389121111 | [14 empty] | Online PSC | 2
| VV |  | "Montáž propustku"6+2 |  | 8 | [12 empty] | VV | 2 | 2 | True | 1 | ROZPOCET
| D | 4 | Vodorovné konstrukce |  |  |  | 0 |  |  |  |  | 0 |  | 40.8097 |  | 0 | 1 | D | 0 |  |  |  | ROZPOCET | [6 empty] | 0
33 | K | 451312111 | Podklad pod dlažbu z betonu prostého C 20/25 tl přes 100 do 150 mm | m2 | 39.575 |  | 0 | CS ÚRS 2022 02 |  | základní |  | 0 | 0 | 0 | 0 | 0 | 4 | K | 1 |  |  |  | ROZPOCET | 0 | 0 | 0 | 0 | 0 | 1 | 0 | 4 | 1162398380
| PP |  | Podklad pod dlažbu z betonu prostého bez zvýšených nároků na prostředí tř. C 20/25 tl. přes 100 do 150 mm | [14 empty] | PP | 1
| Online PSC |  | https://podminky.urs.cz/item/CS_URS_2022_02/451312111 | [14 empty] | Online PSC | 1
| VV |  | 39,575 |  | 39.575 | [12 empty] | VV | 1 | 2 | True | 1 | ROZPOCET
34 | K | 465513157 | Dlažba svahu u opěr z upraveného lomového žulového kamene tl 200 mm do lože C 25/30 pl přes 10 m2 | m2 | 39.575 |  | 0 | CS ÚRS 2022 02 |  | základní |  | 0 | 1.0312 | 40.8097 | 0 | 0 | 4 | K | 1 |  |  |  | ROZPOCET | 0 | 0 | 0 | 0 | 0 | 1 | 0 | 4 | -2113271634
| PP |  | Dlažba svahu u mostních opěr z upraveného lomového žulového kamene s vyspárováním maltou MC 25, šíře spáry 15 mm do betonového lože C 25/30 tloušťky 200 mm, plochy přes 10 m2 | [14 empty] | PP | 1
| Online PSC |  | https://podminky.urs.cz/item/CS_URS_2022_02/465513157 | [14 empty] | Online PSC | 1
| VV |  | "vlevo"(3,75+2,45)*0,5*8,25 |  | 25.575 | [12 empty] | VV | 1 | 2 | True | 0 | ROZPOCET
| VV |  | "vpravo"4*2+(4+2)*0,5*2 |  | 14 | [12 empty] | VV | 1 | 2 | True | 0 | ROZPOCET
| VV |  | Součet |  | 39.575 | [12 empty] | VV | 1 | 4 | True | 1 | ROZPOCET
| D | 711 | Izolace proti vodě, vlhkosti a plynům |  |  |  | 0 |  |  |  |  | 0 |  | 0.053 |  | 0 | 1 | D | 0 |  |  |  | ROZPOCET | [6 empty] | 0
35 | K | 711511101 | Provedení hydroizolace potrubí za studena penetračním nátěrem | m2 | 51.688 |  | 0 | CS ÚRS 2022 02 |  | základní |  | 0 | 0 | 0 | 0 | 0 | 4 | K | 1 |  |  |  | ROZPOCET | 0 | 0 | 0 | 0 | 0 | 1 | 0 | 4 | 527912363
| PP |  | Provedení izolace potrubí, nádrží, stok a kanalizačních šachet natěradly a tmely za studena nátěrem penetračním | [14 empty] | PP | 1
| Online PSC |  | https://podminky.urs.cz/item/CS_URS_2022_02/711511101 | [14 empty] | Online PSC | 1
| VV |  | "nátěr čelní zdi"(1,47+0,7+0,3)*4-3,14*0,6*0,6+1,35*2+1,1*1,47*2 |  | 14.684 | [12 empty] | VV | 1 | 2 | True | 0 | ROZPOCET
| VV |  | "nátěr trub a a základu"7,4*2*3,14*0,6-7,4*0,635+2,1*0,5*4+7,4*(0,2+0,45)*2 |  | 37.004 | [12 empty] | VV | 1 | 2 | True | 0 | ROZPOCET
| VV |  | Součet |  | 51.688 | [12 empty] | VV | 1 | 4 | True | 1 | ROZPOCET
36 | M | 11163150 | lak penetrační asfaltový | t | 0.017 |  | 0 | CS ÚRS 2022 02 |  | základní |  | 0 | 1 | 0.017 | 0 | 0 | 8 | M | 1 |  |  |  | ROZPOCET | 0 | 0 | 0 | 0 | 0 | 1 | 0 | 4 | 2004477690
| PP |  | lak penetrační asfaltový | [14 empty] | PP | 1
| P |  | Poznámka k položce: Spotřeba 0,3-0,4kg/m2 | [14 empty] | P | 1
37 | K | 711511102 | Provedení hydroizolace potrubí za studena asfaltovým lakem | m2 | 103.375 |  | 0 | CS ÚRS 2022 02 |  | základní |  | 0 | 0 | 0 | 0 | 0 | 4 | K | 1 |  |  |  | ROZPOCET | 0 | 0 | 0 | 0 | 0 | 1 | 0 | 4 | 458680714
| PP |  | Provedení izolace potrubí, nádrží, stok a kanalizačních šachet natěradly a tmely za studena nátěrem lakem asfaltovým | [14 empty] | PP | 1
| Online PSC |  | https://podminky.urs.cz/item/CS_URS_2022_02/711511102 | [14 empty] | Online PSC | 1
| VV |  | "Dvojnásobný nátěr" | [14 empty] | VV | 1 | 1 | True | 0 | ROZPOCET
| VV |  | "nátěr čelní zdi"((1,47+0,7+0,3)*4-3,14*0,6*0,6+1,35*2+1,1*1,47*2)*2 |  | 29.367 | [12 empty] | VV | 1 | 2 | True | 0 | ROZPOCET
| VV |  | "nátěr trub a a základu"(7,4*2*3,14*0,6-7,4*0,635+2,1*0,5*4+7,4*(0,2+0,45)*2)*2 |  | 74.008 | [12 empty] | VV | 1 | 2 | True | 0 | ROZPOCET
| VV |  | Součet |  | 103.375 | [12 empty] | VV | 1 | 4 | True | 1 | ROZPOCET
38 | M | 11163152 | lak hydroizolační asfaltový | t | 0.036 |  | 0 | CS ÚRS 2022 02 |  | základní |  | 0 | 1 | 0.036 | 0 | 0 | 8 | M | 1 |  |  |  | ROZPOCET | 0 | 0 | 0 | 0 | 0 | 1 | 0 | 4 | -380618520
| PP |  | lak hydroizolační asfaltový | [14 empty] | PP | 1
| P |  | Poznámka k položce: Spotřeba: 0,3-0,5 kg/m2 | [14 empty] | P | 1
39 | K | 998711101 | Přesun hmot tonážní pro izolace proti vodě, vlhkosti a plynům v objektech v do 6 m | t | 0.053 |  | 0 | CS ÚRS 2022 02 |  | základní |  | 0 | 0 | 0 | 0 | 0 | 16 | K | 1 |  |  |  | ROZPOCET | 0 | 0 | 0 | 0 | 0 | 1 | 0 | 16 | 1693702044
| PP |  | Přesun hmot pro izolace proti vodě, vlhkosti a plynům stanovený z hmotnosti přesunovaného materiálu vodorovná dopravní vzdálenost do 50 m v objektech výšky do 6 m | [14 empty] | PP | 1
| Online PSC |  | https://podminky.urs.cz/item/CS_URS_2022_02/998711101 | [14 empty] | Online PSC | 1
| VV |  | 0,053 |  | 0.053 | [12 empty] | VV | 1 | 2 | True | 1 | ROZPOCET
| D | 9 | Ostatní konstrukce a práce-bourání |  |  |  | 0 |  |  |  |  | 0 |  | 19.5434 |  | 0 | 1 | D | 0 |  |  |  | ROZPOCET | [6 empty] | 0
40 | K | 922501117 | Drážní stezka z drti kamenné zhutněné tl 100 mm | m2 | 21 |  | 0 | CS ÚRS 2022 02 |  | základní |  | 0 | 0.18907 | 3.9705 | 0 | 0 | 4 | K | 1 |  |  |  | ROZPOCET | 0 | 0 | 0 | 0 | 0 | 1 | 0 | 4 | 1118020914
| PP |  | Drážní stezka mezi kolejemi ve stanicích a podél kolejí ve stanicích a na trati z drti kamenné se zhutněním vrstvy 100 mm | [14 empty] | PP | 1
| Online PSC |  | https://podminky.urs.cz/item/CS_URS_2022_02/922501117 | [14 empty] | Online PSC | 1
| VV |  | (0,7+0,7)*15 |  | 21 | [12 empty] | VV | 1 | 2 | True | 1 | ROZPOCET
41 | K | 936942211 | Zhotovení tabulky s letopočtem opravy mostu vložením šablony do bednění | kus | 2 |  | 0 | CS ÚRS 2022 02 |  | základní |  | 0 | 0.006485 | 0.01297 | 0 | 0 | 4 | K | 1 |  |  |  | ROZPOCET | 0 | 0 | 0 | 0 | 0 | 1 | 0 | 4 | 499394114
| PP |  | Zhotovení tabulky s letopočtem opravy nebo větší údržby vložením šablony do bednění | [14 empty] | PP | 1
| Online PSC |  | https://podminky.urs.cz/item/CS_URS_2022_02/936942211 | [14 empty] | Online PSC | 1
| VV |  | 2 |  | 2 | [12 empty] | VV | 1 | 2 | True | 1 | ROZPOCET
42 | M | 592211604.R | Žlb trouba patková DN 800 | kus | 6 |  | 0 |  |  | základní |  | 0 | 1.811 | 10.866 | 0 | 0 | 8 | M | 1 |  |  |  | ROZPOCET | 0 | 0 | 0 | 0 | 0 | 1 | 0 | 4 | -1968691229
| PP |  | Žlb trouba patková DN 800 | [14 empty] | PP | 1
| VV |  | "trouba mezilehlá"6 |  | 6 | [12 empty] | VV | 1 | 2 | True | 1 | ROZPOCET
43 | M | 592211605.R | Žlb trouba patková DN 800 vytokový díl šikmý | kus | 1 |  | 0 |  |  | základní |  | 0 | 2.347 | 2.347 | 0 | 0 | 8 | M | 1 |  |  |  | ROZPOCET | 0 | 0 | 0 | 0 | 0 | 1 | 0 | 4 | 1331317884
| PP |  | Žlb trouba patková DN 800 vtoková s kolmým čelem | [14 empty] | PP | 1
| VV |  | 1 |  | 1 | [12 empty] | VV | 1 | 2 | True | 1 | ROZPOCET
44 | M | 592211606.R | Žlb trouba patková DN 800 vytokový díl šikmý | kus | 1 |  | 0 |  |  | základní |  | 0 | 2.347 | 2.347 | 0 | 0 | 8 | M | 1 |  |  |  | ROZPOCET | 0 | 0 | 0 | 0 | 0 | 1 | 0 | 4 | -2051949235
| PP |  | Žlb trouba patková DN 800 výtokový díl šikmý | [14 empty] | PP | 1
| VV |  | 1 |  | 1 | [12 empty] | VV | 1 | 2 | True | 1 | ROZPOCET
| D | 96 | Bourání konstrukcí |  |  |  | 0 |  |  |  |  | 0 |  | 1.3357 |  | 27.7162 | 1 | D | 0 |  |  |  | ROZPOCET | [6 empty] | 0
45 | K | 962021112 | Bourání mostních zdí a pilířů z kamene | m3 | 9.331 |  | 0 | CS ÚRS 2022 02 |  | základní |  | 0 | 0.12 | 1.1197 | 2.49 | 23.2342 | 4 | K | 1 |  |  |  | ROZPOCET | 0 | 0 | 0 | 0 | 0 | 1 | 0 | 4 | -1069248293
| PP |  | Bourání mostních konstrukcí zdiva a pilířů z kamene nebo cihel | [14 empty] | PP | 1
| Online PSC |  | https://podminky.urs.cz/item/CS_URS_2022_02/962021112 | [14 empty] | Online PSC | 1
| VV |  | "opěry"0,81*0,8*7,2*2 |  | 9.331 | [12 empty] | VV | 1 | 2 | True | 1 | ROZPOCET
46 | K | 963021112 | Bourání mostní nosné konstrukce z kamene | m3 | 1.8 |  | 0 | CS ÚRS 2022 02 |  | základní |  | 0 | 0.12 | 0.216 | 2.49 | 4.482 | 4 | K | 1 |  |  |  | ROZPOCET | 0 | 0 | 0 | 0 | 0 | 1 | 0 | 4 | 1128991599
| PP |  | Bourání mostních konstrukcí nosných konstrukcí z kamene nebo cihel | [14 empty] | PP | 1
| Online PSC |  | https://podminky.urs.cz/item/CS_URS_2022_02/963021112 | [14 empty] | Online PSC | 1
| VV |  | "bourání stávající nosné konstrukce z kamenných desek"7,2*1*0,25 |  | 1.8 | [12 empty] | VV | 1 | 2 | True | 1 | ROZPOCET
| D | 99 | Přesun hmot |  |  |  | 0 |  |  |  |  | 0 |  | 0.022176 |  | 0 | 1 | D | 0 |  |  |  | ROZPOCET | [6 empty] | 0
47 | K | 992114151 | Vodorovné přemístění mostních dílců z ŽB na vzdálenost 5000 m hmotnosti do 5 t | kus | 8 |  | 0 | CS ÚRS 2022 02 |  | základní |  | 0 | 0.002772 | 0.022176 | 0 | 0 | 4 | K | 1 |  |  |  | ROZPOCET | 0 | 0 | 0 | 0 | 0 | 1 | 0 | 4 | 5414385
| PP |  | Vodorovné přemístění mostních dílců vzdálenosti přesunu do 5 000 m do 5 t | [14 empty] | PP | 1
| Online PSC |  | https://podminky.urs.cz/item/CS_URS_2022_02/992114151 | [14 empty] | Online PSC | 1
| VV |  | "převoz prefabrikátů na staveništi" 8 |  | 8 | [12 empty] | VV | 1 | 2 | True | 1 | ROZPOCET
| D | 997 | Přesun sutě |  |  |  | 0 |  |  |  |  | 0 |  | 0 |  | 0 | 1 | D | 0 |  |  |  | ROZPOCET | [6 empty] | 0
48 | K | 997211111 | Svislá doprava suti na v 3,5 m | t | 27.716 |  | 0 | CS ÚRS 2022 02 |  | základní |  | 0 | 0 | 0 | 0 | 0 | 4 | K | 1 |  |  |  | ROZPOCET | 0 | 0 | 0 | 0 | 0 | 1 | 0 | 4 | -2099384487
| PP |  | Svislá doprava suti nebo vybouraných hmot s naložením do dopravního zařízení a s vyprázdněním dopravního zařízení na hromadu nebo do dopravního prostředku suti na výšku do 3,5 m | [14 empty] | PP | 1
| Online PSC |  | https://podminky.urs.cz/item/CS_URS_2022_02/997211111 | [14 empty] | Online PSC | 1
49 | K | 997211119 | Příplatek ZKD 3,5 m výšky u svislé dopravy suti | t | 27.716 |  | 0 | CS ÚRS 2022 02 |  | základní |  | 0 | 0 | 0 | 0 | 0 | 4 | K | 1 |  |  |  | ROZPOCET | 0 | 0 | 0 | 0 | 0 | 1 | 0 | 4 | 1240715417
| PP |  | Svislá doprava suti nebo vybouraných hmot s naložením do dopravního zařízení a s vyprázdněním dopravního zařízení na hromadu nebo do dopravního prostředku suti na výšku Příplatek k ceně za každých dalších i započatých 3,5 m výšky přes 3,5 m | [14 empty] | PP | 1
| Online PSC |  | https://podminky.urs.cz/item/CS_URS_2022_02/997211119 | [14 empty] | Online PSC | 1
50 | K | 997211511 | Vodorovná doprava suti po suchu na vzdálenost do 1 km | t | 27.716 |  | 0 | CS ÚRS 2022 02 |  | základní |  | 0 | 0 | 0 | 0 | 0 | 4 | K | 1 |  |  |  | ROZPOCET | 0 | 0 | 0 | 0 | 0 | 1 | 0 | 4 | 1819096376
| PP |  | Vodorovná doprava suti nebo vybouraných hmot suti se složením a hrubým urovnáním, na vzdálenost do 1 km | [14 empty] | PP | 1
| Online PSC |  | https://podminky.urs.cz/item/CS_URS_2022_02/997211511 | [14 empty] | Online PSC | 1
51 | K | 997211519 | Příplatek ZKD 1 km u vodorovné dopravy suti | t | 831.48 |  | 0 | CS ÚRS 2022 02 |  | základní |  | 0 | 0 | 0 | 0 | 0 | 4 | K | 1 |  |  |  | ROZPOCET | 0 | 0 | 0 | 0 | 0 | 1 | 0 | 4 | 1402231651
| PP |  | Vodorovná doprava suti nebo vybouraných hmot suti se složením a hrubým urovnáním, na vzdálenost Příplatek k ceně za každý další i započatý 1 km přes 1 km | [14 empty] | PP | 1
| Online PSC |  | https://podminky.urs.cz/item/CS_URS_2022_02/997211519 | [14 empty] | Online PSC | 1
| VV |  | "odvoz suti na skládku 30km"30*27,716 |  | 831.48 | [12 empty] | VV | 1 | 2 | True | 1 | ROZPOCET
52 | K | 997211611 | Nakládání suti na dopravní prostředky pro vodorovnou dopravu | t | 27.716 |  | 0 | CS ÚRS 2022 02 |  | základní |  | 0 | 0 | 0 | 0 | 0 | 4 | K | 1 |  |  |  | ROZPOCET | 0 | 0 | 0 | 0 | 0 | 1 | 0 | 4 | 632873463
| PP |  | Nakládání suti nebo vybouraných hmot na dopravní prostředky pro vodorovnou dopravu suti | [14 empty] | PP | 1
| Online PSC |  | https://podminky.urs.cz/item/CS_URS_2022_02/997211611 | [14 empty] | Online PSC | 1
53 | K | 997221873 | Poplatek za uložení stavebního odpadu na recyklační skládce (skládkovné) zeminy a kamení zatříděného do Katalogu odpadů pod kódem 17 05 04 | t | 27.716 |  | 0 | CS ÚRS 2022 02 |  | základní |  | 0 | 0 | 0 | 0 | 0 | 4 | K | 1 |  |  |  | ROZPOCET | 0 | 0 | 0 | 0 | 0 | 1 | 0 | 4 | -596151656
| PP |  | Poplatek za uložení stavebního odpadu na recyklační skládce (skládkovné) zeminy a kamení zatříděného do Katalogu odpadů pod kódem 17 05 04 | [14 empty] | PP | 1
| Online PSC |  | https://podminky.urs.cz/item/CS_URS_2022_02/997221873 | [14 empty] | Online PSC | 1
| VV |  | 27,716 |  | 27.716 | [12 empty] | VV | 1 | 2 | True | 1 | ROZPOCET
| D | 998 | Přesun hmot |  |  |  | 0 |  |  |  |  | 0 |  | 0 |  | 0 | 1 | D | 0 |  |  |  | ROZPOCET | [6 empty] | 0
54 | K | 998212111 | Přesun hmot pro mosty zděné, monolitické betonové nebo ocelové v do 20 m | t | 113.48 |  | 0 | CS ÚRS 2022 02 |  | základní |  | 0 | 0 | 0 | 0 | 0 | 4 | K | 1 |  |  |  | ROZPOCET | 0 | 0 | 0 | 0 | 0 | 1 | 0 | 4 | 617662337
| PP |  | Přesun hmot pro mosty zděné, betonové monolitické, spřažené ocelobetonové nebo kovové vodorovná dopravní vzdálenost do 100 m výška mostu do 20 m | [14 empty] | PP | 1
| Online PSC |  | https://podminky.urs.cz/item/CS_URS_2022_02/998212111 | [14 empty] | Online PSC | 1

## VRN - Vedlejší rozpočtové..._02
{366770c9-b0d8-4512-b226-f13f5544e6f2}
2
| KRYCÍ LIST SOUPISU PRACÍ | [7 empty] | v --- níže se nacházejí doplnkové a pomocné údaje k sestavám --- v | [8 empty] | False
Stavba:
Oprava mostních objektů Slavonice - Telč
Objekt:
SO 03 - Oprava propustku v km 51,820
Soupis:
VRN - Vedlejší rozpočtové náklady - propustek v km 51,820
| KSO: |  |  |  |  | CC-CZ:
| Místo: |  |  |  |  | Datum: | 25. 11. 2022
| Zadavatel: |  |  |  |  | IČ:
DIČ:
| Uchazeč: |  |  |  |  | IČ: | Vyplň údaj
|  | Vyplň údaj |  |  |  | DIČ: | Vyplň údaj
| Projektant: |  |  |  |  | IČ:
DIČ:
| Zpracovatel: |  |  |  |  | IČ:
DIČ:
Poznámka:
| Cena bez DPH | [5 empty] | 0
|  |  | Základ daně |  |  | Sazba daně | Výše daně
| DPH | základní | 0 |  |  | 21% | 0
|  | snížená | 0 |  |  | 15% | 0
|  | zákl. přenesená | 0 |  |  | 21% | 0
|  | sníž. přenesená | 0 |  |  | 15% | 0
|  | nulová | 0 |  |  | 0% | 0
| Cena s DPH |  |  | v | CZK |  | 0
REKAPITULACE ČLENĚNÍ SOUPISU PRACÍ
Stavba:
Oprava mostních objektů Slavonice - Telč
Objekt:
SO 03 - Oprava propustku v km 51,820
Soupis:
VRN - Vedlejší rozpočtové náklady - propustek v km 51,820
Místo: | [5 empty] | Datum: | 25. 11. 2022
Zadavatel: | [5 empty] | Projektant:
Uchazeč: |  |  | Vyplň údaj |  |  | Zpracovatel:
Kód dílu - Popis | [6 empty] | Cena celkem [CZK]
Náklady stavby celkem | [6 empty] | 0 | [11 empty] | -1
| VRN - Vedlejší rozpočtové náklady | [5 empty] | 0
| VRN1 - Průzkumné, geodetické a projektové práce | [5 empty] | 0
| VRN3 - Zařízení staveniště | [5 empty] | 0
| VRN4 - Inženýrská činnost | [5 empty] | 0
| VRN6 - Územní vlivy | [5 empty] | 0
| VRN7 - Provozní vlivy | [5 empty] | 0
SOUPIS PRACÍ
Stavba:
Oprava mostních objektů Slavonice - Telč
Objekt:
SO 03 - Oprava propustku v km 51,820
Soupis:
VRN - Vedlejší rozpočtové náklady - propustek v km 51,820
Místo: | [5 empty] | Datum: | 25. 11. 2022
Zadavatel: | [5 empty] | Projektant:
Uchazeč: |  |  | Vyplň údaj |  |  | Zpracovatel:
PČ | Typ | Kód | Popis | MJ | Množství | J.cena [CZK] | Cena celkem [CZK] | Cenová soustava |  | DPH | J. Nh [h] | Nh celkem [h] | J. hmotnost [t] | Hmotnost celkem [t] | J. suť [t] | Suť Celkem [t]
Náklady soupisu celkem | [6 empty] | 0 |  |  |  |  | 0 |  | 0 |  | 0 |  | D | -1 | [10 empty] | 0
| D | VRN | Vedlejší rozpočtové náklady |  |  |  | 0 |  |  |  |  | 0 |  | 0 |  | 0 | 5 | D | 0 |  |  |  | ROZPOCET | [6 empty] | 0
| D | VRN1 | Průzkumné, geodetické a projektové práce |  |  |  | 0 |  |  |  |  | 0 |  | 0 |  | 0 | 5 | D | 1 |  |  |  | ROZPOCET | [6 empty] | 0
1 | K | 012303000 | Geodetické práce po výstavbě | kpl | 1 |  | 0 | CS ÚRS 2022 02 |  | základní |  | 0 | 0 | 0 | 0 | 0 | 1024 | K | 2 |  |  |  | ROZPOCET | 0 | 0 | 0 | 0 | 0 | 1 | 0 | 1024 | -1955142001
| PP |  | Geodetické práce po výstavbě | [14 empty] | PP | 2
| Online PSC |  | https://podminky.urs.cz/item/CS_URS_2022_02/012303000 | [14 empty] | Online PSC | 2
2 | K | 013254000 | Dokumentace skutečného provedení stavby | kpl | 1 |  | 0 | CS ÚRS 2022 02 |  | základní |  | 0 | 0 | 0 | 0 | 0 | 1024 | K | 2 |  |  |  | ROZPOCET | 0 | 0 | 0 | 0 | 0 | 1 | 0 | 1024 | -799200086
| PP |  | Dokumentace skutečného provedení stavby | [14 empty] | PP | 2
| Online PSC |  | https://podminky.urs.cz/item/CS_URS_2022_02/013254000 | [14 empty] | Online PSC | 2
| D | VRN3 | Zařízení staveniště |  |  |  | 0 |  |  |  |  | 0 |  | 0 |  | 0 | 5 | D | 1 |  |  |  | ROZPOCET | [6 empty] | 0
3 | K | 030001000 | Zařízení staveniště | kpl | 1 |  | 0 | CS ÚRS 2022 02 |  | základní |  | 0 | 0 | 0 | 0 | 0 | 1024 | K | 2 |  |  |  | ROZPOCET | 0 | 0 | 0 | 0 | 0 | 1 | 0 | 1024 | 705855049
| PP |  | Zařízení staveniště | [14 empty] | PP | 2
| Online PSC |  | https://podminky.urs.cz/item/CS_URS_2022_02/030001000 | [14 empty] | Online PSC | 2
| VV |  | 1 |  | 1 | [12 empty] | VV | 2 | 2 | True | 1 | ROZPOCET
4 | K | 032403000 | Provizorní komunikace | kpl | 1 |  | 0 | CS ÚRS 2022 02 |  | základní |  | 0 | 0 | 0 | 0 | 0 | 1024 | K | 2 |  |  |  | ROZPOCET | 0 | 0 | 0 | 0 | 0 | 1 | 0 | 1024 | 1779657467
| PP |  | Provizorní komunikace | [14 empty] | PP | 2
| Online PSC |  | https://podminky.urs.cz/item/CS_URS_2022_02/032403000 | [14 empty] | Online PSC | 2
5 | K | 035103001 | Pronájem ploch | kpl | 1 |  | 0 | CS ÚRS 2022 02 |  | základní |  | 0 | 0 | 0 | 0 | 0 | 1024 | K | 2 |  |  |  | ROZPOCET | 0 | 0 | 0 | 0 | 0 | 1 | 0 | 1024 | 985236954
| PP |  | Pronájem ploch | [14 empty] | PP | 2
| Online PSC |  | https://podminky.urs.cz/item/CS_URS_2022_02/035103001 | [14 empty] | Online PSC | 2
| D | VRN4 | Inženýrská činnost |  |  |  | 0 |  |  |  |  | 0 |  | 0 |  | 0 | 5 | D | 1 |  |  |  | ROZPOCET | [6 empty] | 0
6 | K | 043194000 | Ostatní zkoušky | kpl | 2 |  | 0 | CS ÚRS 2022 02 |  | základní |  | 0 | 0 | 0 | 0 | 0 | 1024 | K | 2 |  |  |  | ROZPOCET | 0 | 0 | 0 | 0 | 0 | 1 | 0 | 1024 | 1454222216
| PP |  | Ostatní zkoušky | [14 empty] | PP | 2
| Online PSC |  | https://podminky.urs.cz/item/CS_URS_2022_02/043194000 | [14 empty] | Online PSC | 2
| D | VRN6 | Územní vlivy |  |  |  | 0 |  |  |  |  | 0 |  | 0 |  | 0 | 5 | D | 1 |  |  |  | ROZPOCET | [6 empty] | 0
7 | K | 065002000 | Mimostaveništní doprava materiálů | kpl | 1 |  | 0 | CS ÚRS 2022 02 |  | základní |  | 0 | 0 | 0 | 0 | 0 | 1024 | K | 2 |  |  |  | ROZPOCET | 0 | 0 | 0 | 0 | 0 | 1 | 0 | 1024 | 1938027100
| PP |  | Mimostaveništní doprava materiálů | [14 empty] | PP | 2
| Online PSC |  | https://podminky.urs.cz/item/CS_URS_2022_02/065002000 | [14 empty] | Online PSC | 2
| D | VRN7 | Provozní vlivy |  |  |  | 0 |  |  |  |  | 0 |  | 0 |  | 0 | 5 | D | 1 |  |  |  | ROZPOCET | [6 empty] | 0
8 | K | 074002000 | Železniční a městský kolejový provoz | kpl | 1 |  | 0 | CS ÚRS 2022 02 |  | základní |  | 0 | 0 | 0 | 0 | 0 | 1024 | K | 2 |  |  |  | ROZPOCET | 0 | 0 | 0 | 0 | 0 | 1 | 0 | 1024 | 134808713
| PP |  | Železniční a městský kolejový provoz | [14 empty] | PP | 2
| Online PSC |  | https://podminky.urs.cz/item/CS_URS_2022_02/074002000 | [14 empty] | Online PSC | 2

## Pokyny pro vyplnění
Struktura údajů, formát souboru a metodika pro zpracování
Struktura
Soubor je složen ze záložky Rekapitulace stavby a záložek s názvem soupisu prací pro jednotlivé objekty ve formátu XLSX. Každá ze záložek přitom obsahuje
ještě samostatné sestavy vymezené orámovaním a nadpisem sestavy.
Rekapitulace stavby obsahuje sestavu Rekapitulace stavby a Rekapitulace objektů stavby a soupisů prací.
V sestavě Rekapitulace stavby jsou uvedeny informace identifikující předmět veřejné zakázky na stavební práce, KSO, CC-CZ, CZ-CPV, CZ-CPA a rekapitulaci
celkové nabídkové ceny uchazeče.
Termínem "uchazeč" (resp. zhotovitel) se myslí "účastník zadávacího řízení" ve smyslu zákona o zadávání veřejných zakázek.
V sestavě Rekapitulace objektů stavby a soupisů prací je uvedena rekapitulace stavebních objektů, inženýrských objektů, provozních souborů,
vedlejších a ostatních nákladů a ostatních nákladů s rekapitulací nabídkové ceny za jednotlivé soupisy prací. Na základě údaje Typ je možné
identifikovat, zda se jedná o objekt nebo soupis prací pro daný objekt:
|  | STA | Stavební objekt pozemní
|  | ING | Stavební objekt inženýrský
|  | PRO | Provozní soubor
|  | VON | Vedlejší a ostatní náklady
|  | OST | Ostatní
|  | Soupis | Soupis prací pro daný typ objektu
Soupis prací pro jednotlivé objekty obsahuje sestavy Krycí list soupisu prací, Rekapitulace členění soupisu prací, Soupis prací. Za soupis prací může být považován
i objekt stavby v případě, že neobsahuje podřízenou zakázku.
Krycí list soupisu obsahuje rekapitulaci informací o předmětu veřejné zakázky ze sestavy Rekapitulace stavby, informaci o zařazení objektu do KSO,
CC-CZ, CZ-CPV, CZ-CPA a rekapitulaci celkové nabídkové ceny uchazeče za aktuální soupis prací.
Rekapitulace členění soupisu prací obsahuje rekapitulaci soupisu prací ve všech úrovních členění soupisu tak, jak byla tato členění použita (např.
stavební díly, funkční díly, případně jiné členění) s rekapitulací nabídkové ceny.
Soupis prací obsahuje položky veškerých stavebních nebo montážních prací, dodávek materiálů a služeb nezbytných pro zhotovení stavebního objektu,
inženýrského objektu, provozního souboru, vedlejších a ostatních nákladů.
Pro položky soupisu prací se zobrazují následující informace:
|  | PČ |  | Pořadové číslo položky v aktuálním soupisu
|  | TYP |  | Typ položky: K - konstrukce, M - materiál, PP - plný popis, PSC - poznámka k souboru cen, P - poznámka k položce, VV - výkaz výměr
|  | Kód |  | Kód položky
|  | Popis |  | Zkrácený popis položky
|  | MJ |  | Měrná jednotka položky
|  | Množství |  | Množství v měrné jednotce
|  | J.cena |  | Jednotková cena položky. Zadaní může obsahovat namísto J.ceny sloupce J.materiál a J.montáž, jejichž součet definuje
J.cenu položky.
|  | Cena celkem |  | Celková cena položky daná jako součin množství a j.ceny
|  | Cenová soustava |  | Příslušnost položky do cenové soustavy
Ke každé položce soupisu prací se na samostatných řádcích může zobrazovat:
Plný popis položky
Poznámka k souboru cen a poznámka zadavatele
Výkaz výměr
Pokud je k řádku výkazu výměr evidovaný údaj ve sloupci Kód, jedná se o definovaný odkaz, na který se může odvolávat výkaz výměr z jiné položky.
Metodika pro zpracování
Jednotlivé sestavy jsou v souboru provázány. Editovatelné pole jsou zvýrazněny žlutým podbarvením, ostatní pole neslouží k editaci a nesmí být jakkoliv
modifikovány.
Uchazeč je pro podání nabídky povinen vyplnit žlutě podbarvená pole:
Pole Uchazeč v sestavě Rekapitulace stavby - zde uchazeč vyplní svůj název (název subjektu)
Pole IČ a DIČ v sestavě Rekapitulace stavby - zde uchazeč vyplní svoje IČ a DIČ
Datum v sestavě Rekapitulace stavby - zde uchazeč vyplní datum vytvoření nabídky
J.cena = jednotková cena v sestavě Soupis prací o maximálním počtu desetinných míst uvedených v poli
- pokud sestavy soupisů prací obsahují pole J.cena, měla by být všechna tato pole vyplněna nenulovými
Poznámka - nepovinný údaj pro položku soupisu
V případě, že sestavy soupisů prací neobsahují pole J.cena, potom ve všech soupisech prací obsahují pole:
- J.materiál - jednotková cena materiálu
- J.montáž - jednotková cena montáže
Uchazeč v tomto případě by měl vyplnit všechna pole J.materiál a pole J.montáž nenulovými kladnými číslicemi. V případech, kdy položka
neobsahuje žádný materiál je přípustné, aby pole J.materiál bylo vyplněno nulou. V případech, kdy položka neobsahuje žádnou montáž je přípustné,
aby pole J.montáž bylo vyplněno nulou. Obě pole - J.materiál, J.Montáž u jedné položky by však neměly být vyplněny nulou.
Rekapitulace stavby
Název |  |  | Povinný |  | Popis | Typ | Max. počet
atributu |  |  | (A/N) |  |  |  | znaků
Kód |  |  | A |  | Kód stavby | String | 20
Stavba |  |  | A |  | Název stavby | String | 120
Místo |  |  | N |  | Místo stavby | String | 50
Datum |  |  | A |  | Datum vykonaného exportu | Date
KSO |  |  | N |  | Klasifikace stavebního objektu | String | 15
CC-CZ |  |  | N |  | Klasifikace stavbeních děl | String | 15
CZ-CPV |  |  | N |  | Společný slovník pro veřejné zakázky | String | 20
CZ-CPA |  |  | N |  | Klasifikace produkce podle činností | String | 20
Zadavatel |  |  | N |  | Zadavatel zadaní | String | 50
IČ |  |  | N |  | IČ zadavatele zadaní | String | 20
DIČ |  |  | N |  | DIČ zadavatele zadaní | String | 20
Uchazeč |  |  | N |  | Uchazeč veřejné zakázky | String | 50
Projektant |  |  | N |  | Projektant | String | 50
Poznámka |  |  | N |  | Poznámka k zadání | String | 255
Sazba DPH |  |  | A |  | Rekapitulace sazeb DPH u položek soupisů | eGSazbaDph
Základna DPH |  |  | A |  | Základna DPH určena součtem celkové ceny z položek soupisů | Double
Hodnota DPH |  |  | A |  | Hodnota DPH | Double
Cena bez DPH |  |  | A |  | Celková cena bez DPH za celou stavbu. Sčítává se ze všech listů. | Double
Cena s DPH |  |  | A |  | Celková cena s DPH za celou stavbu | Double
Rekapitulace objektů stavby a soupisů prací
Název |  |  | Povinný |  | Popis | Typ | Max. počet
atributu |  |  | (A/N) |  |  |  | znaků
Kód |  |  | A |  | Přebírá se z Rekapitulace stavby | String | 20
Stavba |  |  | A |  | Přebírá se z Rekapitulace stavby | String | 120
Místo |  |  | N |  | Přebírá se z Rekapitulace stavby | String | 50
Datum |  |  | A |  | Přebírá se z Rekapitulace stavby | Date
Zadavatel |  |  | N |  | Přebírá se z Rekapitulace stavby | String | 50
Projektant |  |  | N |  | Přebírá se z Rekapitulace stavby | String | 50
Uchazeč |  |  | N |  | Přebírá se z Rekapitulace stavby | String | 50
Kód |  |  | A |  | Kód objektu | String | 20
Objektu, Soupis prací |  |  | A |  | Název objektu | String | 120
Cena bez DPH |  |  | A |  | Cena bez DPH za daný objekt | Double
Cena s DPH |  |  | A |  | Cena spolu s DPH za daný objekt | Double
Typ |  |  | A |  | Typ zakázky | eGTypZakazky
Krycí list soupisu
Název |  |  | Povinný |  | Popis | Typ | Max. počet
atributu |  |  | (A/N) |  |  |  | znaků
Stavba |  |  | A |  | Přebírá se z Rekapitulace stavby | String | 120
Objekt |  |  | A |  | Kód a název objektu | String | 20 + 120
Soupis |  |  | A |  | Kód a název soupisu | String | 20 + 120
KSO |  |  | N |  | Klasifikace stavebního objektu | String | 15
CC-CZ |  |  | N |  | Klasifikace stavbeních děl | String | 15
CZ-CPV |  |  | N |  | Společný slovník pro veřejné zakázky | String | 20
CZ-CPA |  |  | N |  | Klasifikace produkce podle činností | String | 20
Místo |  |  | N |  | Přebírá se z Rekapitulace stavby | String | 50
Zadavatel |  |  | N |  | Přebírá se z Rekapitulace stavby | String | 50
Uchazeč |  |  | N |  | Přebírá se z Rekapitulace stavby | String | 50
Projektant |  |  | N |  | Přebírá se z Rekapitulace stavby | String | 50
Poznámka |  |  | N |  | Poznámka k soupisu prací | String | 255
Sazba DPH |  |  | A |  | Rekapitulace sazeb DPH na položkách aktuálního soupisu | eGSazbaDph
Základna DPH |  |  | A |  | Základna DPH určena součtem celkové ceny z položek aktuálního soupisu | Double
Hodnota DPH |  |  | A |  | Hodnota DPH | Double
Cena bez DPH |  |  | A |  | Cena bez DPH za daný soupis | Double
Cena s DPH |  |  | A |  | Cena s DPH za daný soupis | Double
Rekapitulace členění soupisu prací
Název |  |  | Povinný |  | Popis | Typ | Max. počet
atributu |  |  | (A/N) |  |  |  | znaků
Stavba |  |  | A |  | Přebírá se z Rekapitulace stavby | String | 120
Objekt |  |  | A |  | Kód a název objektu, přebírá se z Krycího listu soupisu | String | 20 + 120
Soupis |  |  | A |  | Kód a název objektu, přebírá se z Krycího listu soupisu | String | 20 + 120
Místo |  |  | N |  | Přebírá se z Rekapitulace stavby | String | 50
Datum |  |  | A |  | Přebírá se z Rekapitulace stavby | Date
Zadavatel |  |  | N |  | Přebírá se z Rekapitulace stavby | String | 50
Projektant |  |  | N |  | Přebírá se z Rekapitulace stavby | String | 50
Uchazeč |  |  | N |  | Přebírá se z Rekapitulace stavby | String | 50
Kód dílu - Popis |  |  | A |  | Kód a název dílu ze soupisu | String | 20 + 100
Cena celkem |  |  | A |  | Cena celkem za díl ze soupisu | Double
Soupis prací
Název |  |  | Povinný |  | Popis | Typ | Max. počet
atributu |  |  | (A/N) |  |  |  | znaků
Stavba |  |  | A |  | Přebírá se z Rekapitulace stavby | String | 120
Objekt |  |  | A |  | Kód a název objektu | String | 20 + 120
Soupis |  |  | A |  | Přebírá se z Krycího listu soupisu | String | 20 + 120
Místo |  |  | N |  | Přebírá se z Krycího listu soupisu | String | 50
Datum |  |  | A |  | Přebírá se z Krycího listu soupisu | Date
Zadavatel |  |  | N |  | Přebírá se z Krycího listu soupisu | String | 50
Projektant |  |  | N |  | Přebírá se z Krycího listu soupisu | String | 50
Uchazeč |  |  | N |  | Přebírá se z Krycího listu soupisu | String | 50
PČ |  |  | A |  | Pořadové číslo položky soupisu | Long
Typ |  |  | A |  | Typ položky soupisu | eGTypPolozky | 1
Kód |  |  | A |  | Kód položky ze soupisu | String | 20
Popis |  |  | A |  | Popis položky ze soupisu | String | 255
MJ |  |  | A |  | Měrná jednotka položky | String | 10
Množství |  |  | A |  | Množství položky soupisu | Double
J.Cena |  |  | A |  | Jednotková cena položky | Double
Cena celkem |  |  | A |  | Cena celkem vyčíslena jako J.Cena * Množství | Double
Cenová soustava |  |  | N |  | Zařazení položky do cenové soustavy | String | 50
p |  |  | N |  | Poznámka položky ze soupisu | Memo
psc |  |  | N |  | Poznámka k souboru cen ze soupisu | Memo
pp |  |  | N |  | Plný popis položky ze soupisu | Memo
vv |  |  | N |  | Výkaz výměr (figura, výraz, výměra) ze soupisu | Text,Text,Double | 20, 150
DPH |  |  | A |  | Sazba DPH pro položku | eGSazbaDPH
Hmotnost |  |  | A |  | Hmotnost položky ze soupisu | Double
Suť |  |  | A |  | Suť položky ze soupisu | Double
Nh |  |  | N |  | Normohodiny položky ze soupisu | Double
Datová věta
Typ věty |  |  | Hodnota |  | Význam
eGSazbaDPH |  |  | základní |  | Základní sazba DPH
|  |  | snížená |  | Snížená sazba DPH
|  |  | nulová |  | Nulová sazba DPH
|  |  | zákl. přenesená |  | Základní sazba DPH přenesená
|  |  | sníž. přenesená |  | Snížená sazba DPH přenesená
eGTypZakazky |  |  | STA |  | Stavební objekt
|  |  | PRO |  | Provozní soubor
|  |  | ING |  | Inženýrský objekt
|  |  | VON |  | Vedlejší a ostatní náklady
|  |  | OST |  | Ostatní náklady
eGTypPolozky |  |  | 1 |  | Položka typu HSV
|  |  | 2 |  | Položka typu PSV
|  |  | 3 |  | Položka typu M
|  |  | 4 |  | Položka typu OST