## SPECIFIKACE POLOŽEK
SPECIFIKACE POLOŽEK
Název stavby : |  | Rekonstrukce staničních kolejí a výhybek v žst. Strakonice
Název PS : |  | Zapojovač žst. Strakonice | Číslo PS: PS 229
Datum zpracování : V.2013 |  | 4_2013 | Datum aktualizace :
Poř.
číslo | Číslo | Technická specifikace | Výkaz výměr | Datová
pol. | položky |  |  | základna
| 1 | 14 | 15
Díl: | M01 | Kabeláž
1 | 75H115 |  | dle výkresu: D.1.2.1 PS 229 _0004 - Zapojovač v Technologické budově - M 1:50; ; | třídník SŽDC
2 | 701DBC |  | dle výkresu: D.1.2.1 PS 229 _0003 - Situace; D.1.2.1 PS 229 _0004 - Zapojovač v Technologické budově - M 1:50; ; | třídník SŽDC
3 | 741EBB |  | dle výkresu: D.1.2.1 PS 229 _0003 - Situace; D.1.2.1 PS 229 _0004 - Zapojovač v Technologické budově - M 1:50; ; | třídník SŽDC
4 | 75H314.2 | Dodávka a montáž rozvodného, blíže specifikovaného materiálu. Počet krabic či skříní v ks. Položka obsahuje veškeré potřebné náklady na mzdy a pořízení potřebných materiálů a potřebné mechanizmy. | dle výkresu: D.1.2.1 PS 229 _0005 - Blokové schéma zapojení | třídník SŽDC
5 | 75H313.1 | Dodávka a montáž rozvodného, blíže specifikovaného materiálu. Počet krabic či skříní v ks. Položka obsahuje veškeré potřebné náklady na mzdy a pořízení potřebných materiálů a potřebné mechanizmy. | dle výkresu: D.1.2.1 PS 229 _0005 - Blokové schéma zapojení | třídník SŽDC
6 | 75H313.2 | Dodávka a montáž rozvodného, blíže specifikovaného materiálu. Počet krabic či skříní v ks. Položka obsahuje veškeré potřebné náklady na mzdy a pořízení potřebných materiálů a potřebné mechanizmy. | dle výkresu: D.1.2.1 PS 229 _0005 - Blokové schéma zapojení | třídník SŽDC
7 | 744CCB.3 | Dodávka a montáž zařízení včetně podružného materiálu, dovoz a manipulace se zařízením, uvedení zařízení do provozu včetně předepsaných zkoušek a atestů. Dále obsahuje cenu za pom. mechanismy včetně všech ostatních vedlejších nákladů. | dle výkresu: D.1.2.1 PS 229 _0005 - Blokové schéma zapojení | třídník SŽDC
8 | 744CCB.4 | Dodávka a montáž zařízení včetně podružného materiálu, dovoz a manipulace se zařízením, uvedení zařízení do provozu včetně předepsaných zkoušek a atestů. Dále obsahuje cenu za pom. mechanismy včetně všech ostatních vedlejších nákladů. | dle výkresu: D.1.2.1 PS 229 _0005 - Blokové schéma zapojení | třídník SŽDC
9 | 75G412 |  | dle výkresu: D.1.2.1 PS 229 _0004 - Zapojovač v Technologické budově - M 1:50; ; | třídník SŽDC
10 | 75H432 |  | dle výkresu: D.1.2.1 PS 229 _0004 - Zapojovač v Technologické budově - M 1:50; ; | třídník SŽDC
11 | 742GEA.2 | Dodávka a montáž spojená s uložením specifikovaného kabelu specifikovaným způsobem. Montáž se měří v délce kabelu udané v metrech. Položka obsahuje veškeré potřebné mechanizmy, včetně obsluhy, náklady na mzdy a přibližné (průměrné) náklady na pořízení potřebných materiálů. | dle výkresu: D.1.2.1 PS 229 _0005 - Blokové schéma zapojení | třídník SŽDC
12 | 75H214 |  | dle výkresu: D.1.2.1 PS 229 _0004 - Zapojovač v Technologické budově - M 1:50; D.1.2.1 PS 229 _0005 - Blokové schéma zapojení | třídník SŽDC
13 | 744CCB.1 | Dodávka a montáž zařízení včetně podružného materiálu, dovoz a manipulace se zařízením, uvedení zařízení do provozu včetně předepsaných zkoušek a atestů. Dále obsahuje cenu za pom. mechanismy včetně všech ostatních vedlejších nákladů. | dle výkresu: D.1.2.1 PS 229 _0005 - Blokové schéma zapojení | třídník SŽDC
14 | 744CCB.5 | Dodávka a montáž zařízení včetně podružného materiálu, dovoz a manipulace se zařízením, uvedení zařízení do provozu včetně předepsaných zkoušek a atestů. Dále obsahuje cenu za pom. mechanismy včetně všech ostatních vedlejších nákladů. | dle výkresu: D.1.2.1 PS 229 _0005 - Blokové schéma zapojení | třídník SŽDC
15 | 744DAA.3 | Dodávka a montáž zařízení včetně podružného materiálu, dovoz a manipulace se zařízením, uvedení zařízení do provozu včetně předepsaných zkoušek a atestů. Dále obsahuje cenu za pom. mechanismy včetně všech ostatních vedlejších nákladů. | dle výkresu: D.1.2.1 PS 229 _0005 - Blokové schéma zapojení | třídník SŽDC
16 | 744DAA.4 | Dodávka a montáž zařízení včetně podružného materiálu, dovoz a manipulace se zařízením, uvedení zařízení do provozu včetně předepsaných zkoušek a atestů. Dále obsahuje cenu za pom. mechanismy včetně všech ostatních vedlejších nákladů. | dle výkresu: D.1.2.1 PS 229 _0005 - Blokové schéma zapojení | třídník SŽDC
17 | 744DAA.5 | Dodávka a montáž zařízení včetně podružného materiálu, dovoz a manipulace se zařízením, uvedení zařízení do provozu včetně předepsaných zkoušek a atestů. Dále obsahuje cenu za pom. mechanismy včetně všech ostatních vedlejších nákladů. | dle výkresu: D.1.2.1 PS 229 _0005 - Blokové schéma zapojení | třídník SŽDC
Díl: | M02 | Sdělovací zařízení
18 | 75K225 |  | dle výkresu: D.1.2.1 PS 229 _0004 - Zapojovač v Technologické budově - M 1:50; D.1.2.1 PS 229 _0005 - Blokové schéma zapojení | třídník SŽDC
19 | 75K231.1 | Dodávka a montáž závěsné skříně na zeď. Počet skříní se udává v kusech. Položka obsahuje veškeré potřebné náklady na mzdy a pořízení skříně, potřebných materiálů a potřebné mechanizmy. | dle výkresu: D.1.2.1 PS 229 _0005 - Blokové schéma zapojení | třídník SŽDC
20 | 75K231.2 | Dodávka a nastavení SW, dodání atestů. Dále obsahuje cenu za pom. mechanismy včetně všech ostatních vedlejších nákladů |  | třídník SŽDC
21 | 75K231.3 | Demontáž a montáž závěsné skříně na zeď. Počet skříní se udává v kusech. Položka obsahuje veškeré potřebné náklady na mzdy a potřebných materiálů a potřebné mechanizmy. | dle výkresu: D.1.2.1 PS 229 _0001 - Technická zpráva | třídník SŽDC
22 | 75K253.1 | Dodávka a uchycení popřípadě umístění specifikovaného zařízení, včetně přípravy pro napojení kabelu. Bloky se měří v kusech. Položka obsahuje veškeré mechanizmy, měřicí přístroje, náklady na mzdy, pořízení zabudovaných zařízení a potřebných materiálů. | dle výkresu: D.1.2.1 PS 229 _0005 - Blokové schéma zapojení | třídník SŽDC
23 | 75K253.2 | Dodávka a uchycení popřípadě umístění specifikovaného zařízení, včetně přípravy pro napojení kabelu. Bloky se měří v kusech. Položka obsahuje veškeré mechanizmy, měřicí přístroje, náklady na mzdy, pořízení zabudovaných zařízení a potřebných materiálů. | dle výkresu: D.1.2.1 PS 229 _0005 - Blokové schéma zapojení | třídník SŽDC
24 | 75K213 |  | dle výkresu: D.1.2.1 PS 229 _0005 - Blokové schéma zapojení | třídník SŽDC
25 | 75K436 |  | dle výkresu: D.1.2.1 PS 229 _0005 - Blokové schéma zapojení | třídník SŽDC
26 | 75K433 |  | dle výkresu: D.1.2.1 PS 229 _0005 - Blokové schéma zapojení | třídník SŽDC
27 | 75G415 |  | dle výkresu: D.1.2.1 PS 229 _0003 - Situace; D.1.2.1 PS 229 _0004 - Zapojovač v Technologické budově - M 1:50; D.1.2.1 PS 229 _0005 - Blokové schéma zapojení | třídník SŽDC
28 | 75K522 |  | dle výkresu: D.1.2.1 PS 229 _0005 - Blokové schéma zapojení | třídník SŽDC
29 | 75K522-R |  | dle výkresu: D.1.2.1 PS 229 _0005 - Blokové schéma zapojení | třídník SŽDC
30 | 649999 |  |  | třídník SŽDC
Díl: | M03 | Ostatní
31 | 75E222.1 | Kontrola zařízení, zda odpovídá podmínkám pro bezpečný provoz, včetně potřebných měření a vyhotovení revizní zprávy odpovědným pracovníkem. Položka obsahuje náklady na vlastní kontrolu, příslušná měření a zpracování revizní zprávy. Účtuje se v hodinových sazbách. |  | třídník SŽDC
32 | 75E222.2 | Kontrola zařízení, zda odpovídá podmínkám pro bezpečný provoz, včetně potřebných měření a vyhotovení revizní zprávy odpovědným pracovníkem. Položka obsahuje náklady na vlastní kontrolu, příslušná měření a zpracování revizní zprávy. Účtuje se v hodinových sazbách. |  | třídník SŽDC
33 | 75E223 |  |  | třídník SŽDC
34 | 75E126 |  |  | třídník SŽDC
35 | 75G510 |  |  | třídník SŽDC
36 | 02940 |  |  | třídník SŽDC
Note on A1: položkový rozpočet SO, PS se vyplní jak v přípravné dokumentaci PD (formou agregovaných položek) tak v projektu stavby PS popř. souhrnném projektovém řešení PSŘ. V PS (PSŘ) se zpracovává položkový rozpočet.