## SPECIFIKACE POLOŽEK
SPECIFIKACE POLOŽEK
Název stavby : |  | Rekonstrukce staničních kolejí a výhybek v žst. Strakonice
Název PS : |  | PS 211 - část C Klimatizace | Číslo PS: PS 211_C
Datum zpracování : V.2013 |  | 4_2013 | Datum aktualizace :
Poř.
číslo | Číslo | Technická specifikace | Výkaz výměr | Datová
pol. | položky |  |  | základna
| 1 | 14 | 15
Díl: | M22 | KLIMATIZACE
1 | R1 | Položka obsahuje : Dodávku technologie klimatizace do místnosti stavědlové ústředny dle výkresové dokumentace, vč podružného materiálu. Dále obsahuje cenu za pom. mechanismy včetně všech ostatních vedlejších nákladů spojených s dodávkou technologie | dle výkresu D.1.1.1 PS211_0001 - Technická zpráva; D.1.1.1 PS211_0002 - Klimatizace - půdorys II. NP | třídník SŽDC
2 | R2 | Položka obsahuje :Montáž technologie klimatizace do místnosti stavědlové ústředny, doprava na staveniště, provedení zkoušek, dodání atestů. Dále obsahuje cenu za pom. mechanismy včetně všech ostatních vedlejších nákladů | dle výkresu D.1.1.1 PS211_0001 - Technická zpráva; D.1.1.1 PS211_0002 - Klimatizace - půdorys II. NP | třídník SŽDC
3 | R3 | Položka obsahuje : Dodávku technologie klimatizace do místnosti zdrojů dle výkresové dokumentace, vč podružného materiálu. Dále obsahuje cenu za pom. mechanismy včetně všech ostatních vedlejších nákladů spojených s dodávkou technologie | dle výkresu D.1.1.1 PS211_0001 - Technická zpráva; D.1.1.1 PS211_0002 - Klimatizace - půdorys II. NP | třídník SŽDC
4 | R4 | Položka obsahuje :Montáž technologie klimatizace do místnosti zdrojů, doprava na staveniště, provedení zkoušek, dodání atestů. Dále obsahuje cenu za pom. mechanismy včetně všech ostatních vedlejších nákladů | dle výkresu D.1.1.1 PS211_0001 - Technická zpráva; D.1.1.1 PS211_0002 - Klimatizace - půdorys II. NP | třídník SŽDC
Díl: | M22
5 | 75E121 |  | dle výkresu D.1.1.1 PS211_0001 - Technická zpráva | třídník SŽDC
6 | 75E222 | Kontrola zařízení, zda odpovídá podmínkám pro bezpečný provoz, včetně potřebných měření a vyhotovení revizní zprávy odpovědným pracovníkem. . Položka se měří v kusech (ks) za každých 250 tis.Kč montážních prací. Položka obsahuje náklady na vlastní kont | dle výkresu D.1.1.1 PS211_0001 - Technická zpráva | třídník SŽDC
7 | 75E224 |  | dle výkresu D.1.1.1 PS211_0001 - Technická zpráva | třídník SŽDC
8 | 02940 |  | dle výkresu D.1.1.1 PS211_0001 - Technická zpráva | třídník SŽDC
Note on A1: položkový rozpočet SO, PS se vyplní jak v přípravné dokumentaci PD (formou agregovaných položek) tak v projektu stavby PS popř. souhrnném projektovém řešení PSŘ. V PS (PSŘ) se zpracovává položkový rozpočet.