## SPECIFIKACE POLOŽEK
SPECIFIKACE POLOŽEK
Název stavby : |  | Rekonstrukce staničních kolejí a výhybek v žst. Strakonice
Název PS : |  | Traťové zabezpečovací zařízení směr ČB | Číslo PS: PS 212
Datum zpracování : V.2013 |  | 4_2013 | Datum aktualizace :
Poř.
číslo | Číslo | Technická specifikace | Výkaz výměr | Datová
pol. | položky |  |  | základna
| 1 | 14 | 15
Díl: | M22 | TZZ
1 | R1 | Práce sspojené s úpravou traťového zabezpečovacího zařízení v železniční stanici Čejetice | dle výkresu D.1.1.2 PS 212_0001 - Technická zpráva; D.1.1.2 PS 212_0101 - Situace 1 : 500; od km 269,66 do km 271; D.1.1.2 PS 212_0200 - Situační schéma traťového úseku; D.1.1.2 PS 212_0601 - Kolejová deska RPB v DK žst. Čejetice; D.1.1.2 PS 212_0801 - Schéma kabelů | třídník SŽDC
2 | 75B318-S | Dodání a montáž vnitřního zařízení podle typu určeného položkou včetně potřebného pomocného materiálu a jeho dopravy na místo určení.Stojany, skříně, kolejové desky , ovládací stoly a podobně se měří v kusech (ks).Položka obsahuje všechny náklady na pořízení příslušného zařízení včetně pomocného materiálu, na dopravu do místa určení. | dle výkresu D.1.1.2 PS 212_0601 - Kolejová deska RPB v DK žst. Čejetice | třídník SŽDC
3 | 75G421-S | Zřízení odbočné spojky na DK vč. měření | dle výkresu D.1.1.2 PS 212_0801 - Schéma kabelů | třídník SŽDC
4 | 13131 |  | dle výkresu D.1.1.2 PS 212_0101 - Situace 1 : 500; od km 269,66 do km 271 | třídník SŽDC
5 | 17411 |  | dle výkresu D.1.1.2 PS 212_0101 - Situace 1 : 500; od km 269,66 do km 271 | třídník SŽDC
6 | 701CAC-S | Položka obsahuje: Hloubení kabelové rýhy ručně nebo strojně bez ohledu na druh použitého mechanizačního prostředku, u strojních výkopů včetně přípravných, pomocných a vytyčovacích prací v průměrných podmínkách a se započítáním podílu prací v jiných než běžných podmínek. S jedním výhozem až do vzdálenosti 3m za okraj rýhy nebo s případným naložením do dopravního vozíku přistaveného k okraji rýhy. Dále ruční zához nezapažené kabelové rýhy s případným rozpojováním výkopku a s jedním přehozem až do vzdálenosti 3m nebo se shozením z vozidel. Dále obsahuje cenu za zřízení kabelového lože z písku tl.10 cm v celé délce výkopu, za výstražnou fólii šířky 33cm v celé délce výkopu vč.uložení, za hutnění zeminy po vrstvách zeminy 20 cm, za provizorní úpravu terénu a za pom. mechanismy včetně všech ostatních vedlejších nákladů. | dle výkresu D.1.1.2 PS 212_0101 - Situace 1 : 500; od km 269,66 do km 271 | třídník SŽDC
7 | 742LCF.2 | Položka obsahuje : Dodávku kabelu včetně dovozu. Dále obsahuje cenu za pom. mechanismy včetně všech ostatních vedlejších nákladů spojených s dodávkou kabelu | dle výkresu D.1.1.2 PS 212_0801 - Schéma kabelů | třídník SŽDC
8 | 75H342 |  |  | třídník SŽDC
9 | 75H421 |  |  | třídník SŽDC
10 | 75C911 |  | dle výkresu D.1.1.2 PS 212_0101 - Situace 1 : 500; od km 269,66 do km 271; D.1.1.2 PS 212_0200 - Situační schéma traťového úseku | třídník SŽDC
11 | 75C913 |  | dle výkresu D.1.1.2 PS 212_0101 - Situace 1 : 500; od km 269,66 do km 271; D.1.1.2 PS 212_0200 - Situační schéma traťového úseku | třídník SŽDC
12 | 75C971 |  | dle výkresu D.1.1.2 PS 212_0101 - Situace 1 : 500; od km 269,66 do km 271; D.1.1.2 PS 212_0200 - Situační schéma traťového úseku | třídník SŽDC
13 | 75C973 |  | dle výkresu D.1.1.2 PS 212_0101 - Situace 1 : 500; od km 269,66 do km 271; D.1.1.2 PS 212_0200 - Situační schéma traťového úseku | třídník SŽDC
14 | 75B511-S | Dodání kompletního vnitřního zařízení podle typu určeného položkou včetně potřebného pomocného materiálu a jeho dopravy na místo určení.Stojany, skříně, kolejové desky , ovládací stoly a podobně se měří v kusech (ks).Položka obsahuje všechny náklady na | dle výkresu D.1.1.2 PS 212_0101 - Situace 1 : 500; od km 269,66 do km 271; D.1.1.2 PS 212_0200 - Situační schéma traťového úseku; D.1.1.2 PS 212_0801 - Schéma kabelů | třídník SŽDC
15 | 75B571-S | Upevnění stojanu do stojanové řady, připojení pospojování (usazení skříně, kolejové desky , ovládacího stolu ) na místo určení, zapojení.Montáže vnitřního zařízení se měří v kusech (ks).Položka obsahuje všechny náklady na montáž dodaného zařízení se všem | dle výkresu D.1.1.2 PS 212_0101 - Situace 1 : 500; od km 269,66 do km 271; D.1.1.2 PS 212_0200 - Situační schéma traťového úseku; D.1.1.2 PS 212_0801 - Schéma kabelů | třídník SŽDC
třídník SŽDC
Díl: | M22 | Zkoušení
16 | 75E121 |  |  | třídník SŽDC
17 | 75E121-S | Při provádění prací na zařízení, které je v provozu určují pracovníci správy dopravní cesty kdy a jak je možné potřebný zásah provést.Dozor pracovníků objednatele se měří v hodinách.Položka obsahuje náklady na ztrátu času pracovníků údržby, kteří tento čas využijí ve prospěch prováděné stavby. Účtuje se v hodinových sazbách. |  | třídník SŽDC
18 | 75B377-S | Regulace automatického hradla | dle výkresu D.1.1.2 PS 212_0001 - Technická zpráva | třídník SŽDC
19 | 75E222 |  | dle výkresu D.1.1.2 PS 212_0001 - Technická zpráva | třídník SŽDC
20 | 75E222-S | Kontrola zařízení včetně potřebných měření a vyhotovení UTZ. . Položka se měří v kusech (ks) . | dle výkresu D.1.1.2 PS 212_0001 - Technická zpráva | třídník SŽDC
21 | 02940 |  | dle výkresu D.1.1.2 PS 212_0001 - Technická zpráva | třídník SŽDC
Note on A1: položkový rozpočet SO, PS se vyplní jak v přípravné dokumentaci PD (formou agregovaných položek) tak v projektu stavby PS popř. souhrnném projektovém řešení PSŘ. V PS (PSŘ) se zpracovává položkový rozpočet.