## SPECIFIKACE POLOŽEK
SPECIFIKACE POLOŽEK
Název stavby : |  | Rekonstrukce staničních kolejí a výhybek v žst. Strakonice
Název PS : |  | Traťové zabezpečovací zařízení směr Plzeň | Číslo PS: PS 213
Datum zpracování : V.2013 |  | 4_2013 | Datum aktualizace :
Poř.
číslo | Číslo | Technická specifikace | Výkaz výměr | Datová
pol. | položky |  |  | základna
| 1 | 14 | 15
Díl: | M22 | TZZ
1 | R1 | Úpravy RZZ v železniční stanici Katovice | dle výkresu D.1.1.1 PS 213_0101 - Situace 1 : 500; od km 273,4 do 274,75; D.1.1.1 PS 213_0200 - Situační schéma; D.1.1.1 PS 213_0601- Ovládací pult žst. Katovice; D.1.1.1 PS 213_0801 - Schématický kabelový plán | třídník SŽDC
2 | 75B318-S | Dodání a montáž vnitřního zařízení podle typu určeného položkou včetně potřebného pomocného materiálu a jeho dopravy na místo určení.Stojany, skříně, kolejové desky , ovládací stoly a podobně se měří v kusech (ks).Položka obsahuje všechny náklady na pořízení příslušného zařízení včetně pomocného materiálu, na dopravu do místa určení. | dle výkresu D.1.1.1 PS 213_0001 - Technická zpráva; D.1.1.1 PS 213_0101 - Situace 1 : 500; od km 273,4 do 274,75; D.1.1.1 PS 213_0200 - Situační schéma; D.1.1.1 PS 213_0601- Ovládací pult žst. Katovice; D.1.1.1 PS 213_0801 - Schématický kabelový plán | třídník SŽDC
3 | R2 | Úprava přejezdového zabezpečovacího zařízení včetně počítačů naprav | dle výkresu D.1.1.1 PS 213_0001 - Technická zpráva; D.1.1.1 PS 213_0101 - Situace 1 : 500; od km 273,4 do 274,75; D.1.1.1 PS 213_0200 - Situační schéma; D.1.1.1 PS 213_0601- Ovládací pult žst. Katovice; D.1.1.1 PS 213_0801 - Schématický kabelový plán | třídník SŽDC
4 | 75B511-S |  | dle výkresu D.1.1.1 PS 213_0001 - Technická zpráva; D.1.1.1 PS 213_0101 - Situace 1 : 500; od km 273,4 do 274,75; D.1.1.1 PS 213_0200 - Situační schéma; D.1.1.1 PS 213_0601- Ovládací pult žst. Katovice; D.1.1.1 PS 213_0801 - Schématický kabelový plán | třídník SŽDC
5 | 75B571-S |  | dle výkresu D.1.1.1 PS 213_0101 - Situace 1 : 500; od km 273,4 do 274,75; D.1.1.1 PS 213_0200 - Situační schéma; D.1.1.1 PS 213_0601- Ovládací pult žst. Katovice; D.1.1.1 PS 213_0801 - Schématický kabelový plán | třídník SŽDC
6 | 75A211 |  | dle výkresu D.1.1.1 PS 213_0801 - Schématický kabelový plán | třídník SŽDC
7 | 75G421-S | Dodávka a montáž bloku (prvku) dle specifikaceDodávka a montáž se měří v kusechPoložka obsahuje veškeré potřebné náklady na mzdy a přibližné (průměrné) náklady na pořízení potřebných dílů a materiálů. | dle výkresu D.1.1.1 PS 213_0801 - Schématický kabelový plán | třídník SŽDC
8 | 75C971 |  | dle výkresu D.1.1.1 PS 213_0200 - Situační schéma | třídník SŽDC
9 | 75C991 |  | dle výkresu D.1.1.1 PS 213_0200 - Situační schéma | třídník SŽDC
Díl: | M22 | Ostatní
10 | 75E121 |  |  | třídník SŽDC
11 | 75B377-S | Regulace automatického hradla | dle výkresu D.1.1.1 PS 213_0001 - Technická zpráva | třídník SŽDC
12 | 75E222 |  | dle výkresu D.1.1.1 PS 213_0001 - Technická zpráva | třídník SŽDC
13 | 75E222-S | Kontrola zařízení včetně potřebných měření a vyhotovení UTZ. . Položka se měří v kusech (ks) . | dle výkresu D.1.1.1 PS 213_0001 - Technická zpráva | třídník SŽDC
14 | 02940 |  | dle výkresu D.1.1.1 PS 213_0001 - Technická zpráva | třídník SŽDC
Note on A1: položkový rozpočet SO, PS se vyplní jak v přípravné dokumentaci PD (formou agregovaných položek) tak v projektu stavby PS popř. souhrnném projektovém řešení PSŘ. V PS (PSŘ) se zpracovává položkový rozpočet.