## SPECIFIKACE POLOŽEK
SPECIFIKACE POLOŽEK
Název stavby : |  | Rekonstrukce staničních kolejí a výhybek v žst. Strakonice
Název PS : |  | Informační zařízení žst. Strakonice | Číslo PS: PS 223
Datum zpracování : V.2013 |  | 4_2013 | Datum aktualizace :
Poř.
číslo | Číslo | Technická specifikace | Výkaz výměr | Datová
pol. | položky |  |  | základna
| 1 | 14 | 15
Díl: | M46 | Zemní práce
1 | 701CAC.1 | Položka obsahuje: Hloubení kabelové rýhy ručně nebo strojně bez ohledu na druh použitého mechanizačního prostředku, u strojních výkopů včetně přípravných, pomocných a vytyčovacích prací v průměrných podmínkách a se započítáním podílu prací v jiných než běžných podmínek. S jedním výhozem až do vzdálenosti 3m za okraj rýhy nebo s případným naložením do dopravního vozíku přistaveného k okraji rýhy. Dále ruční zához nezapažené kabelové rýhy s případným rozpojováním výkopku a s jedním přehozem až do vzdálenosti 3m nebo se shozením z vozidel. Dále obsahuje cenu za zřízení kabelového lože z písku tl.10 cm v celé délce výkopu, za výstražnou fólii šířky 33cm v celé délce výkopu vč.uložení, za hutnění zeminy po vrstvách zeminy 20 cm, za provizorní úpravu terénu a za pom. mechanismy včetně všech ostatních vedlejších nákladů. | dle výkresu: D.1.2.7 PS 223 _0003 - Situace M 1:500 | třídník SŽDC
2 | 701CGO.1 | Položka obsahuje: Dodávku a montáž chráničky volně / do kabelové kynety. Dále obsahuje cenu za pom. mechanismy včetně všech ostatních vedlejších nákladů. | dle výkresu: D.1.2.7 PS 223 _0003 - Situace M 1:500 | třídník SŽDC
3 | 701CGO.2 | Položka obsahuje: Dodávku a montáž chráničky volně / do kabelové kynety. Dále obsahuje cenu za pom. mechanismy včetně všech ostatních vedlejších nákladů. | dle výkresu: D.1.2.7 PS 223 _0003 - Situace M 1:500 | třídník SŽDC
4 | 13131 |  | dle výkresu: D.1.2.7 PS 223 _0003 - Situace M 1:500 | třídník SŽDC
5 | 27231 |  | dle výkresu: D.1.2.7 PS 223 _0003 - Situace M 1:500 | třídník SŽDC
6 | 701DBC |  | dle výkresu: D.1.2.7 PS 223 _0004 - Informační zařízení v Technologické budově I. NP - M 1:50; D.1.2.7 PS 223 _0005 - Informační zařízení v Technologické budově II. NP - M 1:50 | třídník SŽDC
7 | 701DBF |  | dle výkresu: D.1.2.7 PS 223 _0004 - Informační zařízení v Technologické budově I. NP - M 1:50; D.1.2.7 PS 223 _0005 - Informační zařízení v Technologické budově II. NP - M 1:50 | třídník SŽDC
8 | 742KAE |  |  | třídník SŽDC
9 | 74R010 |  |  | třídník SŽDC
10 | 74R011 |  |  | třídník SŽDC
11 | 702AA0 |  |  | třídník SŽDC
12 | 702AB0 |  |  | třídník SŽDC
Díl: | M22 | Kabeláž
13 | 74LBI |  | dle výkresu: D.1.2.7 PS 223 _0003 - Situace M 1:500 | třídník SŽDC
14 | 75H118 |  | dle výkresu: D.1.2.7 PS 223 _0003 - Situace M 1:500 | třídník SŽDC
15 | 75H116 |  | dle výkresu: D.1.2.7 PS 223 _0003 - Situace M 1:500 | třídník SŽDC
16 | 75H115 |  | dle výkresu: D.1.2.7 PS 223 _0004 - Informační zařízení v Technologické budově I. NP - M 1:50; D.1.2.7 PS 223 _0005 - Informační zařízení v Technologické budově II. NP - M 1:50; D.1.2.7 PS 223 _0006 - Informační zařízení ve Výpravní budově M 1:100 | třídník SŽDC
17 | 741BBC |  | dle výkresu: D.1.2.7 PS 223 _0004 - Informační zařízení v Technologické budově I. NP - M 1:50; D.1.2.7 PS 223 _0005 - Informační zařízení v Technologické budově II. NP - M 1:50 | třídník SŽDC
18 | 741BBD |  | dle výkresu: D.1.2.7 PS 223 _0004 - Informační zařízení v Technologické budově I. NP - M 1:50; D.1.2.7 PS 223 _0005 - Informační zařízení v Technologické budově II. NP - M 1:50 | třídník SŽDC
19 | 643313.2 | Položka obsahuje : Dodávku a montáž adaptéru s ochranou D, vč. podružného materiálu, dopravy na staveniště, přípravy kabelu, montáž adaptéru včetně ukončení žil a stínění. Dále obsahuje cenu za pom. mechanismy včetně všech ostatních vedlejších nákladů | dle výkresu: D.1.2.7 PS 223 _0012 - Schéma zapojení informačního zařízení - vnitřní část | třídník SŽDC
20 | 643313.1 | Položka obsahuje: Dodávku a montáž zásuvky na zeď vč.podružného materiálu pro upevnění nebo uchycení, dále zapojení a osazení. Dále obsahuje cenu za pom. mechanismy včetně všech ostatních vedlejších nákladů. | dle výkresu: D.1.2.7 PS 223 _0012 - Schéma zapojení informačního zařízení - vnitřní část | třídník SŽDC
21 | 75J220-S | Připojení stávajících hodinových větví | dle výkresu: D.1.2.7 PS 223 _0004 - Informační zařízení v Technologické budově I. NP - M 1:50 | třídník SŽDC
22 | 742GEA-S | Položka obsahuje : Dodávku a montáž kabelu včetně dovozu, manipulace a uložení kabelu (do země, do chráničky, na rošty, pod omítku a pod.). Dále obsahuje cenu za pom. mechanismy včetně všech ostatních vedlejších nákladů | dle výkresu: D.1.2.7 PS 223 _0004 - Informační zařízení v Technologické budově I. NP - M 1:50; D.1.2.7 PS 223 _0005 - Informační zařízení v Technologické budově II. NP - M 1:50 | třídník SŽDC
23 | 742GEA |  | dle výkresu: D.1.2.7 PS 223 _0003 - Situace M 1:500; D.1.2.7 PS 223 _0004 - Informační zařízení v Technologické budově I. NP - M 1:50; D.1.2.7 PS 223 _0009 - Schéma prostorového uspořádání kabelů v podchodu; D.1.2.7 PS 223 _0010 - Blokové schéma venkovní části informačního zařízení ; D.1.2.7 PS 223 _0011 - Schéma zapojení informačního zařízení - venkovní část; D.1.2.7 PS 223 _0012 - Schéma zapojení informačního zařízení - vnitřní část | třídník SŽDC
24 | 742GEB |  | dle výkresu: D.1.2.7 PS 223 _0003 - Situace M 1:500; D.1.2.7 PS 223 _0004 - Informační zařízení v Technologické budově I. NP - M 1:50; D.1.2.7 PS 223 _0010 - Blokové schéma venkovní části informačního zařízení ; D.1.2.7 PS 223 _0011 - Schéma zapojení informačního zařízení - venkovní část | třídník SŽDC
25 | 742GEC |  | dle výkresu: D.1.2.7 PS 223 _0012 - Schéma zapojení informačního zařízení - vnitřní část | třídník SŽDC
26 | 744AAH-S | Položka obsahuje : Dodávku a montáž venkovního rozvaděčové skříně včetně podružného materiálu a dovozu, manipulace a instalace rozvaděče do terénu. Elektrovýzbroj a popis rozvaděče viz. projektová dokumentace. Dále obsahuje cenu za pom. mechanismy včetně všech ostatních vedlejších nákladů | dle výkresu: D.1.2.7 PS 223 _0012 - Schéma zapojení informačního zařízení - vnitřní část | třídník SŽDC
27 | 744ABA-S | Položka obsahuje : Dodávku a montáž skříně včetně podružného materiálu a dovozu, manipulace a instalace rozvaděče do terénu. Elektrovýzbroj a popis rozvaděče viz. projektová dokumentace. Dále obsahuje cenu za pom. mechanismy včetně všech ostatních vedlejších nákladů | dle výkresu: D.1.2.7 PS 223 _0004 - Informační zařízení v Technologické budově I. NP - M 1:50;D.1.2.7 PS 223 _0006 - Informační zařízení ve Výpravní budově M 1:100; D.1.2.7 PS 223 _0010 - Blokové schéma venkovní části informačního zařízení ; D.1.2.7 PS 223 _0012 - Schéma zapojení informačního zařízení - vnitřní část | třídník SŽDC
28 | 744ADC-S | Položka obsahuje : Dodávku a montáž skříně pro přepěťové ochrany na zeď včetně podružného materiálu a dovozu, manipulace a instalace rozvaděče do terénu. Elektrovýzbroj a popis rozvaděče viz. projektová dokumentace. Dále obsahuje cenu za pom. mechanismy včetně všech ostatních vedlejších nákladů | dle výkresu: D.1.2.7 PS 223 _0010 - Blokové schéma venkovní části informačního zařízení | třídník SŽDC
29 | 744ADE-S | Položka obsahuje : Dodávku a montáž skříně pro přepěťové ochrany na sloup,včetně držáku, podružného materiálu a dovozu, manipulace a instalace rozvaděče do terénu. Elektrovýzbroj a popis rozvaděče viz. projektová dokumentace. Dále obsahuje cenu za pom. mechanismy včetně všech ostatních vedlejších nákladů | dle výkresu: D.1.2.7 PS 223 _0010 - Blokové schéma venkovní části informačního zařízení | třídník SŽDC
30 | 744ACC | Položka obsahuje : Dodávku a montáž rozvaděče nn skříňového na stěnu,včetně držáku, podružného materiálu a dovozu, manipulace a instalace rozvaděče do terénu.Dále obsahuje cenu za pom. mechanismy včetně všech ostatních vedlejších nákladů | dle výkresu: D.1.2.7 PS 223 _0012 - Schéma zapojení informačního zařízení - vnitřní část | třídník SŽDC
31 | 75G510 |  | dle výkresu: | třídník SŽDC
32 | 747AAA |  | dle výkresu: D.1.2.7 PS 223 _0012 - Schéma zapojení informačního zařízení - vnitřní část | třídník SŽDC
33 | 744CBB | Položka obsahuje : Dodávku a montáž přístroje do skříně nebo rozvaděče včetně dovozu a manipulace s ním. Dále obsahuje cenu za pom. mechanismy včetně všech ostatních vedlejších nákladů | dle výkresu: D.1.2.7 PS 223 _0012 - Schéma zapojení informačního zařízení - vnitřní část | třídník SŽDC
34 | 744CBB.1 | Položka obsahuje : Dodávku a montáž přístroje do skříně nebo rozvaděče včetně dovozu a manipulace s ním. Dále obsahuje cenu za pom. mechanismy včetně všech ostatních vedlejších nákladů | dle výkresu: D.1.2.7 PS 223 _0012 - Schéma zapojení informačního zařízení - vnitřní část | třídník SŽDC
35 | 744CBB.2 | Položka obsahuje : Dodávku a montáž přístroje do skříně nebo rozvaděče včetně dovozu a manipulace s ním. Dále obsahuje cenu za pom. mechanismy včetně všech ostatních vedlejších nákladů | dle výkresu: D.1.2.7 PS 223 _0012 - Schéma zapojení informačního zařízení - vnitřní část | třídník SŽDC
36 | 744CBC | Položka obsahuje : Dodávku a montáž přístroje do skříně nebo rozvaděče včetně dovozu a manipulace s ním. Dále obsahuje cenu za pom. mechanismy včetně všech ostatních vedlejších nákladů | dle výkresu: D.1.2.7 PS 223 _0012 - Schéma zapojení informačního zařízení - vnitřní část | třídník SŽDC
37 | 744FAA |  | dle výkresu: D.1.2.7 PS 223 _0012 - Schéma zapojení informačního zařízení - vnitřní část | třídník SŽDC
38 | 75B711 | Dodávka a montáž přepěťové ochrany dle předpisu dodavatele pro montáž včetně potřebného pomocného materiálu a dopravy do staveništního skladu.Přepěťová ochrana se měří v kusech (ks).Položka obsahuje všechny náklady na dodávku přepěťové ochrany ,montáž dodaného zařízení se všemi pomocnými a doplňujícími pracemi a součástmi, případné použití mechanizmů, náklady na mzdy.včetně dopravy ze skladu k místu montáže. | dle výkresu: D.1.2.7 PS 223 _0011 - Schéma zapojení informačního zařízení - venkovní část | třídník SŽDC
39 | 744JAA.1 | Položka obsahuje : Dodávku a montáž zařízení do rozvaděče nebo skříně včetně dovozu. Dále obsahuje cenu za pom. mechanismy včetně všech ostatních vedlejších nákladů | dle výkresu: D.1.2.7 PS 223 _0012 - Schéma zapojení informačního zařízení - vnitřní část | třídník SŽDC
40 | 75B711-S | Položka obsahuje : Dodávku a montáž zařízení do rozvaděče nebo skříně včetně dovozu. Dále obsahuje cenu za pom. mechanismy včetně všech ostatních vedlejších nákladů | dle výkresu: D.1.2.7 PS 223 _0011 - Schéma zapojení informačního zařízení - venkovní část; D.1.2.7 PS 223 _0012 - Schéma zapojení informačního zařízení - vnitřní část | třídník SŽDC
41 | 744JAA.2 | Položka obsahuje : Dodávku a montáž zařízení do rozvaděče nebo skříně včetně dovozu. Dále obsahuje cenu za pom. mechanismy včetně všech ostatních vedlejších nákladů | dle výkresu: D.1.2.7 PS 223 _0011 - Schéma zapojení informačního zařízení - venkovní část; D.1.2.7 PS 223 _0012 - Schéma zapojení informačního zařízení - vnitřní část | třídník SŽDC
42 | 744IFB-S | Položka obsahuje : Dodávku a montáž zařízení včetně podružného materiálu, dovoz a manipulace se zařízením, uvedení zařízení do provozu včetně předepsaných zkoušek a atestů. Dále obsahuje cenu za pom. mechanismy včetně všech ostatních vedlejších nákladů. | dle výkresu: D.1.2.7 PS 223 _0011 - Schéma zapojení informačního zařízení - venkovní část; D.1.2.7 PS 223 _0012 - Schéma zapojení informačního zařízení - vnitřní část | třídník SŽDC
43 | 744DEC-S | Položka obsahuje : Dodávku a montáž přístroje do skříně nebo rozvaděče včetně dovozu a manipulace s ním. Dále obsahuje cenu za pom. mechanismy včetně všech ostatních vedlejších nákladů | dle výkresu: D.1.2.7 PS 223 _0012 - Schéma zapojení informačního zařízení - vnitřní část | třídník SŽDC
44 | 649999 |  |  | třídník SŽDC
Díl: | M02 | Informační systém
45 | 75F140 |  | dle výkresu: D.1.2.7 PS 223 _0003 - Situace M 1:500; D.1.2.7 PS 223 _0010 - Blokové schéma venkovní části informačního zařízení | třídník SŽDC
46 | 75J320-R | Dodání a instalace softwaru pro ovládání tabulí a hlášení, montáž ovládacího pracoviště | dle výkresu: D.1.2.7 PS 223 _0003 - Situace M 1:500; D.1.2.7 PS 223 _0004 - Informační zařízení v Technologické budově I. NP - M 1:50; D.1.2.7 PS 223 _0012 - Schéma zapojení informačního zařízení - vnitřní část | třídník SŽDC
47 | 75J320.1 | Dodávka a uchycení specifikovaného bloku, včetně přípravy pro napojení kabeluBloky se měří v kusechPoložka obsahuje veškeré mechanizmy, měřicí přístroje, náklady na mzdy, pořízení zabudovaných zařízení a potřebných materiálů. | dle výkresu: D.1.2.7 PS 223 _0003 - Situace M 1:500; D.1.2.7 PS 223 _0008 - Informační zařízení v podchodu - příčný řez M 1:50; D.1.2.7 PS 223 _0006 - Informační zařízení ve Výpravní budově M 1:100; D.1.2.7 PS 223 _0011 - Schéma zapojení informačního zařízení - venkovní část | třídník SŽDC
48 | 75J320.2 | Dodávka a uchycení specifikovaného bloku, včetně přípravy pro napojení kabeluBloky se měří v kusechPoložka obsahuje veškeré mechanizmy, měřicí přístroje, náklady na mzdy, pořízení zabudovaných zařízení a potřebných materiálů. | dle výkresu: D.1.2.7 PS 223 _0003 - Situace M 1:500; D.1.2.7 PS 223 _0006 - Informační zařízení ve Výpravní budově M 1:100; D.1.2.7 PS 223 _0011 - Schéma zapojení informačního zařízení - venkovní část | třídník SŽDC
49 | 75J331 | Dodávka a uchycení specifikovaného bloku, včetně přípravy pro napojení kabeluBloky se měří v kusechPoložka obsahuje veškeré mechanizmy, měřicí přístroje, náklady na mzdy, pořízení zabudovaných zařízení a potřebných materiálů. | dle výkresu: D.1.2.7 PS 223 _0007 - Informační zařízení v podchodu - půdorys M 1:50; D.1.2.7 PS 223 _0008 - Informační zařízení v podchodu - příčný řez M 1:50; D.1.2.7 PS 223 _0010 - Blokové schéma venkovní části informačního zařízení ; D.1.2.7 PS 223 _0011 - Schéma zapojení informačního zařízení - venkovní část | třídník SŽDC
50 | 75J332.1 | Dodávka a uchycení specifikovaného bloku, včetně přípravy pro napojení kabeluBloky se měří v kusechPoložka obsahuje veškeré mechanizmy, měřicí přístroje, náklady na mzdy, pořízení zabudovaných zařízení a potřebných materiálů. | dle výkresu: D.1.2.7 PS 223 _0003 - Situace M 1:500; D.1.2.7 PS 223 _0010 - Blokové schéma venkovní části informačního zařízení ; D.1.2.7 PS 223 _0011 - Schéma zapojení informačního zařízení - venkovní část | třídník SŽDC
51 | 75J332.2 | Dodávka a uchycení specifikovaného bloku, včetně přípravy pro napojení kabeluBloky se měří v kusechPoložka obsahuje veškeré mechanizmy, měřicí přístroje, náklady na mzdy, pořízení zabudovaných zařízení a potřebných materiálů. | dle výkresu: D.1.2.7 PS 223 _0003 - Situace M 1:500; D.1.2.7 PS 223 _0010 - Blokové schéma venkovní části informačního zařízení ; D.1.2.7 PS 223 _0011 - Schéma zapojení informačního zařízení - venkovní část | třídník SŽDC
52 | 75J331.1 | Dodávka a uchycení specifikovaného bloku, včetně přípravy pro napojení kabeluBloky se měří v kusechPoložka obsahuje veškeré mechanizmy, měřicí přístroje, náklady na mzdy, pořízení zabudovaných zařízení a potřebných materiálů. | dle výkresu: D.1.2.7 PS 223 _0003 - Situace M 1:500; D.1.2.7 PS 223 _0010 - Blokové schéma venkovní části informačního zařízení ; D.1.2.7 PS 223 _0011 - Schéma zapojení informačního zařízení - venkovní část | třídník SŽDC
53 | 75J331.2 | Dodávka a uchycení specifikovaného bloku, včetně přípravy pro napojení kabeluBloky se měří v kusechPoložka obsahuje veškeré mechanizmy, měřicí přístroje, náklady na mzdy, pořízení zabudovaných zařízení a potřebných materiálů. | dle výkresu: D.1.2.7 PS 223 _0003 - Situace M 1:500; D.1.2.7 PS 223 _0010 - Blokové schéma venkovní části informačního zařízení ; D.1.2.7 PS 223 _0011 - Schéma zapojení informačního zařízení - venkovní část | třídník SŽDC
54 | 75J331A-R | Položka obsahuje : Dodávku a montáž zařízení včetně podružného materiálu, dovozu a manipulace se zařízením, uvedení zařízení do provozu včetně předepsaných zkoušek a vystavení protokolů a výchozí revize. Dále obsahuje uživatelskou úpravu SW, parametrizaci, nastavení a uvedení do provozu nebo komplexní přenastavení stávajícího pracoviště po úpravách technologie, nastavení komunikace s řídicím systémem (servery) vč.úpravy nebo definice protokolu a účasti na komplexním vyzkoušení jako celku. Dále obsahuje cenu dodavatelské dokumentace a pom. mechanismů včetně všech ostatních vedlejších nákladů. | dle výkresu: D.1.2.7 PS 223 _0003 - Situace M 1:500; D.1.2.7 PS 223 _0004 - Informační zařízení v Technologické budově I. NP - M 1:50; D.1.2.7 PS 223 _0012 - Schéma zapojení informačního zařízení - vnitřní část | třídník SŽDC
55 | 747AAK-S | Položka obsahuje kompletní náklady na zapojení přezkoušení a regulaci informačních tabulí. | dle výkresu: | třídník SŽDC
56 | 75J210 |  | dle výkresu: D.1.2.7 PS 223 _0004 - Informační zařízení v Technologické budově I. NP - M 1:50; D.1.2.7 PS 223 _0012 - Schéma zapojení informačního zařízení - vnitřní část | třídník SŽDC
57 | 75J240 |  | dle výkresu: D.1.2.7 PS 223 _0004 - Informační zařízení v Technologické budově I. NP - M 1:50; D.1.2.7 PS 223 _0005 - Informační zařízení v Technologické budově II. NP - M 1:50; D.1.2.7 PS 223 _0012 - Schéma zapojení informačního zařízení - vnitřní část | třídník SŽDC
58 | 75J260 |  | dle výkresu: D.1.2.7 PS 223 _0004 - Informační zařízení v Technologické budově I. NP - M 1:50; D.1.2.7 PS 223 _0012 - Schéma zapojení informačního zařízení - vnitřní část | třídník SŽDC
59 | 649999 |  |  | třídník SŽDC
Díl: | M03 | Ostatní
60 | 75E121 |  |  | třídník SŽDC
61 | 75E222 |  |  | třídník SŽDC
62 | 75E126-R | Práce spojené s programováním zařízení |  | třídník SŽDC
63 | 75E126 |  |  | třídník SŽDC
64 | 747GAD |  |  | třídník SŽDC
65 | 75G510-S | Vyhotovení měřicích protokolů |  | třídník SŽDC
66 | 02940 |  |  | třídník SŽDC
Note on A1: položkový rozpočet SO, PS se vyplní jak v přípravné dokumentaci PD (formou agregovaných položek) tak v projektu stavby PS popř. souhrnném projektovém řešení PSŘ. V PS (PSŘ) se zpracovává položkový rozpočet.