## SPECIFIKACE POLOŽEK
SPECIFIKACE POLOŽEK
Název stavby : |  | Rekonstrukce staničních kolejí a výhybek v žst. Strakonice
Název PS : |  | Kamerový systém žst. Strakonice | Číslo PS: PS 224
Datum zpracování : V.2013 |  | 4_2013 | Datum aktualizace :
Poř.
číslo | Číslo | Technická specifikace | Výkaz výměr | Datová
pol. | položky |  |  | základna
| 1 | 14 | 15
Díl: | M46 | Zemní práce
1 | 701CAC-S | Položka obsahuje: Hloubení kabelové rýhy ručně nebo strojně bez ohledu na druh použitého mechanizačního prostředku, u strojních výkopů včetně přípravných, pomocných a vytyčovacích prací v průměrných podmínkách a se započítáním podílu prací v jiných než běžných podmínek. S jedním výhozem až do vzdálenosti 3m za okraj rýhy nebo s případným naložením do dopravního vozíku přistaveného k okraji rýhy. Dále ruční zához nezapažené kabelové rýhy s případným rozpojováním výkopku a s jedním přehozem až do vzdálenosti 3m nebo se shozením z vozidel. Dále obsahuje cenu za zřízení kabelového lože z písku tl.10 cm v celé délce výkopu, za výstražnou fólii šířky 33cm v celé délce výkopu vč.uložení, za hutnění zeminy po vrstvách zeminy 20 cm, za provizorní úpravu terénu a za pom. mechanismy včetně všech ostatních vedlejších nákladů. | dle výkresu:D.1.2.7 PS 224 _0003 - Situace M 1:500 | třídník SŽDC
2 | 13131 |  | dle výkresu:D.1.2.7 PS 224 _0003 - Situace M 1:500 | třídník SŽDC
3 | 27231 |  | dle výkresu:D.1.2.7 PS 224 _0003 - Situace M 1:500 | třídník SŽDC
4 | 701DBC |  | dle výkresu:D.1.2.7 PS 224 _0004 - Kamerový systém v Technologické budově M 1:50; | třídník SŽDC
5 | 701DBF |  | dle výkresu:D.1.2.7 PS 224 _0004 - Kamerový systém v Technologické budově M 1:50; | třídník SŽDC
6 | 742KAE |  |  | třídník SŽDC
7 | 74R010 |  |  | třídník SŽDC
8 | 74R011 |  |  | třídník SŽDC
9 | 702AA0 |  |  | třídník SŽDC
10 | 702AB0 |  |  | třídník SŽDC
Díl: | M22 | Kabeláž
11 | 742LBI.1 | Dodávka specifikovaného materiálu. Délka kabelu, měří se v metrech. Položka obsahuje dodávaný matriál | dle výkresu:D.1.2.7 PS 224 _0003 Situace M 1:500; D.1.2.7 PS 224 _0008 Schéma prostorového uspořádání kabelů v podchodu ; D.1.2.7 PS 224 _0009 Blokové schéma venkovní části kamerového systému; D.1.2.7 PS 224 _0010 Schéma zapojení kamerového systému - venkovní část; D.1.2.7 PS 224 _0011 Schéma zapojení kamerového systému - vnitřní část; D.1.2.7 PS 224 _0012 Schéma rozvodů optických a datových kabelů ke kamerám | třídník SŽDC
12 | 742LBI.2 | Dodávka specifikovaného materiálu. Délka kabelu, měří se v metrech. Položka obsahuje dodávaný matriál | dle výkresu:D.1.2.7 PS 224 _0011 Schéma zapojení kamerového systému - vnitřní část | třídník SŽDC
13 | 75B113 | Dodávka kabelů vč.eventuálních konektorů a potřebného pomocného materiálu a jeho dopravy na místo určenívnitřní kabelové rozvody se měří v délkových jednotkách (m).položka obsahuje všechny náklady na kabely včetnš pomocného materiálu, na dopravu do místa určení | dle výkresu:D.1.2.7 PS 224 _0009 Blokové schéma venkovní části kamerového systému;D.1.2.7 PS 224 _0010 Schéma zapojení kamerového systému - venkovní část ; D.1.2.7 PS 224 _0012 Schéma rozvodů optických a datových kabelů ke kamerám | třídník SŽDC
14 | 75H115 |  | dle výkresu:D.1.2.7 PS 224 _0004 - Kamerový systém v Technologické budově M 1:50; D.1.2.7 PS 224 _0005 Kamerový systém ve Výpravní budově M 1:100 | třídník SŽDC
15 | 75H116 |  | dle výkresu:D.1.2.7 PS 224 _0003 - Situace M 1:500 | třídník SŽDC
16 | 75H117.1 | Práce spojené s uložením specifikovaného kabelu specifikovaným způsobem.Práce se měří v délce kabelu udané v metrech. Položka obsahuje veškeré potřebné mechanizmy, včetně obsluhy, náklady na mzdy a přibližné (průměrné) náklady na pořízení potřebných materiálů. | dle výkresu:D.1.2.7 PS 224 _0006 Kamerový systém v podchodu - půdorys M 1:50; D.1.2.7 PS 224 _0008 Schéma prostorového uspořádání kabelů v podchodu | třídník SŽDC
17 | 75H117.2 | Práce spojené s uložením specifikovaného kabelu specifikovaným způsobem.Práce se měří v délce kabelu udané v metrech. Položka obsahuje veškeré potřebné mechanizmy, včetně obsluhy, náklady na mzdy a přibližné (průměrné) náklady na pořízení potřebných materiálů. | dle výkresu:D.1.2.7 PS 224 _0003 - Situace M 1:500 | třídník SŽDC
18 | 75H117.3 | Práce spojené s uložením specifikovaného kabelu specifikovaným způsobem.Práce se měří v délce kabelu udané v metrech. Položka obsahuje veškeré potřebné mechanizmy, včetně obsluhy, náklady na mzdy a přibližné (průměrné) náklady na pořízení potřebných materiálů. | dle výkresu:D.1.2.7 PS 224 _0006 Kamerový systém v podchodu - půdorys M 1:50; D.1.2.7 PS 224 _0008 Schéma prostorového uspořádání kabelů v podchodu | třídník SŽDC
19 | 75H118 |  | dle výkresu:D.1.2.7 PS 224 _0003 - Situace M 1:500 | třídník SŽDC
20 | 75H311 |  | dle výkresu:D.1.2.7 PS 224 _0006 Kamerový systém v podchodu - půdorys M 1:50; D.1.2.7 PS 224 _0008 Schéma prostorového uspořádání kabelů v podchodu | třídník SŽDC
21 | 75H314.1 | Dodávka a montáž rozvodného, blíže specifikovaného materiálu. Počet krabic či skříní v ks. Položka obsahuje veškeré potřebné náklady na mzdy a pořízení potřebných materiálů a potřebné mechanizmy. | dle výkresu:D.1.2.7 PS 224 _0006 Kamerový systém v podchodu - půdorys M 1:50; D.1.2.7 PS 224 _0007 Kamerový systém v podchodu - příčný řez M 1:50; D.1.2.7 PS 224 _0008 Schéma prostorového uspořádání kabelů v podchodu | třídník SŽDC
22 | 75H314.2 | Dodávka a montáž rozvodného, blíže specifikovaného materiálu. Počet krabic či skříní v ks. Položka obsahuje veškeré potřebné náklady na mzdy a pořízení potřebných materiálů a potřebné mechanizmy. | dle výkresu:D.1.2.7 PS 224 _0006 Kamerový systém v podchodu - půdorys M 1:50; D.1.2.7 PS 224 _0007 Kamerový systém v podchodu - příčný řez M 1:50; D.1.2.7 PS 224 _0008 Schéma prostorového uspořádání kabelů v podchodu | třídník SŽDC
23 | 75H443 |  | dle výkresu:D.1.2.7 PS 224 _0010 Schéma zapojení kamerového systému - venkovní část; D.1.2.7 PS 224 _0011 Schéma zapojení kamerového systému - vnitřní část; D.1.2.7 PS 224 _0012 Schéma rozvodů optických a datových kabelů ke kamerám | třídník SŽDC
24 | 75H456 |  | dle výkresu:D.1.2.7 PS 224 _0012 Schéma rozvodů optických a datových kabelů ke kamerám | třídník SŽDC
25 | 742GEA-S | Dodávka a montáž spojená s uložením specifikovaného kabelu specifikovaným způsobem. Montáž se měří v délce kabelu udané v metrech. Položka obsahuje veškeré potřebné mechanizmy, včetně obsluhy, náklady na mzdy a přibližné (průměrné) náklady na pořízení potřebných materiálů. | dle výkresu:D.1.2.7 PS 224 _0011 Schéma zapojení kamerového systému - vnitřní část | třídník SŽDC
26 | 742GEA | Dodávka a montáž spojená s uložením specifikovaného kabelu specifikovaným způsobem. Montáž se měří v délce kabelu udané v metrech. Položka obsahuje veškeré potřebné mechanizmy, včetně obsluhy, náklady na mzdy a přibližné (průměrné) náklady na pořízení potřebných materiálů. | dle výkresu:D.1.2.7 PS 224 _0003 Situace M 1:500; D.1.2.7 PS 224 _0004 Kamerový systém v Technologické budově M 1:50; D.1.2.7 PS 224 _0008 Schéma prostorového uspořádání kabelů v podchodu ; D.1.2.7 PS 224 _0010 Schéma zapojení kamerového systému - venkovní část; D.1.2.7 PS 224 _0011 Schéma zapojení kamerového systému - vnitřní část | třídník SŽDC
27 | 742GEB | Dodávka a montáž spojená s uložením specifikovaného kabelu specifikovaným způsobem. Montáž se měří v délce kabelu udané v metrech. Položka obsahuje veškeré potřebné mechanizmy, včetně obsluhy, náklady na mzdy a přibližné (průměrné) náklady na pořízení potřebných materiálů. | dle výkresu:D.1.2.7 PS 224 _0003 - Situace M 1:500 | třídník SŽDC
28 | 742GEC | Dodávka a montáž spojená s uložením specifikovaného kabelu specifikovaným způsobem. Montáž se měří v délce kabelu udané v metrech. Položka obsahuje veškeré potřebné mechanizmy, včetně obsluhy, náklady na mzdy a přibližné (průměrné) náklady na pořízení potřebných materiálů. | dle výkresu:D.1.2.7 PS 224 _0011 Schéma zapojení kamerového systému - vnitřní část | třídník SŽDC
29 | 744ABA-S | Položka obsahuje : Dodávku a montáž skříně včetně podružného materiálu a dovozu, manipulace a instalace rozvaděče do terénu. Dále obsahuje cenu za pom. mechanismy včetně všech ostatních vedlejších rozpočtových nákladů | dle výkresu:D.1.2.7 PS 224 _0009 Blokové schéma venkovní části kamerového systému; D.1.2.7 PS 224 _0010 Schéma zapojení kamerového systému - venkovní část; D.1.2.7 PS 224 _0012 Schéma rozvodů optických a datových kabelů ke kamerám | třídník SŽDC
30 | 744ADC.1 | Položka obsahuje : Dodávku a montáž skříně pro jističe na zeď včetně podružného materiálu a dovozu, manipulace a instalace rozvaděče do terénu. Dále obsahuje cenu za pom. mechanismy vč. edl.nákladů | dle výkresu:D.1.2.7 PS 224 _0005 Kamerový systém ve Výpravní budově M 1:100; D.1.2.7 PS 224 _0011 Schéma zapojení kamerového systému - vnitřní část | třídník SŽDC
31 | 744ADC-S | Položka obsahuje : Dodávku a montáž skříně pro přepěťové ochrany , převodníky a příslušenství) na zeď včetně podružného materiálu a dovozu, manipulace a instalace rozvaděče do terénu. Dále obsahuje cenu za pom. mechanismy včetně vedlejších nákladů | dle výkresu:D.1.2.7 PS 224 _0010 Schéma zapojení kamerového systému - venkovní část; D.1.2.7 PS 224 _0012 Schéma rozvodů optických a datových kabelů ke kamerám | třídník SŽDC
32 | 744FAA-S | Dodávka a montáž zařízení včetně podružného materiálu, dovoz a manipulace se zařízením, uvedení zařízení do provozu včetně předepsaných zkoušek a atestů. Dále obsahuje cenu za pom. mechanismy včetně všech ostatních vedlejších nákladů. | dle výkresu:D.1.2.7 PS 224 _0010 Schéma zapojení kamerového systému - venkovní část | třídník SŽDC
33 | 744CBB | Dodávka a montáž zařízení včetně podružného materiálu, dovoz a manipulace se zařízením, uvedení zařízení do provozu včetně předepsaných zkoušek a atestů. Dále obsahuje cenu za pom. mechanismy včetně všech ostatních vedlejších nákladů. | dle výkresu:D.1.2.7 PS 224 _0011 Schéma zapojení kamerového systému - vnitřní část | třídník SŽDC
34 | 744CBB.1 | Dodávka a montáž zařízení včetně podružného materiálu, dovoz a manipulace se zařízením, uvedení zařízení do provozu včetně předepsaných zkoušek a atestů. Dále obsahuje cenu za pom. mechanismy včetně všech ostatních vedlejších nákladů. | dle výkresu:D.1.2.7 PS 224 _0011 Schéma zapojení kamerového systému - vnitřní část | třídník SŽDC
35 | 744CBB.2 | Dodávka a montáž zařízení včetně podružného materiálu, dovoz a manipulace se zařízením, uvedení zařízení do provozu včetně předepsaných zkoušek a atestů. Dále obsahuje cenu za pom. mechanismy včetně všech ostatních vedlejších nákladů. | dle výkresu:D.1.2.7 PS 224 _0011 Schéma zapojení kamerového systému - vnitřní část | třídník SŽDC
36 | 744CBC | Dodávka a montáž zařízení včetně podružného materiálu, dovoz a manipulace se zařízením, uvedení zařízení do provozu včetně předepsaných zkoušek a atestů. Dále obsahuje cenu za pom. mechanismy včetně všech ostatních vedlejších nákladů. | dle výkresu:D.1.2.7 PS 224 _0011 Schéma zapojení kamerového systému - vnitřní část | třídník SŽDC
37 | 744CBD.1 | Dodávka a montáž zařízení včetně podružného materiálu, dovoz a manipulace se zařízením, uvedení zařízení do provozu včetně předepsaných zkoušek a atestů. Dále obsahuje cenu za pom. mechanismy včetně všech ostatních vedlejších nákladů. | dle výkresu:D.1.2.7 PS 224 _0011 Schéma zapojení kamerového systému - vnitřní část | třídník SŽDC
38 | 744GIC |  | dle výkresu:D.1.2.7 PS 224 _0011 Schéma zapojení kamerového systému - vnitřní část | třídník SŽDC
39 | 75B711 | Dodávka a montáž zařízení včetně podružného materiálu, dovoz a manipulace se zařízením, uvedení zařízení do provozu včetně předepsaných zkoušek a atestů. Dále obsahuje cenu za pom. mechanismy včetně všech ostatních vedlejších nákladů. | dle výkresu:D.1.2.7 PS 224 _0008 Schéma prostorového uspořádání kabelů v podchodu ; D.1.2.7 PS 224 _0010 Schéma zapojení kamerového systému - venkovní část; D.1.2.7 PS 224 _0011 Schéma zapojení kamerového systému - vnitřní část | třídník SŽDC
40 | 75B711.1 | Dodávka a montáž zařízení včetně podružného materiálu, dovoz a manipulace se zařízením, uvedení zařízení do provozu včetně předepsaných zkoušek a atestů. Dále obsahuje cenu za pom. mechanismy včetně všech ostatních vedlejších nákladů. | dle výkresu:D.1.2.7 PS 224 _0011 Schéma zapojení kamerového systému - vnitřní část | třídník SŽDC
41 | 643313.2 | Položka obsahuje : Dodávku a montáž adaptéru s ochranou D, vč. podružného materiálu, dopravy na staveniště, přípravy kabelu, montáž adaptéru včetně ukončení žil a stínění. Dále obsahuje cenu za pom. mechanismy včetně všech ostatních vedlejších nákladů | dle výkresu:D.1.2.7 PS 224 _0011 Schéma zapojení kamerového systému - vnitřní část | třídník SŽDC
42 | 75B711-R | Dodávka a montáž zařízení včetně podružného materiálu, dovoz a manipulace se zařízením, uvedení zařízení do provozu včetně předepsaných zkoušek a atestů. Dále obsahuje cenu za pom. mechanismy včetně všech ostatních vedlejších nákladů. | dle výkresu:D.1.2.7 PS 224 _0011 Schéma zapojení kamerového systému - vnitřní část | třídník SŽDC
43 | 75B711 | Dodávka a montáž zařízení včetně podružného materiálu, dovoz a manipulace se zařízením, uvedení zařízení do provozu včetně předepsaných zkoušek a atestů. Dále obsahuje cenu za pom. mechanismy včetně všech ostatních vedlejších nákladů. | dle výkresu:D.1.2.7 PS 224 _0010 Schéma zapojení kamerového systému - venkovní část | třídník SŽDC
44 | 75B711.1 | Dodávka a montáž zařízení včetně podružného materiálu, dovoz a manipulace se zařízením, uvedení zařízení do provozu včetně předepsaných zkoušek a atestů. Dále obsahuje cenu za pom. mechanismy včetně všech ostatních vedlejších nákladů. | dle výkresu:D.1.2.7 PS 224 _0010 Schéma zapojení kamerového systému - venkovní část | třídník SŽDC
45 | 75B711.2 | Dodávka a montáž zařízení včetně podružného materiálu, dovoz a manipulace se zařízením, uvedení zařízení do provozu včetně předepsaných zkoušek a atestů. Dále obsahuje cenu za pom. mechanismy včetně všech ostatních vedlejších nákladů. | dle výkresu:D.1.2.7 PS 224 _0010 Schéma zapojení kamerového systému - venkovní část | třídník SŽDC
46 | 744JAA.2 |  | dle výkresu:D.1.2.7 PS 224 _0010 Schéma zapojení kamerového systému - venkovní část; D.1.2.7 PS 224 _0011 Schéma zapojení kamerového systému - vnitřní část | třídník SŽDC
47 | 744IFB.2 | Dodávka a montáž zařízení včetně podružného materiálu, dovoz a manipulace se zařízením, uvedení zařízení do provozu včetně předepsaných zkoušek a atestů. Dále obsahuje cenu za pom. mechanismy včetně všech ostatních vedlejších nákladů. | dle výkresu:D.1.2.7 PS 224 _0010 Schéma zapojení kamerového systému - venkovní část; D.1.2.7 PS 224 _0011 Schéma zapojení kamerového systému - vnitřní část | třídník SŽDC
48 | 744IFB.1 | Dodávka a montáž zařízení včetně podružného materiálu, dovoz a manipulace se zařízením, uvedení zařízení do provozu včetně předepsaných zkoušek a atestů. Dále obsahuje cenu za pom. mechanismy včetně všech ostatních vedlejších nákladů. | dle výkresu:D.1.2.7 PS 224 _0011 Schéma zapojení kamerového systému - vnitřní část | třídník SŽDC
49 | 744DEC-S | Dodávka a montáž zařízení včetně podružného materiálu, dovoz a manipulace se zařízením, uvedení zařízení do provozu včetně předepsaných zkoušek a atestů. Dále obsahuje cenu za pom. mechanismy včetně všech ostatních vedlejších nákladů. | dle výkresu:D.1.2.7 PS 224 _0011 Schéma zapojení kamerového systému - vnitřní část | třídník SŽDC
50 | 745EDB.1 | Dodávka a montáž, včetně přezkoušení a revize specifikovaného prvku či zařízení. Zabudovávané prvky se měří v kusech. Položka obsahuje veškeré mechanizmy, měřicí přístroje, náklady na mzdy, pořízení zabudovaných zařízení a potřebných materiálů. | dle výkresu:D.1.2.7 PS 224 _0008 Schéma prostorového uspořádání kabelů v podchodu | třídník SŽDC
51 | 745EDB.2 | Dodávka a montáž, včetně přezkoušení a revize specifikovaného prvku či zařízení. Zabudovávané prvky se měří v kusech. Položka obsahuje veškeré mechanizmy, měřicí přístroje, náklady na mzdy, pořízení zabudovaných zařízení a potřebných materiálů. | dle výkresu:D.1.2.7 PS 224 _0012 Schéma rozvodů optických a datových kabelů ke kamerám | třídník SŽDC
Díl: | M22 | Kamerový systém
52 | 75K511.1 | Dodávka a montáž specifikovaného zařízení včetně podružného materiálu, dovoz a manipulace se zařízením, uvedení zařízení do provozu včetně předepsaných zkoušek a atestů. Dále obsahuje cenu za pom. mechanismy včetně všech ostatních vedlejších nákladů. | dle výkresu:D.1.2.7 PS 224 _0006 Kamerový systém v podchodu - půdorys M 1:50; D.1.2.7 PS 224 _0007 Kamerový systém v podchodu - příčný řez M 1:50; D.1.2.7 PS 224 _0008 Schéma prostorového uspořádání kabelů v podchodu ; D.1.2.7 PS 224 _0012 Schéma rozvodů optických a datových kabelů ke kamerám | třídník SŽDC
53 | 75K511.2 | Dodávka a montáž specifikovaného zařízení včetně podružného materiálu, dovoz a manipulace se zařízením, uvedení zařízení do provozu včetně předepsaných zkoušek a atestů. Dále obsahuje cenu za pom. mechanismy včetně všech ostatních vedlejších nákladů. | dle výkresu:D.1.2.7 PS 224 _0009 Blokové schéma venkovní části kamerového systému; D.1.2.7 PS 224 _0010 Schéma zapojení kamerového systému - venkovní část; D.1.2.7 PS 224 _0012 Schéma rozvodů optických a datových kabelů ke kamerám | třídník SŽDC
54 | 75K511.3 | Dodávka a montáž specifikovaného zařízení včetně podružného materiálu, dovoz a manipulace se zařízením, uvedení zařízení do provozu včetně předepsaných zkoušek a atestů. Dále obsahuje cenu za pom. mechanismy včetně všech ostatních vedlejších nákladů. | dle výkresu:D.1.2.7 PS 224 _0003 - Situace M 1:500; D.1.2.7 PS 224 _0005 Kamerový systém ve Výpravní budově M 1:100; D.1.2.7 PS 224 _0009 Blokové schéma venkovní části kamerového systému; D.1.2.7 PS 224 _0010 Schéma zapojení kamerového systému - venkovní část | třídník SŽDC
55 | 75K511.4 | Dodávka a montáž specifikovaného zařízení včetně podružného materiálu, dovoz a manipulace se zařízením, uvedení zařízení do provozu včetně předepsaných zkoušek a atestů. Dále obsahuje cenu za pom. mechanismy včetně všech ostatních vedlejších nákladů. | dle výkresu:D.1.2.7 PS 224 _0011 Schéma zapojení kamerového systému - vnitřní část | třídník SŽDC
56 | 75K511.5 |  | dle výkresu:D.1.2.7 PS 224 _0009 Blokové schéma venkovní části kamerového systému;D.1.2.7 PS 224 _0010 Schéma zapojení kamerového systému - venkovní část | třídník SŽDC
57 | 75K560 | Dodávka a montáž specifikovaného zařízení včetně podružného materiálu, dovoz a manipulace se zařízením, uvedení zařízení do provozu včetně předepsaných zkoušek a atestů. Dále obsahuje cenu za pom. mechanismy včetně všech ostatních vedlejších nákladů. | dle výkresu:D.1.2.7 PS 224 _0011 Schéma zapojení kamerového systému - vnitřní část | třídník SŽDC
58 | 75K560.1 | Dodávka a montáž specifikovaného zařízení včetně podružného materiálu, dovoz a manipulace se zařízením, uvedení zařízení do provozu včetně předepsaných zkoušek a atestů. Dále obsahuje cenu za pom. mechanismy včetně všech ostatních vedlejších nákladů. | dle výkresu:D.1.2.7 PS 224 _0011 Schéma zapojení kamerového systému - vnitřní část | třídník SŽDC
59 | 75K570-R | Dodávka a montáž specifikovaného zařízení včetně podružného materiálu, dovoz a manipulace se zařízením, uvedení zařízení do provozu včetně předepsaných zkoušek a atestů. Dále obsahuje cenu za pom. mechanismy včetně všech ostatních vedlejších nákladů. | dle výkresu:D.1.2.7 PS 224 _0011 Schéma zapojení kamerového systému - vnitřní část | třídník SŽDC
60 | 75K560.2 | Dodávka a montáž specifikovaného zařízení včetně podružného materiálu, dovoz a manipulace se zařízením, uvedení zařízení do provozu včetně předepsaných zkoušek a atestů. Dále obsahuje cenu za pom. mechanismy včetně všech ostatních vedlejších nákladů. | dle výkresu:D.1.2.7 PS 224 _0012 Schéma rozvodů optických a datových kabelů ke kamerám | třídník SŽDC
61 | 75K560.3 | Dodávka a montáž specifikovaného zařízení včetně podružného materiálu, dovoz a manipulace se zařízením, uvedení zařízení do provozu včetně předepsaných zkoušek a atestů. Dále obsahuje cenu za pom. mechanismy včetně všech ostatních vedlejších nákladů. | dle výkresu:D.1.2.7 PS 224 _0008 Schéma prostorového uspořádání kabelů v podchodu ; D.1.2.7 PS 224 _0012 Schéma rozvodů optických a datových kabelů ke kamerám | třídník SŽDC
62 | 75K560.4 | Dodávka a montáž specifikovaného zařízení včetně podružného materiálu, dovoz a manipulace se zařízením, uvedení zařízení do provozu včetně předepsaných zkoušek a atestů. Dále obsahuje cenu za pom. mechanismy včetně všech ostatních vedlejších nákladů. | dle výkresu:D.1.2.7 PS 224 _0008 Schéma prostorového uspořádání kabelů v podchodu ; D.1.2.7 PS 224 _0012 Schéma rozvodů optických a datových kabelů ke kamerám | třídník SŽDC
63 | 75K560.5 | Dodávka a montáž specifikovaného zařízení včetně podružného materiálu, dovoz a manipulace se zařízením, uvedení zařízení do provozu včetně předepsaných zkoušek a atestů. Dále obsahuje cenu za pom. mechanismy včetně všech ostatních vedlejších nákladů. | dle výkresu:D.1.2.7 PS 224 _0008 Schéma prostorového uspořádání kabelů v podchodu ; D.1.2.7 PS 224 _0012 Schéma rozvodů optických a datových kabelů ke kamerám | třídník SŽDC
64 | 75I140 |  | dle výkresu:D.1.2.7 PS 224 _0011 Schéma zapojení kamerového systému - vnitřní část | třídník SŽDC
65 | 75K570.1-R | Dodávka a montáž specifikovaného zařízení včetně podružného materiálu, dovoz a manipulace se zařízením, uvedení zařízení do provozu včetně předepsaných zkoušek a atestů. Dále obsahuje cenu za pom. mechanismy včetně všech ostatních vedlejších nákladů. |  | třídník SŽDC
66 | 75K570.2-R | Dodávka a montáž specifikovaného zařízení včetně podružného materiálu, dovoz a manipulace se zařízením, uvedení zařízení do provozu včetně předepsaných zkoušek a atestů. Dále obsahuje cenu za pom. mechanismy včetně všech ostatních vedlejších nákladů. | dle výkresu:D.1.2.7 PS 224 _0011 Schéma zapojení kamerového systému - vnitřní část | třídník SŽDC
67 | 75K570.3-R | Dodávka a montáž specifikovaného zařízení včetně podružného materiálu, dovoz a manipulace se zařízením, uvedení zařízení do provozu včetně předepsaných zkoušek a atestů. Dále obsahuje cenu za pom. mechanismy včetně všech ostatních vedlejších nákladů. | dle výkresu:D.1.2.7 PS 224 _0005 Kamerový systém ve Výpravní budově M 1:100; D.1.2.7 PS 224 _0011 Schéma zapojení kamerového systému - vnitřní část | třídník SŽDC
68 | 75K570 |  | dle výkresu:D.1.2.7 PS 224 _0011 Schéma zapojení kamerového systému - vnitřní část | třídník SŽDC
69 | 75K511.6 | Dodávka a umístění kamerových piktogramů |  | třídník SŽDC
70 | 75F140 |  | dle výkresu:D.1.2.7 PS 224 _0003 - Situace M 1:500 | třídník SŽDC
71 | 649999 |  |  | třídník SŽDC
Díl: | M22 | Optika
72 | 75G171.3 | Kvantifikační ukazatel pro zevrubné stanovení ceny za optický kabel (nenahrazuje specifikaci materiálu)Kumulovaná hodnota která udává celkovou délku optického vlákna v budovaných kabelech udanou v kmPoložka obsahuje přibližné (průměrné) náklady na specifikovaný optický kabel | dle výkresu:D.1.2.7 PS 224 _0003 Situace M 1:500; D.1.2.7 PS 224 _0008 Schéma prostorového uspořádání kabelů v podchodu ; D.1.2.7 PS 224 _0009 Blokové schéma venkovní části kamerového systému; D.1.2.7 PS 224 _0010 Schéma zapojení kamerového systému - venkovní část; D.1.2.7 PS 224 _0011 Schéma zapojení kamerového systému - vnitřní část; D.1.2.7 PS 224 _0012 Schéma rozvodů optických a datových kabelů ke kamerám | třídník SŽDC
73 | 75G171.4 | Kvantifikační ukazatel pro zevrubné stanovení ceny za optický kabel (nenahrazuje specifikaci materiálu)Kumulovaná hodnota která udává celkovou délku optického vlákna v budovaných kabelech udanou v kmPoložka obsahuje přibližné (průměrné) náklady na specifikovaný optický kabel | dle výkresu:D.1.2.7 PS 224 _0003 Situace M 1:500; D.1.2.7 PS 224 _0008 Schéma prostorového uspořádání kabelů v podchodu ; D.1.2.7 PS 224 _0009 Blokové schéma venkovní části kamerového systému; D.1.2.7 PS 224 _0010 Schéma zapojení kamerového systému - venkovní část; D.1.2.7 PS 224 _0011 Schéma zapojení kamerového systému - vnitřní část; D.1.2.7 PS 224 _0012 Schéma rozvodů optických a datových kabelů ke kamerám | třídník SŽDC
74 | 75G171 | Kvantifikační ukazatel pro zevrubné stanovení ceny za optický kabel (nenahrazuje specifikaci materiálu)Kumulovaná hodnota která udává celkovou délku optického vlákna v budovaných kabelech udanou v kmPoložka obsahuje přibližné (průměrné) náklady na specifikovaný optický kabel | dle výkresu:D.1.2.7 PS 224 _0003 Situace M 1:500; D.1.2.7 PS 224 _0008 Schéma prostorového uspořádání kabelů v podchodu ; D.1.2.7 PS 224 _0009 Blokové schéma venkovní části kamerového systému; D.1.2.7 PS 224 _0010 Schéma zapojení kamerového systému - venkovní část; D.1.2.7 PS 224 _0011 Schéma zapojení kamerového systému - vnitřní část; D.1.2.7 PS 224 _0012 Schéma rozvodů optických a datových kabelů ke kamerám | třídník SŽDC
75 | 742LAE |  | dle výkresu:D.1.2.7 PS 224 _0003 - Situace M 1:500 | třídník SŽDC
76 | 75G210 |  |  | třídník SŽDC
77 | 75G220 |  |  | třídník SŽDC
78 | 75G230 |  |  | třídník SŽDC
79 | 75G320 |  |  | třídník SŽDC
80 | 75G424 |  |  | třídník SŽDC
81 | 75G560 |  |  | třídník SŽDC
82 | 75G510-S |  |  | třídník SŽDC
83 | 75H351 |  | dle výkresu:D.1.2.7 PS 224 _0011 Schéma zapojení kamerového systému - vnitřní část | třídník SŽDC
84 | 75H452 |  | dle výkresu:D.1.2.7 PS 224 _0011 Schéma zapojení kamerového systému - vnitřní část | třídník SŽDC
85 | 75H454 |  | dle výkresu:D.1.2.7 PS 224 _0011 Schéma zapojení kamerového systému - vnitřní část; D.1.2.7 PS 224 _0012 Schéma rozvodů optických a datových kabelů ke kamerám | třídník SŽDC
86 | 75H454.1 | Dodávka a montáž rozvodného prvku dle specifikace. Počet prvků se udává v kusech. Položka obsahuje veškeré potřebné náklady na mzdy a pořízení rozvodných prvků, potřebných materiálů a potřebné mechanizmy. | dle výkresu:D.1.2.7 PS 224 _0008 Schéma prostorového uspořádání kabelů v podchodu ; D.1.2.7 PS 224 _0012 Schéma rozvodů optických a datových kabelů ke kamerám; D.1.2.7 PS 224 _0010 Schéma zapojení kamerového systému - venkovní část | třídník SŽDC
87 | 75H454.2 | Dodávka a montáž rozvodného prvku dle specifikace. Počet prvků se udává v kusech. Položka obsahuje veškeré potřebné náklady na mzdy a pořízení rozvodných prvků, potřebných materiálů a potřebné mechanizmy. | dle výkresu:D.1.2.7 PS 224 _0012 Schéma rozvodů optických a datových kabelů ke kamerám | třídník SŽDC
88 | 75H456 |  | dle výkresu:D.1.2.7 PS 224 _0011 Schéma zapojení kamerového systému - vnitřní část; D.1.2.7 PS 224 _0012 Schéma rozvodů optických a datových kabelů ke kamerám | třídník SŽDC
89 | 747GAA |  |  | třídník SŽDC
Díl: | M22 | Ostatní
90 | 649999.1-R |  |  | třídník SŽDC
91 | 75E121-S | Při provádění prací na zařízení, které je v provozu určují pracovníci, kdy a jak je možné potřebný zásah provést.Dozor pracovníků objednatele se měří v hodinách.Položka obsahuje náklady na ztrátu času pracovníků údržby, kteří tento čas využijí ve prospěch prováděné stavby. Účtuje se v hodinových sazbách. |  | třídník SŽDC
92 | 75E222 | Kontrola zařízení, zda odpovídá podmínkám pro bezpečný provoz, včetně potřebných měření a vyhotovení revizní zprávy odpovědným pracovníkem. Položka obsahuje náklady na vlastní kontrolu, příslušná měření a zpracování revizní zprávy. Účtuje se v hodinových sazbách. |  | třídník SŽDC
93 | 75E222-S | Kontrola zařízení, zda odpovídá podmínkám pro bezpečný provoz, včetně potřebných měření a vyhotovení revizní zprávy odpovědným pracovníkem. Položka obsahuje náklady na vlastní kontrolu, příslušná měření a zpracování revizní zprávy. Účtuje se v hodinových sazbách. |  | třídník SŽDC
94 | 75E126-R | Práce spojené s programováním zařízení |  | třídník SŽDC
95 | 75E126 |  |  | třídník SŽDC
96 | 747GAD |  |  | třídník SŽDC
97 | 75G510-S | Vyhotovení měřicích protokolů |  | třídník SŽDC
98 | 02940 |  |  | třídník SŽDC
Note on A1: položkový rozpočet SO, PS se vyplní jak v přípravné dokumentaci PD (formou agregovaných položek) tak v projektu stavby PS popř. souhrnném projektovém řešení PSŘ. V PS (PSŘ) se zpracovává položkový rozpočet.