## 1.strana
ZÁKLADNÍ ÚDAJE
Trať: | Tábor - Bechyně | [5 empty] | Přejezd v km: |  | 20,180 |  | skut.
DRUH: | PZS 3ZBL | [5 empty] | Závory: |  | s celými závorami |  | Označení: |  | P6322
Komunikace: | silnice III. třídy | [5 empty] | Rozhodující uživatelé: |  |  | vozidla
dp (m): | 10.53 | tx (s): | 0 | tu (s): | 10 | tv (s): | 23.43 | Vs (km/h): |  | 5 | a (°) | 90
dT (m): | 32.53 | tb1 (s): | 6 | tu1 (s): | - | tzz (s): | 24 | Vv (km/h): |  | 20 | b1 (°) | 90
dZ (m): | 23 | tb2 (s): | 3 | tu2 (s): | - | tr (s): | 1 | a (m.s-2): |  | 0 | b2 (°) | 90
ds (m): | 22 | tL (s): | 43.43 | t0 (s): | 10 | trp (s): | 0 |  |  |  | Sp (m) | 5
kolej číslo | zábrzdná vzdál. | dv (m) | směr | km okraje přejezdu | Mezní doba anulace |  |  | Kritická doba
[5 empty] | tgA (s) | tA (s) | tAs (s) | LD (m) | te (s) | tf (s) | tk (s) | tkS (s)
TK | 700 | 95 | lichý | 20,177
1K | 700 | 95 | sudý | 20,182
kolej číslo | zábrzdná vzdál. | dv (m) | směr | km okraje přejezdu | Mezní doba anulace |  |  | Mezní výstražná doba
[5 empty] | tgA (s) | tA (s) | tAs (s) | LZ (m) | tg1 (s) | tM1 (s) | tM1S (s) | tg2 (s) | tM2 (s) | tM2S (s)
TK | 700 | 95 | lichý | 20,177 |  |  |  | 702 | 0 | 40 | 40 | 0 | 180 | 180
1K | 700 | 95 | sudý | 20,182 |  |  |  | 702 | 0 | 40 | 40 | 0 | 180 | 180
POZITIVNÍ SIGNÁL
Volné úseky vždy |  |  | CP5, CP6
Předepsaná poloha výhybek a návěstidel
Úseky
kromě
nemusí být volné při
SIGNÁL "VOLNO" ZVUKOVÉ SIGNALIZACE PRO NEVIDOMÉ
Volné úseky vždy
Předepsaná poloha výhybek a návěstidel
Úseky
kromě
nemusí být volné při

## 2.strana
Trať: |  | Tábor - Bechyně | [5 empty] | PŘEJEZD km: |  | 20,180
VÝSTRAHA
označení | jízda od-na | rozhodující výhybky | dovolená rychlost při jízdě na přejezd vt (km/h) (změna od náv., od km) | Lp (m) | Lps (m) | Lps zač.v km | tZV (s) | tZVS (s) | tn (s) | tns(s) | při volném úseku | pozn
CP5 | TÁ-BE |  | 60 | 724 | 724 | 19.453
CP6 | BE-TÁ |  | 60 | 724 | 724 | 20.907
Při obsazení kolejových úseků (projetí návěstidla):
ZVUKOVÁ VÝSTRAHA
Zvuková výstraha není na výstražnících:
Zvuková výstraha se vypne na výstražnících: |  |  |  | A | B
po sklopení závor: |  |  |  | A | B
POZNÁMKY
Sestavil: |  | Ing. Tomáš Burda
Datum: |  | 2021-03-18