## List1
č. položky | Název položky | m.j. | mn. | cena/jednotku | Cena celkem
Zař.č. 1 | Chlazení místnosti 103 Stavědlová ústředna |  | Cena/zař.: | 0
| Toshiba RAV-GM561ATP-E venkovní jednotka Qch = 5,0 kW, P = 1,79 kW, I = 8,5 A, Napájení 220-240/1/50, m = 40 kg, vxšxh = 550x780x290 mm | ks | 2 |  | 0
| Toshiba RAV-RM561KRTP-E nástěnná jednotka Qch = 5,0 kW, m = 14 kg, vxšxh = 320x1050x250 mm | ks | 2 |  | 0
| Toshiba RBC-AMT32E kabelový ovladadač | ks | 2 |  | 0
| Toshiba RBC-FDP3-PE komunikační modul | ks | 2 |  | 0
| Konzole pod venkovní jednotku | pár | 2 |  | 0
| Cu potrubí 6+12 vč. izolace | bm | 10 |  | 0
| Komunikační kabel CYKY -J 5x1,5mm | bm | 10 |  | 0
| Potrubí pro odvod kondenzátu (HT 32, vrapová hadice) | bm | 3 |  | 0
| Drobný montážní a spojovací materiál | kpt | 2 |  | 0
| Montáž vč. zprovoznění a oživení | ks | 2 |  | 0
Zař.č. 2 | Chlazení místnosti 104 Baterie |  | Cena/zař.: | 0
| Toshiba RAV-GM561ATP-E venkovní jednotka Qch = 5,0 kW, P = 1,79 kW, I = 8,5 A, Napájení 220-240/1/50, m = 40 kg, vxšxh = 550x780x290 mm | ks | 1 |  | 0
| Toshiba RAV-RM561KRTP-E nástěnná jednotka Qch = 5,0 kW, m = 14 kg, vxšxh = 320x1050x250 mm | ks | 1 |  | 0
| Toshiba RBC-AMT32E kabelový ovladadač | ks | 1 |  | 0
| Toshiba RBC-FDP3-PE komunikační modul | ks | 1 |  | 0
| Konzole pod venkovní jednotku | pár | 1 |  | 0
| Cu potrubí 6+12 vč. izolace | bm | 5 |  | 0
| Komunikační kabel CYKY -J 5x1,5mm | bm | 5 |  | 0
| Potrubí pro odvod kondenzátu (HT 32, vrapová hadice) | bm | 3 |  | 0
| Drobný montážní a spojovací materiál | kpt | 1 |  | 0
| Montáž vč. zprovoznění a oživení | ks | 1 |  | 0
| Spiro potrubí DN 125 | bm | 1 |  | 0
| Větrací mřížka LG 125 | ks | 4 |  | 0
Zař.č. 3 | Chlazení místnosti 105 Sdělovací zařízení - ±D -T |  | Cena/zař.: | 0
| Toshiba RAV-GM901ATP-E venkovní jednotka Qch = 12,1 kW, P = 4,65 kW, I = 20,5 A, Napájení 220-240/1/50, m = 95 kg, vxšxh = 1340x900x320 mm | ks | 1 |  | 0
| Toshiba RAV-RM901KRTP-E nástěnná jednotka Qch = 12,1 kW, m = 37 kg, vxšxh = 235x1586x690 mm | ks | 1 |  | 0
| Toshiba RBC-AMT32E kabelový ovladadač | ks | 1 |  | 0
| Toshiba RBC-FDP3-PE komunikační modul | ks | 1 |  | 0
| Konzole pod venkovní jednotku | pár | 1 |  | 0
| Cu potrubí 10+16 vč. izolace | bm | 5 |  | 0
| Komunikační kabel CYKY -J 5x1,5mm | bm | 5 |  | 0
| Potrubí pro odvod kondenzátu (HT 32, vrapová hadice) | bm | 3 |  | 0
| Drobný montážní a spojovací materiál | kpt | 1 |  | 0
| Montáž vč. zprovoznění a oživení | ks | 1 |  | 0
Zař.č. 4 | Chlazení místnosti 106 Sdělovací zařízení - SŽ |  | Cena/zař.: | 0
| Toshiba RAV-GM1401ATP-E venkovní jednotka Qch = 8,0 kW, P = 2,67 kW, I = 17 A, Napájení 220-240/1/50, m = 47 kg, vxšxh = 600x800x300 mm | ks | 1 |  | 0
| Toshiba RAV-RM1401CTP-E podstropní jednotka Qch = 8,0 kW, m = 14 kg, vxšxh = 320x1050x250 mm | ks | 1 |  | 0
| Toshiba RBC-AMT32E kabelový ovladadač | ks | 1 |  | 0
| Toshiba RBC-FDP3-PE komunikační modul | ks | 1 |  | 0
| Konzole pod venkovní jednotku | pár | 1 |  | 0
| Cu potrubí 10+16 vč. izolace | bm | 5 |  | 0
| Komunikační kabel CYKY -J 5x1,5mm | bm | 5 |  | 0
| Potrubí pro odvod kondenzátu (HT 32, vrapová hadice) | bm | 3 |  | 0
| Drobný montážní a spojovací materiál | kpt | 1 |  | 0
| Montáž vč. zprovoznění a oživení | ks | 1 |  | 0
Zař.č. 5 | Chlazení místnosti 107 Technologie 6kV |  | Cena/zař.: | 0
| HCBB/4-355 H IP65 axiální ventilátor P = 0,193 kW, I = 0,9 A, napětí 230/1N/50 Pracovní bod 3320 m3h/30 Pa | ks | 1 |  | 0
| Termostat RTR 6705 | ks | 1 |  | 0
| Protidešťová žaluzie PRG 355 | ks | 1 |  | 0
| Žaluziová klapka PER 355 | ks | 1 |  | 0
| Mřížka se sítem 355x355 mm | ks | 1 |  | 0
| SPIRO potrubí DN 355 | bm | 1 |  | 0
| Drobný montážní a spojovací materiál | kpt | 1 |  | 0
| Montáž VZT | ks | 1 |  | 0
Zař.č. 6 | Chlazení místnosti 108 Dieselagregát |  | Cena/zař.: | 0
| HCTT/4-710 B IP65 střešní ventilátor P = 2,2 kW, I = 4,0 A, napětí 400/3N/50 Pracovní bod 10710 m3h/200 Pa | ks | 2 |  | 0
| JAA 1100 tlumič hluku soklový | ks | 2 |  | 0
| JPA 1100 adaptér | ks | 2 |  | 0
| JCA 1100 zpětná klapka samotížná | ks | 2 |  | 0
| Uzavírací klapka 1500x1000 | ks | 2 |  | 0
| Servopohonem NF 24 A | ks | 2 |  | 0
| Protidešťová žaluzie 1500x1000 | ks | 2 |  | 0
| Čtyřhranné pozinkované potrubí vč. tvarovek 0 % | m2 | 5 |  | 0
| Drobný montážní a spojovací materiál | kpt | 1 |  | 0
| Montáž VZT | ks | 1 |  | 0
Zař.č. 7 | Chlazení místnosti 109 Rozvodna NN |  | Cena/zař.: | 0
| HCBB/4-315 H IP65 axiální ventilátor P = 0,124 kW, I = 0,7 A, napětí 230/1N/50 Pracovní bod 2080 m3h/40 Pa | ks | 1 |  | 0
| Termostat RTR 6705 | ks | 1 |  | 0
| Protidešťová žaluzie PRG 315 | ks | 1 |  | 0
| Žaluziová klapka PER 315 | ks | 1 |  | 0
| Mřížka se sítem 315x315 mm | ks | 1 |  | 0
| SPIRO potrubí DN 315 | bm | 1 |  | 0
| Drobný montážní a spojovací materiál | kpt | 1 |  | 0
| Montáž VZT | ks | 1 |  | 0
Zař.č. 8 | Chlazení místnosti 110 Transformátor T2 |  | Cena/zař.: | 0
| IRB/4-315 A IP44 radiální ventilátor P = 0,278 kW, I =1,2 A, napětí 230/1N/50 Pracovní bod 1850 m3h/150 Pa | ks | 1 |  | 0
| Termostat RTR 6705 | ks | 1 |  | 0
| Protidešťová žaluzie 600x200 vč. síta | ks | 1 |  | 0
| Čtyřhranné pozinkované potrubí vč. tvarovek 20 % | m2 | 10 |  | 0
| Tepelná kaučuková izolace tl. 20 mm vč. AL polepu | m2 | 10 |  | 0
| Drobný montážní a spojovací materiál | kpt | 1 |  | 0
| Montáž VZT | ks | 1 |  | 0
Zař.č. 9 | Chlazení místnosti 111 Transformátor T1 |  | Cena/zař.: | 0
| IRB/4-315 A IP44 radiální ventilátor P = 0,278 kW, I =1,2 A, napětí 230/1N/50 Pracovní bod 1850 m3h/150 Pa | ks | 1 |  | 0
| Termostat RTR 6705 | ks | 1 |  | 0
| Protidešťová žaluzie 600x200 vč. síta | ks | 1 |  | 0
| Čtyřhranné pozinkované potrubí vč. tvarovek 20 % | m2 | 10 |  | 0
| Tepelná kaučuková izolace tl. 20 mm vč. AL polepu | m2 | 10 |  | 0
| Drobný montážní a spojovací materiál | kpt | 1 |  | 0
| Montáž VZT | ks | 1 |  | 0
Zař.č. 10 | Chlazení místnosti 112 Rozvodna VN - SŽ |  | Cena/zař.: | 0
| HCBB/4-315 H IP65 axiální ventilátor P = 0,124 kW, I = 0,7 A, napětí 230/1N/50 Pracovní bod 1600 m3h/30 Pa | ks | 1 |  | 0
| Termostat RTR 6705 | ks | 1 |  | 0
| Protidešťová žaluzie PRG 315 | ks | 1 |  | 0
| Žaluziová klapka PER 315 | ks | 1 |  | 0
| Mřížka se sítem 315x315 mm | ks | 1 |  | 0
| SPIRO potrubí DN 315 | bm | 1 |  | 0
| Drobný montážní a spojovací materiál | kpt | 1 |  | 0
| Montáž VZT | ks | 1 |  | 0
| OSTATNÍ |  | Cena/zař.: | 0
| Zaregulování VZT systémů | kpt | 1 |  | 0
| Provozní zkoušky, komplexní vyzkoušení | kpt | 1 |  | 0
| Seznámení pracovníků s obsluhou zařízení a jejich zaškolení | kpt | 1 |  | 0
| Drobný ostatní materiál (štítky, cedule, atd.) | kpt | 1 |  | 0
| Dokumentace skutečného provedení | kpt | 1 |  | 0
| Doprava osob a materiálu | kpt | 1 |  | 0
|  | Celkem bez DPH |  |  | 0
|  | DPH vysoké |  | 21% | 0
|  | Celkem s DPH |  |  | 0