## soupis prací
SOIPIS PRACÍ | [6 empty] | majitel HIM: | SŽDC | [5 empty] | majitel, cena | SŽDC | ČD | OSTATNÍ
Název stavby : |  | Rekonstrukce staničních kolejí a výhybek v ŽST. Strakonice | [5 empty] | Číslo stavby | [5 empty] | hlavičky objektu
Název SO : |  | Rozhlas žst. Strakonice | [5 empty] | Číslo SO | PS 228 |  |  |  |  | hlavičky objektu
Datum zpracování : |  | 4_2013 | [5 empty] | Datum aktualizace : | [5 empty] | hlavičky objektu
Poř. | [6 empty] | C E N A |  |  |  | typ řádku | kód datové základny | Technická specifikace | nadpisy sloupců
číslo | Číslo |  | měrná |  | jednotková | Celková | dodávky |  | montáže |  |  |  |  | nadpisy sloupců
pol. | položky | Název položky | jednotka | množství | hmotnost | hmotnost | jednotková | celkem | jednotková | celkem |  |  |  | nadpisy sloupců
| 1 | 2 | 3 | 4 | 5 | 6 | 7 | 8 | 9 | 10 | 12 | 13 | 14 | nadpisy sloupců
Díl: | M01 | Kabeláž
1 | 75H115 | VNITŘNÍ VEDENÍ, ROZVODY ULOŽENÍ KABELU SDĚLOVACÍ VNITŘNÍ DO 10 P DO LIŠTY -VKL 40x20 | M | 160 |  | 0 |  | 0 |  | 0
2 | 75H214 | VNITŘNÍ VEDENÍ, ROZVODY DODÁVKA KABELU SDĚLOVACÍ, VNITŘNÍ INSTALACE - FTP 4x2x0,5 | M | 30 |  | 0 |  | 0 |  | 0
3 | 75H211 | VNITŘNÍ VEDENÍ, ROZVODY DODÁVKA KABELU SDĚLOVACÍ, VNITŘNÍ INSTALACE PRŮMĚR 0,5MM - SYKFY 3x2x0,5 ; 10x2x0,5 | KMPÁR | 0.315 |  | 0 |  | 0 |  | 0
4 | 75H313 | VNITŘNÍ VEDENÍ, ROZVODY ROZVODY KRABICE INSTALAČNÍ NA OMÍTKU | KUS | 5 |  | 0 |  | 0 |  | 0
5 | 75H313.1 | VNITŘNÍ VEDENÍ, ROZVODY ROZVODY KRABICE ROZVODNÉ VELKÉ NA OMÍTKU - zásuvka na zeď s list. kr. | KUS | 1 |  | 0 |  | 0 |  | 0
6 | 75H313.2 | VNITŘNÍ VEDENÍ, ROZVODY ROZVODY KRABICE ROZVODNÉ VELKÉ NA OMÍTKU - zásuvkový adaptér tř.D +Ethernetu | KUS | 1 |  | 0 |  | 0 |  | 0
7 | 75H314.2 | VNITŘNÍ VEDENÍ, ROZVODY ROZVODY KRABICE ROZVODNÉ VELKÉ DO ZDI - pro ochrany a převodníky | KUS | 3 |  | 0 |  | 0 |  | 0
8 | 742KAE | Vyhledání stávajícího kabelu ( měření, sonda ) | KUS | 1 |  | 0 |  | 0 |  | 0
9 | 75M330 | SIGNALIZAČNÍ ZAŘÍZENÍ POMOCNÉ ROZVODNÁ KRABICE … | KUS | 24 |  | 0 |  | 0 |  | 0
10 | 701DBC | Průraz zdivem v cihlové zdi tl. 30 - 60cm | ks | 5 |  | 0 |  | 0 |  | 0
11 | 741EBB | Utěsnění otvoru vč. těsnící pěny | ks | 5 |  | 0 |  | 0 |  | 0
12 | 742GEA.2 | KABELOVÁ VEDENÍ KABELY NN VÍCEŽILOVÉ CU PRŮŘEZ DO 6 MM2 - CYKY 3Ox2,5 | M | 1940 |  | 0 |  | 0 |  | 0
13 | 742GEA.3 | KABELOVÁ VEDENÍ KABELY NN VÍCEŽILOVÉ CU PRŮŘEZ DO 6 MM2 - CYKY 3Ox4 | M | 230 |  | 0 |  | 0 |  | 0
14 | 742GEA.4 | KABELOVÁ VEDENÍ KABELY NN VÍCEŽILOVÉ CU PRŮŘEZ DO 6 MM2 - CYKY 3Jx6 | M | 30 |  | 0 |  | 0 |  | 0
15 | 744CAC | PŘÍSTROJE, UZEMNĚNÍ JISTÍCÍ, SPÍNACÍ A MĚŘÍCÍ JISTIČE NN DO 100A - jistič 10A/1/C s N , jistič 25A/1/C s N | KUS | 4 |  | 0 |  | 0 |  | 0
16 | 744CCB.1 | PŘÍSTROJE, UZEMNĚNÍ JISTÍCÍ, SPÍNACÍ A MĚŘÍCÍ PŘEPĚŤOVÉ OCHRANY NN DO 100A - s kontaktem | KUS | 33 |  | 0 |  | 0 |  | 0
17 | 744DAA.1 | PŘÍSTROJE JISTÍCÍ, SPÍNACÍ A MĚŘÍCÍ - zásuvkový adaptér s och. D | KUS | 1 |  | 0 |  | 0 |  | 0
18 | 744DAA.2 | PŘÍSTROJE JISTÍCÍ, SPÍNACÍ A MĚŘÍCÍ - svodič + tlumivka | KUS | 1 |  | 0 |  | 0 |  | 0
19 | 744DAA.3 | PŘÍSTROJE JISTÍCÍ, SPÍNACÍ A MĚŘÍCÍ - svodič blesk. proudů F+N-Pe s kontr. poruchy | KUS | 1 |  | 0 |  | 0 |  | 0
20 | 744DAA.4 | PŘÍSTROJE JISTÍCÍ, SPÍNACÍ A MĚŘÍCÍ - rázová tlumivka | KUS | 2 |  | 0 |  | 0 |  | 0
21 | 744DAA.5 | PŘÍSTROJE JISTÍCÍ, SPÍNACÍ A MĚŘÍCÍ- proudový chránič | KUS | 3 |  | 0 |  | 0 |  | 0
22 | 75H117.2 | Chránička z roury PP 110 mm bez výkopu - vrapovaná pr.50 pod nástupištěm a zastřešením | m | 750 |  | 0 |  | 0 |  | 0
23 | 75H116 | VNITŘNÍ VEDENÍ, ROZVODY ULOŽENÍ KABELU SDĚLOVACÍ VNITŘNÍ DO 10 P DO TRUBKY PEVNÉ - pancéřová trubka pr.36mm | M | 12 |  | 0 |  | 0 |  | 0
S | Celkem za M01 | Kabeláž |  |  |  | 0 |  | 0 |  | 0
Díl: | M02 | Rozhlasové zařízení
24 | 75G415 | ÚLOŽNÁ VEDENÍ KABELOVÉ SOUBORY UKONČENÍ KABELŮ ROZVADĚČ RACK 19" 45U + zál. zdroj UPS | KUS | 1 |  | 0 |  | 0 |  | 0
25 | 75I140 | PROUDOVÉ ZDROJE TRANSFORMÁTORY, ZDROJE UPS … | KUS | 1 |  | 0 |  | 0 |  | 0
26 | 75J111 | INFORMAČNÍ ROZHLASOVÉ ZAŘÍZENÍ -MONTÁŽ REPRODUKTORU VNĚJŠÍ - 3-6-15W vč. držáků | KUS | 50 |  | 0 |  | 0 |  | 0
27 | 75J112 | INFORMAČNÍ ROZHLASOVÉ ZAŘÍZENÍ MONTÁŽ REPRODUKTORU VNITŘNÍ PROVEDENÍ - 1,5-3-6W | KUS | 2 |  | 0 |  | 0 |  | 0
28 | 75J131 | INFORMAČNÍ ROZHLASOVÉ ZAŘÍZENÍ MONTÁŽ ÚSTŘEDNY SKŘÍŇOVÉ, VNITŘNÍ PROVEDENÍ- ovl.pult RÚ se vstupem pro aut. hlášení + bloky řízení a ovl. | KUS | 1 |  | 0 |  | 0 |  | 0
29 | 75J134.1 | INFORMAČNÍ ROZHLASOVÉ ZAŘÍZENÍ MONTÁŽ ÚSTŘEDNY DOPLNĚNÍ ZESILOVAČE - 100V/100W | KUS | 2 |  | 0 |  | 0 |  | 0
30 | 75J134.2 | INFORMAČNÍ ROZHLASOVÉ ZAŘÍZENÍ MONTÁŽ ÚSTŘEDNY DOPLNĚNÍ ZESILOVAČE - 100V/400W | KUS | 5 |  | 0 |  | 0 |  | 0
31 | 75J160 | INFORMAČNÍ ROZHLASOVÉ ZAŘÍZENÍ MONTÁŽ ROZHLASOVÉHO STOŽÁRU … - pouze úprava stožáru VO pro rozhlas | KUS | 25 |  | 0 |  | 0 |  | 0
32 | 75J183 | INFORMAČNÍ ROZHLASOVÉ ZAŘÍZENÍ ZMĚŘENÍ A ÚPRAVA OKRUHU | ÚSEK | 6 |  | 0 |  | 0 |  | 0
33 | 747FA | ROZVODNÝ SYSTÉM MĚŘENÍ, ZKOUŠENÍ ZKOUŠENÍ KABELŮ … | KUS | 1 |  | 0 |  | 0 |  | 0
34 | 649999 | Podíl přidružených montážních prací a materiálu | KUS | 1 |  | 0 |  | 0 |  | 0
S | Celkem za M02 | Rozhlasové zařízení |  |  |  | 0 |  | 0 |  | 0
Díl: | M03 | Ostatní
35 | 75E121-S | Dozor pracovníků | HOD | 40 |  | 0 |  | 0 |  | 0
36 | 75E222 | CELKOVÁ PROHLÍDKA EL. ZAŘ. A VYHOTOVENÍ REVIZNÍ ZPRÁVY | KUS | 1 |  | 0 |  | 0 |  | 0
37 | 75E223 | Programování - vč. akustických měření | KUS | 1 |  | 0 |  | 0 |  | 0
38 | 75E126 | Oživení, odzkoušení - vč. protokolu | KUS | 1 |  | 0 |  | 0 |  | 0
39 | 747GAD | Zaškolení obsluhy a údržby - vč. protokolu | KUS | 1 |  | 0 |  | 0 |  | 0
40 | 747FA | MĚŘENÍ A ZKOUŠENÍ -měřící protokoly | KUS | 1 |  | 0 |  | 0 |  | 0
41 | 02940 | OSTATNÍ POŽADAVKY - VYPRACOVÁNÍ DOKUMENTACE | kpl | 1 |  | 0 |  | 0 |  | 0
S | Celkem za M03 | Ostatní |  |  |  | 0 |  | 0 |  | 0
Note on A1: položkový rozpočet SO, PS se vyplní jak v přípravné dokumentaci PD (formou agregovaných položek) tak v projektu stavby PS popř. souhrnném projektovém řešení PSŘ. V PS (PSŘ) se zpracovává položkový rozpočet.
Součet za Díl