## Rekapitulace zakázky
Export Komplet | [24 empty] | VZ | 2.0 | ZAMOK |  |  |  |  | False | False | {7bf7ede2-1d00-4193-83f3-c3c489600e75}
[31 empty] | 0,01 | 21
[31 empty] | 0,01 | 15
|  | REKAPITULACE ZAKÁZKY | [15 empty] | v --- níže se nacházejí doplnkové a pomocné údaje k sestavám --- v | [11 empty] | Návod na vyplnění | 0,001
|  | Kód: |  |  |  |  | 23-02 | [22 empty] | Měnit lze pouze buňky se žlutým podbarvením! 1) v Rekapitulaci zakázky vyplňte údaje o Uchazeči (přenesou se do ostatních sestav i v jiných listech) 2) na vybraných listech vyplňte v sestavě Soupis prací ceny u položek | 0,01
|  | Zakázka: |  |  |  |  | Oprava mostu v km 9,053 úseku Praha Krč - Praha Modřany | [23 empty] | 0,01
|  | KSO: |  |  |  |  | 821 | [6 empty] | CC-CZ: |  | 214 | [14 empty] | 0,01
|  | Místo: |  |  |  |  | Praha-Braník | [6 empty] | Datum: |  | 9. 1. 2023 | [14 empty] | 0,01
|  | CZ-CPV: |  |  |  |  | 45000000-7 | [6 empty] | CZ-CPA: |  | 42 | [14 empty] | 0,01
|  | Zadavatel: | [11 empty] | IČ: |  | 70994234 | [14 empty] | 0,01
|  |  | Správa železnic, státní organizace | [10 empty] | DIČ: |  | CZ 70994234 | [14 empty] | 0,01
0,01
|  | Uchazeč: | [11 empty] | IČ: |  | Vyplň údaj | [14 empty] | 0,01
|  |  | Vyplň údaj | [10 empty] | DIČ: |  | Vyplň údaj | [14 empty] | 0,01
False
|  | Projektant: | [11 empty] | IČ: |  | 45274983 | [14 empty] | False
|  |  | TOP CON SERVIS s.r.o. | [10 empty] | DIČ: |  | CZ45274983 | [14 empty] | True
0,01
|  | Zpracovatel: | [11 empty] | IČ: | [16 empty] | 0,01
[14 empty] | DIČ: | [16 empty] | False
Poznámka:
Soupis prací je sestaven s využitím Cenové soustavy ÚRS. Položky, které pochází z této cenové soustavy, jsou ve sloupci 'Cenová soustava' označeny popisem 'CS ÚRS' a úrovní příslušného kalendářního pololetí. Veškeré další informace vymezující popis a podmínky použití těchto položek z Cenové soustavy, které nejsou uvedeny přímo v soupisu prací, jsou neomezeně dálkově k dispozici na webu podminky.urs.cz.
|  | Cena bez DPH | [11 empty] | 0
[8 empty] | Sazba daně |  | Základ daně |  |  |  | Výše daně
|  | DPH |  | základní |  |  |  | 21% |  | 0 |  |  |  | 0
|  |  |  | snížená |  |  |  | 15% |  | 0 |  |  |  | 0
|  |  |  | zákl. přenesená |  |  |  | 21% |  | 0 |  |  |  | 0
|  |  |  | sníž. přenesená |  |  |  | 15% |  | 0 |  |  |  | 0
|  |  |  | nulová |  |  |  | 0% |  | 0 |  |  |  | 0
|  | Cena s DPH | [6 empty] | v |  | CZK |  |  | 0
REKAPITULACE OBJEKTŮ ZAKÁZKY A SOUPISŮ PRACÍ
| Kód: | [6 empty] | 23-02
| Zakázka: | [6 empty] | Oprava mostu v km 9,053 úseku Praha Krč - Praha Modřany
| Místo: | [6 empty] | Praha-Braník |  |  |  |  | Datum: |  | 9. 1. 2023
| Zadavatel: | [6 empty] | Správa železnic, státní organizace |  |  |  |  | Projektant: |  | TOP CON SERVIS s.r.o. |  |  | Informatívní údaje z listů zakázek
| Uchazeč: | [11 empty] | Zpracovatel:
| Kód |  |  |  | Popis | [6 empty] | Cena bez DPH [CZK] |  |  |  | Cena s DPH [CZK] | Typ | z toho Ostat. náklady [CZK] | DPH [CZK] | Normohodiny [h] | DPH základní [CZK] | DPH snížená [CZK] | DPH základní přenesená [CZK] | DPH snížená přenesená [CZK] | Základna DPH základní | Základna DPH snížená | Základna DPH zákl. přenesená | Základna DPH sníž. přenesená | Základna DPH nulová
| Náklady zakázky celkem | [10 empty] | 0 |  |  |  | 0 |  | 0 | 0 | 0 | 0 | 0 | 0 | 0 | 0 | 0 | 0 | 0 | 0 |  | D | 0 | ###NOIMPORT### | IMPORT | {7bf7ede2-1d00-4193-83f3-c3c489600e75} | {00000000-0000-0000-0000-000000000000} | 821
|  | 23-02-01 |  |  |  | Oprava mostu v km 9,053 _ Most_PKO | [5 empty] | 0 |  |  |  | 0 | ING | 0 | 0 | 0 | 0 | 0 | 0 | 0 | 0 | 0 | 0 | 0 | 0 |  | D | 1 | ###NOIMPORT### | IMPORT | {d173649a-5359-418b-af5e-66edd54b83a7} | {7bf7ede2-1d00-4193-83f3-c3c489600e75} | 821 | 2
/ |  |  | 23-02-01/1 |  |  |  | Oprava mostu v km 9,053 _ Most_PKO |  |  |  |  | 0 |  |  |  | 0 | Soupis | 0 | 0 | 0 | 0 | 0 | 0 | 0 | 0 | 0 | 0 | 0 | 0 |  |  | 2 |  | IMPORT | {0647c5f5-1776-49c0-b1fe-532b1be87564} | {d173649a-5359-418b-af5e-66edd54b83a7} | 821
|  | 23-02-02 |  |  |  | Oprava mostu v km 9,053 _ VRN | [5 empty] | 0 |  |  |  | 0 | VON | 0 | 0 | 0 | 0 | 0 | 0 | 0 | 0 | 0 | 0 | 0 | 0 |  | D | 1 | ###NOIMPORT### | IMPORT | {cdf5f08a-7ee8-4ec7-939a-100cf44fda70} | {7bf7ede2-1d00-4193-83f3-c3c489600e75} | 821 | 2
/ |  |  | 23-02-02/1 |  |  |  | Oprava mostu v km 9,053 _ VRN |  |  |  |  | 0 |  |  |  | 0 | Soupis | 0 | 0 | 0 | 0 | 0 | 0 | 0 | 0 | 0 | 0 | 0 | 0 |  |  | 2 |  | IMPORT | {e8cd16a9-fc2f-4b17-afcc-262a651bcb05} | {cdf5f08a-7ee8-4ec7-939a-100cf44fda70} | 821

## 23-02-01-1 - Oprava mostu...
{0647c5f5-1776-49c0-b1fe-532b1be87564}
2
| KRYCÍ LIST SOUPISU PRACÍ | [7 empty] | v --- níže se nacházejí doplnkové a pomocné údaje k sestavám --- v | [8 empty] | False
Zakázka:
Oprava mostu v km 9,053 úseku Praha Krč - Praha Modřany
Objekt:
23-02-01 - Oprava mostu v km 9,053 _ Most_PKO
Soupis:
23-02-01/1 - Oprava mostu v km 9,053 _ Most_PKO
| KSO: |  | 821 |  |  | CC-CZ: | 214
| Místo: |  | Praha-Braník |  |  | Datum: | 9. 1. 2023
| CZ-CPV: |  | 45000000-7 |  |  | CZ-CPA: | 42
| Zadavatel: |  |  |  |  | IČ: | 70994234
|  | Správa železnic, státní organizace |  |  |  | DIČ: | CZ 70994234
| Uchazeč: |  |  |  |  | IČ: | Vyplň údaj
|  | Vyplň údaj |  |  |  | DIČ: | Vyplň údaj
| Projektant: |  |  |  |  | IČ: | 45274983
|  | TOP CON SERVIS s.r.o. |  |  |  | DIČ: | CZ45274983
| Zpracovatel: |  |  |  |  | IČ:
DIČ:
Poznámka:
| Cena bez DPH | [5 empty] | 0
|  |  | Základ daně |  |  | Sazba daně | Výše daně
| DPH | základní | 0 |  |  | 21% | 0
|  | snížená | 0 |  |  | 15% | 0
|  | zákl. přenesená | 0 |  |  | 21% | 0
|  | sníž. přenesená | 0 |  |  | 15% | 0
|  | nulová | 0 |  |  | 0% | 0
| Cena s DPH |  |  | v | CZK |  | 0
REKAPITULACE ČLENĚNÍ SOUPISU PRACÍ
Zakázka:
Oprava mostu v km 9,053 úseku Praha Krč - Praha Modřany
Objekt:
23-02-01 - Oprava mostu v km 9,053 _ Most_PKO
Soupis:
23-02-01/1 - Oprava mostu v km 9,053 _ Most_PKO
Místo: |  |  | Praha-Braník |  |  | Datum: | 9. 1. 2023
Zadavatel: |  |  | Správa železnic, státní organizace |  |  | Projektant: | TOP CON SERVIS s.r.o.
Uchazeč: |  |  | Vyplň údaj |  |  | Zpracovatel:
Kód dílu - Popis | [6 empty] | Cena celkem [CZK]
Náklady zakázky celkem | [6 empty] | 0 | [11 empty] | -1
| HSV - Práce a dodávky HSV | [5 empty] | 0
| 1 - Zemní práce | [5 empty] | 0
| 3 - Svislé a kompletní konstrukce | [5 empty] | 0
| 4 - Vodorovné konstrukce | [5 empty] | 0
| 5 - Komunikace pozemní | [5 empty] | 0
| 6 - Úpravy povrchů, podlahy a osazování výplní | [5 empty] | 0
| 9 - Ostatní konstrukce a práce, bourání | [5 empty] | 0
| 997 - Přesun sutě | [5 empty] | 0
| 998 - Přesun hmot | [5 empty] | 0
| PSV - Práce a dodávky PSV | [5 empty] | 0
| 764 - Konstrukce klempířské | [5 empty] | 0
| 767 - Konstrukce zámečnické | [5 empty] | 0
| 789 - Povrchové úpravy ocelových konstrukcí a technologických zařízení | [5 empty] | 0
| M - Práce a dodávky M | [5 empty] | 0
| 46-M - Zemní práce při extr.mont.pracích | [5 empty] | 0
| HZS - Hodinové zúčtovací sazby | [5 empty] | 0
SOUPIS PRACÍ
Zakázka:
Oprava mostu v km 9,053 úseku Praha Krč - Praha Modřany
Objekt:
23-02-01 - Oprava mostu v km 9,053 _ Most_PKO
Soupis:
23-02-01/1 - Oprava mostu v km 9,053 _ Most_PKO
Místo: |  |  | Praha-Braník |  |  | Datum: | 9. 1. 2023
Zadavatel: |  |  | Správa železnic, státní organizace |  |  | Projektant: | TOP CON SERVIS s.r.o.
Uchazeč: |  |  | Vyplň údaj |  |  | Zpracovatel:
PČ | Typ | Kód | Popis | MJ | Množství | J.cena [CZK] | Cena celkem [CZK] | Cenová soustava |  | DPH | J. Nh [h] | Nh celkem [h] | J. hmotnost [t] | Hmotnost celkem [t] | J. suť [t] | Suť Celkem [t]
Náklady soupisu celkem | [6 empty] | 0 |  |  |  |  | 0 |  | 731.4762 |  | 1035.4641 |  | D | -1 | [10 empty] | 0
| D | HSV | Práce a dodávky HSV |  |  |  | 0 |  |  |  |  | 0 |  | 568.4618 |  | 1035.4641 | 1 | D | 0 |  |  |  | ROZPOCET | [6 empty] | 0
| D | 1 | Zemní práce |  |  |  | 0 |  |  |  |  | 0 |  | 140.909 |  | 101.1075 | 1 | D | 1 |  |  |  | ROZPOCET | [6 empty] | 0
1 | K | 113106125 | Rozebrání dlažeb komunikací pro pěší s přemístěním hmot na skládku na vzdálenost do 3 m nebo s naložením na dopravní prostředek s ložem z kameniva nebo živice a s jakoukoliv výplní spár ručně z vegetační dlažby betonové | m2 | 74.7 |  | 0 | CS ÚRS 2023 01 |  | základní |  | 0 | 0 | 0 | 0.225 | 16.8075 | 4 | K | 2 |  |  |  | ROZPOCET | 0 | 0 | 0 | 0 | 0 | 1 | 0 | 4 | 1555966309
| Online PSC |  | https://podminky.urs.cz/item/CS_URS_2023_01/113106125 | [14 empty] | Online PSC | 2
| P |  | Poznámka k položce: včetně odstranění lože | [14 empty] | P | 2
| VV |  | "snesení stávajících tvárnic opevnění svahu" 4,15*18 |  | 74.7 | [12 empty] | VV | 2 | 2 | True | 1 | ROZPOCET
2 | K | 113107184 | Odstranění podkladů nebo krytů strojně plochy jednotlivě přes 50 m2 do 200 m2 s přemístěním hmot na skládku na vzdálenost do 20 m nebo s naložením na dopravní prostředek živičných, o tl. vrstvy přes 150 do 200 mm | m2 | 60 |  | 0 | CS ÚRS 2023 01 |  | základní |  | 0 | 0 | 0 | 0.45 | 27 | 4 | K | 2 |  |  |  | ROZPOCET | 0 | 0 | 0 | 0 | 0 | 1 | 0 | 4 | 245313950
| Online PSC |  | https://podminky.urs.cz/item/CS_URS_2023_01/113107184 | [14 empty] | Online PSC | 2
| VV |  | "úprava dělícího pásu" 2*30,0*1,0 |  | 60 | [12 empty] | VV | 2 | 2 | True | 1 | ROZPOCET
3 | K | 113107165 | Odstranění podkladů nebo krytů strojně plochy jednotlivě přes 50 m2 do 200 m2 s přemístěním hmot na skládku na vzdálenost do 20 m nebo s naložením na dopravní prostředek z kameniva hrubého drceného, o tl. vrstvy přes 400 do 500 mm | m2 | 60 |  | 0 | CS ÚRS 2023 01 |  | základní |  | 0 | 0 | 0 | 0.75 | 45 | 4 | K | 2 |  |  |  | ROZPOCET | 0 | 0 | 0 | 0 | 0 | 1 | 0 | 4 | 329549096
| Online PSC |  | https://podminky.urs.cz/item/CS_URS_2023_01/113107165 | [14 empty] | Online PSC | 2
| VV |  | "úprava dělícího pásu - podklad z kameniva" 2*30,0*1,0 |  | 60 | [12 empty] | VV | 2 | 2 | True | 1 | ROZPOCET
4 | K | 113202111 | Vytrhání obrub s vybouráním lože, s přemístěním hmot na skládku na vzdálenost do 3 m nebo s naložením na dopravní prostředek z krajníků nebo obrubníků stojatých | m | 60 |  | 0 | CS ÚRS 2023 01 |  | základní |  | 0 | 0 | 0 | 0.205 | 12.3 | 4 | K | 2 |  |  |  | ROZPOCET | 0 | 0 | 0 | 0 | 0 | 1 | 0 | 4 | 1476549343
| Online PSC |  | https://podminky.urs.cz/item/CS_URS_2023_01/113202111 | [14 empty] | Online PSC | 2
| VV |  | "úpravy dělícího pásu" 2*30,0 |  | 60 | [12 empty] | VV | 2 | 2 | True | 1 | ROZPOCET
5 | K | 122252204 | Odkopávky a prokopávky nezapažené pro silnice a dálnice strojně v hornině třídy těžitelnosti I přes 100 do 500 m3 | m3 | 150 |  | 0 | CS ÚRS 2023 01 |  | základní |  | 0 | 0 | 0 | 0 | 0 | 4 | K | 2 |  |  |  | ROZPOCET | 0 | 0 | 0 | 0 | 0 | 1 | 0 | 4 | -919529251
| Online PSC |  | https://podminky.urs.cz/item/CS_URS_2023_01/122252204 | [14 empty] | Online PSC | 2
| VV |  | "úpravy dělícího pásu" 30,0*5,0*1,0 |  | 150 | [12 empty] | VV | 2 | 2 | True | 1 | ROZPOCET
6 | K | 122252501 | Odkopávky a prokopávky nezapažené pro spodní stavbu železnic strojně v hornině třídy těžitelnosti I skupiny 3 do 100 m3 | m3 | 78.28 |  | 0 | CS ÚRS 2023 01 |  | základní |  | 0 | 0 | 0 | 0 | 0 | 4 | K | 2 |  |  |  | ROZPOCET | 0 | 0 | 0 | 0 | 0 | 1 | 0 | 4 | -1794354566
| Online PSC |  | https://podminky.urs.cz/item/CS_URS_2023_01/122252501 | [14 empty] | Online PSC | 2
| VV |  | "výkopy pod NK u O2" 0,35*(87+61)-4,15*18*0,1 |  | 44.33 | [12 empty] | VV | 2 | 2 | True | 0 | ROZPOCET
| VV |  | "výkopy před líci spodní stavby pro sanace" (29,5*2+4,8*4*4)*0,5*0,5 |  | 33.95 | [12 empty] | VV | 2 | 2 | True | 0 | ROZPOCET
| VV |  | Součet |  | 78.28 | [12 empty] | VV | 2 | 4 | True | 1 | ROZPOCET
7 | K | 162751117 | Vodorovné přemístění výkopku nebo sypaniny po suchu na obvyklém dopravním prostředku, bez naložení výkopku, avšak se složením bez rozhrnutí z horniny třídy těžitelnosti I skupiny 1 až 3 na vzdálenost přes 9 000 do 10 000 m | m3 | 269.08 |  | 0 | CS ÚRS 2023 01 |  | základní |  | 0 | 0 | 0 | 0 | 0 | 4 | K | 2 |  |  |  | ROZPOCET | 0 | 0 | 0 | 0 | 0 | 1 | 0 | 4 | 1007704448
| Online PSC |  | https://podminky.urs.cz/item/CS_URS_2023_01/162751117 | [14 empty] | Online PSC | 2
| VV |  | "úprava dělícího pásu - podklad živičný" 0,18*60,0 |  | 10.8 | [12 empty] | VV | 2 | 2 | True | 0 | ROZPOCET
| VV |  | "úprava dělícího pásu - podklad z kameniva" 2*30,0*1,0 |  | 60 | [12 empty] | VV | 2 | 2 | True | 0 | ROZPOCET
| VV |  | "úpravy dělícího pásu - odečet pro zpětná zásyp" (30,0*5,0*1,0)-30,0 |  | 120 | [12 empty] | VV | 2 | 2 | True | 0 | ROZPOCET
| VV |  | "výkopy pod NK u O2" 0,35*(87+61)-4,15*18*0,1 |  | 44.33 | [12 empty] | VV | 2 | 2 | True | 0 | ROZPOCET
| VV |  | "výkopy před líci spodní stavby pro sanace" (29,5*2+4,8*4*4)*0,5*0,5 |  | 33.95 | [12 empty] | VV | 2 | 2 | True | 0 | ROZPOCET
| VV |  | Součet |  | 269.08 | [12 empty] | VV | 2 | 4 | True | 1 | ROZPOCET
8 | K | 162751119 | Vodorovné přemístění výkopku nebo sypaniny po suchu na obvyklém dopravním prostředku, bez naložení výkopku, avšak se složením bez rozhrnutí z horniny třídy těžitelnosti I skupiny 1 až 3 na vzdálenost Příplatek k ceně za každých dalších i započatých 1 000 m | m3 | 2690.8 |  | 0 | CS ÚRS 2023 01 |  | základní |  | 0 | 0 | 0 | 0 | 0 | 4 | K | 2 |  |  |  | ROZPOCET | 0 | 0 | 0 | 0 | 0 | 1 | 0 | 4 | -2091617635
| Online PSC |  | https://podminky.urs.cz/item/CS_URS_2023_01/162751119 | [14 empty] | Online PSC | 2
| VV |  | 269,08*10 'Přepočtené koeficientem množství |  | 2690.8 | [12 empty] | VV | 2 | 2 | False | 1 | ROZPOCET
9 | K | 997013645 | Poplatek za uložení stavebního odpadu na skládce (skládkovné) asfaltového bez obsahu dehtu zatříděného do Katalogu odpadů pod kódem 17 03 02 | t | 27 |  | 0 | CS ÚRS 2023 01 |  | základní |  | 0 | 0 | 0 | 0 | 0 | 4 | K | 2 |  |  |  | ROZPOCET | 0 | 0 | 0 | 0 | 0 | 1 | 0 | 4 | -244815461
| Online PSC |  | https://podminky.urs.cz/item/CS_URS_2023_01/997013645 | [14 empty] | Online PSC | 2
| VV |  | "úprava dělícího pásu - podklad živičný" 27,0 |  | 27 | [12 empty] | VV | 2 | 2 | True | 1 | ROZPOCET
10 | K | 171201221 | Poplatek za uložení stavebního odpadu na skládce (skládkovné) zeminy a kamení zatříděného do Katalogu odpadů pod kódem 17 05 04 | t | 401.904 |  | 0 | CS ÚRS 2023 01 |  | základní |  | 0 | 0 | 0 | 0 | 0 | 4 | K | 2 |  |  |  | ROZPOCET | 0 | 0 | 0 | 0 | 0 | 1 | 0 | 4 | -304914569
| Online PSC |  | https://podminky.urs.cz/item/CS_URS_2023_01/171201221 | [14 empty] | Online PSC | 2
| VV |  | "úprava dělícího pásu - podklad z kameniva" 45,0 |  | 45 | [12 empty] | VV | 2 | 2 | True | 0 | ROZPOCET
| VV |  | "úpravy dělícího pásu" 120*1,8 |  | 216 | [12 empty] | VV | 2 | 2 | True | 0 | ROZPOCET
| VV |  | "zemina výkopů SS" 78,28*1,8 |  | 140.904 | [12 empty] | VV | 2 | 2 | True | 0 | ROZPOCET
| VV |  | Součet |  | 401.904 | [12 empty] | VV | 2 | 4 | True | 1 | ROZPOCET
11 | K | 174151101 | Zásyp sypaninou z jakékoliv horniny strojně s uložením výkopku ve vrstvách se zhutněním jam, šachet, rýh nebo kolem objektů v těchto vykopávkách | m3 | 78.28 |  | 0 | CS ÚRS 2023 01 |  | základní |  | 0 | 0 | 0 | 0 | 0 | 4 | K | 2 |  |  |  | ROZPOCET | 0 | 0 | 0 | 0 | 0 | 1 | 0 | 4 | -1397854028
| Online PSC |  | https://podminky.urs.cz/item/CS_URS_2023_01/174151101 | [14 empty] | Online PSC | 2
12 | M | 58344005 | kamenivo drcené hrubé frakce 32/63 třída BI OTP ČD | t | 140.904 |  | 0 | CS ÚRS 2023 01 |  | základní |  | 0 | 1 | 140.904 | 0 | 0 | 8 | M | 2 |  |  |  | ROZPOCET | 0 | 0 | 0 | 0 | 0 | 1 | 0 | 4 | 1279576280
| VV |  | 78,28*1,8 'Přepočtené koeficientem množství |  | 140.904 | [12 empty] | VV | 2 | 2 | False | 1 | ROZPOCET
13 | K | 174151103 | Zásyp sypaninou z jakékoliv horniny strojně s uložením výkopku ve vrstvách se zhutněním zářezů se šikmými stěnami pro podzemní vedení a kolem objektů zřízených v těchto zářezech | m3 | 30 |  | 0 | CS ÚRS 2023 01 |  | základní |  | 0 | 0 | 0 | 0 | 0 | 4 | K | 2 |  |  |  | ROZPOCET | 0 | 0 | 0 | 0 | 0 | 1 | 0 | 4 | -1122619241
| Online PSC |  | https://podminky.urs.cz/item/CS_URS_2023_01/174151103 | [14 empty] | Online PSC | 2
| VV |  | "úprava dělícího pásu - výzisk" 30,0*5,0*0,2 |  | 30 | [12 empty] | VV | 2 | 2 | True | 1 | ROZPOCET
14 | K | 181111111 | Plošná úprava terénu v zemině skupiny 1 až 4 s urovnáním povrchu bez doplnění ornice souvislé plochy do 500 m2 při nerovnostech terénu přes 50 do 100 mm v rovině nebo na svahu do 1:5 | m2 | 130 |  | 0 | CS ÚRS 2023 01 |  | základní |  | 0 | 0 | 0 | 0 | 0 | 4 | K | 2 |  |  |  | ROZPOCET | 0 | 0 | 0 | 0 | 0 | 1 | 0 | 4 | 530884703
| Online PSC |  | https://podminky.urs.cz/item/CS_URS_2023_01/181111111 | [14 empty] | Online PSC | 2
| VV |  | "urovnání terénu pro provizorní chodník" 65,0*2 |  | 130 | [12 empty] | VV | 2 | 2 | True | 1 | ROZPOCET
15 | K | 181111124 | Plošná úprava terénu v zemině skupiny 1 až 4 s urovnáním povrchu bez doplnění ornice souvislé plochy do 500 m2 při nerovnostech terénu přes 100 do 150 mm na svahu přes 1:1 | m2 | 100 |  | 0 | CS ÚRS 2023 01 |  | základní |  | 0 | 0 | 0 | 0 | 0 | 4 | K | 2 |  |  |  | ROZPOCET | 0 | 0 | 0 | 0 | 0 | 1 | 0 | 4 | -1186144680
| Online PSC |  | https://podminky.urs.cz/item/CS_URS_2023_01/181111124 | [14 empty] | Online PSC | 2
16 | K | 181411123 | Založení trávníku na půdě předem připravené plochy do 1000 m2 výsevem včetně utažení lučního na svahu přes 1:2 do 1:1 | m2 | 250 |  | 0 | CS ÚRS 2023 01 |  | základní |  | 0 | 0 | 0 | 0 | 0 | 4 | K | 2 |  |  |  | ROZPOCET | 0 | 0 | 0 | 0 | 0 | 1 | 0 | 4 | 1211308920
| Online PSC |  | https://podminky.urs.cz/item/CS_URS_2023_01/181411123 | [14 empty] | Online PSC | 2
| VV |  | 100,0 |  | 100 | [12 empty] | VV | 2 | 2 | True | 0 | ROZPOCET
| VV |  | "úprava dělícího pásu" 30,0*5,0 |  | 150 | [12 empty] | VV | 2 | 2 | True | 0 | ROZPOCET
| VV |  | Součet |  | 250 | [12 empty] | VV | 2 | 4 | True | 1 | ROZPOCET
17 | M | 00572474 | osivo směs travní krajinná-svahová | kg | 5 |  | 0 | CS ÚRS 2023 01 |  | základní |  | 0 | 0.001 | 0.005 | 0 | 0 | 8 | M | 2 |  |  |  | ROZPOCET | 0 | 0 | 0 | 0 | 0 | 1 | 0 | 4 | -314521115
| VV |  | 250*0,02 'Přepočtené koeficientem množství |  | 5 | [12 empty] | VV | 2 | 2 | False | 1 | ROZPOCET
| D | 3 | Svislé a kompletní konstrukce |  |  |  | 0 |  |  |  |  | 0 |  | 0 |  | 0 | 1 | D | 1 |  |  |  | ROZPOCET | [6 empty] | 0
18 | K | 334131125.R | Kolový jeřáb do 35 t | Sh | 20 |  | 0 |  |  | základní |  | 0 | 0 | 0 | 0 | 0 | 4 | K | 2 |  |  |  | ROZPOCET | 0 | 0 | 0 | 0 | 0 | 1 | 0 | 4 | -79224490
| VV |  | "manipulace (montáž, demontáž) - protidotykové zábrany a reklamního poutače" 20 |  | 20 | [12 empty] | VV | 2 | 2 | True | 1 | ROZPOCET
| D | 4 | Vodorovné konstrukce |  |  |  | 0 |  |  |  |  | 0 |  | 66.1823 |  | 0 | 1 | D | 1 |  |  |  | ROZPOCET | [6 empty] | 0
19 | K | 421941211 | Oprava podlah z plechů výroba s výztuhami | m2 | 6.313 |  | 0 | CS ÚRS 2023 01 |  | základní |  | 0 | 0.002396 | 0.015126 | 0 | 0 | 4 | K | 2 |  |  |  | ROZPOCET | 0 | 0 | 0 | 0 | 0 | 1 | 0 | 4 | 1410536429
| Online PSC |  | https://podminky.urs.cz/item/CS_URS_2023_01/421941211 | [14 empty] | Online PSC | 2
| VV |  | "Nerez. plechy tl. 5 mm" 5*(0,5*1,6+0,5*0,925) |  | 6.313 | [12 empty] | VV | 2 | 2 | True | 1 | ROZPOCET
20 | K | 421941311 | Oprava podlah z plechů montáž s výztuhami | m2 | 6.313 |  | 0 | CS ÚRS 2023 01 |  | základní |  | 0 | 0.00060412 | 0.0038138 | 0 | 0 | 4 | K | 2 |  |  |  | ROZPOCET | 0 | 0 | 0 | 0 | 0 | 1 | 0 | 4 | 766896651
| Online PSC |  | https://podminky.urs.cz/item/CS_URS_2023_01/421941311 | [14 empty] | Online PSC | 2
21 | M | 13756640.R | plech nerezový tl 5,0 mm tabule | t | 0.014 |  | 0 |  |  | základní |  | 0 | 1 | 0.014 | 0 | 0 | 8 | M | 2 |  |  |  | ROZPOCET | 0 | 0 | 0 | 0 | 0 | 1 | 0 | 4 | -277868178
| P |  | Poznámka k položce: nerez ocel TŘÍDY 1.4404 NEBO 1.4571 DLE ČSN EN 10 027-2. | [14 empty] | P | 2
| VV |  | "včetně prořezu 5 %" 0,2478*1,05 |  | 0.26 | [12 empty] | VV | 2 | 2 | True | 1 | ROZPOCET
| VV |  | 0,26*0,0542 'Přepočtené koeficientem množství |  | 0.014 | [12 empty] | VV | 2 | 2 | False | 1 | ROZPOCET
22 | M | 31140326.R | Vrut M10 dl. 60 mm se zapuštěnou hlavou z nerezové oceli A4, vč. hmoždinky | 100 kus | 1 |  | 0 |  |  | základní |  | 0 | 0.00087 | 0.00087 | 0 | 0 | 8 | M | 2 |  |  |  | ROZPOCET | 0 | 0 | 0 | 0 | 0 | 1 | 0 | 4 | 1474948046
23 | K | 429172112 | Oprava ocelových prvků mostních konstrukcí ztužidel, sedel pro centrické uložení mostnic, stoliček, diagonál, svislic, styčníkových plechů, chodníkových konzol, podlahových nosníků, kabelových žlabů a ostatních drobných prvků výroba šroubovaných nebo svařovaných, hmotnosti přes 100 kg | kg | 1522.2 |  | 0 | CS ÚRS 2023 01 |  | základní |  | 0 | 0 | 0 | 0 | 0 | 4 | K | 2 |  |  |  | ROZPOCET | 0 | 0 | 0 | 0 | 0 | 1 | 0 | 4 | 53609190
| Online PSC |  | https://podminky.urs.cz/item/CS_URS_2023_01/429172112 | [14 empty] | Online PSC | 2
| VV |  | "navaření nových prvků do NK" 351,0 |  | 351 | [12 empty] | VV | 2 | 2 | True | 0 | ROZPOCET
| VV |  | "zábrana proti padání kol. lože" 12,2*48*2 |  | 1171.2 | [12 empty] | VV | 2 | 2 | True | 0 | ROZPOCET
| VV |  | Součet |  | 1522.2 | [12 empty] | VV | 2 | 4 | True | 1 | ROZPOCET
24 | K | 429172212 | Oprava ocelových prvků mostních konstrukcí ztužidel, sedel pro centrické uložení mostnic, stoliček, diagonál, svislic, styčníkových plechů, chodníkových konzol, podlahových nosníků, kabelových žlabů a ostatních drobných prvků montáž šroubovaných nebo svařovaných, hmotnosti přes 100 kg | kg | 1522.2 |  | 0 | CS ÚRS 2023 01 |  | základní |  | 0 | 0 | 0 | 0 | 0 | 4 | K | 2 |  |  |  | ROZPOCET | 0 | 0 | 0 | 0 | 0 | 1 | 0 | 4 | 2032673688
| Online PSC |  | https://podminky.urs.cz/item/CS_URS_2023_01/429172212 | [14 empty] | Online PSC | 2
25 | M | 13010560.R | ocel jakosti S235JR | t | 1.598 |  | 0 |  |  | základní |  | 0 | 0 | 0 | 0 | 0 | 8 | M | 2 |  |  |  | ROZPOCET | 0 | 0 | 0 | 0 | 0 | 1 | 0 | 4 | 160665905
| VV |  | "včetně prořezu 5 %" 1,5222*1,05 |  | 1.598 | [12 empty] | VV | 2 | 2 | True | 1 | ROZPOCET
26 | K | 451476121 | Podkladní vrstva plastbetonová tixotropní, tloušťky do 10 mm první vrstva | m2 | 1.882 |  | 0 | CS ÚRS 2023 01 |  | základní |  | 0 | 0.02645 | 0.049779 | 0 | 0 | 4 | K | 2 |  |  |  | ROZPOCET | 0 | 0 | 0 | 0 | 0 | 1 | 0 | 4 | -595718055
| Online PSC |  | https://podminky.urs.cz/item/CS_URS_2023_01/451476121 | [14 empty] | Online PSC | 2
| VV |  | "pod patní plechy ochran proti dotyku" (0,49*0,16)*24 |  | 1.882 | [12 empty] | VV | 2 | 2 | True | 1 | ROZPOCET
27 | K | 451476122 | Podkladní vrstva plastbetonová tixotropní, tloušťky do 10 mm každá další vrstva | m2 | 1.882 |  | 0 | CS ÚRS 2023 01 |  | základní |  | 0 | 0.02645 | 0.049779 | 0 | 0 | 4 | K | 2 |  |  |  | ROZPOCET | 0 | 0 | 0 | 0 | 0 | 1 | 0 | 4 | -377723143
| Online PSC |  | https://podminky.urs.cz/item/CS_URS_2023_01/451476122 | [14 empty] | Online PSC | 2
28 | K | 465513157 | Dlažba svahu u mostních opěr z upraveného lomového žulového kamene s vyspárováním maltou MC 25, šíře spáry 15 mm do betonového lože C 25/30 tloušťky 200 mm, plochy přes 10 m2 | m2 | 64.05 |  | 0 | CS ÚRS 2023 01 |  | základní |  | 0 | 1.0312 | 66.0483 | 0 | 0 | 4 | K | 2 |  |  |  | ROZPOCET | 0 | 0 | 0 | 0 | 0 | 1 | 0 | 4 | 1035432399
| Online PSC |  | https://podminky.urs.cz/item/CS_URS_2023_01/465513157 | [14 empty] | Online PSC | 2
| VV |  | "odláždění před opěrou O2 lomovým kamenem tl. 200 mm do bet. lože tl. 100 mm" 61*1,05 |  | 64.05 | [12 empty] | VV | 2 | 2 | True | 1 | ROZPOCET
29 | K | 953961212 | Kotvy chemické s vyvrtáním otvoru do betonu, železobetonu nebo tvrdého kamene chemická patrona, velikost M 10, hloubka 90 mm | kus | 15 |  | 0 | CS ÚRS 2023 01 |  | základní |  | 0 | 4.026e-05 | 0.0006039 | 0 | 0 | 4 | K | 2 |  |  |  | ROZPOCET | 0 | 0 | 0 | 0 | 0 | 1 | 0 | 4 | -923122757
| Online PSC |  | https://podminky.urs.cz/item/CS_URS_2023_01/953961212 | [14 empty] | Online PSC | 2
| D | 5 | Komunikace pozemní |  |  |  | 0 |  |  |  |  | 0 |  | 7.3206 |  | 0 | 1 | D | 1 |  |  |  | ROZPOCET | [6 empty] | 0
30 | K | 564771111.R | Podklad z kameniva hrubého drceného vel. 32-63 mm tl. do 1,0 m | m2 | 150 |  | 0 |  |  | základní |  | 0 | 0 | 0 | 0 | 0 | 4 | K | 2 |  |  |  | ROZPOCET | 0 | 0 | 0 | 0 | 0 | 1 | 0 | 4 | 301220898
| VV |  | "úprava dělícího pásu" 30,0*5,0 |  | 150 | [12 empty] | VV | 2 | 2 | True | 1 | ROZPOCET
31 | K | 567122111 | Podklad ze směsi stmelené cementem SC bez dilatačních spár, s rozprostřením a zhutněním SC C 8/10 (KSC I), po zhutnění tl. 120 mm | m2 | 150 |  | 0 | CS ÚRS 2023 01 |  | základní |  | 0 | 0 | 0 | 0 | 0 | 4 | K | 2 |  |  |  | ROZPOCET | 0 | 0 | 0 | 0 | 0 | 1 | 0 | 4 | 471592284
| Online PSC |  | https://podminky.urs.cz/item/CS_URS_2023_01/567122111 | [14 empty] | Online PSC | 2
| P |  | Poznámka k položce: úprava dělícího pásu | [14 empty] | P | 2
32 | K | 577156121 | Asfaltový beton vrstva ložní ACL 22 (ABVH) s rozprostřením a zhutněním z nemodifikovaného asfaltu v pruhu šířky přes 3 m, po zhutnění tl. 60 mm | m2 | 150 |  | 0 | CS ÚRS 2023 01 |  | základní |  | 0 | 0 | 0 | 0 | 0 | 4 | K | 2 |  |  |  | ROZPOCET | 0 | 0 | 0 | 0 | 0 | 1 | 0 | 4 | 760837327
| Online PSC |  | https://podminky.urs.cz/item/CS_URS_2023_01/577156121 | [14 empty] | Online PSC | 2
| P |  | Poznámka k položce: úprava dělícího pásu | [14 empty] | P | 2
33 | K | 577166121 | Asfaltový beton vrstva ložní ACL 22 (ABVH) s rozprostřením a zhutněním z nemodifikovaného asfaltu v pruhu šířky přes 3 m, po zhutnění tl. 70 mm | m2 | 150 |  | 0 | CS ÚRS 2023 01 |  | základní |  | 0 | 0 | 0 | 0 | 0 | 4 | K | 2 |  |  |  | ROZPOCET | 0 | 0 | 0 | 0 | 0 | 1 | 0 | 4 | -1218686214
| Online PSC |  | https://podminky.urs.cz/item/CS_URS_2023_01/577166121 | [14 empty] | Online PSC | 2
| P |  | Poznámka k položce: úprava dělícího pásu | [14 empty] | P | 2
34 | K | 577144121 | Asfaltový beton vrstva obrusná ACO 11 (ABS) s rozprostřením a se zhutněním z nemodifikovaného asfaltu v pruhu šířky přes 3 m tř. I, po zhutnění tl. 50 mm | m2 | 150 |  | 0 | CS ÚRS 2023 01 |  | základní |  | 0 | 0 | 0 | 0 | 0 | 4 | K | 2 |  |  |  | ROZPOCET | 0 | 0 | 0 | 0 | 0 | 1 | 0 | 4 | -1096203424
| Online PSC |  | https://podminky.urs.cz/item/CS_URS_2023_01/577144121 | [14 empty] | Online PSC | 2
| P |  | Poznámka k položce: úprava dělícího pásu | [14 empty] | P | 2
35 | K | 596412312 | Kladení dlažby z betonových vegetačních dlaždic pozemních komunikací s ložem z kameniva těženého nebo drceného tl. do 50 mm, s vyplněním spár a vegetačních otvorů, s hutněním vibrováním tl. 100 mm, bez rozlišení skupiny, pro plochy do 300 m2 | m2 | 74.7 |  | 0 | CS ÚRS 2023 01 |  | základní |  | 0 | 0.098 | 7.3206 | 0 | 0 | 4 | K | 2 |  |  |  | ROZPOCET | 0 | 0 | 0 | 0 | 0 | 1 | 0 | 4 | 285656949
| Online PSC |  | https://podminky.urs.cz/item/CS_URS_2023_01/596412312 | [14 empty] | Online PSC | 2
| VV |  | "znovuuložení stávajících tvárnic opevnění svahu do vrstvy podsypu" 4,15*18 |  | 74.7 | [12 empty] | VV | 2 | 2 | True | 1 | ROZPOCET
| D | 6 | Úpravy povrchů, podlahy a osazování výplní |  |  |  | 0 |  |  |  |  | 0 |  | 316.6739 |  | 373.588 | 1 | D | 1 |  |  |  | ROZPOCET | [6 empty] | 0
36 | K | 624631222 | Úprava vnějších spár obvodového pláště z prefabrikovaných dílců tmelení spáry včetně penetračního nátěru tmelem silikonovým, šířky spáry přes 15 do 20 mm | m | 13.1 |  | 0 | CS ÚRS 2023 01 |  | základní |  | 0 | 0.00035976 | 0.0047128 | 0 | 0 | 4 | K | 2 |  |  |  | ROZPOCET | 0 | 0 | 0 | 0 | 0 | 1 | 0 | 4 | 1480130352
| Online PSC |  | https://podminky.urs.cz/item/CS_URS_2023_01/624631222 | [14 empty] | Online PSC | 2
| VV |  | "spáry mezi opěrami - trvale elastická těsnící hmota - viz TZ" 7,1+6,0 |  | 13.1 | [12 empty] | VV | 2 | 2 | True | 1 | ROZPOCET
37 | K | 628613222 | Protikorozní ochrana ocelových mostních konstrukcí včetně otryskání povrchu základní a podkladní epoxidový a vrchní polyuretanový nátěr bez metalizace II. třídy | m2 | 265.5 |  | 0 | CS ÚRS 2023 01 |  | základní |  | 0 | 0.086737 | 23.0286 | 0.096 | 25.488 | 4 | K | 2 |  |  |  | ROZPOCET | 0 | 0 | 0 | 0 | 0 | 1 | 0 | 4 | 1648508618
| Online PSC |  | https://podminky.urs.cz/item/CS_URS_2023_01/628613222 | [14 empty] | Online PSC | 2
| VV |  | "zábradlí mostu" 265,5 |  | 265.5 | [12 empty] | VV | 2 | 2 | True | 1 | ROZPOCET
38 | K | 628613224 | Protikorozní ochrana ocelových mostních konstrukcí včetně otryskání povrchu základní a podkladní epoxidový a vrchní polyuretanový nátěr bez metalizace IV. třídy | m2 | 5900 |  | 0 | CS ÚRS 2023 01 |  | základní |  | 0 | 0.049656 | 292.9733 | 0.059 | 348.1 | 4 | K | 2 |  |  |  | ROZPOCET | 0 | 0 | 0 | 0 | 0 | 1 | 0 | 4 | -1871002208
| Online PSC |  | https://podminky.urs.cz/item/CS_URS_2023_01/628613224 | [14 empty] | Online PSC | 2
| P |  | Poznámka k položce: Stávající NK, ložiska, včetně protahovací šachty v římsách, včetně dovařených prvků | [14 empty] | P | 2
| VV |  | "Stávající NK, ložiska, včetně protahovací šachty v římsách" 5900,0 |  | 5900 | [12 empty] | VV | 2 | 2 | True | 1 | ROZPOCET
39 | K | 628613611 | Žárové zinkování ponorem dílů ocelových konstrukcí mostů hmotnosti dílců do 100 kg | kg | 3088.7 |  | 0 | CS ÚRS 2023 01 |  | základní |  | 0 | 0.00014 | 0.43242 | 0 | 0 | 4 | K | 2 |  |  |  | ROZPOCET | 0 | 0 | 0 | 0 | 0 | 1 | 0 | 4 | -1843521179
| Online PSC |  | https://podminky.urs.cz/item/CS_URS_2023_01/628613611 | [14 empty] | Online PSC | 2
| VV |  | "protidotykové zábrany" 3088,7 |  | 3088.7 | [12 empty] | VV | 2 | 2 | True | 1 | ROZPOCET
40 | K | 628613511 | Ochranný nátěrový systém ocelových konstrukcí mostů základní a podkladní epoxidový, vrchní polyuretanový tl. min 280 µm | m2 | 211.4 |  | 0 | CS ÚRS 2023 01 |  | základní |  | 0 | 0.0011104 | 0.23473 | 0 | 0 | 4 | K | 2 |  |  |  | ROZPOCET | 0 | 0 | 0 | 0 | 0 | 1 | 0 | 4 | 503994094
| Online PSC |  | https://podminky.urs.cz/item/CS_URS_2023_01/628613511 | [14 empty] | Online PSC | 2
| P |  | Poznámka k položce: viz. př.č. 9 - Ochrany proti dotyku, zábrany proti padání KL | [14 empty] | P | 2
| VV |  | "protidotykové zábrany" 90,4+121,0 |  | 211.4 | [12 empty] | VV | 2 | 2 | True | 1 | ROZPOCET
| D | 9 | Ostatní konstrukce a práce, bourání |  |  |  | 0 |  |  |  |  | 0 |  | 37.3761 |  | 560.7686 | 1 | D | 1 |  |  |  | ROZPOCET | [6 empty] | 0
41 | K | 916131213 | Osazení silničního obrubníku betonového se zřízením lože, s vyplněním a zatřením spár cementovou maltou stojatého s boční opěrou z betonu prostého, do lože z betonu prostého | m | 60 |  | 0 | CS ÚRS 2023 01 |  | základní |  | 0 | 0.1554 | 9.324 | 0 | 0 | 4 | K | 2 |  |  |  | ROZPOCET | 0 | 0 | 0 | 0 | 0 | 1 | 0 | 4 | 1178508976
| Online PSC |  | https://podminky.urs.cz/item/CS_URS_2023_01/916131213 | [14 empty] | Online PSC | 2
| VV |  | "úprava dělícího pásu" 2*30,0 |  | 60 | [12 empty] | VV | 2 | 2 | True | 1 | ROZPOCET
42 | K | 919735114 | Řezání stávajícího živičného krytu nebo podkladu hloubky přes 150 do 200 mm | m | 60 |  | 0 | CS ÚRS 2023 01 |  | základní |  | 0 | 4.081e-06 | 0.00024486 | 0 | 0 | 4 | K | 2 |  |  |  | ROZPOCET | 0 | 0 | 0 | 0 | 0 | 1 | 0 | 4 | 1339939390
| Online PSC |  | https://podminky.urs.cz/item/CS_URS_2023_01/919735114 | [14 empty] | Online PSC | 2
| P |  | Poznámka k položce: pro odstranění krytu | [14 empty] | P | 2
| VV |  | "úprava dělícího pásu - podklad živičný" 2*30,0 |  | 60 | [12 empty] | VV | 2 | 2 | True | 1 | ROZPOCET
43 | K | 936943927 | Montáž věšákového závěsu odvodnění mostu dvoubodového přes DN 150 do DN 300 | kus | 20 |  | 0 | CS ÚRS 2023 01 |  | základní |  | 0 | 0 | 0 | 0 | 0 | 4 | K | 2 |  |  |  | ROZPOCET | 0 | 0 | 0 | 0 | 0 | 1 | 0 | 4 | -557382050
| Online PSC |  | https://podminky.urs.cz/item/CS_URS_2023_01/936943927 | [14 empty] | Online PSC | 2
| P |  | Poznámka k položce: včetně materiálu | [14 empty] | P | 2
44 | M | 18614590.R | závěs příčného odvodnění | kus | 20 |  | 0 |  |  | základní |  | 0 | 0 | 0 | 0 | 0 | 8 | M | 2 |  |  |  | ROZPOCET | 0 | 0 | 0 | 0 | 0 | 1 | 0 | 4 | -2032271196
45 | K | 936943934 | Montáž objímky odvodnění pro svislý svod s lištou DN 300 | kus | 8 |  | 0 | CS ÚRS 2023 01 |  | základní |  | 0 | 0 | 0 | 0 | 0 | 4 | K | 2 |  |  |  | ROZPOCET | 0 | 0 | 0 | 0 | 0 | 1 | 0 | 4 | 1892608304
| Online PSC |  | https://podminky.urs.cz/item/CS_URS_2023_01/936943934 | [14 empty] | Online PSC | 2
| VV |  | 5+3 |  | 8 | [12 empty] | VV | 2 | 2 | True | 1 | ROZPOCET
46 | K | 936992121 | Montáž odvodnění mostu z plastového nebo laminátového potrubí se spojkami z plastového HDPE DN 150 potrubí | m | 4.6 |  | 0 | CS ÚRS 2023 01 |  | základní |  | 0 | 0 | 0 | 0 | 0 | 4 | K | 2 |  |  |  | ROZPOCET | 0 | 0 | 0 | 0 | 0 | 1 | 0 | 4 | -1379071850
| Online PSC |  | https://podminky.urs.cz/item/CS_URS_2023_01/936992121 | [14 empty] | Online PSC | 2
| VV |  | "svody u O1 a O2" 3,1+1,5 |  | 4.6 | [12 empty] | VV | 2 | 2 | True | 1 | ROZPOCET
47 | M | 28613818 | trubka vodovodní HDPE (IPE) tyče 6,12m 160x9,1mm | m | 5 |  | 0 | CS ÚRS 2023 01 |  | základní |  | 0 | 0.00433 | 0.02165 | 0 | 0 | 8 | M | 2 |  |  |  | ROZPOCET | 0 | 0 | 0 | 0 | 0 | 1 | 0 | 4 | 1618966078
| P |  | Poznámka k položce: včetně prořezu | [14 empty] | P | 2
48 | K | 936992161 | Montáž odvodnění mostu z plastového nebo laminátového potrubí se spojkami ze sklolaminátu DN 300 potrubí | m | 140.8 |  | 0 | CS ÚRS 2023 01 |  | základní |  | 0 | 0 | 0 | 0 | 0 | 4 | K | 2 |  |  |  | ROZPOCET | 0 | 0 | 0 | 0 | 0 | 1 | 0 | 4 | -1757708713
| Online PSC |  | https://podminky.urs.cz/item/CS_URS_2023_01/936992161 | [14 empty] | Online PSC | 2
| VV |  | "příčné odvodnění u O1 a O2" 4*5,0 |  | 20 | [12 empty] | VV | 2 | 2 | True | 0 | ROZPOCET
| VV |  | "podélné odvodnění" 120,8 |  | 120.8 | [12 empty] | VV | 2 | 2 | True | 0 | ROZPOCET
| VV |  | Součet |  | 140.8 | [12 empty] | VV | 2 | 4 | True | 1 | ROZPOCET
49 | M | WVN.OP911315W | HDPE TRUBKA 315X12,1 5M | kus | 15 |  | 0 |  |  | základní |  | 0 | 0.0446 | 0.669 | 0 | 0 | 8 | M | 2 |  |  |  | ROZPOCET | 0 | 0 | 0 | 0 | 0 | 1 | 0 | 4 | -1927182620
| VV |  | "příčné odvodnění - žlab" 2 |  | 2 | [12 empty] | VV | 2 | 2 | True | 0 | ROZPOCET
| VV |  | "podélné odvodnění - žlab" 13 |  | 13 | [12 empty] | VV | 2 | 2 | True | 0 | ROZPOCET
| VV |  | Součet |  | 15 | [12 empty] | VV | 2 | 4 | True | 1 | ROZPOCET
50 | M | 30925262.R | šroub metrický celozávit DIN 933 8.8 BZ M10x50mm | kus | 156 |  | 0 |  |  | základní |  | 0 | 0.00362 | 0.56472 | 0 | 0 | 8 | M | 2 |  |  |  | ROZPOCET | 0 | 0 | 0 | 0 | 0 | 1 | 0 | 4 | -1984881979
51 | K | 938905311 | Údržba ocelových konstrukcí údržba ložisek očistění, nátěr, namazání | kus | 24 |  | 0 | CS ÚRS 2023 01 |  | základní |  | 0 | 6e-05 | 0.00144 | 0 | 0 | 4 | K | 2 |  |  |  | ROZPOCET | 0 | 0 | 0 | 0 | 0 | 1 | 0 | 4 | 1633078412
| Online PSC |  | https://podminky.urs.cz/item/CS_URS_2023_01/938905311 | [14 empty] | Online PSC | 2
52 | K | 938905312 | Údržba ocelových konstrukcí údržba ložisek vysekání obetonávky a zalití ložiskových desek | kus | 24 |  | 0 | CS ÚRS 2023 01 |  | základní |  | 0 | 0.36966 | 8.8718 | 0 | 0 | 4 | K | 2 |  |  |  | ROZPOCET | 0 | 0 | 0 | 0 | 0 | 1 | 0 | 4 | -318774934
| Online PSC |  | https://podminky.urs.cz/item/CS_URS_2023_01/938905312 | [14 empty] | Online PSC | 2
53 | K | 952904121 | Čištění mostních objektů odstranění nánosů z otvorů ručně, světlé výšky otvoru do 1,5 m | m3 | 6 |  | 0 | CS ÚRS 2023 01 |  | základní |  | 0 | 0 | 0 | 0.001 | 0.006 | 4 | K | 2 |  |  |  | ROZPOCET | 0 | 0 | 0 | 0 | 0 | 1 | 0 | 4 | -1525919124
| Online PSC |  | https://podminky.urs.cz/item/CS_URS_2023_01/952904121 | [14 empty] | Online PSC | 2
| VV |  | "úklid po bezdomovcích" 6,0 |  | 6 | [12 empty] | VV | 2 | 2 | True | 1 | ROZPOCET
54 | K | 966075321 | Demontáž ochranných konstrukcí mostů sítí v kovovém rámu upevněných k zábradlí | m2 | 60 |  | 0 | CS ÚRS 2023 01 |  | základní |  | 0 | 0 | 0 | 0.05 | 3 | 4 | K | 2 |  |  |  | ROZPOCET | 0 | 0 | 0 | 0 | 0 | 1 | 0 | 4 | 197306860
| Online PSC |  | https://podminky.urs.cz/item/CS_URS_2023_01/966075321 | [14 empty] | Online PSC | 2
55 | K | 925942315 | Ochranné konstrukce mostů výroba sítí v kovovém rámu upevněných k zábradlí | m2 | 121 |  | 0 | CS ÚRS 2023 01 |  | základní |  | 0 | 0.0020879 | 0.25263 | 0 | 0 | 4 | K | 2 |  |  |  | ROZPOCET | 0 | 0 | 0 | 0 | 0 | 1 | 0 | 4 | 2080513992
| Online PSC |  | https://podminky.urs.cz/item/CS_URS_2023_01/925942315 | [14 empty] | Online PSC | 2
56 | K | 925942325 | Ochranné konstrukce mostů montáž sítí v kovovém rámu upevněných k zábradlí | m2 | 121 |  | 0 | CS ÚRS 2023 01 |  | základní |  | 0 | 0.00081967 | 0.09918 | 0 | 0 | 4 | K | 2 |  |  |  | ROZPOCET | 0 | 0 | 0 | 0 | 0 | 1 | 0 | 4 | 1760155021
| Online PSC |  | https://podminky.urs.cz/item/CS_URS_2023_01/925942325 | [14 empty] | Online PSC | 2
57 | M | 13010560.R | ocel jakosti S235JR | t | 5.278 |  | 0 |  |  | základní |  | 0 | 0 | 0 | 0 | 0 | 8 | M | 2 |  |  |  | ROZPOCET | 0 | 0 | 0 | 0 | 0 | 1 | 0 | 4 | -1815497640
| VV |  | "ochrany proti dotyku, zábrany proti padání KL - včetně prořezu 5 %" (3,0884+1,938)* 1,05 |  | 5.278 | [12 empty] | VV | 2 | 2 | True | 1 | ROZPOCET
58 | K | 966075322 | Demontáž ochranných konstrukcí mostů sítí v kovovém rámu upevněných pod nosnou mostní konstrukci | m2 | 61 |  | 0 | CS ÚRS 2023 01 |  | základní |  | 0 | 0 | 0 | 0.05 | 3.05 | 4 | K | 2 |  |  |  | ROZPOCET | 0 | 0 | 0 | 0 | 0 | 1 | 0 | 4 | 512519041
| Online PSC |  | https://podminky.urs.cz/item/CS_URS_2023_01/966075322 | [14 empty] | Online PSC | 2
| P |  | Poznámka k položce: demontáž stávajících ochraných dílů | [14 empty] | P | 2
| VV |  | "podvlaky nad tramvajovou tratí" 61,0 |  | 61 | [12 empty] | VV | 2 | 2 | True | 1 | ROZPOCET
59 | K | 925942326 | Ochranné konstrukce mostů montáž sítí v kovovém rámu upevněných pod nosnou konstrukcí | m2 | 61 |  | 0 | CS ÚRS 2023 01 |  | základní |  | 0 | 0.00081967 | 0.05 | 0 | 0 | 4 | K | 2 |  |  |  | ROZPOCET | 0 | 0 | 0 | 0 | 0 | 1 | 0 | 4 | -1504546312
| Online PSC |  | https://podminky.urs.cz/item/CS_URS_2023_01/925942326 | [14 empty] | Online PSC | 2
| P |  | Poznámka k položce: zpětná montáž stávajících ochraných dílů | [14 empty] | P | 2
60 | K | 941321111 | Montáž lešení řadového modulového těžkého pracovního s podlahami s provozním zatížením tř. 4 do 300 kg/m2 šířky tř. SW09 přes 0,9 do 1,2 m, výšky do 10 m | m2 | 2508 |  | 0 |  |  | základní |  | 0 | 0 | 0 | 0 | 0 | 4 | K | 2 |  |  |  | ROZPOCET | 0 | 0 | 0 | 0 | 0 | 1 | 0 | 4 | 582189115
| VV |  | "lešení vlevo a vpravo mostu" 1254,0*2 |  | 2508 | [12 empty] | VV | 2 | 2 | True | 1 | ROZPOCET
61 | K | 941321211 | Montáž lešení řadového modulového těžkého pracovního s podlahami s provozním zatížením tř. 4 do 300 kg/m2 Příplatek za první a každý další den použití lešení k ceně -1111 nebo -1112 | m2 | 100320 |  | 0 | CS ÚRS 2023 01 |  | základní |  | 0 | 0 | 0 | 0 | 0 | 4 | K | 2 |  |  |  | ROZPOCET | 0 | 0 | 0 | 0 | 0 | 1 | 0 | 4 | -229690997
| Online PSC |  | https://podminky.urs.cz/item/CS_URS_2023_01/941321211 | [14 empty] | Online PSC | 2
| VV |  | "lešení vlevo a vpravo mostu 40 dnů" (1254,0*2)*40 |  | 100320 | [12 empty] | VV | 2 | 2 | True | 1 | ROZPOCET
62 | K | 941321811 | Demontáž lešení řadového modulového těžkého pracovního s podlahami s provozním zatížením tř. 4 do 300 kg/m2 šířky tř. SW09 přes 0,9 do 1,2 m, výšky do 10 m | m2 | 2508 |  | 0 |  |  | základní |  | 0 | 0 | 0 | 0 | 0 | 4 | K | 2 |  |  |  | ROZPOCET | 0 | 0 | 0 | 0 | 0 | 1 | 0 | 4 | -618744717
63 | K | 943121211 | Montáž lešení prostorového trubkového těžkého pracovního nebo podpěrného bez podlah Příplatek za první a každý další den použití lešení k ceně -1111 | m3 | 218784 |  | 0 | CS ÚRS 2023 01 |  | základní |  | 0 | 0 | 0 | 0 | 0 | 4 | K | 2 |  |  |  | ROZPOCET | 0 | 0 | 0 | 0 | 0 | 1 | 0 | 4 | -1530916884
| Online PSC |  | https://podminky.urs.cz/item/CS_URS_2023_01/943121211 | [14 empty] | Online PSC | 2
| VV |  | "pod mostní OK konstrukcí 40 dnů" 5469,6 *40 |  | 218784 | [12 empty] | VV | 2 | 2 | True | 1 | ROZPOCET
64 | K | 943121111 | Montáž lešení prostorového trubkového těžkého pracovního nebo podpěrného bez podlah s provozním zatížením tř. 4 od 200 do 300 kg/m2, výšky do 20 m | m3 | 5469.6 |  | 0 | CS ÚRS 2023 01 |  | základní |  | 0 | 0 | 0 | 0 | 0 | 4 | K | 2 |  |  |  | ROZPOCET | 0 | 0 | 0 | 0 | 0 | 1 | 0 | 4 | -484150479
| Online PSC |  | https://podminky.urs.cz/item/CS_URS_2023_01/943121111 | [14 empty] | Online PSC | 2
| VV |  | "pod mostní OK konstrukcí" 5469,6 |  | 5469.6 | [12 empty] | VV | 2 | 2 | True | 1 | ROZPOCET
65 | K | 943121811 | Demontáž lešení prostorového trubkového těžkého pracovního nebo podpěrného bez podlah s provozním zatížením tř. 4 od 200 do 300 kg/m2, výšky do 20 m | m3 | 5469 |  | 0 | CS ÚRS 2023 01 |  | základní |  | 0 | 0 | 0 | 0 | 0 | 4 | K | 2 |  |  |  | ROZPOCET | 0 | 0 | 0 | 0 | 0 | 1 | 0 | 4 | 2007584592
| Online PSC |  | https://podminky.urs.cz/item/CS_URS_2023_01/943121811 | [14 empty] | Online PSC | 2
66 | K | 949211111 | Montáž lešeňové podlahy pro trubková lešení z fošen, prken nebo dřevěných sbíjených lešeňových dílců s příčníky nebo podélníky, ve výšce do 10 m | m2 | 1378 |  | 0 | CS ÚRS 2023 01 |  | základní |  | 0 | 0 | 0 | 0 | 0 | 4 | K | 2 |  |  |  | ROZPOCET | 0 | 0 | 0 | 0 | 0 | 1 | 0 | 4 | 581212114
| Online PSC |  | https://podminky.urs.cz/item/CS_URS_2023_01/949211111 | [14 empty] | Online PSC | 2
| VV |  | 106,0*13,0 |  | 1378 | [12 empty] | VV | 2 | 2 | True | 1 | ROZPOCET
67 | K | 949211211 | Montáž lešeňové podlahy pro trubková lešení Příplatek za první a každý další den použití lešení k ceně -1111 nebo -1112 | m2 | 55120 |  | 0 | CS ÚRS 2023 01 |  | základní |  | 0 | 0 | 0 | 0 | 0 | 4 | K | 2 |  |  |  | ROZPOCET | 0 | 0 | 0 | 0 | 0 | 1 | 0 | 4 | 321099102
| Online PSC |  | https://podminky.urs.cz/item/CS_URS_2023_01/949211211 | [14 empty] | Online PSC | 2
| VV |  | "pod mostní OK konstrukcí 40 dnů" 1378,0*40 |  | 55120 | [12 empty] | VV | 2 | 2 | True | 1 | ROZPOCET
68 | K | 949211811 | Demontáž lešeňové podlahy pro trubková lešení z fošen, prken nebo dřevěných sbíjených lešeňových dílců s příčníky nebo podélníky, ve výšce do 10 m | m2 | 1378 |  | 0 | CS ÚRS 2023 01 |  | základní |  | 0 | 0 | 0 | 0 | 0 | 4 | K | 2 |  |  |  | ROZPOCET | 0 | 0 | 0 | 0 | 0 | 1 | 0 | 4 | 840534421
| Online PSC |  | https://podminky.urs.cz/item/CS_URS_2023_01/949211811 | [14 empty] | Online PSC | 2
69 | K | 944111122 | Montáž ochranného zábradlí trubkového vnitřního na lešeňových konstrukcích dvoutyčového | m | 482 |  | 0 | CS ÚRS 2023 01 |  | základní |  | 0 | 0 | 0 | 0 | 0 | 4 | K | 2 |  |  |  | ROZPOCET | 0 | 0 | 0 | 0 | 0 | 1 | 0 | 4 | -1288783649
| Online PSC |  | https://podminky.urs.cz/item/CS_URS_2023_01/944111122 | [14 empty] | Online PSC | 2
| VV |  | (114,0*4)+(13,0*2) |  | 482 | [12 empty] | VV | 2 | 2 | True | 1 | ROZPOCET
70 | K | 944111222 | Montáž ochranného zábradlí trubkového Příplatek za první a každý další den použití zábradlí k ceně -1122 | m | 19280 |  | 0 | CS ÚRS 2023 01 |  | základní |  | 0 | 0 | 0 | 0 | 0 | 4 | K | 2 |  |  |  | ROZPOCET | 0 | 0 | 0 | 0 | 0 | 1 | 0 | 4 | 183832450
| Online PSC |  | https://podminky.urs.cz/item/CS_URS_2023_01/944111222 | [14 empty] | Online PSC | 2
| VV |  | "pod mostní OK konstrukcí 40 dnů" 482,0*40 |  | 19280 | [12 empty] | VV | 2 | 2 | True | 1 | ROZPOCET
71 | K | 944111822 | Demontáž ochranného zábradlí trubkového vnitřního na lešeňových konstrukcích dvoutyčového | m | 482 |  | 0 | CS ÚRS 2023 01 |  | základní |  | 0 | 0 | 0 | 0 | 0 | 4 | K | 2 |  |  |  | ROZPOCET | 0 | 0 | 0 | 0 | 0 | 1 | 0 | 4 | 269246439
| Online PSC |  | https://podminky.urs.cz/item/CS_URS_2023_01/944111822 | [14 empty] | Online PSC | 2
72 | K | 944611111 | Montáž ochranné plachty zavěšené na konstrukci lešení z textilie z umělých vláken | m2 | 4446 |  | 0 | CS ÚRS 2023 01 |  | základní |  | 0 | 0 | 0 | 0 | 0 | 4 | K | 2 |  |  |  | ROZPOCET | 0 | 0 | 0 | 0 | 0 | 1 | 0 | 4 | -1766268628
| Online PSC |  | https://podminky.urs.cz/item/CS_URS_2023_01/944611111 | [14 empty] | Online PSC | 2
| VV |  | (11,0+17,0+11,0)*114,0 |  | 4446 | [12 empty] | VV | 2 | 2 | True | 1 | ROZPOCET
73 | K | 944611211 | Montáž ochranné plachty Příplatek za první a každý další den použití plachty k ceně -1111 | m2 | 177840 |  | 0 | CS ÚRS 2023 01 |  | základní |  | 0 | 0 | 0 | 0 | 0 | 4 | K | 2 |  |  |  | ROZPOCET | 0 | 0 | 0 | 0 | 0 | 1 | 0 | 4 | 882279894
| Online PSC |  | https://podminky.urs.cz/item/CS_URS_2023_01/944611211 | [14 empty] | Online PSC | 2
| VV |  | "pod mostní OK konstrukcí 40 dnů" 4446,0*40 |  | 177840 | [12 empty] | VV | 2 | 2 | True | 1 | ROZPOCET
74 | M | 69311083 | geotextilie netkaná separační, ochranná, filtrační, drenážní PP 600g/m2 | m2 | 4668.3 |  | 0 | CS ÚRS 2023 01 |  | základní |  | 0 | 0.0006 | 2.801 | 0 | 0 | 8 | M | 2 |  |  |  | ROZPOCET | 0 | 0 | 0 | 0 | 0 | 1 | 0 | 4 | -1886579935
| VV |  | 4446*1,05 'Přepočtené koeficientem množství |  | 4668.3 | [12 empty] | VV | 2 | 2 | False | 1 | ROZPOCET
75 | K | 944611811 | Demontáž ochranné plachty zavěšené na konstrukci lešení z textilie z umělých vláken | m2 | 4446 |  | 0 | CS ÚRS 2023 01 |  | základní |  | 0 | 0 | 0 | 0 | 0 | 4 | K | 2 |  |  |  | ROZPOCET | 0 | 0 | 0 | 0 | 0 | 1 | 0 | 4 | -1298961879
| Online PSC |  | https://podminky.urs.cz/item/CS_URS_2023_01/944611811 | [14 empty] | Online PSC | 2
76 | K | 985121121 | Tryskání degradovaného betonu stěn, rubu kleneb a podlah vodou pod tlakem do 300 barů | m2 | 2472.32 |  | 0 | CS ÚRS 2023 01 |  | základní |  | 0 | 0 | 0 | 0.065 | 160.7008 | 4 | K | 2 |  |  |  | ROZPOCET | 0 | 0 | 0 | 0 | 0 | 1 | 0 | 4 | -278452725
| Online PSC |  | https://podminky.urs.cz/item/CS_URS_2023_01/985121121 | [14 empty] | Online PSC | 2
| VV |  | "Sanace B - konzoly, boky římsy+horní povrch římsy 100%" (114*(0,25+1,5+0,7)*2+(4,3*4+20,1)*(1,5+0,7))+(114*0,75*2+(4,3*4+20,1)*0,75) |  | 839.635 | [12 empty] | VV | 2 | 2 | True | 0 | ROZPOCET
| VV |  | "Sanace C - podhled mezi hl. nosníky 100%" 114,0*1,1*3,0*2 |  | 752.4 | [12 empty] | VV | 2 | 2 | True | 0 | ROZPOCET
| VV |  | "Sanace D - kabelovod 100%" (123+127)*0,5 |  | 125 | [12 empty] | VV | 2 | 2 | True | 0 | ROZPOCET
| VV |  | "Sanace E - líce pilířů okolo komunikace, spodní části 100%" 5,2*3,4*4*3 |  | 212.16 | [12 empty] | VV | 2 | 2 | True | 0 | ROZPOCET
| VV |  | "Sanace F - líce pilířů okolo komunikace, horní části 100%" (6,1*2+8,2*1,2)*2*3 |  | 132.24 | [12 empty] | VV | 2 | 2 | True | 0 | ROZPOCET
| VV |  | "Sanace G - líce pilíře P4 a opěr 100%" (5,2*3,4*4)+((6,1*2+8,2*1,2)*2)+(7,1*16,6+5,1*9,5+5,5*3,8*0,5)+(6,0*16,6+5,8*3,0*0,5+6,3*3,5*0,5) |  | 410.885 | [12 empty] | VV | 2 | 2 | True | 0 | ROZPOCET
| VV |  | Součet |  | 2472.32 | [12 empty] | VV | 2 | 4 | True | 1 | ROZPOCET
77 | K | 985121122 | Tryskání degradovaného betonu stěn, rubu kleneb a podlah vodou pod tlakem přes 300 do 1 250 barů | m2 | 2579.49 |  | 0 | CS ÚRS 2023 01 |  | základní |  | 0 | 0 | 0 | 0.07 | 180.5643 | 4 | K | 2 |  |  |  | ROZPOCET | 0 | 0 | 0 | 0 | 0 | 1 | 0 | 4 | 1493745837
| Online PSC |  | https://podminky.urs.cz/item/CS_URS_2023_01/985121122 | [14 empty] | Online PSC | 2
| VV |  | "tryskání kam. zdiva VVP - vysokotlakým vodním paprskem, před spárování + očištění po spárování" (7,1*4,6+9,3*4,5*0,5)*2 |  | 107.17 | [12 empty] | VV | 2 | 2 | True | 0 | ROZPOCET
| VV |  | "Sanace B - konzoly, boky římsy+horní povrch římsy 100%" (114*(0,25+1,5+0,7)*2+(4,3*4+20,1)*(1,5+0,7))+(114*0,75*2+(4,3*4+20,1)*0,75) |  | 839.635 | [12 empty] | VV | 2 | 2 | True | 0 | ROZPOCET
| VV |  | "Sanace C - podhled mezi hl. nosníky 100%" 114,0*1,1*3,0*2 |  | 752.4 | [12 empty] | VV | 2 | 2 | True | 0 | ROZPOCET
| VV |  | "Sanace D - kabelovod 100%" (123+127)*0,5 |  | 125 | [12 empty] | VV | 2 | 2 | True | 0 | ROZPOCET
| VV |  | "Sanace E - líce pilířů okolo komunikace, spodní části 100%" 5,2*3,4*4*3 |  | 212.16 | [12 empty] | VV | 2 | 2 | True | 0 | ROZPOCET
| VV |  | "Sanace F - líce pilířů okolo komunikace, horní části 100%" (6,1*2+8,2*1,2)*2*3 |  | 132.24 | [12 empty] | VV | 2 | 2 | True | 0 | ROZPOCET
| VV |  | "Sanace G - líce pilíře P4 a opěr 100%" (5,2*3,4*4)+((6,1*2+8,2*1,2)*2)+(7,1*16,6+5,1*9,5+5,5*3,8*0,5)+(6,0*16,6+5,8*3,0*0,5+6,3*3,5*0,5) |  | 410.885 | [12 empty] | VV | 2 | 2 | True | 0 | ROZPOCET
| VV |  | Součet |  | 2579.49 | [12 empty] | VV | 2 | 4 | True | 1 | ROZPOCET
78 | K | 985121221 | Tryskání degradovaného betonu líce kleneb a podhledů vodou pod tlakem do 300 barů | m2 | 752.4 |  | 0 | CS ÚRS 2023 01 |  | základní |  | 0 | 0 | 0 | 0.065 | 48.906 | 4 | K | 2 |  |  |  | ROZPOCET | 0 | 0 | 0 | 0 | 0 | 1 | 0 | 4 | -1700056753
| Online PSC |  | https://podminky.urs.cz/item/CS_URS_2023_01/985121221 | [14 empty] | Online PSC | 2
| VV |  | "Sanace C - podhled NK mezi hl. nosníky 100%" 114*1,1*3*2 |  | 752.4 | [12 empty] | VV | 2 | 2 | True | 1 | ROZPOCET
79 | K | 985121222 | Tryskání degradovaného betonu líce kleneb a podhledů vodou pod tlakem přes 300 do 1 250 barů | m2 | 752.4 |  | 0 | CS ÚRS 2023 01 |  | základní |  | 0 | 0 | 0 | 0.07 | 52.668 | 4 | K | 2 |  |  |  | ROZPOCET | 0 | 0 | 0 | 0 | 0 | 1 | 0 | 4 | -928494779
| Online PSC |  | https://podminky.urs.cz/item/CS_URS_2023_01/985121222 | [14 empty] | Online PSC | 2
| VV |  | "Sanace C - podhled NK mezi hl. nosníky 100%" 114*1,1*3*2 |  | 752.4 | [12 empty] | VV | 2 | 2 | True | 1 | ROZPOCET
80 | K | 985121123 | Tryskání degradovaného betonu stěn, rubu kleneb a podlah vodou pod tlakem přes 1 250 do 2 500 barů | m2 | 590 |  | 0 | CS ÚRS 2023 01 |  | základní |  | 0 | 0 | 0 | 0.075 | 44.25 | 4 | K | 2 |  |  |  | ROZPOCET | 0 | 0 | 0 | 0 | 0 | 1 | 0 | 4 | 1277107860
| Online PSC |  | https://podminky.urs.cz/item/CS_URS_2023_01/985121123 | [14 empty] | Online PSC | 2
| P |  | Poznámka k položce: viz 05 - Projekt protikorozní ochrany, odstavec 3.3 - Odstranění původní PKO, příprava povrchu pro novou PKO | [14 empty] | P | 2
| VV |  | "vysokotlaké tryskání poškozené metalizace - předpoklad 10%" 5900*0,1 |  | 590 | [12 empty] | VV | 2 | 2 | True | 1 | ROZPOCET
81 | K | 985121223 | Tryskání degradovaného betonu líce kleneb a podhledů vodou pod tlakem přes 1 250 do 2 500 barů | m2 | 885 |  | 0 | CS ÚRS 2023 01 |  | základní |  | 0 | 0 | 0 | 0.075 | 66.375 | 4 | K | 2 |  |  |  | ROZPOCET | 0 | 0 | 0 | 0 | 0 | 1 | 0 | 4 | -770238291
| Online PSC |  | https://podminky.urs.cz/item/CS_URS_2023_01/985121223 | [14 empty] | Online PSC | 2
| VV |  | "vysokotlaké tryskání poškozené metalizace - předpoklad 15%" 5900*0,15 |  | 885 | [12 empty] | VV | 2 | 2 | True | 1 | ROZPOCET
82 | K | 985131311 | Očištění ploch stěn, rubu kleneb a podlah ruční dočištění ocelovými kartáči | m2 | 563.658 |  | 0 | CS ÚRS 2023 01 |  | základní |  | 0 | 0 | 0 | 0 | 0 | 4 | K | 2 |  |  |  | ROZPOCET | 0 | 0 | 0 | 0 | 0 | 1 | 0 | 4 | 461954544
| Online PSC |  | https://podminky.urs.cz/item/CS_URS_2023_01/985131311 | [14 empty] | Online PSC | 2
| VV |  | "Sanace B - boky římsy+horní povrch římsy 30%" ((122,8*1,45*2)+(5,0*1,45)+(5,7*1,45)+(9,4+2,1))*0,3 |  | 114.941 | [12 empty] | VV | 2 | 2 | True | 0 | ROZPOCET
| VV |  | "Sanace C - podhled mezi hl. nosníky 30%" 752,4*0,3 |  | 225.72 | [12 empty] | VV | 2 | 2 | True | 0 | ROZPOCET
| VV |  | "Sanace D - kabelovod 100%" 125,0*0,3 |  | 37.5 | [12 empty] | VV | 2 | 2 | True | 0 | ROZPOCET
| VV |  | "Sanace E - líce pilířů okolo komunikace, spodní části 30%" 212,160*0,3 |  | 63.648 | [12 empty] | VV | 2 | 2 | True | 0 | ROZPOCET
| VV |  | "Sanace F - líce pilířů okolo komunikace, horní části 30%" 132,240*0,3 |  | 39.672 | [12 empty] | VV | 2 | 2 | True | 0 | ROZPOCET
| VV |  | "Sanace G - líce pilíře P4 a opěr 20%" 410,885*0,2 |  | 82.177 | [12 empty] | VV | 2 | 2 | True | 0 | ROZPOCET
| VV |  | Součet |  | 563.658 | [12 empty] | VV | 2 | 4 | True | 1 | ROZPOCET
83 | K | 985132311 | Očištění ploch líce kleneb a podhledů ruční dočištění ocelovými kartáči | m2 | 150.48 |  | 0 | CS ÚRS 2023 01 |  | základní |  | 0 | 0 | 0 | 0 | 0 | 4 | K | 2 |  |  |  | ROZPOCET | 0 | 0 | 0 | 0 | 0 | 1 | 0 | 4 | -974192346
| Online PSC |  | https://podminky.urs.cz/item/CS_URS_2023_01/985132311 | [14 empty] | Online PSC | 2
| VV |  | "Sanace C - podhled NK mezi hl. nosníky 20%" 752,4*0,2 |  | 150.48 | [12 empty] | VV | 2 | 2 | True | 1 | ROZPOCET
84 | K | 985142112 | Vysekání spojovací hmoty ze spár zdiva včetně vyčištění hloubky spáry do 40 mm délky spáry na 1 m2 upravované plochy přes 6 do 12 m | m2 | 53.585 |  | 0 | CS ÚRS 2023 01 |  | základní |  | 0 | 0 | 0 | 0.0233 | 1.2485 | 4 | K | 2 |  |  |  | ROZPOCET | 0 | 0 | 0 | 0 | 0 | 1 | 0 | 4 | -387475801
| Online PSC |  | https://podminky.urs.cz/item/CS_URS_2023_01/985142112 | [14 empty] | Online PSC | 2
| VV |  | "Sanace/spárování kamenného zdiva na opěrné zdi (prodlouženém křídle) vpravo před opěrou O1" 7,1*4,6+9,3*4,5*0,5 |  | 53.585 | [12 empty] | VV | 2 | 2 | True | 1 | ROZPOCET
85 | K | 985231112 | Spárování zdiva hloubky do 40 mm aktivovanou maltou délky spáry na 1 m2 upravované plochy přes 6 do 12 m | m2 | 53.585 |  | 0 | CS ÚRS 2023 01 |  | základní |  | 0 | 0.023244 | 1.2456 | 0 | 0 | 4 | K | 2 |  |  |  | ROZPOCET | 0 | 0 | 0 | 0 | 0 | 1 | 0 | 4 | 1605587608
| Online PSC |  | https://podminky.urs.cz/item/CS_URS_2023_01/985231112 | [14 empty] | Online PSC | 2
86 | K | 985233122 | Úprava spár po spárování zdiva kamenného nebo cihelného délky spáry na 1 m2 upravované plochy přes 6 do 12 m zdrsněním | m2 | 53.585 |  | 0 | CS ÚRS 2023 01 |  | základní |  | 0 | 0 | 0 | 0 | 0 | 4 | K | 2 |  |  |  | ROZPOCET | 0 | 0 | 0 | 0 | 0 | 1 | 0 | 4 | -723303835
| Online PSC |  | https://podminky.urs.cz/item/CS_URS_2023_01/985233122 | [14 empty] | Online PSC | 2
87 | K | 985311111 | Reprofilace betonu sanačními maltami na cementové bázi ručně stěn, tloušťky do 10 mm | m2 | 105.173 |  | 0 | CS ÚRS 2023 01 |  | základní |  | 0 | 0.02014 | 2.1182 | 0 | 0 | 4 | K | 2 |  |  |  | ROZPOCET | 0 | 0 | 0 | 0 | 0 | 1 | 0 | 4 | 776939095
| Online PSC |  | https://podminky.urs.cz/item/CS_URS_2023_01/985311111 | [14 empty] | Online PSC | 2
| VV |  | "Sanace B - boky římsy 25%" 200,79*0,25 |  | 50.198 | [12 empty] | VV | 2 | 2 | True | 0 | ROZPOCET
| VV |  | "Sanace B - horní povrch římsy 25%" 219,9*0,25 |  | 54.975 | [12 empty] | VV | 2 | 2 | True | 0 | ROZPOCET
| VV |  | Součet |  | 105.173 | [12 empty] | VV | 2 | 4 | True | 1 | ROZPOCET
88 | K | 985311113 | Reprofilace betonu sanačními maltami na cementové bázi ručně stěn, tloušťky přes 20 do 30 mm | m2 | 84.138 |  | 0 | CS ÚRS 2023 01 |  | základní |  | 0 | 0.06043 | 5.0845 | 0 | 0 | 4 | K | 2 |  |  |  | ROZPOCET | 0 | 0 | 0 | 0 | 0 | 1 | 0 | 4 | 1168419541
| Online PSC |  | https://podminky.urs.cz/item/CS_URS_2023_01/985311113 | [14 empty] | Online PSC | 2
| VV |  | "Sanace B - boky římsy+horní povrch římsy 20%" (200,79+219,9)*0,2 |  | 84.138 | [12 empty] | VV | 2 | 2 | True | 1 | ROZPOCET
89 | K | 985311115 | Reprofilace betonu sanačními maltami na cementové bázi ručně stěn, tloušťky přes 40 do 50 mm | m2 | 21.035 |  | 0 | CS ÚRS 2023 01 |  | základní |  | 0 | 0.10007 | 2.105 | 0 | 0 | 4 | K | 2 |  |  |  | ROZPOCET | 0 | 0 | 0 | 0 | 0 | 1 | 0 | 4 | 720432631
| Online PSC |  | https://podminky.urs.cz/item/CS_URS_2023_01/985311115 | [14 empty] | Online PSC | 2
| VV |  | "Sanace B - boky římsy+horní povrch římsy 5%" (200,79+219,9)*0,05 |  | 21.035 | [12 empty] | VV | 2 | 2 | True | 1 | ROZPOCET
90 | K | 985321111 | Ochranný nátěr betonářské výztuže 1 vrstva tloušťky 1 mm na cementové bázi stěn, líce kleneb a podhledů | m2 | 28.104 |  | 0 | CS ÚRS 2023 01 |  | základní |  | 0 | 0.00153 | 0.042999 | 0 | 0 | 4 | K | 2 |  |  |  | ROZPOCET | 0 | 0 | 0 | 0 | 0 | 1 | 0 | 4 | -91420695
| Online PSC |  | https://podminky.urs.cz/item/CS_URS_2023_01/985321111 | [14 empty] | Online PSC | 2
| VV |  | "Sanace B - boky římsy+horní povrch římsy 10%" 281,035*0,1 |  | 28.104 | [12 empty] | VV | 2 | 2 | True | 1 | ROZPOCET
91 | K | 985323111 | Spojovací můstek reprofilovaného betonu na cementové bázi, tloušťky 1 mm | m2 | 1033.435 |  | 0 | CS ÚRS 2023 01 |  | základní |  | 0 | 0.0021 | 2.1702 | 0 | 0 | 4 | K | 2 |  |  |  | ROZPOCET | 0 | 0 | 0 | 0 | 0 | 1 | 0 | 4 | 2136281437
| Online PSC |  | https://podminky.urs.cz/item/CS_URS_2023_01/985323111 | [14 empty] | Online PSC | 2
| VV |  | "Sanace B - boky římsy+horní povrch římsy 100%" 281,035 |  | 281.035 | [12 empty] | VV | 2 | 2 | True | 0 | ROZPOCET
| VV |  | "Sanace C - podhled NK mezi hl. nosníky 100%" 752,4 |  | 752.4 | [12 empty] | VV | 2 | 2 | True | 0 | ROZPOCET
| VV |  | Součet |  | 1033.435 | [12 empty] | VV | 2 | 4 | True | 1 | ROZPOCET
92 | K | 985324211 | Ochranný nátěr betonu akrylátový dvojnásobný s impregnací S2 (OS-B) | m2 | 1788.72 |  | 0 | CS ÚRS 2023 01 |  | základní |  | 0 | 0.0010924 | 1.9541 | 0 | 0 | 16 | K | 2 |  |  |  | ROZPOCET | 0 | 0 | 0 | 0 | 0 | 1 | 0 | 16 | -1046852196
| Online PSC |  | https://podminky.urs.cz/item/CS_URS_2023_01/985324211 | [14 empty] | Online PSC | 2
| VV |  | "Sanace B - boky římsy+horní povrch římsy 100%" 281,035 |  | 281.035 | [12 empty] | VV | 2 | 2 | True | 0 | ROZPOCET
| VV |  | "Sanace C - podhled NK mezi hl. nosníky 100%" 752,4 |  | 752.4 | [12 empty] | VV | 2 | 2 | True | 0 | ROZPOCET
| VV |  | "Sanace E - líce pilířů okolo komunikace, spodní části 100%" 212,160 |  | 212.16 | [12 empty] | VV | 2 | 2 | True | 0 | ROZPOCET
| VV |  | "Sanace F - líce pilířů okolo komunikace, horní části 100%" 132,240 |  | 132.24 | [12 empty] | VV | 2 | 2 | True | 0 | ROZPOCET
| VV |  | "Sanace G - líce pilíře P4 a opěr 100%" 410,885 |  | 410.885 | [12 empty] | VV | 2 | 2 | True | 0 | ROZPOCET
| VV |  | Součet |  | 1788.72 | [12 empty] | VV | 2 | 4 | True | 1 | ROZPOCET
| D | 997 | Přesun sutě |  |  |  | 0 |  |  |  |  | 0 |  | 0 |  | 0 | 1 | D | 1 |  |  |  | ROZPOCET | [6 empty] | 0
93 | K | 997211611 | Nakládání suti nebo vybouraných hmot na dopravní prostředky pro vodorovnou dopravu suti | t | 420 |  | 0 | CS ÚRS 2023 01 |  | základní |  | 0 | 0 | 0 | 0 | 0 | 4 | K | 2 |  |  |  | ROZPOCET | 0 | 0 | 0 | 0 | 0 | 1 | 0 | 4 | -1914726271
| Online PSC |  | https://podminky.urs.cz/item/CS_URS_2023_01/997211611 | [14 empty] | Online PSC | 2
94 | K | 997211511 | Vodorovná doprava suti nebo vybouraných hmot suti se složením a hrubým urovnáním, na vzdálenost do 1 km | t | 420 |  | 0 | CS ÚRS 2023 01 |  | základní |  | 0 | 0 | 0 | 0 | 0 | 4 | K | 2 |  |  |  | ROZPOCET | 0 | 0 | 0 | 0 | 0 | 1 | 0 | 4 | 422049685
| Online PSC |  | https://podminky.urs.cz/item/CS_URS_2023_01/997211511 | [14 empty] | Online PSC | 2
| VV |  | "kontaminovaný křemičitý písek" 360,0 |  | 360 | [12 empty] | VV | 2 | 2 | True | 0 | ROZPOCET
| VV |  | "tryskání (vodou) ŽB konstrukcí" 60,0 |  | 60 | [12 empty] | VV | 2 | 2 | True | 0 | ROZPOCET
| VV |  | Součet |  | 420 | [12 empty] | VV | 2 | 4 | True | 1 | ROZPOCET
95 | K | 997211519 | Vodorovná doprava suti nebo vybouraných hmot suti se složením a hrubým urovnáním, na vzdálenost Příplatek k ceně za každý další i započatý 1 km přes 1 km | t | 6300 |  | 0 | CS ÚRS 2023 01 |  | základní |  | 0 | 0 | 0 | 0 | 0 | 4 | K | 2 |  |  |  | ROZPOCET | 0 | 0 | 0 | 0 | 0 | 1 | 0 | 4 | -970212259
| Online PSC |  | https://podminky.urs.cz/item/CS_URS_2023_01/997211519 | [14 empty] | Online PSC | 2
| VV |  | 420*15 'Přepočtené koeficientem množství |  | 6300 | [12 empty] | VV | 2 | 2 | False | 1 | ROZPOCET
96 | K | 997221111 | Vodorovná doprava suti nošením s naložením a se složením ze sypkých materiálů, na vzdálenost do 50 m | t | 420 |  | 0 | CS ÚRS 2023 01 |  | základní |  | 0 | 0 | 0 | 0 | 0 | 4 | K | 2 |  |  |  | ROZPOCET | 0 | 0 | 0 | 0 | 0 | 1 | 0 | 4 | -437108873
| Online PSC |  | https://podminky.urs.cz/item/CS_URS_2023_01/997221111 | [14 empty] | Online PSC | 2
97 | K | 997221141 | Vodorovná doprava suti stavebním kolečkem s naložením a se složením ze sypkých materiálů, na vzdálenost do 50 m | t | 420 |  | 0 | CS ÚRS 2023 01 |  | základní |  | 0 | 0 | 0 | 0 | 0 | 4 | K | 2 |  |  |  | ROZPOCET | 0 | 0 | 0 | 0 | 0 | 1 | 0 | 4 | -1599526202
| Online PSC |  | https://podminky.urs.cz/item/CS_URS_2023_01/997221141 | [14 empty] | Online PSC | 2
98 | K | 997221149 | Vodorovná doprava suti stavebním kolečkem s naložením a se složením ze sypkých materiálů, na vzdálenost Příplatek k ceně za každých dalších i započatých 10 m přes 50 m | t | 2100 |  | 0 | CS ÚRS 2023 01 |  | základní |  | 0 | 0 | 0 | 0 | 0 | 4 | K | 2 |  |  |  | ROZPOCET | 0 | 0 | 0 | 0 | 0 | 1 | 0 | 4 | 101253106
| Online PSC |  | https://podminky.urs.cz/item/CS_URS_2023_01/997221149 | [14 empty] | Online PSC | 2
| VV |  | 420*5 'Přepočtené koeficientem množství |  | 2100 | [12 empty] | VV | 2 | 2 | False | 1 | ROZPOCET
99 | K | 997013601 | Poplatek za uložení stavebního odpadu na skládce (skládkovné) z prostého betonu zatříděného do Katalogu odpadů pod kódem 17 01 01 | t | 60 |  | 0 | CS ÚRS 2023 01 |  | základní |  | 0 | 0 | 0 | 0 | 0 | 4 | K | 2 |  |  |  | ROZPOCET | 0 | 0 | 0 | 0 | 0 | 1 | 0 | 4 | -900536544
| Online PSC |  | https://podminky.urs.cz/item/CS_URS_2023_01/997013601 | [14 empty] | Online PSC | 2
| VV |  | "tryskání (vodou) ŽB konstrukcí" 60,0 |  | 60 | [12 empty] | VV | 2 | 2 | True | 1 | ROZPOCET
100 | K | 997013843 | Poplatek za uložení stavebního odpadu na skládce (skládkovné) odpadního materiálu po otryskávání s obsahem nebezpečných látek zatříděného do katalogu odpadů pod kódem 12 01 16 | t | 360 |  | 0 | CS ÚRS 2023 01 |  | základní |  | 0 | 0 | 0 | 0 | 0 | 4 | K | 2 |  |  |  | ROZPOCET | 0 | 0 | 0 | 0 | 0 | 1 | 0 | 4 | -1299115942
| Online PSC |  | https://podminky.urs.cz/item/CS_URS_2023_01/997013843 | [14 empty] | Online PSC | 2
| VV |  | "kontaminovaný křemičitý písek" 360,0 |  | 360 | [12 empty] | VV | 2 | 2 | True | 1 | ROZPOCET
| D | 998 | Přesun hmot |  |  |  | 0 |  |  |  |  | 0 |  | 0 |  | 0 | 1 | D | 1 |  |  |  | ROZPOCET | [6 empty] | 0
101 | K | 998212111 | Přesun hmot pro mosty zděné, betonové monolitické, spřažené ocelobetonové nebo kovové vodorovná dopravní vzdálenost do 100 m výška mostu do 20 m | t | 566.508 |  | 0 | CS ÚRS 2023 01 |  | základní |  | 0 | 0 | 0 | 0 | 0 | 4 | K | 2 |  |  |  | ROZPOCET | 0 | 0 | 0 | 0 | 0 | 1 | 0 | 4 | 490630142
| Online PSC |  | https://podminky.urs.cz/item/CS_URS_2023_01/998212111 | [14 empty] | Online PSC | 2
102 | K | 998212191 | Přesun hmot pro mosty zděné, betonové monolitické, spřažené ocelobetonové nebo kovové Příplatek k cenám za zvětšený přesun přes přes vymezenou největší dopravní vzdálenost do 1000 m | t | 566.508 |  | 0 | CS ÚRS 2023 01 |  | základní |  | 0 | 0 | 0 | 0 | 0 | 4 | K | 2 |  |  |  | ROZPOCET | 0 | 0 | 0 | 0 | 0 | 1 | 0 | 4 | 1524966127
| Online PSC |  | https://podminky.urs.cz/item/CS_URS_2023_01/998212191 | [14 empty] | Online PSC | 2
| D | PSV | Práce a dodávky PSV |  |  |  | 0 |  |  |  |  | 0 |  | 0.18938 |  | 0 | 2 | D | 0 |  |  |  | ROZPOCET | [6 empty] | 0
| D | 764 | Konstrukce klempířské |  |  |  | 0 |  |  |  |  | 0 |  | 0.00132 |  | 0 | 2 | D | 1 |  |  |  | ROZPOCET | [6 empty] | 0
103 | K | 764551444.R | Kotlík pro svod odvodnění z nerezového plechu 500/500 mm | kus | 2 |  | 0 |  |  | základní |  | 0 | 0.00066 | 0.00132 | 0 | 0 | 16 | K | 2 |  |  |  | ROZPOCET | 0 | 0 | 0 | 0 | 0 | 1 | 0 | 16 | 141486635
| D | 767 | Konstrukce zámečnické |  |  |  | 0 |  |  |  |  | 0 |  | 0 |  | 0 | 2 | D | 1 |  |  |  | ROZPOCET | [6 empty] | 0
104 | K | 767995122.R | Dodávka a montáž kovových doplňkových konstrukcí | kus | 1 |  | 0 |  |  | základní |  | 0 | 0 | 0 | 0 | 0 | 16 | K | 2 |  |  |  | ROZPOCET | 0 | 0 | 0 | 0 | 0 | 1 | 0 | 16 | 2007640080
| D | 789 | Povrchové úpravy ocelových konstrukcí a technologických zařízení |  |  |  | 0 |  |  |  |  | 0 |  | 0.18806 |  | 0 | 2 | D | 1 |  |  |  | ROZPOCET | [6 empty] | 0
105 | K | 789355160 | Nátěry pásové korozně namáhaných míst (svary, hrany, kouty, šroubové spoje, apod.) tloušťky 50 μm zařízení s povrchem členitým dvousložkový epoxidový | m2 | 1003 |  | 0 | CS ÚRS 2023 01 |  | základní |  | 0 | 0.0001875 | 0.18806 | 0 | 0 | 16 | K | 2 |  |  |  | ROZPOCET | 0 | 0 | 0 | 0 | 0 | 1 | 0 | 16 | -248836518
| Online PSC |  | https://podminky.urs.cz/item/CS_URS_2023_01/789355160 | [14 empty] | Online PSC | 2
| P |  | Poznámka k položce: Nátěry pásové korozně namáhaných míst (svary, hrany, kouty, šroubové spoje, apod.) tloušťky 50 μm zařízení s povrchem členitým dvousložkový epoxidový. 1. Nátěr je prováděn štětcem před aplikací vlastní vrstvy nátěru. | [14 empty] | P | 2
| VV |  | "šrouby - ocelová nosná konstrukce" 5900*0,03" |  | 177 | [12 empty] | VV | 2 | 2 | True | 0 | ROZPOCET
| VV |  | "hrany - ocelová nosná konstrukce" 5900*0,14" |  | 826 | [12 empty] | VV | 2 | 2 | True | 0 | ROZPOCET
| VV |  | Součet |  | 1003 | [12 empty] | VV | 2 | 4 | True | 1 | ROZPOCET
| D | M | Práce a dodávky M |  |  |  | 0 |  |  |  |  | 0 |  | 162.825 |  | 0 | 3 | D | 0 |  |  |  | ROZPOCET | [6 empty] | 0
| D | 46-M | Zemní práce při extr.mont.pracích |  |  |  | 0 |  |  |  |  | 0 |  | 162.825 |  | 0 | 3 | D | 1 |  |  |  | ROZPOCET | [6 empty] | 0
106 | K | 460881411.R | Zřízení provizorní komunikace ze zákrytových desek | m2 | 97.5 |  | 0 |  |  | základní |  | 0 | 0 | 0 | 0 | 0 | 64 | K | 2 |  |  |  | ROZPOCET | 0 | 0 | 0 | 0 | 0 | 1 | 0 | 64 | 38618292
| VV |  | 65,0*1,5 |  | 97.5 | [12 empty] | VV | 2 | 2 | True | 1 | ROZPOCET
107 | M | 59381003.R | zákrytové protiskluzové desky | m2 | 97.5 |  | 0 |  |  | základní |  | 0 | 1.67 | 162.825 | 0 | 0 | 128 | M | 2 |  |  |  | ROZPOCET | 0 | 0 | 0 | 0 | 0 | 1 | 0 | 128 | 1743040610
| VV |  | 195*0,5 'Přepočtené koeficientem množství |  | 97.5 | [12 empty] | VV | 2 | 2 | False | 1 | ROZPOCET
| D | HZS | Hodinové zúčtovací sazby |  |  |  | 0 |  |  |  |  | 0 |  | 0 |  | 0 | 4 | D | 0 |  |  |  | ROZPOCET | [6 empty] | 0
108 | K | HZS1291 | Hodinové zúčtovací sazby profesí HSV zemní a pomocné práce pomocný stavební dělník | hod | 400 |  | 0 | CS ÚRS 2023 01 |  | základní |  | 0 | 0 | 0 | 0 | 0 | 512 | K | 1 |  |  |  | ROZPOCET | 0 | 0 | 0 | 0 | 0 | 1 | 0 | 512 | -420705109
| Online PSC |  | https://podminky.urs.cz/item/CS_URS_2023_01/HZS1291 | [14 empty] | Online PSC | 1
| P |  | Poznámka k položce: sanace pochozích ploch říms a zábradlí | [14 empty] | P | 1
| VV |  | "bezpečnostní hlídka" (10*2)*20 |  | 400 | [12 empty] | VV | 1 | 2 | True | 1 | ROZPOCET
109 | K | HZS1452 | Hodinové zúčtovací sazby profesí HSV provádění konstrukcí inženýrských a dopravních staveb dělník údržby mostů kvalifikovaný | hod | 156 |  | 0 | CS ÚRS 2023 01 |  | základní |  | 0 | 0 | 0 | 0 | 0 | 512 | K | 1 |  |  |  | ROZPOCET | 0 | 0 | 0 | 0 | 0 | 1 | 0 | 512 | 320367829
| Online PSC |  | https://podminky.urs.cz/item/CS_URS_2023_01/HZS1452 | [14 empty] | Online PSC | 1
| VV |  | "repase stávajících úchytů odvodnění - 78 kusů" 156 |  | 156 | [12 empty] | VV | 1 | 2 | True | 1 | ROZPOCET

## 23-02-02-1 - Oprava mostu...
{e8cd16a9-fc2f-4b17-afcc-262a651bcb05}
2
| KRYCÍ LIST SOUPISU PRACÍ | [7 empty] | v --- níže se nacházejí doplnkové a pomocné údaje k sestavám --- v | [8 empty] | False
Zakázka:
Oprava mostu v km 9,053 úseku Praha Krč - Praha Modřany
Objekt:
23-02-02 - Oprava mostu v km 9,053 _ VRN
Soupis:
23-02-02/1 - Oprava mostu v km 9,053 _ VRN
| KSO: |  | 821 |  |  | CC-CZ: | 214
| Místo: |  | Praha-Braník |  |  | Datum: | 9. 1. 2023
| CZ-CPV: |  | 45000000-7 |  |  | CZ-CPA: | 42
| Zadavatel: |  |  |  |  | IČ: | 70994234
|  | Správa železnic, státní organizace |  |  |  | DIČ: | CZ 70994234
| Uchazeč: |  |  |  |  | IČ: | Vyplň údaj
|  | Vyplň údaj |  |  |  | DIČ: | Vyplň údaj
| Projektant: |  |  |  |  | IČ: | 45274983
|  | TOP CON SERVIS s.r.o. |  |  |  | DIČ: | CZ45274983
| Zpracovatel: |  |  |  |  | IČ:
DIČ:
Poznámka:
| Cena bez DPH | [5 empty] | 0
|  |  | Základ daně |  |  | Sazba daně | Výše daně
| DPH | základní | 0 |  |  | 21% | 0
|  | snížená | 0 |  |  | 15% | 0
|  | zákl. přenesená | 0 |  |  | 21% | 0
|  | sníž. přenesená | 0 |  |  | 15% | 0
|  | nulová | 0 |  |  | 0% | 0
| Cena s DPH |  |  | v | CZK |  | 0
REKAPITULACE ČLENĚNÍ SOUPISU PRACÍ
Zakázka:
Oprava mostu v km 9,053 úseku Praha Krč - Praha Modřany
Objekt:
23-02-02 - Oprava mostu v km 9,053 _ VRN
Soupis:
23-02-02/1 - Oprava mostu v km 9,053 _ VRN
Místo: |  |  | Praha-Braník |  |  | Datum: | 9. 1. 2023
Zadavatel: |  |  | Správa železnic, státní organizace |  |  | Projektant: | TOP CON SERVIS s.r.o.
Uchazeč: |  |  | Vyplň údaj |  |  | Zpracovatel:
Kód dílu - Popis | [6 empty] | Cena celkem [CZK]
Náklady zakázky celkem | [6 empty] | 0 | [11 empty] | -1
| VRN - Vedlejší rozpočtové náklady | [5 empty] | 0
| VRN3 - Zařízení staveniště | [5 empty] | 0
| VRN4 - Inženýrská činnost | [5 empty] | 0
| VRN6 - Územní vlivy | [5 empty] | 0
| VRN7 - Provozní vlivy | [5 empty] | 0
| VRN8 - Přesun stavebních kapacit | [5 empty] | 0
SOUPIS PRACÍ
Zakázka:
Oprava mostu v km 9,053 úseku Praha Krč - Praha Modřany
Objekt:
23-02-02 - Oprava mostu v km 9,053 _ VRN
Soupis:
23-02-02/1 - Oprava mostu v km 9,053 _ VRN
Místo: |  |  | Praha-Braník |  |  | Datum: | 9. 1. 2023
Zadavatel: |  |  | Správa železnic, státní organizace |  |  | Projektant: | TOP CON SERVIS s.r.o.
Uchazeč: |  |  | Vyplň údaj |  |  | Zpracovatel:
PČ | Typ | Kód | Popis | MJ | Množství | J.cena [CZK] | Cena celkem [CZK] | Cenová soustava |  | DPH | J. Nh [h] | Nh celkem [h] | J. hmotnost [t] | Hmotnost celkem [t] | J. suť [t] | Suť Celkem [t]
Náklady soupisu celkem | [6 empty] | 0 |  |  |  |  | 0 |  | 0 |  | 0 |  | D | -1 | [7 empty] | 0
| D | VRN | Vedlejší rozpočtové náklady |  |  |  | 0 |  |  |  |  | 0 |  | 0 |  | 0 | 5 | D | 0 | ROZPOCET | [6 empty] | 0
| D | VRN3 | Zařízení staveniště |  |  |  | 0 |  |  |  |  | 0 |  | 0 |  | 0 | 5 | D | 1 | ROZPOCET | [6 empty] | 0
1 | K | 030001000 | Zařízení staveniště | kpl | 1 |  | 0 | CS ÚRS 2023 01 |  | základní |  | 0 | 0 | 0 | 0 | 0 | 1024 | K | 2 | ROZPOCET | 0 | 0 | 0 | 0 | 0 | 1 | 0 | 1024 | 1686145843
| Online PSC |  | https://podminky.urs.cz/item/CS_URS_2023_01/030001000 | [14 empty] | Online PSC | 2
| P |  | Poznámka k položce: dodávky vody a energie, příjezdové komunikace | [14 empty] | P | 2
2 | K | 034002000 | Zabezpečení staveniště | kpl | 1 |  | 0 | CS ÚRS 2023 01 |  | základní |  | 0 | 0 | 0 | 0 | 0 | 1024 | K | 2 | ROZPOCET | 0 | 0 | 0 | 0 | 0 | 1 | 0 | 1024 | -1682151313
| Online PSC |  | https://podminky.urs.cz/item/CS_URS_2023_01/034002000 | [14 empty] | Online PSC | 2
| P |  | Poznámka k položce: střežení mimo pracovní dobu. Předpoklad 40 dnů | [14 empty] | P | 2
3 | K | 035002000 | Pronájmy ploch, objektů | kpl | 1 |  | 0 | CS ÚRS 2023 01 |  | základní |  | 0 | 0 | 0 | 0 | 0 | 1024 | K | 2 | ROZPOCET | 0 | 0 | 0 | 0 | 0 | 1 | 0 | 1024 | -1625558394
| Online PSC |  | https://podminky.urs.cz/item/CS_URS_2023_01/035002000 | [14 empty] | Online PSC | 2
| P |  | Poznámka k položce: pronájmy pozemků a komunikací | [14 empty] | P | 2
4 | K | 034403000 | Osvětlení staveniště | kpl | 1 |  | 0 | CS ÚRS 2023 01 |  | základní |  | 0 | 0 | 0 | 0 | 0 | 1024 | K | 2 | ROZPOCET | 0 | 0 | 0 | 0 | 0 | 1 | 0 | 1024 | 1706802058
| Online PSC |  | https://podminky.urs.cz/item/CS_URS_2023_01/034403000 | [14 empty] | Online PSC | 2
| P |  | Poznámka k položce: zabezpečení osvětlení pracoviště pro práci za snížené viditelnosti (práce nad tramvajovým kolejištěm) | [14 empty] | P | 2
5 | K | 039002000 | Zrušení zařízení staveniště | kpl | 1 |  | 0 | CS ÚRS 2023 01 |  | základní |  | 0 | 0 | 0 | 0 | 0 | 1024 | K | 2 | ROZPOCET | 0 | 0 | 0 | 0 | 0 | 1 | 0 | 1024 | -2064374182
| Online PSC |  | https://podminky.urs.cz/item/CS_URS_2023_01/039002000 | [14 empty] | Online PSC | 2
| P |  | Poznámka k položce: včetně uvedení dotčených pozemků do původního stavu | [14 empty] | P | 2
| D | VRN4 | Inženýrská činnost |  |  |  | 0 |  |  |  |  | 0 |  | 0 |  | 0 | 5 | D | 1 | ROZPOCET | [6 empty] | 0
6 | K | 042903000 | Ostatní posudky | kpl | 1 |  | 0 | CS ÚRS 2023 01 |  | základní |  | 0 | 0 | 0 | 0 | 0 | 1024 | K | 2 | ROZPOCET | 0 | 0 | 0 | 0 | 0 | 1 | 0 | 1024 | -1286647129
| Online PSC |  | https://podminky.urs.cz/item/CS_URS_2023_01/042903000 | [14 empty] | Online PSC | 2
| P |  | Poznámka k položce: rozbory odpadů na PCB a těžké kovy, včetně odběru a zprávy | [14 empty] | P | 2
| D | VRN6 | Územní vlivy |  |  |  | 0 |  |  |  |  | 0 |  | 0 |  | 0 | 5 | D | 1 | ROZPOCET | [6 empty] | 0
7 | K | 060001000 | Územní vlivy | kpl | 1 |  | 0 | CS ÚRS 2023 01 |  | základní |  | 0 | 0 | 0 | 0 | 0 | 1024 | K | 2 | ROZPOCET | 0 | 0 | 0 | 0 | 0 | 1 | 0 | 1024 | 1969002908
| Online PSC |  | https://podminky.urs.cz/item/CS_URS_2023_01/060001000 | [14 empty] | Online PSC | 2
8 | K | 065002000 | Mimostaveništní doprava materiálů a mechanizace | kpl | 1 |  | 0 | CS ÚRS 2023 01 |  | základní |  | 0 | 0 | 0 | 0 | 0 | 1024 | K | 2 | ROZPOCET | 0 | 0 | 0 | 0 | 0 | 1 | 0 | 1024 | -2140014472
| Online PSC |  | https://podminky.urs.cz/item/CS_URS_2023_01/065002000 | [14 empty] | Online PSC | 2
| P |  | Poznámka k položce: přepravy, které nejsou zakalkulovány v rozpočtu, včetně autojeřábů | [14 empty] | P | 2
| D | VRN7 | Provozní vlivy |  |  |  | 0 |  |  |  |  | 0 |  | 0 |  | 0 | 5 | D | 1 | ROZPOCET | [6 empty] | 0
9 | K | 070001000 | Provozní vlivy | kpl | 1 |  | 0 | CS ÚRS 2023 01 |  | základní |  | 0 | 0 | 0 | 0 | 0 | 1024 | K | 2 | ROZPOCET | 0 | 0 | 0 | 0 | 0 | 1 | 0 | 1024 | 1550394604
| Online PSC |  | https://podminky.urs.cz/item/CS_URS_2023_01/070001000 | [14 empty] | Online PSC | 2
| P |  | Poznámka k položce: provoz investora a třetích osob, silniční provoz, ztížený provoz vozidel ve velkoměstech, ochranná pásma a ostatní provozní vlivy | [14 empty] | P | 2
10 | K | 072103002.0 | Zajištění DIO a DIR komunikace I. třídy - 0.Fáze | kpl | 1 |  | 0 |  |  | základní |  | 0 | 0 | 0 | 0 | 0 | 1024 | K | 2 | ROZPOCET | 0 | 0 | 0 | 0 | 0 | 1 | 0 | 1024 | 1466627885
11 | K | 072103002.1 | Zajištění DIO a DIR komunikace I. třídy - 1.Fáze | kpl | 1 |  | 0 |  |  | základní |  | 0 | 0 | 0 | 0 | 0 | 1024 | K | 2 | ROZPOCET | 0 | 0 | 0 | 0 | 0 | 1 | 0 | 1024 | -99529244
12 | K | 072103002.2 | Zajištění DIO a DIR komunikace I. třídy - 2.Fáze | kpl | 1 |  | 0 |  |  | základní |  | 0 | 0 | 0 | 0 | 0 | 1024 | K | 2 | ROZPOCET | 0 | 0 | 0 | 0 | 0 | 1 | 0 | 1024 | 600541970
13 | K | 074002000 | Železniční a městský kolejový provoz | kpl | 1 |  | 0 | CS ÚRS 2023 01 |  | základní |  | 0 | 0 | 0 | 0 | 0 | 1024 | K | 2 | ROZPOCET | 0 | 0 | 0 | 0 | 0 | 1 | 0 | 1024 | -1156007347
| Online PSC |  | https://podminky.urs.cz/item/CS_URS_2023_01/074002000 | [14 empty] | Online PSC | 2
| P |  | Poznámka k položce: poplatky související s uzavřením tramvajových spojů. 650 000,- | [14 empty] | P | 2
| D | VRN8 | Přesun stavebních kapacit |  |  |  | 0 |  |  |  |  | 0 |  | 0 |  | 0 | 5 | D | 1 | ROZPOCET | [6 empty] | 0
14 | K | 082002000 | Stravné, nocležné | kpl | 1 |  | 0 | CS ÚRS 2023 01 |  | základní |  | 0 | 0 | 0 | 0 | 0 | 1024 | K | 2 | ROZPOCET | 0 | 0 | 0 | 0 | 0 | 1 | 0 | 1024 | -1978531219
| Online PSC |  | https://podminky.urs.cz/item/CS_URS_2023_01/082002000 | [14 empty] | Online PSC | 2
| P |  | Poznámka k položce: Ubytování pracovníků v místě stravby včetně dopravného. | [14 empty] | P | 2

## Pokyny pro vyplnění
Struktura údajů, formát souboru a metodika pro zpracování
Struktura
Soubor je složen ze záložky Rekapitulace rekonstrukce a záložek s názvem soupisu prací pro jednotlivé objekty ve formátu XLS. Každá ze záložek přitom obsahuje
ještě samostatné sestavy vymezené orámovaním a nadpisem sestavy.
Rekapitulace rekonstrukce obsahuje sestavu Rekapitulace rekonstrukce a Rekapitulace objektů rekonstrukce a soupisů prací.
V sestavě Rekapitulace rekonstrukce jsou uvedeny informace identifikující předmět veřejné zakázky na stavební práce, KSO, CC-CZ, CZ-CPV, CZ-CPA a rekapitulaci
celkové nabídkové ceny uchazeče.
Termínem "uchazeč" (resp. zhotovitel) se myslí "účastník zadávacího řízení" ve smyslu zákona o zadávání veřejných zakázek.
V sestavě Rekapitulace objektů rekonstrukce a soupisů prací je uvedena rekapitulace stavebních objektů, inženýrských objektů, provozních souborů,
vedlejších a ostatních nákladů a ostatních nákladů s rekapitulací nabídkové ceny za jednotlivé soupisy prací. Na základě údaje Typ je možné
identifikovat, zda se jedná o objekt nebo soupis prací pro daný objekt:
|  | STA | Stavební objekt pozemní
|  | ING | Stavební objekt inženýrský
|  | PRO | Provozní soubor
|  | VON | Vedlejší a ostatní náklady
|  | OST | Ostatní
|  | Soupis | Soupis prací pro daný typ objektu
Soupis prací pro jednotlivé objekty obsahuje sestavy Krycí list soupisu prací, Rekapitulace členění soupisu prací, Soupis prací. Za soupis prací může být považován
i objekt rekonstrukce v případě, že neobsahuje podřízenou zakázku.
Krycí list soupisu obsahuje rekapitulaci informací o předmětu veřejné zakázky ze sestavy Rekapitulace rekonstrukce, informaci o zařazení objektu do KSO,
CC-CZ, CZ-CPV, CZ-CPA a rekapitulaci celkové nabídkové ceny uchazeče za aktuální soupis prací.
Rekapitulace členění soupisu prací obsahuje rekapitulaci soupisu prací ve všech úrovních členění soupisu tak, jak byla tato členění použita (např.
stavební díly, funkční díly, případně jiné členění) s rekapitulací nabídkové ceny.
Soupis prací obsahuje položky veškerých stavebních nebo montážních prací, dodávek materiálů a služeb nezbytných pro zhotovení stavebního objektu,
inženýrského objektu, provozního souboru, vedlejších a ostatních nákladů.
Pro položky soupisu prací se zobrazují následující informace:
|  | PČ |  | Pořadové číslo položky v aktuálním soupisu
|  | TYP |  | Typ položky: K - konstrukce, M - materiál, PP - plný popis, PSC - poznámka k souboru cen, P - poznámka k položce, VV - výkaz výměr
|  | Kód |  | Kód položky
|  | Popis |  | Zkrácený popis položky
|  | MJ |  | Měrná jednotka položky
|  | Množství |  | Množství v měrné jednotce
|  | J.cena |  | Jednotková cena položky. Zadaní může obsahovat namísto J.ceny sloupce J.materiál a J.montáž, jejichž součet definuje
J.cenu položky.
|  | Cena celkem |  | Celková cena položky daná jako součin množství a j.ceny
|  | Cenová soustava |  | Příslušnost položky do cenové soustavy
Ke každé položce soupisu prací se na samostatných řádcích může zobrazovat:
Plný popis položky
Poznámka k souboru cen a poznámka zadavatele
Výkaz výměr
Pokud je k řádku výkazu výměr evidovaný údaj ve sloupci Kód, jedná se o definovaný odkaz, na který se může odvolávat výkaz výměr z jiné položky.
Metodika pro zpracování
Jednotlivé sestavy jsou v souboru provázány. Editovatelné pole jsou zvýrazněny žlutým podbarvením, ostatní pole neslouží k editaci a nesmí být jakkoliv
modifikovány.
Uchazeč je pro podání nabídky povinen vyplnit žlutě podbarvená pole:
Pole Uchazeč v sestavě Rekapitulace rekonstrukce - zde uchazeč vyplní svůj název (název subjektu)
Pole IČ a DIČ v sestavě Rekapitulace rekonstrukce - zde uchazeč vyplní svoje IČ a DIČ
Datum v sestavě Rekapitulace rekonstrukce - zde uchazeč vyplní datum vytvoření nabídky
J.cena = jednotková cena v sestavě Soupis prací o maximálním počtu desetinných míst uvedených v poli
- pokud sestavy soupisů prací obsahují pole J.cena, měla by být všechna tato pole vyplněna nenulovými kladnými číslicemi
Poznámka - nepovinný údaj pro položku soupisu
V případě, že sestavy soupisů prací neobsahují pole J.cena, potom ve všech soupisech prací obsahují pole:
- J.materiál - jednotková cena materiálu
- J.montáž - jednotková cena montáže
Uchazeč v tomto případě by měl vyplnit všechna pole J.materiál a pole J.montáž nenulovými kladnými číslicemi. V případech, kdy položka
neobsahuje žádný materiál je přípustné, aby pole J.materiál bylo vyplněno nulou. V případech, kdy položka neobsahuje žádnou montáž je přípustné,
aby pole J.montáž bylo vyplněno nulou. Obě pole - J.materiál, J.Montáž u jedné položky by však neměly být vyplněny nulou.
Rekapitulace rekonstrukce
Název |  |  | Povinný |  | Popis | Typ | Max. počet
atributu |  |  | (A/N) |  |  |  | znaků
Kód |  |  | A |  | Kód rekonstrukce | String | 20
Rekonstrukce |  |  | A |  | Název rekonstrukce | String | 120
Místo |  |  | N |  | Místo rekonstrukce | String | 50
Datum |  |  | A |  | Datum vykonaného exportu | Date
KSO |  |  | N |  | Klasifikace stavebního objektu | String | 15
CC-CZ |  |  | N |  | Klasifikace stavbeních děl | String | 15
CZ-CPV |  |  | N |  | Společný slovník pro veřejné zakázky | String | 20
CZ-CPA |  |  | N |  | Klasifikace produkce podle činností | String | 20
Zadavatel |  |  | N |  | Zadavatel zadaní | String | 50
IČ |  |  | N |  | IČ zadavatele zadaní | String | 20
DIČ |  |  | N |  | DIČ zadavatele zadaní | String | 20
Uchazeč |  |  | N |  | Uchazeč veřejné zakázky | String | 50
Projektant |  |  | N |  | Projektant | String | 50
Poznámka |  |  | N |  | Poznámka k zadání | String | 255
Sazba DPH |  |  | A |  | Rekapitulace sazeb DPH u položek soupisů | eGSazbaDph
Základna DPH |  |  | A |  | Základna DPH určena součtem celkové ceny z položek soupisů | Double
Hodnota DPH |  |  | A |  | Hodnota DPH | Double
Cena bez DPH |  |  | A |  | Celková cena bez DPH za celou rekonstrukci. Sčítává se ze všech listů. | Double
Cena s DPH |  |  | A |  | Celková cena s DPH za celou rekonstrukci | Double
Rekapitulace objektů rekonstrukce a soupisů prací
Název |  |  | Povinný |  | Popis | Typ | Max. počet
atributu |  |  | (A/N) |  |  |  | znaků
Kód |  |  | A |  | Přebírá se z Rekapitulace rekonstrukce | String | 20
Rekonstrukce |  |  | A |  | Přebírá se z Rekapitulace rekonstrukce | String | 120
Místo |  |  | N |  | Přebírá se z Rekapitulace rekonstrukce | String | 50
Datum |  |  | A |  | Přebírá se z Rekapitulace rekonstrukce | Date
Zadavatel |  |  | N |  | Přebírá se z Rekapitulace rekonstrukce | String | 50
Projektant |  |  | N |  | Přebírá se z Rekapitulace rekonstrukce | String | 50
Uchazeč |  |  | N |  | Přebírá se z Rekapitulace rekonstrukce | String | 50
Kód |  |  | A |  | Kód objektu | String | 20
Objektu, Soupis prací |  |  | A |  | Název objektu | String | 120
Cena bez DPH |  |  | A |  | Cena bez DPH za daný objekt | Double
Cena s DPH |  |  | A |  | Cena spolu s DPH za daný objekt | Double
Typ |  |  | A |  | Typ zakázky | eGTypZakazky
Krycí list soupisu
Název |  |  | Povinný |  | Popis | Typ | Max. počet
atributu |  |  | (A/N) |  |  |  | znaků
Rekonstrukce |  |  | A |  | Přebírá se z Rekapitulace rekonstrukce | String | 120
Objekt |  |  | A |  | Kód a název objektu | String | 20 + 120
Soupis |  |  | A |  | Kód a název soupisu | String | 20 + 120
KSO |  |  | N |  | Klasifikace stavebního objektu | String | 15
CC-CZ |  |  | N |  | Klasifikace stavbeních děl | String | 15
CZ-CPV |  |  | N |  | Společný slovník pro veřejné zakázky | String | 20
CZ-CPA |  |  | N |  | Klasifikace produkce podle činností | String | 20
Místo |  |  | N |  | Přebírá se z Rekapitulace rekonstrukce | String | 50
Zadavatel |  |  | N |  | Přebírá se z Rekapitulace rekonstrukce | String | 50
Uchazeč |  |  | N |  | Přebírá se z Rekapitulace rekonstrukce | String | 50
Projektant |  |  | N |  | Přebírá se z Rekapitulace rekonstrukce | String | 50
Poznámka |  |  | N |  | Poznámka k soupisu prací | String | 255
Sazba DPH |  |  | A |  | Rekapitulace sazeb DPH na položkách aktuálního soupisu | eGSazbaDph
Základna DPH |  |  | A |  | Základna DPH určena součtem celkové ceny z položek aktuálního soupisu | Double
Hodnota DPH |  |  | A |  | Hodnota DPH | Double
Cena bez DPH |  |  | A |  | Cena bez DPH za daný soupis | Double
Cena s DPH |  |  | A |  | Cena s DPH za daný soupis | Double
Rekapitulace členění soupisu prací
Název |  |  | Povinný |  | Popis | Typ | Max. počet
atributu |  |  | (A/N) |  |  |  | znaků
Rekonstrukce |  |  | A |  | Přebírá se z Rekapitulace rekonstrukce | String | 120
Objekt |  |  | A |  | Kód a název objektu, přebírá se z Krycího listu soupisu | String | 20 + 120
Soupis |  |  | A |  | Kód a název objektu, přebírá se z Krycího listu soupisu | String | 20 + 120
Místo |  |  | N |  | Přebírá se z Rekapitulace rekonstrukce | String | 50
Datum |  |  | A |  | Přebírá se z Rekapitulace rekonstrukce | Date
Zadavatel |  |  | N |  | Přebírá se z Rekapitulace rekonstrukce | String | 50
Projektant |  |  | N |  | Přebírá se z Rekapitulace rekonstrukce | String | 50
Uchazeč |  |  | N |  | Přebírá se z Rekapitulace rekonstrukce | String | 50
Kód dílu - Popis |  |  | A |  | Kód a název dílu ze soupisu | String | 20 + 100
Cena celkem |  |  | A |  | Cena celkem za díl ze soupisu | Double
Soupis prací
Název |  |  | Povinný |  | Popis | Typ | Max. počet
atributu |  |  | (A/N) |  |  |  | znaků
Rekonstrukce |  |  | A |  | Přebírá se z Rekapitulace rekonstrukce | String | 120
Objekt |  |  | A |  | Kód a název objektu | String | 20 + 120
Soupis |  |  | A |  | Přebírá se z Krycího listu soupisu | String | 20 + 120
Místo |  |  | N |  | Přebírá se z Krycího listu soupisu | String | 50
Datum |  |  | A |  | Přebírá se z Krycího listu soupisu | Date
Zadavatel |  |  | N |  | Přebírá se z Krycího listu soupisu | String | 50
Projektant |  |  | N |  | Přebírá se z Krycího listu soupisu | String | 50
Uchazeč |  |  | N |  | Přebírá se z Krycího listu soupisu | String | 50
PČ |  |  | A |  | Pořadové číslo položky soupisu | Long
Typ |  |  | A |  | Typ položky soupisu | eGTypPolozky | 1
Kód |  |  | A |  | Kód položky ze soupisu | String | 20
Popis |  |  | A |  | Popis položky ze soupisu | String | 255
MJ |  |  | A |  | Měrná jednotka položky | String | 10
Množství |  |  | A |  | Množství položky soupisu | Double
J.Cena |  |  | A |  | Jednotková cena položky | Double
Cena celkem |  |  | A |  | Cena celkem vyčíslena jako J.Cena * Množství | Double
Cenová soustava |  |  | N |  | Zařazení položky do cenové soustavy | String | 50
p |  |  | N |  | Poznámka položky ze soupisu | Memo
psc |  |  | N |  | Poznámka k souboru cen ze soupisu | Memo
pp |  |  | N |  | Plný popis položky ze soupisu | Memo
vv |  |  | N |  | Výkaz výměr (figura, výraz, výměra) ze soupisu | Text,Text,Double | 20, 150
DPH |  |  | A |  | Sazba DPH pro položku | eGSazbaDPH
Hmotnost |  |  | A |  | Hmotnost položky ze soupisu | Double
Suť |  |  | A |  | Suť položky ze soupisu | Double
Nh |  |  | N |  | Normohodiny položky ze soupisu | Double
Datová věta
Typ věty |  |  | Hodnota |  | Význam
eGSazbaDPH |  |  | základní |  | Základní sazba DPH
|  |  | snížená |  | Snížená sazba DPH
|  |  | nulová |  | Nulová sazba DPH
|  |  | zákl. přenesená |  | Základní sazba DPH přenesená
|  |  | sníž. přenesená |  | Snížená sazba DPH přenesená
eGTypZakazky |  |  | STA |  | Stavební objekt
|  |  | PRO |  | Provozní soubor
|  |  | ING |  | Inženýrský objekt
|  |  | VON |  | Vedlejší a ostatní náklady
|  |  | OST |  | Ostatní náklady
eGTypPolozky |  |  | 1 |  | Položka typu HSV
|  |  | 2 |  | Položka typu PSV
|  |  | 3 |  | Položka typu M
|  |  | 4 |  | Položka typu OST