## Rekapitulace
Rekapitulace ceny
S632100050-zm01 | Rekonstrukce přejezdu P5578 v km 111,662 trati H. Dvořiště – Č. Budějovice |  |  |  | Aspe
ZŘ | 20230214
Celková cena bez DPH:
Celková cena s DPH:
Objekt | Popis | Cena bez DPH | DPH | Cena s DPH | Počet neoceněných položek
D.1 | Železniční zabezpečovací zařízení
PS 21-01-11 | Úprava SZZ - Rozpočet
D.9898 | Všeobecný objekt
SO 98-98 | Všeobecný objekt
E.1.1.1 | Železniční svršek
SO 21-10-01 | Železniční svršek
E.1.1.2 | Železniční spodek
SO 21-11-02 | Železniční spodek
E.1.3 | Železniční přejezdy
SO 21-13-01 | Rekonstrukce přejezdu P5578
SO 21-13-02 | Přechod pro pěší v km 111,660
E.1.8 | Pozemní komunikace
SO 21-50-01 | Přístupové chodníky
E.3.1 | Trakční vedení
SO 21-81-01 | Úprava TV
E.3.6 | Rozvodny vn, nn, osvětlení a dálkové ovládání odpojovačů
SO 21-86-01 | Úprava rozvodů SEE

## PS 21-01-11
SŽDC05 |  |  |  | Soupis prací objektu | [10 empty] | 3
3
S | Stavba: | S632100050-zm01 |  | Rekonstrukce přejezdu P5578 v km 111,662 trati H. Dvořiště – Č. Budějovice | [6 empty] | D.1 |  | Aspe | 0,00 | 2
O | Objekt: | D.1 |  | Železniční zabezpečovací zařízení | [9 empty] | 15,00 | 2
Typ | Poř. číslo | Kód položky | Varianta | Název položky | MJ | Množství | Jednotková hmotnost | Celková hmotnost |  |  | Jednotková cena |  | Cenové soustavy | 21,00 | 2
Dodávka
[9 empty] | Jednotková | Celkem | Jednotková | Celkem |  |  |  | Počet položek s nulovou cenou
O1 |  | PS 21-01-11 |  | Úprava SZZ - Rozpočet
SD |  | 1 |  | Zemní práce
P | 1 | 13283 | 1 | HLOUBENÍ RÝH ŠÍŘ DO 2M PAŽ I NEPAŽ TŘ. II - BEZ DOPRAVY | M3 | 4.2 | 0 |  |  |  | 0 |  | OTSKP |  | 2
PP |  |  |  | položka zahrnuje: - svislá doprava, přemístění, přeložení, manipulace s výkopkem - kompletní provedení vykopávky nezapažené i zapažené - ošetření výkopiště po celou dobu práce v něm vč. klimatických opatření - ztížení vykopávek v blízkosti podzemního vedení, konstrukcí a objektů vč. jejich dočasného zajištění - ztížení pod vodou, v okolí výbušnin, ve stísněných prostorech a pod. - těžení po vrstvách, pásech a po jiných nutných částech (figurách) - čerpání vody vč. čerpacích jímek, potrubí a pohotovostní čerpací soupravy (viz ustanovení k pol. 1151,2) - potřebné snížení hladiny podzemní vody - těžení a rozpojování jednotlivých balvanů - vytahování a nošení výkopku - svahování a přesvah. svahů do konečného tvaru, výměna hornin v podloží a v pláni znehodnocené klimatickými vlivy - eventuelně nutné druhotné rozpojení odstřelené horniny - ruční vykopávky, odstranění kořenů a napadávek - pažení, vzepření a rozepření vč. přepažování (vyjma štětových stěn) - úpravu, ochranu a očištění dna, základové spáry, stěn a svahů - odvedení nebo obvedení vody v okolí výkopiště a ve výkopišti - třídění výkopku - veškeré pomocné konstrukce umožňující provedení vykopávky (příjezdy, sjezdy, nájezdy, lešení, podpěr. konstr., přemostění, zpevněné plochy, zakrytí a pod.)
VV
TS |  |  |  | 35 x 0,3 x 0,4
P | 2 | 702111 | 1 | KABELOVÝ ŽLAB ZEMNÍ VČETNĚ KRYTU SVĚTLÉ ŠÍŘKY DO 120 MM | M | 35 | 0 |  |  |  | 0 |  | OTSKP |  | 2
PP |  |  |  | 1. Položka obsahuje: – kompletní montáž, rozměření, upevnění, řezání, spojování a pod. – veškerý spojovací a montážní materiál vč. upevňovacího materiálu ( držáky apod.) – pomocné mechanismy 2. Položka neobsahuje: X 3. Způsob měření: Měří se metr délkový.
VV
TS
P | 3 | 702901 | 1 | ZASYPÁNÍ KABELOVÉHO ŽLABU VRSTVOU Z PŘESÁTÉHO PÍSKU SVĚTLÉ ŠÍŘKY DO 120 MM | M | 35 | 0 |  |  |  | 0 |  | OTSKP |  | 2
PP |  |  |  | 1. Položka obsahuje: – kompletní montáž, návrh, rozměření, upevnění, začištění, sváření, vrtání, řezání, spojování a pod. – veškerý spojovací a montážní materiál vč. upevňovacího materiálu – sestavení a upevnění konstrukce na stanovišti – pomocné mechanismy a povrchovou úpravu 2. Položka neobsahuje: X 3. Způsob měření: Udává se počet sad, které se skládají z předepsaných dílů, jež tvoří požadovaný celek, za každý započatý měsíc pronájmu.
VV
TS
P | 4 | 702312 | 1 | ZAKRYTÍ KABELŮ VÝSTRAŽNOU FÓLIÍ ŠÍŘKY PŘES 20 DO 40 CM | M | 35 | 0 |  |  |  | 0 |  | OTSKP |  | 2
PP |  |  |  | 1. Položka obsahuje: – kompletní montáž, návrh, rozměření, upevnění, začištění, sváření, vrtání, řezání, spojování a pod. – veškerý spojovací a montážní materiál vč. upevňovacího materiálu – sestavení a upevnění konstrukce na stanovišti – pomocné mechanismy 2. Položka neobsahuje: X 3. Způsob měření: Udává se počet sad, které se skládají z předepsaných dílů, jež tvoří požadovaný celek, za každý započatý měsíc pronájmu.
VV
TS
P | 5 | 702212 | 1 | KABELOVÁ CHRÁNIČKA ZEMNÍ DN PŘES 100 DO 200 MM | M | 15 | 0 |  |  |  | 0 |  | OTSKP |  | 2
PP |  |  |  | 1. Položka obsahuje: – proražení otvoru zdivem o průřezu od 0,01 do 0,025m2 – úpravu a začištění omítky po montáži vedení – pomocné mechanismy 2. Položka neobsahuje: – protipožární ucpávku 3. Způsob měření: Udává se počet kusů kompletní konstrukce nebo práce.
VV
TS
P | 6 | 14173 | 1 | PROTLAČOVÁNÍ POTRUBÍ Z PLAST HMOT DN DO 200MM | M | 15 | 0 |  |  |  | 0 |  | OTSKP |  | 2
PP |  |  |  | položka zahrnuje dodávku protlačovaného potrubí a veškeré pomocné práce (startovací zařízení, startovací a cílová jáma, opěrné a vodící bloky a pod.)
VV |  |  |  | 1x protlak pod koleje
TS
P | 7 | 742H12 | 1 | KABEL NN ČTYŘ- A PĚTIŽÍLOVÝ CU S PLASTOVOU IZOLACÍ OD 4 DO 16 MM2 | M | 145 | 0 |  |  |  | 0 |  | OTSKP |  | 2
PP |  |  |  | 1. Položka obsahuje: – manipulace a uložení kabelu (do země, chráničky, kanálu, na rošty, na TV a pod.) 2. Položka neobsahuje: – příchytky, spojky, koncovky, chráničky apod. 3. Způsob měření: Měří se metr délkový.
VV
TS
P | 8 | 742L12 | 1 | UKONČENÍ DVOU AŽ PĚTIŽÍLOVÉHO KABELU V ROZVADĚČI NEBO NA PŘÍSTROJI OD 4 DO 16 MM2 | KS | 4 | 0 |  |  |  | 0 |  | OTSKP |  | 2
PP |  |  |  | 1. Položka obsahuje: – všechny práce spojené s úpravou kabelů pro montáž včetně veškerého příslušentsví 2. Položka neobsahuje: X 3. Způsob měření: Udává se počet kusů kompletní konstrukce nebo práce.
VV
TS
P | 9 | 742P13 | 1 | ZATAŽENÍ KABELU DO CHRÁNIČKY - KABEL DO 4 KG/M | M | 45 | 0 |  |  |  | 0 |  | OTSKP |  | 2
PP |  |  |  | 1. Položka obsahuje: – montáž kabelu o váze do 4 kg/m do chráničky/ kolektoru 2. Položka neobsahuje: X 3. Způsob měření: Měří se metr délkový
VV
TS |  |  |  | 3 x 15m = 45
P | 10 | 75A131 | 1 | KABEL METALICKÝ DVOUPLÁŠŤOVÝ DO 12 PÁRŮ - DODÁVKA | KMPÁR | 1.015 | 0 |  |  |  | 0 |  | OTSKP |  | 2
PP |  |  |  | 1. Položka obsahuje: – dodání kabelů podle typu od výrobců včetně mimostaveništní dopravy 2. Položka neobsahuje: X 3. Způsob měření: Měří se n-násobky páru vodičů na kilometr.
VV
TS |  |  |  | 7párů x 145metrů
P | 11 | 75A217 | 1 | ZATAŽENÍ A SPOJKOVÁNÍ KABELŮ DO 12 PÁRŮ - MONTÁŽ | KMPÁR | 1.015 | 0 |  |  |  | 0 |  | OTSKP |  | 2
PP |  |  |  | 1. Položka obsahuje: – uložení kabelu zatažením, dodávka a zhotovení plastové spojky v počtu 2 kusy na 1 km kabelu, příprava spojovacího přípravku, spojení žil kabelu, kontrola správnosti spojení žil, vysušení, zajištění přívodu el.energie, zatavení konců kabelu a svaření středu spojky – zhotovení kabelové formy v počtu 5 kusů na 1 km kabelu – kontrolní a závěrečné měření na kabelu pro rozvod signalizace, zapojení po měření – dodávka štítku průběhu v počtu 2 ks na 1 km kabelu včetně montáže, montáž označovacího štítku kabelové spojky a kabelové formy, dodávka a montáž kabelových objímek – veškeré potřebné mechanizmy, jejich obsluhu a pořízení všech potřebných materiálů, přesun hmot 2. Položka neobsahuje: X 3. Způsob měření: Měří se n-násobky páru vodičů na kilometr.
VV
TS |  |  |  | 7párů x 145metrů
P | 12 | 75A311 | 1 | KABELOVÁ FORMA (UKONČENÍ KABELŮ) PRO KABELY ZABEZPEČOVACÍ DO 12 PÁRŮ | KS | 4 | 0 |  |  |  | 0 |  | OTSKP |  | 2
PP |  |  |  | 1. Položka obsahuje: – odstranění pláště kabelu, odstranění izolace z konců žil na svorkovnici, zhotovení vodní zábrany, zformování a konečná úprava kabelu – kontrolní a závěrečné měření na kabelu pro rozvod signalizace, zapojení po měření, montáž příchytky a štítku 2. Položka neobsahuje: X 3. Způsob měření: Udává se počet kusů kompletní konstrukce nebo práce.
VV
TS |  |  |  | 16párů x 145metrů
P | 13 | 75A141 | 1 | KABEL METALICKÝ DVOUPLÁŠŤOVÝ PŘES 12 PÁRŮ - DODÁVKA | KMPÁR | 3.32 | 0 |  |  |  | 0 |  | OTSKP |  | 2
PP |  |  |  | 1. Položka obsahuje: – dodání kabelů podle typu od výrobců včetně mimostaveništní dopravy 2. Položka neobsahuje: X 3. Způsob měření: Měří se n-násobky páru vodičů na kilometr.
VV
TS |  |  |  | 16párů x 145metrů
P | 14 | 75A227 | 1 | ZATAŽENÍ A SPOJKOVÁNÍ KABELŮ PŘES 12 PÁRŮ - MONTÁŽ | KMPÁR | 3.32 | 0 |  |  |  | 0 |  | OTSKP |  | 2
PP |  |  |  | 1. Položka obsahuje: – uložení kabelu zatažením, dodávka a zhotovení plastové spojky v počtu 2 kusy na 1 km kabelu, příprava spojovacího přípravku, spojení žil kabelu, kontrola správnosti spojení žil, vysušení, zajištění přívodu el.energie, zatavení konců kabelu a svaření středu spojky – zhotovení kabelové formy v počtu 5 kusů na 1 km kabelu – kontrolní a závěrečné měření na kabelu pro rozvod signalizace, zapojení po měření – montáž štítku průběhu v počtu 2 ks na 1 km kabelu včetně montáže, montáž označovacího štítku kabelové spojky a kabelové formy, dodávka a montáž kabelových objímek – veškeré potřebné mechanizmy, jejich obsluhu a pořízení všech potřebných materiálů, přesun hmot 2. Položka neobsahuje: X 3. Způsob měření: Měří se n-násobky páru vodičů na kilometr.
VV
TS
P | 15 | 75A312 | 1 | KABELOVÁ FORMA (UKONČENÍ KABELŮ) PRO KABELY ZABEZPEČOVACÍ PŘES 12 PÁRŮ | KS | 4 | 0 |  |  |  | 0 |  | OTSKP |  | 2
PP |  |  |  | 1. Položka obsahuje: – odstranění pláště kabelu, odstranění izolace z konců žil na svorkovnici, zhotovení vodní zábrany, zformování a konečná úprava kabelu – kontrolní a závěrečné měření na kabelu pro rozvod signalizace, zapojení po měření, montáž příchytky a štítku 2. Položka neobsahuje: X 3. Způsob měření: Udává se počet kusů kompletní konstrukce nebo práce.
VV
TS
P | 16 | 75A410 | 1 | OZNAČENÍ KABELŮ ZNAČKOVACÍ KABELOVOU OBJÍMKOU | KS | 6 | 0 |  |  |  | 0 |  | OTSKP |  | 2
PP |  |  |  | 1. Položka obsahuje: – zhotovení kabelového štítku, vyražení znaku kabelu, ovinutí štítku páskou PVC, připevnění objímky na kabel – výrobu štítků, použití mechanizmu, dopravu k místnímu použití, mzdy 2. Položka neobsahuje: X 3. Způsob měření: Udává se počet kusů kompletní konstrukce nebo práce.
VV
TS
P | 17 | 75II11 | 1 | SPOJKA PRO CELOPLASTOVÉ KABELY BEZ PANCÍŘE DO 100 ŽIL | KS | 1 | 0 |  |  |  | 0 |  | OTSKP |  | 2
PP |  |  |  | 1. Položka obsahuje: – dodávku specifikovaného bloku/zařízení včetně potřebného drobného montážního materiálu – dopravu a skladování – kompletní montáž specifikovaného bloku/zařízení a souvisejícího příslušenství včetně potřebného drobného montážního materiálu – veškeré potřebné mechanizmy, včetně obsluhy, náklady na mzdy a přibližné (průměrné) náklady na pořízení potřebných materiálů včetně všech ostatních vedlejších nákladů 2. Položka neobsahuje: X 3. Způsob měření: Udává se počet kusů kompletní konstrukce a práce.
VV
TS
P | 18 | 272124 | 1 | ZÁKLADY Z DÍLCŮ ŽELEZOBETONOVÝCH DO C25/30 (B30) | M3 | 0.98 | 0 |  |  |  | 0 |  | OTSKP |  | 2
PP |  |  |  | - dodání dílce požadovaného tvaru a vlastností, jeho skladování, doprava a osazení do definitivní polohy, včetně komplexní technologie výroby a montáže dílců, ošetření a ochrana dílců, - u dílců železobetonových a předpjatých veškerá výztuž, případně i tuhé kovové prvky a závěsná oka, - úpravy a zařízení pro uložení a transport dílce, - veškeré požadované úpravy dílců, včetně doplňkových konstrukcí a vybavení, - sestavení dílce na stavbě včetně montážních zařízení, plošin a prahů a pod., - výplň, těsnění a tmelení spár a spojů, - očištění a ošetření úložných ploch, - zednické výpomoce pro montáž dílců, - označení dílce výrobním štítkem nebo jiným způsobem, - úpravy dílce pro dodržení požadované přesnosti jeho osazení, včetně případných měření, - veškerá zařízení pro zajištění stability v každém okamžiku, - další práce dané případně specifikací k příslušnému prefabrik. dílci (úprava pohledových ploch, příp. rubových ploch, osazení měřících zařízení, zkoušení a měření dílců a pod.).
VV |  |  |  | Betonový základ pro světelná návěstidla T I. Z
TS |  |  |  | 2 x 0,51 x 0,71 x 1,350 základ T I.Z
SD |  | 2 |  | Venkovní zařízení
P | 19 | 75D211 | 1 | VÝSTRAŽNÍK SE ZÁVOROU, 1 SKŘÍŇ - DODÁVKA | KS | 2 | 0 |  |  |  | 0 |  | OTSKP |  | 2
PP |  |  |  | 1. Položka obsahuje: – dodávka výstražníku se závorou 1 skříň podle jeho typu a potřebného pomocného materiálu a dopravy do staveništního skladu – dodávku výstražníku se závorou 1 skříň včetně pomocného materiálu, dopravu do místa určení 2. Položka neobsahuje: X 3. Způsob měření: Udává se počet kusů kompletní konstrukce nebo práce.
VV
TS
P | 20 | 75D217 | 1 | VÝSTRAŽNÍK SE ZÁVOROU, 1 SKŘÍŇ - MONTÁŽ | KS | 2 | 0 |  |  |  | 0 |  | OTSKP |  | 2
PP |  |  |  | 1. Položka obsahuje: – výkop jámy pro BETONOVÝ základ výstražníku – usazení betonového základu, montáž výstražníku se závorou 1 skříň, zapojení kabelových forem (včetně měření a zapojení po měření) – montáž výstražníku se závorou 1 skříň se všemi pomocnými a doplňujícími pracemi a součástmi, případné použití mechanizmů, včetně dopravy ze skladu k místu montáže 2. Položka neobsahuje: X 3. Způsob měření: Udává se počet kusů kompletní konstrukce nebo práce.
VV
TS
P | 21 | 75D271 | 1 | ZAŘÍZENÍ (PZZ) PRO NEVIDOMÉ - DODÁVKA | KS | 1 | 0 |  |  |  | 0 |  | OTSKP |  | 2
PP |  |  |  | 1. Položka obsahuje: – dodávka zařízení (PZZ) pro nevidomé podle jeho typu a potřebného pomocného materiálu a dopravy do staveništního skladu – dodávku zařízení (PZZ) pro nevidomé včetně pomocného materiálu, dopravu do místa určení 2. Položka neobsahuje: X 3. Způsob měření: Udává se počet kusů kompletní konstrukce nebo práce.
VV
TS
P | 22 | 75D277 | 1 | ZAŘÍZENÍ (PZZ) PRO NEVIDOMÉ - MONTÁŽ | KS | 1 | 0 |  |  |  | 0 |  | OTSKP |  | 2
PP |  |  |  | 1. Položka obsahuje: – montáž zařízení (PZZ) pro nevidomé, připojení na kabelové rozvody – montáž zařízení (PZZ) pro nevidomé se všemi pomocnými a doplňujícími pracemi a součástmi, případné použití mechanizmů, včetně dopravy ze skladu k místu montáže 2. Položka neobsahuje: X 3. Způsob měření:Udává se počet kusů kompletní konstrukce nebo práce.
VV
TS
P | 23 | 75D271-R | 1 | DOPLNĚK BŘEVNA KOMPOZITNÍHO ZBH 1,5M - DODÁVKA | KS | 2 | 0 |  |  |  | 0 |  | OTSKP |  | 2
PP |  |  |  | 1. Položka obsahuje: – dodávka zařízení pro nevidomé podle jeho typu a potřebného pomocného materiálu a dopravy do staveništního skladu – dodávku zařízení pro nevidomé včetně pomocného materiálu, dopravu do místa určení 2. Položka neobsahuje: X 3. Způsob měření: Udává se počet kusů kompletní konstrukce nebo práce.
VV
TS
P | 24 | 75D277-R | 1 | DOPLNĚK BŘEVNA KOMPOZITNÍHO ZBH 1,5M - MONTÁŽ | KS | 2 | 0 |  |  |  | 0 |  | OTSKP |  | 2
PP |  |  |  | 1. Položka obsahuje: – montáž zařízení pro nevidomé se všemi pomocnými a doplňujícími pracemi a součástmi, případné použití mechanizmů, včetně dopravy ze skladu k místu montáže 2. Položka neobsahuje: X 3. Způsob měření:Udává se počet kusů kompletní konstrukce nebo práce.
VV
TS
P | 25 | 75E117 | 1 | DOZOR PRACOVNÍKŮ PROVOZOVATELE PŘI PRÁCI NA ŽIVÉM ZAŘÍZENÍ | HOD | 40 | 0 |  |  |  | 0 |  | OTSKP |  | 2
PP |  |  |  | 1. Položka obsahuje: – při provádění prací na zařízení, které je v provozu, určují pracovníci správy dopravní cesty kdy a jak je možné potřebný zásah provést – ztrátu času pracovníků prozozovatele, kteří tento čas využijí ve prospěch prováděné stavby 2. Položka neobsahuje: X 3. Způsob měření:Udává se počet hodin provádění dozoru, revize nebo práce.
VV
TS
P | 26 | 75D251-R | 1 | BŘEVNO KOMPOZITNÍ ÚPLNÉ EKC 7M - DODÁVKA | KS | 2 | 0 |  |  |  | 0 |  | OTSKP |  | 2
PP |  |  |  | 1. Položka obsahuje: – dodávka závory kompozitní a potřebného pomocného materiálu a dopravy do staveništního skladu – dopravu do místa určení 2. Položka neobsahuje: X 3. Způsob měření: Udává se počet kusů kompletní konstrukce nebo práce.
VV
TS
P | 27 | 75D257-R | 1 | BŘEVNO KOMPOZITNÍ ÚPLNÉ EKC 7M - MONTÁŽ | KS | 2 | 0 |  |  |  | 0 |  | OTSKP |  | 2
PP |  |  |  | 1. Položka obsahuje: – montáž zařízení se všemi pomocnými a doplňujícími pracemi a součástmi, případné použití mechanizmů, 2. Položka neobsahuje: X 3. Způsob měření:Udává se počet kusů kompletní konstrukce nebo práce.
VV
TS
P | 28 | 75D258-R | 1 | BŘEVNO ZÁVORY - DEMONTÁŽ | KS | 2 | 0 |  |  |  | 0 |  | OTSKP |  | 2
PP |  |  |  | 1. Položka obsahuje: - demontáž Závory se všemi pomocnými a doplňujícími pracemi a součástmi, případné použití mechanizmů, včetně dopravy z místa demontáže do skladu – naložení vybouraného materiálu na dopravní prostředek – odvoz vybouraného materiálu do skladu nebo na likvidaci 2. Položka neobsahuje: – poplatek za likvidaci odpadů (nacení se dle SSD 0) 3. Způsob měření: Udává se počet kusů kompletní konstrukce nebo práce.
VV
TS
SD |  | 3 |  | Vnitřní zařízení
P | 29 | 75B959-R | 1 | SW PRO ELEKTRONICKÉ PŘEJEZDOVÉ ZABEZPEČOVACÍ ZAŘÍZENÍ NA JEDNOKOLEJNÉ TRATI - ÚPRAVA | KS | 1 | 0 |  |  |  | 0 |  | OTSKP |  | 2
PP |  |  |  | Cena určena dle cenové nabídky AŽD (viz příloha k rozpočtu)
VV
TS
P | 30 | 75D121 | 1 | SKŘÍŇ LOGIKY ELEKTRONICKÉHO PŘEJEZDOVÉHO ZABEZPEČOVACÍHO ZAŘÍZENÍ - DODÁVKA | KS | 0.5 | 0 |  |  |  | 0 |  | OTSKP |  | 2
PP |  |  |  | 1. Položka obsahuje: – dodávka skříně logiky elektronického přejezdového zabezpečovacího zařízení, potřebného pomocného materiálu a dopravy do staveništního skladu – dodávku skříně logiky elektronického přejezdového zabezpečovacího zařízení včetně pomocného materiálu, dopravu do staveništního skladu 2. Položka neobsahuje: X 3. Způsob měření: Udává se počet kusů kompletní konstrukce nebo práce.
VV |  |  |  | Doplnění stávajícího přejezdového zabezpečovacího zařízení
TS
P | 31 | 75D127 | 1 | SKŘÍŇ LOGIKY ELEKTRONICKÉHO PŘEJEZDOVÉHO ZABEZPEČOVACÍHO ZAŘÍZENÍ - MONTÁŽ | KS | 0.5 | 0 |  |  |  | 0 |  | OTSKP |  | 2
PP |  |  |  | 1. Položka obsahuje: – určení místa umístění, montáž skříně logiky elektronického přejezdového zabezpečovacího zařízení včetně potřebných závislostních prvků, zatažení kabelů, kontroly izolačního stavu, případný nátěr, přezkoušení – montáž skříně logiky elektronického přejezdového zabezpečovacího zařízení se všemi pomocnými a doplňujícími pracemi a součástmi, případné použití mechanizmů, včetně dopravy ze skladu k místu montáže 2. Položka neobsahuje: X 3. Způsob měření: Udává se počet kusů kompletní konstrukce nebo práce.
VV |  |  |  | Doplnění stávajícího přejezdového zabezpečovacího zařízení
TS
SD |  | 4 |  | Zkoušky a revize
P | 32 | 75E197 | 1 | PŘÍPRAVA A CELKOVÉ ZKOUŠKY PŘEJEZDOVÉHO ZABEZPEČOVACÍHO ZAŘÍZENÍ PRO JEDNU KOLEJ | KS | 2 | 0 |  |  |  | 0 |  | OTSKP |  | 2
PP |  |  |  | 1. Položka obsahuje: – regulování a aktivování automatického přejezdového zařízení – příprava a provedení celkových zkoušek přejezdového zab.zařízení – kompletní přezkoušení a regulaci 2. Položka neobsahuje: X 3. Způsob měření:Udává se počet kusů kompletní konstrukce nebo práce.
VV
TS
P | 33 | 75E1C7 | 1 | PROTOKOL UTZ | KS | 1 | 0 |  |  |  | 0 |  | OTSKP |  | 2
PP |  |  |  | 1. Položka obsahuje: – protokol autorizovanou osobou podle požadavku ČSN, včetně hodnocení 2. Položka neobsahuje: X 3. Způsob měření:Udává se počet kusů kompletní konstrukce nebo práce.
VV
TS
P | 34 | 747522 | 1 | ZKOUŠKY VODIČŮ A KABELŮ OVLÁDACÍCH PŘES 12 DO 24 ŽIL | KS | 2 | 0 |  |  |  | 0 |  | OTSKP |  | 2
PP |  |  |  | 1. Položka obsahuje: – cenu za provedení měření kabelu/ vodiče vč. vyhotovení protokolu 2. Položka neobsahuje: X 3. Způsob měření:Udává se počet kusů kompletní konstrukce nebo práce.
VV
TS
P | 35 | 747523 | 1 | ZKOUŠKY VODIČŮ A KABELŮ OVLÁDACÍCH PŘES 24 DO 48 ŽIL | KS | 2 | 0 |  |  |  | 0 |  | OTSKP |  | 2
PP |  |  |  | 1. Položka obsahuje: – cenu za provedení měření kabelu/ vodiče vč. vyhotovení protokolu 2. Položka neobsahuje: X 3. Způsob měření:Udává se počet kusů kompletní konstrukce nebo práce.
VV
TS
P | 36 | 747213 | 1 | CELKOVÁ PROHLÍDKA, ZKOUŠENÍ, MĚŘENÍ A VYHOTOVENÍ VÝCHOZÍ REVIZNÍ ZPRÁVY, PRO OBJEM IN PŘES 500 DO 1000 TIS. KČ | KS | 1 | 0 |  |  |  | 0 |  | OTSKP |  | 2
PP |  |  |  | 1. Položka obsahuje: – cenu za celkovou prohlídku zařízení PS/SO, vč. měření, komplexních zkoušek a revizi zařízení tohoto PS/SO autorizovaným revizním technikem na silnoproudá zařízení podle požadavku ČSN, včetně hodnocení a vyhotovení celkové revizní zprávy 2. Položka neobsahuje: X 3. Způsob měření:Udává se počet kusů kompletní konstrukce nebo práce.
VV
TS
P | 37 | R1 |  | Realizační dokumentace stavby (RDS) | KPL | 1 | 0 |  |  |  | 0 |  | R-položka |  | 2
PP |  |  |  | Vypracování RDS u vybraných PS viz technická specifikace položky.
VV |  |  |  | v předepsaném rozsahu a počtu dle VTP a ZTP
TS |  |  |  | Položka zahrnuje veškeré činnosti nezbytné k vypracování realizační dokumentace stavby (dále také RDS). Zpracovává se pro: PS 21-01-11
SD |  | 5 |  | Venkovní zařízení - doplnění
P | 38 | 75D278 |  | ZAŘÍZENÍ (PZZ) PRO NEVIDOMÉ - DEMONTÁŽ | KUS | 1 | 0 |  |  |  | 0 |  | 2022_OTSKP |  | 2
PP
VV
TS |  |  |  | 1. Položka obsahuje: – demontáž zařízení (PZZ) pro nevidomé včetně odpojení kabelových přívodů – demontáž zařízení (PZZ) pro nevidomé se všemi pomocnými a doplňujícími pracemi a součástmi, případné použití mechanizmů, včetně dopravy z místa demontáže do skladu – naložení vybouraného materiálu na dopravní prostředek – odvoz vybouraného materiálu do skladu nebo na likvidaci 2. Položka neobsahuje: – poplatek za likvidaci odpadů (nacení se dle SSD 0) 3. Způsob měření: Udává se počet kusů kompletní konstrukce nebo práce.
P | 39 | 75C751 |  | INDIKÁTOROVÁ TABULKA, NÁVĚST "STANOVIŠTĚ SAMOSTANÉ PŘEDVĚSTI", NÁVĚST "STANOVIŠTĚ ODDÍLOVÉHO NÁVĚSTIDLA" - DODÁVKA | KUS | 3 | 0 |  |  |  | 0 |  | 2022_OTSKP |  | 2
PP
VV
TS |  |  |  | 1. Položka obsahuje: – dodávka návěsti "Stanoviště oddílového návěstidla" (AB před vjezdovým návěstidlem) nebo Indikátorová tabulka včetně potřebného pomocného materiálu a dopravy do staveništního skladu – dodávku návěsti "Stanoviště oddílového návěstidla" (AB před vjezdovým návěstidlem) nebo Indikátorová tabulka včetně pomocného materiálu, dopravu do místa určení 2. Položka neobsahuje: X 3. Způsob měření: Udává se počet kusů kompletní konstrukce nebo práce.
P | 40 | 75C757 |  | INDIKÁTOROVÁ TABULKA, NÁVĚST "STANOVIŠTĚ SAMOSTANÉ PŘEDVĚSTI", NÁVĚST "STANOVIŠTĚ ODDÍLOVÉHO NÁVĚSTIDLA" - MONTÁŽ | KUS | 3 | 0 |  |  |  | 0 |  | 2022_OTSKP |  | 2
PP
VV
TS |  |  |  | 1. Položka obsahuje: – vyměření místa umístění, sestavení a usazení návěsti "Stanoviště oddílového návěstidla" (AB před vjezdovým návěstidlem) nebo Indikátorová tabulka, oprava nátěru – montáž návěsti "Stanoviště oddílového návěstidla" (AB před vjezdovým návěstidlem) nebo Indikátorová tabulka se všemi pomocnými a doplňujícími pracemi a součástmi, případné použití mechanizmů, včetně dopravy ze skladu k místu montáže 2. Položka neobsahuje: X 3. Způsob měření: Udává se počet kusů kompletní konstrukce nebo práce.
SD |  | 6 |  | Vnitřní zařízení - doplnění
P | 41 | 75B6T8 |  | BATERIE - DEMONTÁŽ | KUS | 1 | 0 |  |  |  | 0 |  | 2022_OTSKP |  | 2
PP
VV
TS |  |  |  | 1. Položka obsahuje: – demontáž baterie, odpojení – demontáž zařízení se všemi pomocnými a doplňujícími pracemi a součástmi, případné použití mechanizmů, včetně dopravy z místa demontáže do skladu – naložení vybouraného materiálu na dopravní prostředek – odvoz vybouraného materiálu do skladu nebo na likvidaci 2. Položka neobsahuje: – poplatek za likvidaci odpadů (nacení se dle SSD 0) 3. Způsob měření: Udává se počet kusů kompletní konstrukce nebo práce.
P | 42 | 75B6L1 |  | BEZÚDRŽBOVÁ BATERIE 24 V/160 AH - DODÁVKA | KUS | 1 | 0 |  |  |  | 0 |  | 2022_OTSKP |  | 2
PP
VV
TS |  |  |  | 1. Položka obsahuje: – dodání kompletní baterie podle typu včetně potřebného pomocného materiálu a jeho dopravy na místo určení – pořízení příslušné baterie včetně pomocného materiálu, na dopravu do místa určení 2. Položka neobsahuje: X 3. Způsob měření: Udává se počet kusů kompletní konstrukce nebo práce.
P | 43 | 75B6T7 |  | BATERIE - MONTÁŽ | KUS | 1 | 0 |  |  |  | 0 |  | 2022_OTSKP |  | 2
PP
VV
TS |  |  |  | 1. Položka obsahuje: – montáž baterie na místo určení, její připojení, dobití na plnou kapacitu a přezkoušení – montáž dodaného zařízení se všemi pomocnými a doplňujícími pracemi a součástmi, případné použití mechanizmů 2. Položka neobsahuje: X 3. Způsob měření: Udává se počet kusů kompletní konstrukce nebo práce.

## SO 98-98
SŽDC05 |  |  |  | Soupis prací objektu | [10 empty] | 3
3
S | Stavba: | S632100050-zm01 |  | Rekonstrukce přejezdu P5578 v km 111,662 trati H. Dvořiště – Č. Budějovice | [6 empty] | D.9898 |  | Aspe | 0,00 | 2
O | Objekt: | D.9898 |  | Všeobecný objekt | [9 empty] | 15,00 | 2
Typ | Poř. číslo | Kód položky | Varianta | Název položky | MJ | Množství | Jednotková hmotnost | Celková hmotnost |  |  | Jednotková cena |  | Cenové soustavy | 21,00 | 2
Dodávka
[9 empty] | Jednotková | Celkem | Jednotková | Celkem |  |  |  | Počet položek s nulovou cenou
O1 |  | SO 98-98 |  | Všeobecný objekt
SD |  | 1 |  | Dokumentace stavby
P | 1 | VSEOB001 |  | Geodetická dokumentace skutečného provedení stavby | KPL | 1 | 0 |  |  |  | 0 |  | R-položka |  | 2
PP |  |  |  | Vypracování geodetické části dokumentace skutečného provedení
VV |  |  |  | v předepsaném rozsahu a počtu dle VTP a ZTP
TS |  |  |  | Položka zahrnuje veškeré činnosti nezbytné k vypracování dokumentace skutečného provedení dle SOD na zhotovení stavby a v rozsahu vyhlášky č. 499/2006 Sb., v platném znění, a dle požadavků VTP a ZTP. Jedná se o souhrn činností zahrnujících vyhotovení dokumentace skutečného provedení stavby, která mimo jiné zahrnuje geodetické měření, zapracování všech změn během výstavby, geometrické plány pro zápis vlastnických a jiných věcných práv do katastru nemovitostí, výsledné měřící protokoly, aktuální údaje apod.
P | 2 | VSEOB002 |  | Dokumentace skutečného provedení v listinné formě | KPL | 1 | 0 |  |  |  | 0 |  | R-položka |  | 2
PP |  |  |  | Vypracování technické části dokumentace skutečného provedení
VV |  |  |  | v předepsaném rozsahu a počtu dle VTP a ZTP
TS |  |  |  | Položka zahrnuje veškeré činnosti nezbytné k vypracování dokumentace skutečného provedení dle SOD na zhotovení stavby a v rozsahu vyhlášky č. 499/2006 Sb. v platném znění a dle požadavků VTP a ZTP. Jedná se o souhrn činností zahrnujících vyhotovení dokumentace skutečného provedení stavby v předepsaném počtu, která mimo jiné zahrnuje , zapracování všech změn během výstavby, výsledné měřící protokoly, aktuální údaje a dokumenty k zařízení (vlastní SW, knihy kabelových plánů s měřícími protokoly a protokoly o jejich uložení, předpisy pro obsluhu, doklady ověřovacího provozu apod.), závěrečnou zprávu o nakládání s odpady apod
P | 3 | VSEOB003 |  | Dokumentace skutečného provedení v elektronické formě | KPL | 1 | 0 |  |  |  | 0 |  | R-položka |  | 2
PP |  |  |  | Vypracování kompletní dokumentace skutečného provedení v elektronické formě.
VV |  |  |  | v předepsaném rozsahu a počtu dle VTP a ZTP
TS |  |  |  | Položka zahrnuje veškeré činnosti nezbytné k vypracování kompletní elketroniké dokumentace skutečného provedení dle SOD na zhotovení stavby a v rozsahu vyhlášky č. 499/2006 Sb. v platném znění a dle požadavků VTP a ZTP.
SD |  | 2 |  | Ostatní
P | 4 | VSEOB005 |  | Osvědčení o shodě notifikovanou osobou | KPL | 1 | 0 |  |  |  | 0 |  | R-položka |  | 2
PP |  |  |  | Zajištění vydání osvědčení o shodě notifikovanou osobou
VV |  |  |  | v předepsaném rozsahu a počtu dle VTP a ZTP
TS |  |  |  | Položka zahrnuje veškeré činnosti nezbytné k zajištění vydání platného prohlášení o ověření subsystému notifikovanou osobou ve stádiu realizace podle Směrnice Evropského parlamentu a Rady 2008/57/ES ze dne 17. června 2008 o interoperabilitě železničního systému, ve znění pozdějších předpisů v souhrnu pro stavební objekty a provozní soubory. Položka zahrnuje všechny nezbytné práce, náklady a zařízení včetně všech doprav a pomocného materiálu nutných pro uskutečnění dané činnosti.
P | 5 | VSEOB006 |  | Osvědčení o bezpečnosti před uvedením do provozu | KPL | 1 | 0 |  |  |  | 0 |  | R-položka |  | 2
PP |  |  |  | Zajištění vydání osvědčení o bezpečnosti před uvedením do provozu.
VV |  |  |  | v předepsaném rozsahu a počtu dle VTP a ZTP
TS |  |  |  | Položka zahrnuje veškeré činnosti nezbytné k zajištění vydání zprávy o posouzení bezpečnosti dle prováděcího nařízení Komise (EU) č. 402/2013 ze dne 30. dubna 2013 o společné bezpečnostní metodě pro hodnocení a posuzování rizik a požadavky Drážního úřadu. Položka zahrnuje všechny nezbytné práce, náklady a zařízení včetně všech doprav a pomocného materiálu nutných pro uskutečnění dané činnosti.
P | 6 | VSEOB007 |  | Exkurze | KPL | 1 | 0 |  |  |  | 0 |  | R-položka |  | 2
PP |  |  |  | Exkurze dle zákona o zadávání veřejných zakázek
VV |  |  |  | Předpoklad 1 exkurze v době realizace stavby
TS |  |  |  | Položka zahrnuje veškeré činnosti nezbytné pro zajištění exkurze. Veškerá požadavky na rozsah exkurzí je dán smlouvou o dílo.

## SO 21-10-01
SŽDC05 |  |  |  | Soupis prací objektu | [10 empty] | 3
3
S | Stavba: | S632100050-zm01 |  | Rekonstrukce přejezdu P5578 v km 111,662 trati H. Dvořiště – Č. Budějovice | [6 empty] | E.1.1.1 |  | Aspe | 0,00 | 2
O | Objekt: | E.1.1.1 |  | Železniční svršek | [9 empty] | 15,00 | 2
Typ | Poř. číslo | Kód položky | Varianta | Název položky | MJ | Množství | Jednotková hmotnost | Celková hmotnost |  |  | Jednotková cena |  | Cenové soustavy | 21,00 | 2
Dodávka
[9 empty] | Jednotková | Celkem | Jednotková | Celkem |  |  |  | Počet položek s nulovou cenou
O1 |  | SO 21-10-01 |  | Železniční svršek
SD |  | 5 |  | Komunikace
P | 1 | 949510 |  | ŘEZÁNÍ KOLEJNIC BEZ OHLEDU NA TVAR - PILOU | KUS | 4 | 0 |  |  |  | 0 |  | OTSKP 22 |  | 2
PP |  |  |  | vyříznutí výhybky č.5 v kol. č.2; případné další řezání kolejnic kolejových polí a výhybek je součástí položky jejich demontáže a montáže
VV |  |  |  | p=2 (ZV5)+2(KVP5)=4ks
TS |  |  |  | Technická specifikace položky odpovídá příslušné cenové soustavě
P | 2 | 965113 |  | DEMONTÁŽ KOLEJE NA BETONOVÝCH PRAŽCÍCH DO KOLEJOVÝCH POLÍ S ODVOZEM NA MONTÁŽNÍ ZÁKLADNU S NÁSLEDNÝM ROZEBRÁNÍM | M | 6.615 | 0 |  |  |  | 0 |  | OTSKP 22 |  | 2
PP
VV |  |  |  | L=2,928(1)+3,687(2)=6,615m
TS |  |  |  | Technická specifikace položky odpovídá příslušné cenové soustavě
P | 3 | 965123 |  | DEMONTÁŽ KOLEJE NA DŘEVĚNÝCH PRAŽCÍCH DO KOLEJOVÝCH POLÍ S ODVOZEM NA MONTÁŽNÍ ZÁKLADNU S NÁSLEDNÝM ROZEBRÁNÍM | M | 57.147 | 0 |  |  |  | 0 |  | OTSKP 22 |  | 2
PP
VV |  |  |  | L=22,191(1)+24,178(2)+10,788(2)=57,147m
TS |  |  |  | Technická specifikace položky odpovídá příslušné cenové soustavě
P | 4 | 965126 |  | DEMONTÁŽ KOLEJE NA DŘEVĚNÝCH PRAŽCÍCH - ODVOZ ROZEBRANÝCH SOUČÁSTÍ (Z MÍSTA DEMONTÁŽE NEBO Z MONTÁŽNÍ ZÁKLADNY) K LIKVIDACI | tkm | 2115.085 | 0 |  |  |  | 0 |  | OTSKP 22 |  | 2
PP |  |  |  | odvoz z MZ Č.Budějovice do místa likvidace dřevěných pražců (CELIO): vzdálenost=245km (*17 02 04)
VV |  |  |  | TKM=8,633*245=2.115,085tkm; (kolej,počet pražců (3 samostatné úseky): p=(57,147/0,611)+3=97ks; m=97*0,089=8,633t)
TS |  |  |  | Technická specifikace položky odpovídá příslušné cenové soustavě
P | 5 | 965010 |  | ODSTRANĚNÍ KOLEJOVÉHO LOŽE A DRÁŽNÍCH STEZEK | M3 | 181.02 | 0 |  |  |  | 0 |  | OTSKP 22 |  | 2
PP |  |  |  | v jednotlivých místech rekonstrukce
VV |  |  |  | V=((92,10(KL1)+29,47(DS1)+115,95(KL2)+14,20(KL2+19,10(DS1-2)+2,95(DS1-2)+27,92(DS2))*0,600=181,02m3
TS |  |  |  | Technická specifikace položky odpovídá příslušné cenové soustavě
P | 6 | 965021 |  | ODSTRANĚNÍ KOLEJOVÉHO LOŽE A DRÁŽNÍCH STEZEK - ODVOZ NA SKLÁDKU | M3KM | 3620.4 | 0 |  |  |  | 0 |  | OTSKP 22 |  | 2
PP |  |  |  | odvoz na skládku do 20km
VV |  |  |  | M3KM=181,02*20=3.620,40m3km
TS |  |  |  | Technická specifikace položky odpovídá příslušné cenové soustavě
P | 7 | 512550 |  | KOLEJOVÉ LOŽE - ZŘÍZENÍ Z KAMENIVA HRUBÉHO DRCENÉHO (ŠTĚRK) | M3 | 133.35 | 0 |  |  |  | 0 |  | OTSKP 22 |  | 2
PP |  |  |  | nové, v jednotlivých místech rekonstrukce (zplanimetrováno)
VV |  |  |  | V=(92,10+115,95+14,20)*0,60=133,35m3
TS |  |  |  | Technická specifikace položky odpovídá příslušné cenové soustavě
P | 8 | 513550 |  | KOLEJOVÉ LOŽE - DOPLNĚNÍ Z KAMENIVA HRUBÉHO DRCENÉHO (ŠTĚRK) | M3 | 20.05 | 0 |  |  |  | 0 |  | OTSKP 22 |  | 2
PP |  |  |  | nové, doplnění v jednotlivých místech rekonstrukce
VV |  |  |  | V1(příč-pos-15%)=0m3; V2(sm-výšk-5%)=((92,10+115,95+14,20)*0,60)*2,148*0,05=14,32m3; V3(sm-výšk-násl-02%)=133,35*2,148*0,02=5,73m3; ŠL-doplnění celkem: V=V1+V2+V3=0+14,32+5,73=20,05m3
TS |  |  |  | Technická specifikace položky odpovídá příslušné cenové soustavě
P | 9 | 528252 |  | KOLEJ 49 E1, ROZD. "D", BEZSTYKOVÁ, PR. BET. BEZPODKLADNICOVÝ, UP. PRUŽNÉ | M | 134.754 | 0 |  |  |  | 0 |  | OTSKP 22 |  | 2
PP |  |  |  | koleje staniční (B91S/2+W14)
VV |  |  |  | L=22,193(1)+27,864(2)+10,778(2)+73,959(2-Vč1)=134,754m
TS |  |  |  | Technická specifikace položky odpovídá příslušné cenové soustavě
P | 10 | 542121 |  | SMĚROVÉ A VÝŠKOVÉ VYROVNÁNÍ KOLEJE NA PRAŽCÍCH BETONOVÝCH DO 0,05 M | M | 169.904 | 0 |  |  |  | 0 |  | OTSKP 22 |  | 2
PP
VV |  |  |  | L=22,192(1)+62,975(2)+10,778(2)+73,959(2-Vč1)=169,904m
TS |  |  |  | Technická specifikace položky odpovídá příslušné cenové soustavě
P | 11 | 542211 |  | SMĚROVÉ A VÝŠKOVÉ VYROVNÁNÍ VÝHYBKOVÉ KONSTRUKCE NA PRAŽCÍCH DŘEV DO 0,05 M | M | 58.17 | 0 |  |  |  | 0 |  | OTSKP 22 |  | 2
PP
VV |  |  |  | L=33,680(výh5-přímá)+24,490(výh5-odboč)=58,170m
TS |  |  |  | Technická specifikace položky odpovídá příslušné cenové soustavě
P | 12 | 545121 |  | SVAR KOLEJNIC (STEJNÉHO TVARU) 49 E1, T JEDNOTLIVĚ | KUS | 4 | 0 |  |  |  | 0 |  | OTSKP 22 |  | 2
PP |  |  |  | výhybka č.5
VV |  |  |  | p=2(ZV5)+2(KVP5)=4ks
TS |  |  |  | Technická specifikace položky odpovídá příslušné cenové soustavě
P | 13 | 549311 |  | ZRUŠENÍ A ZNOVUZŘÍZENÍ BEZSTYKOVÉ KOLEJE NA NEDEMONTOVANÝCH ÚSECÍCH V KOLEJI | M | 134.754 | 0 |  |  |  | 0 |  | OTSKP 22 |  | 2
PP |  |  |  | v jednotlivých místech rekonstrukce: v koleji č.1, 2
VV |  |  |  | L=22,193(1)+27,864(2)+10,778(2)+73,959(2-Vč1)=134,754m
TS |  |  |  | Technická specifikace položky odpovídá příslušné cenové soustavě
P | 14 | 549312 |  | ZRUŠENÍ A ZNOVUZŘÍZENÍ BEZSTYKOVÉ KOLEJE NA NEDEMONTOVANÝCH ÚSECÍCH VE VÝHYBCE | M | 58.17 | 0 |  |  |  | 0 |  | OTSKP 22 |  | 2
PP |  |  |  | ve výhybce č.5 (přímá a odbočná část)
VV |  |  |  | L=58,170m
TS |  |  |  | Technická specifikace položky odpovídá příslušné cenové soustavě
P | 15 | 549111 |  | BROUŠENÍ KOLEJE A VÝHYBEK | M | 168.434 | 0 |  |  |  | 0 |  | OTSKP 22 |  | 2
PP
VV |  |  |  | L=134,754(kolej)+33,680(výh.č.5-přímá)=168,434m
TS |  |  |  | Technická specifikace položky odpovídá příslušné cenové soustavě
P | 16 | 925110 |  | DRÁŽNÍ STEZKY Z DRTI TL. DO 50 MM | M2 | 79.44 | 0 |  |  |  | 0 |  | OTSKP 22 |  | 2
PP |  |  |  | v ŽST v místech rekonstrukcí - zapuštěné ŠL (zplanimetrováno)
VV |  |  |  | P=29,47(1)+19,10(1-2)+2,95(1-2)+27,92(2)=79,44m2
TS |  |  |  | Technická specifikace položky odpovídá příslušné cenové soustavě
P | 17 | 925120 |  | DRÁŽNÍ STEZKY Z DRTI TL. PŘES 50 MM | M2 | 79.44 | 0 |  |  |  | 0 |  | OTSKP 22 |  | 2
PP |  |  |  | v ŽST v místech rekonstrukcí - zapuštěné ŠL (zplanimetrováno)
VV |  |  |  | P=79,44m2
TS |  |  |  | Technická specifikace položky odpovídá příslušné cenové soustavě
P | 18 | 542312 |  | NÁSLEDNÁ ÚPRAVA SMĚROVÉHO A VÝŠKOVÉHO USPOŘÁDÁNÍ KOLEJE - PRAŽCE BETONOVÉ | M | 169.904 | 0 |  |  |  | 0 |  | OTSKP 22 |  | 2
PP
VV |  |  |  | L=22,192(1)+62,975(2)+10,778(2)+73,959(2-Vč1)=169,904m
TS |  |  |  | Technická specifikace položky odpovídá příslušné cenové soustavě
P | 19 | 542321 |  | NÁSLEDNÁ ÚPRAVA SMĚROVÉHO A VÝŠKOVÉHO USPOŘÁDÁNÍ VÝHYBKOVÉ KONSTRUKCE - PRAŽCE DŘEVĚNÉ | M | 58.17 | 0 |  |  |  | 0 |  | OTSKP 22 |  | 2
PP
VV |  |  |  | L=33,680(výh5-přímá)+24,490(výh5-odboč)=58,170m
TS |  |  |  | Technická specifikace položky odpovídá příslušné cenové soustavě
SD |  | 9 |  | Ostatní
P | 20 | 029611 |  | OSTATNÍ POŽADAVKY - ODBORNÝ DOZOR SPRÁVCŮ INŽENÝRSKÝCH SÍTÍ | HOD | 90 | 0 |  |  |  | 0 |  | OTSKP 22 |  | 2
PP
VV |  |  |  | t=90hod
TS |  |  |  | Technická specifikace položky odpovídá příslušné cenové soustavě
P | 21 | 02520 |  | ZKOUŠENÍ MATERIÁLŮ NEZÁVISLOU ZKUŠEBNOU | KPL | 3 | 0 |  |  |  | 0 |  | OTSKP 22 |  | 2
PP |  |  |  | zkoušky a rozbory ŠL při realizaci stavby
VV |  |  |  | p=3ks (předpoklad)
TS |  |  |  | Technická specifikace položky odpovídá příslušné cenové soustavě
SD |  | 99 |  | Poplatky za uložení odpadu na skládky
P | 22 | 015150 |  | POPLATKY ZA LIKVIDACŮ ODPADŮ NEKONTAMINOVANÝCH - 17 05 08 ŠTĚRK Z KOLEJIŠTĚ | T | 368.376 | 0 |  |  |  | 0 |  | OTSKP 22 |  | 2
PP |  |  |  | odtěžené kolejové lože a drážní stezky v místě jednotlivých rekonstrukcí
VV |  |  |  | m=181,02*2,035=368,376t
TS |  |  |  | Technická specifikace položky odpovídá příslušné cenové soustavě
P | 23 | 015520 |  | POPLATKY ZA LIKVIDACŮ ODPADŮ NEBEZPEČNÝCH - 17 02 04* ŽELEZNIČNÍ PRAŽCE DŘEVĚNÉ | T | 8.633 | 0 |  |  |  | 0 |  | OTSKP 22 |  | 2
PP |  |  |  | demontované dřevěné pražce z kolejí
VV |  |  |  | m=97*0,089=8,633t
TS |  |  |  | Technická specifikace položky odpovídá příslušné cenové soustavě

## SO 21-11-02
SŽDC05 |  |  |  | Soupis prací objektu | [10 empty] | 3
3
S | Stavba: | S632100050-zm01 |  | Rekonstrukce přejezdu P5578 v km 111,662 trati H. Dvořiště – Č. Budějovice | [6 empty] | E.1.1.2 |  | Aspe | 0,00 | 2
O | Objekt: | E.1.1.2 |  | Železniční spodek | [9 empty] | 15,00 | 2
Typ | Poř. číslo | Kód položky | Varianta | Název položky | MJ | Množství | Jednotková hmotnost | Celková hmotnost |  |  | Jednotková cena |  | Cenové soustavy | 21,00 | 2
Dodávka
[9 empty] | Jednotková | Celkem | Jednotková | Celkem |  |  |  | Počet položek s nulovou cenou
O1 |  | SO 21-11-02 |  | Železniční spodek
SD |  | 1 |  | Zemní práce
P | 1 | 11090 |  | VŠEOBECNÉ VYKLIZENÍ OSTATNÍCH PLOCH | M2 | 110 | 0 |  |  |  | 0 |  | OTSKP 22 |  | 2
PP |  |  |  | vyklizení ploch v místě odvodňovacích příkopů u přejezdu P5578 od nepořádku a odpadů
VV |  |  |  | P=110m2 (zplanimetrováno)
TS |  |  |  | Technická specifikace položky odpovídá příslušné cenové soustavě
P | 2 | 11110 |  | ODSTRANĚNÍ TRAVIN | M2 | 60 | 0 |  |  |  | 0 |  | OTSKP 22 |  | 2
PP |  |  |  | z prostoru odvodňovacích příkopů u přejezdu P5578
VV |  |  |  | P=60m2 (zplanimetrováno)
TS |  |  |  | Technická specifikace položky odpovídá příslušné cenové soustavě
P | 3 | 11120 |  | ODSTRANĚNÍ KŘOVIN | M2 | 40 | 0 |  |  |  | 0 |  | OTSKP 22 |  | 2
PP |  |  |  | nesouvislé porosty do 40m2 v příkopech vpravo u přejezdu P5578
VV |  |  |  | P=40m2
TS |  |  |  | Technická specifikace položky odpovídá příslušné cenové soustavě
P | 4 | 12373A |  | ODKOP PRO SPOD STAVBU SILNIC A ŽELEZNIC TŘ. I - BEZ DOPRAVY | M3 | 188 | 0 |  |  |  | 0 |  | OTSKP 22 |  | 2
PP |  |  |  | oblast sanace přejezdu P5578 a odvodňovacího příkopu od přejezdu P5578
VV |  |  |  | V=(220*0,80sanace)+(20*0,40příkop)+(1,50*2,70*1,00vývařiště)=188,00m3 (zplanimetrováno+výpočet)
TS |  |  |  | Technická specifikace položky odpovídá příslušné cenové soustavě
P | 5 | 12373B |  | ODKOP PRO SPOD STAVBU SILNIC A ŽELEZNIC TŘ. I - DOPRAVA | tkm | 3760 | 0 |  |  |  | 0 |  | OTSKP 22 |  | 2
PP |  |  |  | (vzdálenost skládky od místa stavby do 20km)
VV |  |  |  | TKM=188,00*20=3.760,00tkm
TS |  |  |  | Technická specifikace položky odpovídá příslušné cenové soustavě
P | 6 | 18110 |  | ÚPRAVA PLÁNĚ SE ZHUTNĚNÍM V HORNINĚ TŘ. I | M2 | 244 | 0 |  |  |  | 0 |  | OTSKP 22 |  | 2
PP |  |  |  | zhutnění pláně v rozsahu sanace, příkopu a vývařiště
VV |  |  |  | P=220+20+4=244m2 (zplanimetrováno)
TS |  |  |  | Technická specifikace položky odpovídá příslušné cenové soustavě
SD |  | 2 |  | Zakládání
P | 7 | 212636 |  | TRATIVODY KOMPL Z TRUB Z PLAST HM DN DO 150MM, RÝHA TŘ II | M | 28 | 0 |  |  |  | 0 |  | OTSKP 22 |  | 2
PP |  |  |  | nově zřizované trativody pro doplnění odvodnění
VV |  |  |  | L=6,90+2,36+18,68=28,00m
TS |  |  |  | Technická specifikace položky odpovídá příslušné cenové soustavě
P | 8 | 21197 |  | OPLÁŠTĚNÍ ODVODŇOVACÍCH ŽEBER Z GEOTEXTILIE | M2 | 58.8 | 0 |  |  |  | 0 |  | OTSKP 22 |  | 2
PP |  |  |  | geotextilie - hmotnost min. 160g/m2
VV |  |  |  | P=(0,5*(2,30+1,90))*28,00=58,80m2
TS |  |  |  | Technická specifikace položky odpovídá příslušné cenové soustavě
P | 9 | 899524 |  | OBETONOVÁNÍ POTRUBÍ Z PROSTÉHO BETONU DO C25/30 | M3 | 1.17 | 0 |  |  |  | 0 |  | OTSKP 22 |  | 2
PP |  |  |  | provedení betonového lože pod trativodem v místě přejezdu P5578
VV |  |  |  | V=(2,00+9,00+2,00)*0,15*0,60=1,17m3
TS |  |  |  | Technická specifikace položky odpovídá příslušné cenové soustavě
P | 10 | 894846 |  | ŠACHTY KANALIZAČNÍ PLASTOVÉ DN 400MM | KUS | 1 | 0 |  |  |  | 0 |  | OTSKP 22 |  | 2
PP |  |  |  | šachty na nově zřizovaných trativodech pro doplnění odvodnění (Š11=vrcholová)
VV |  |  |  | p=1ks
TS |  |  |  | Technická specifikace položky odpovídá příslušné cenové soustavě
P | 11 | R1-894846 |  | ŠACHTY KANALIZAČNÍ FILTRAČNÍ Z TRUB PLASTOVÝCH DN 400MM | KUS | 1 | 0 |  |  |  | 0 |  | R1 |  | 2
PP |  |  |  | šachty na nově zřizovaných trativodech pro doplnění odvodnění (Š12=filtrační)
VV |  |  |  | p=1ks
TS |  |  |  | Technická specifikace položky odpovídá příslušné cenové soustavě
SD |  | 5 |  | Komunikace
P | 12 | 965511 |  | ROZEBRÁNÍ NÁSTUPIŠTĚ TYPU TISCHER | M | 40 | 0 |  |  |  | 0 |  | OTSKP 22 |  | 2
PP |  |  |  | hrana z tvárnic TISCHER vpravo podél koleje č.2
VV |  |  |  | L=40,00m
TS |  |  |  | Technická specifikace položky odpovídá příslušné cenové soustavě
P | 13 | 924242 |  | NÁSTUPIŠTĚ TISCHER ÚROVŇOVÉ JEDNOSTRANNÉ, O. V. 4,75 M, 2X TVÁRNICE Z UŽITÉHO MATERIÁLU | M | 37.55 | 0 |  |  |  | 0 |  | OTSKP 22 |  | 2
PP |  |  |  | nová hrana z tvárnic TISCHER vpravo podél koleje č.2, budou použity původní nástupištní prefabrikáty
VV |  |  |  | L=33,20+4,35=37,55m
TS |  |  |  | Technická specifikace položky odpovídá příslušné cenové soustavě
P | 14 | 17481 |  | ZÁSYP JAM A RÝH Z NAKUPOVANÝCH MATERIÁLŮ | M3 | 7.5 | 0 |  |  |  | 0 |  | OTSKP 22 |  | 2
PP |  |  |  | výplň nástupiště ze ŠD 4-32mm
VV |  |  |  | V=37,55*0,20=7,50m3
TS |  |  |  | Technická specifikace položky odpovídá příslušné cenové soustavě
P | 15 | 12930 |  | ČIŠTĚNÍ PŘÍKOPŮ OD NÁNOSU | M3 | 5.25 | 0 |  |  |  | 0 |  | OTSKP 22 |  | 2
PP |  |  |  | stávající příkop vpravo trati
VV |  |  |  | V=(2,00+5,00)*0,75=5,25m3
TS |  |  |  | Technická specifikace položky odpovídá příslušné cenové soustavě
P | 16 | 87434 |  | POTRUBÍ Z TRUB PLASTOVÝCH TLAKOVÝCH SVAŘOVANÝCH DN DO 200MM | M | 1.2 | 0 |  |  |  | 0 |  | OTSKP 22 |  | 2
PP |  |  |  | PEHD (PVC) DN 150mm (vnější D=160mm), SN8 - koleno 45° + trouba dl. 1,05m (odvedení vody ze štěrbinové trouby přejezdu)
VV |  |  |  | L=1,20m
TS |  |  |  | Technická specifikace položky odpovídá příslušné cenové soustavě
P | 17 | 935222 |  | PŘÍKOPOVÉ ŽLABY Z BETON TVÁRNIC ŠÍŘ DO 900MM DO BETONU TL 100MM | M | 17.55 | 0 |  |  |  | 0 |  | OTSKP 22 |  | 2
PP |  |  |  | odvodňovací příkop od přejezdu P5578, příkopové tvárnice TZZ4a
VV |  |  |  | L=4,35+13,20=17,55m
TS |  |  |  | Technická specifikace položky odpovídá příslušné cenové soustavě
P | 18 | 9182D |  | VTOKOVÉ JÍMKY BETONOVÉ VČETNĚ DLAŽBY PROPUSTU Z TRUB DN DO 600MM | KUS | 1 | 0 |  |  |  | 0 |  | OTSKP 22 |  | 2
PP |  |  |  | na konci odvodňovacího příkopu od přejezdu P5578, pro napojení na stávající drážní příkop vpravo
VV |  |  |  | p=1ks
TS |  |  |  | Technická specifikace položky odpovídá příslušné cenové soustavě
P | 19 | 21461C |  | SEPARAČNÍ GEOTEXTILIE DO 300G/M2 | M2 | 220 | 0 |  |  |  | 0 |  | OTSKP 22 |  | 2
PP |  |  |  | min. hmotnost 250g/m2
VV |  |  |  | P=220m2 (zplanimetrováno)
TS |  |  |  | Technická specifikace položky odpovídá příslušné cenové soustavě
P | 20 | 501201 |  | ZŘÍZENÍ KONSTRUKČNÍ VRSTVY TĚLESA ŽELEZNIČNÍHO SPODKU Z DRCENÉHO KAMENIVA NOVÉHO | M3 | 99 | 0 |  |  |  | 0 |  | OTSKP 22 |  | 2
PP |  |  |  | frakce 0-90mm, tl. 450mm
VV |  |  |  | V=220*0,450=99,00m3 (zplanimetrováno)
TS |  |  |  | Technická specifikace položky odpovídá příslušné cenové soustavě
P | 21 | 501101 |  | ZŘÍZENÍ KONSTRUKČNÍ VRSTVY TĚLESA ŽELEZNIČNÍHO SPODKU ZE ŠTĚRKODRTI NOVÉ | M3 | 77 | 0 |  |  |  | 0 |  | OTSKP 22 |  | 2
PP |  |  |  | frakce 0-32mm, tl. 350mm
VV |  |  |  | V=220*0,350=77,00m3 (zplanimetrováno)
TS |  |  |  | Technická specifikace položky odpovídá příslušné cenové soustavě
SD |  | 9 |  | Ostatní
P | 22 | 029611 |  | OSTATNÍ POŽADAVKY - ODBORNÝ DOZOR SPRÁVCŮ INŽENÝRSKÝCH SÍTÍ | HOD | 90 | 0 |  |  |  | 0 |  | OTSKP 22 |  | 2
PP
VV |  |  |  | t=90,00hod
TS |  |  |  | Technická specifikace položky odpovídá příslušné cenové soustavě
P | 23 | 02620 |  | ZKOUŠENÍ KONSTRUKCÍ A PRACÍ NEZÁVISLOU ZKUŠEBNOU | KPL | 8 | 0 |  |  |  | 0 |  | OTSKP 22 |  | 2
PP |  |  |  | kontrolní zatěžovací zkoušky na pláni tělesa železničního spodku (ptžs) při realizaci stavby
VV |  |  |  | p=8kpl (předpoklad)
TS |  |  |  | Technická specifikace položky odpovídá příslušné cenové soustavě
SD |  | 99 |  | Poplatky za uložení odpadu na skládky
P | 24 | 015111 |  | POPLATKY ZA LIKVIDACŮ ODPADŮ NEKONTAMINOVANÝCH - 17 05 04 VYTĚŽENÉ ZEMINY A HORNINY - I. TŘÍDA TĚŽITELNOSTI | T | 356 | 0 |  |  |  | 0 |  | OTSKP 22 |  | 2
PP |  |  |  | vytěžená zemina ze sanace, příkopu, vývařiště a trativodů
VV |  |  |  | m=((220*0,80san)+(20*0,40přík)+(1,50*2,70*1,00vývař)+(28,00*0,35trtv))*1,800=356,00t
TS |  |  |  | Technická specifikace položky odpovídá příslušné cenové soustavě
P | 25 | 015320 |  | POPLATKY ZA LIKVIDACŮ ODPADŮ NEKONTAMINOVANÝCH - 17 05 04 STÁVAJÍCÍ SYPANÝ MATERIÁL Z NÁSTUPIŠŤ | T | 20.35 | 0 |  |  |  | 0 |  | OTSKP 22 |  | 2
PP |  |  |  | vytěžený materiál ze stávající nástupištní hrany podél koleje č.2
VV |  |  |  | m=(40,00*0,25)*2,035=20,35t
TS |  |  |  | Technická specifikace položky odpovídá příslušné cenové soustavě

## SO 21-13-01
SŽDC05 |  |  |  | Soupis prací objektu | [10 empty] | 3
3
S | Stavba: | S632100050-zm01 |  | Rekonstrukce přejezdu P5578 v km 111,662 trati H. Dvořiště – Č. Budějovice | [6 empty] | E.1.3 |  | Aspe | 0,00 | 2
O | Objekt: | E.1.3 |  | Železniční přejezdy | [9 empty] | 15,00 | 2
Typ | Poř. číslo | Kód položky | Varianta | Název položky | MJ | Množství | Jednotková hmotnost | Celková hmotnost |  |  | Jednotková cena |  | Cenové soustavy | 21,00 | 2
Dodávka
[9 empty] | Jednotková | Celkem | Jednotková | Celkem |  |  |  | Počet položek s nulovou cenou
O1 |  | SO 21-13-01 |  | Rekonstrukce přejezdu P5578
SD |  | 1 |  | Zemní práce
P | 1 | 18120 |  | ÚPRAVA PLÁNĚ SE ZHUTNĚNÍM V HORNINĚ TŘ. II | M2 | 32.4 | 0 |  |  |  | 0 |  | OTSKP 22 |  | 2
PP |  |  |  | zhutnění pláně ve dně trativodu
VV |  |  |  | P=(15,00+21,00)*0,90=32,40m2
TS |  |  |  | Technická specifikace položky odpovídá příslušné cenové soustavě
SD |  | 5 |  | Komunikace
P | 2 | 11352A |  | ODSTRANĚNÍ CHODNÍKOVÝCH A SILNIČNÍCH OBRUBNÍKŮ BETONOVÝCH - BEZ DOPRAVY | M | 4.8 | 0 |  |  |  | 0 |  | OTSKP 22 |  | 2
PP |  |  |  | obrubník silniční Boršov nad Vltavou
VV |  |  |  | L=4,80m
TS |  |  |  | Technická specifikace položky odpovídá příslušné cenové soustavě
P | 3 | 11352B |  | ODSTRANĚNÍ CHODNÍKOVÝCH A SILNIČNÍCH OBRUBNÍKŮ BETONOVÝCH - DOPRAVA | tkm | 9 | 0 |  |  |  | 0 |  | OTSKP 22 |  | 2
PP |  |  |  | odvoz na skládku do 20km
VV |  |  |  | m=0,25*0,15*4,80*2,500=0,45t; TKM=0,45*20=9,00tkm
TS |  |  |  | Technická specifikace položky odpovídá příslušné cenové soustavě
P | 4 | 919111 |  | ŘEZÁNÍ ASFALTOVÉHO KRYTU VOZOVEK TL DO 50MM | M | 29.1 | 0 |  |  |  | 0 |  | OTSKP 22 |  | 2
PP |  |  |  | vozovka u přejezdu
VV |  |  |  | L=začBor 6,00+konVč 7,00+přesah250mmpodélobrub 16,10=29,10m
TS |  |  |  | Technická specifikace položky odpovídá příslušné cenové soustavě
P | 5 | 919112 |  | ŘEZÁNÍ ASFALTOVÉHO KRYTU VOZOVEK TL DO 100MM | M | 86 | 0 |  |  |  | 0 |  | OTSKP 22 |  | 2
PP |  |  |  | vozovka u přejezdu
VV |  |  |  | L=příč 7,00+příč 7,00+podélBor 15,00+podélBor 15,00+podélVč 21,00+podélVč 21,00=86,00m
TS |  |  |  | Technická specifikace položky odpovídá příslušné cenové soustavě
P | 6 | 919114 |  | ŘEZÁNÍ ASFALTOVÉHO KRYTU VOZOVEK TL DO 200MM | M | 21 | 0 |  |  |  | 0 |  | OTSKP 22 |  | 2
PP |  |  |  | vozovka u přejezdu
VV |  |  |  | L=podélVč 21,00=21,00m
TS |  |  |  | Technická specifikace položky odpovídá příslušné cenové soustavě
P | 7 | 11313A |  | ODSTRANĚNÍ KRYTU ZPEVNĚNÝCH PLOCH S ASFALTOVÝM POJIVEM - BEZ DOPRAVY | M3 | 7.07 | 0 |  |  |  | 0 |  | OTSKP 22 |  | 2
PP |  |  |  | vozovka silnice P5578
VV |  |  |  | V=((podélobrub 15,00+21,00)*0,60*0,15)+((kol1vlevo 3,10-2,25)*8,20*0,15)+((kol1akol2 8,00-2,25)*8,20*0,15)=7,07m3
TS |  |  |  | Technická specifikace položky odpovídá příslušné cenové soustavě
P | 8 | 11313B |  | ODSTRANĚNÍ KRYTU ZPEVNĚNÝCH PLOCH S ASFALTOVÝM POJIVEM - DOPRAVA | tkm | 311.2 | 0 |  |  |  | 0 |  | OTSKP 22 |  | 2
PP |  |  |  | odvoz na skládku do 20km
VV |  |  |  | m=7,07*2,200=15,56t; TKM=15,56*20=311,20tkm
TS |  |  |  | Technická specifikace položky odpovídá příslušné cenové soustavě
P | 9 | 11332A |  | ODSTRANĚNÍ PODKLADŮ ZPEVNĚNÝCH PLOCH Z KAMENIVA NESTMELENÉHO - BEZ DOPRAVY | M3 | 40.55 | 0 |  |  |  | 0 |  | OTSKP 22 |  | 2
PP |  |  |  | vozovka u přejezdu
VV |  |  |  | V=((podvozovkou 15,00+21,00)*0,60*0,45)+((podvozovkou 3,10-2,25)*8,20*0,45)+((podvozovkou 8,00-2,25)*8,20*0,45)+((podnovýmobrub 0,30*0,60)*(15,00+21,00))=40,55m3
TS |  |  |  | Technická specifikace položky odpovídá příslušné cenové soustavě
P | 10 | 11332B |  | ODSTRANĚNÍ PODKLADŮ ZPEVNĚNÝCH PLOCH Z KAMENIVA NESTMELENÉHO - DOPRAVA | tkm | 1622.16 | 0 |  |  |  | 0 |  | OTSKP 22 |  | 2
PP |  |  |  | odvoz na skládku do 20km
VV |  |  |  | m=40,55*2,000=81,11t; TKM=81,11*20=1622,16tkm
TS |  |  |  | Technická specifikace položky odpovídá příslušné cenové soustavě
P | 11 | 11372A |  | FRÉZOVÁNÍ ZPEVNĚNÝCH PLOCH ASFALTOVÝCH - BEZ DOPRAVY | M3 | 7.75 | 0 |  |  |  | 0 |  | OTSKP 22 |  | 2
PP |  |  |  | vozovka u přejezdu
VV |  |  |  | V=(Borš 27,50*0,05)+(Borš 60,50*0,08)+(Včel 30,60*0,05)=7,75m3
TS |  |  |  | Technická specifikace položky odpovídá příslušné cenové soustavě
P | 12 | 11372B |  | FRÉZOVÁNÍ ZPEVNĚNÝCH PLOCH ASFALTOVÝCH - DOPRAVA | tkm | 341 | 0 |  |  |  | 0 |  | OTSKP 22 |  | 2
PP |  |  |  | odvoz na skládku do 20km
VV |  |  |  | m=7,75*2,200=17,05t; TKM=17,05*20=341,00tkm
TS |  |  |  | Technická specifikace položky odpovídá příslušné cenové soustavě
P | 13 | 917224 |  | SILNIČNÍ A CHODNÍKOVÉ OBRUBY Z BETONOVÝCH OBRUBNÍKŮ ŠÍŘ 150MM | M | 36 | 0 |  |  |  | 0 |  | OTSKP 22 |  | 2
PP |  |  |  | podél silnice III/14325
VV |  |  |  | L=15,00+21,00=36,00m
TS |  |  |  | Technická specifikace položky odpovídá příslušné cenové soustavě
P | 14 | 56333 |  | VOZOVKOVÉ VRSTVY ZE ŠTĚRKODRTI TL. DO 150MM | M2 | 32.4 | 0 |  |  |  | 0 |  | OTSKP 22 |  | 2
PP |  |  |  | konstrukce vozovky
VV |  |  |  | P=(15,00+21,00)*0,90=32,40m2
TS |  |  |  | Technická specifikace položky odpovídá příslušné cenové soustavě
P | 15 | 56310 |  | VOZOVKOVÉ VRSTVY Z MECHANICKY ZPEVNĚNÉHO KAMENIVA | M3 | 9.9 | 0 |  |  |  | 0 |  | OTSKP 22 |  | 2
PP |  |  |  | konstrukce vozovky
VV |  |  |  | V=((obrub 15,00+21,00)*0,21)+((přej 9,00+9,00)*0,13)=9,90m3
TS |  |  |  | Technická specifikace položky odpovídá příslušné cenové soustavě
P | 16 | 572123 |  | INFILTRAČNÍ POSTŘIK Z EMULZE DO 1,0KG/M2 | M2 | 26.82 | 0 |  |  |  | 0 |  | OTSKP 22 |  | 2
PP |  |  |  | konstrukce vozovky
VV |  |  |  | P=((obrub 15,00+21,00)*0,52)+((přej 0,35+0,10)*(9,00+9,00))=26,82m2
TS |  |  |  | Technická specifikace položky odpovídá příslušné cenové soustavě
P | 17 | 574E78 |  | ASFALTOVÝ BETON PRO PODKLADNÍ VRSTVY ACP 22+, 22S TL. 80MM | M2 | 33.3 | 0 |  |  |  | 0 |  | OTSKP 22 |  | 2
PP |  |  |  | konstrukce vozovky
VV |  |  |  | P=((obrub 15,00+21,00)*0,60)+((0,45+0,20)*18,00)=33,30m2
TS |  |  |  | Technická specifikace položky odpovídá příslušné cenové soustavě
P | 18 | 572213 |  | SPOJOVACÍ POSTŘIK Z EMULZE DO 0,5KG/M2 | M2 | 234.75 | 0 |  |  |  | 0 |  | OTSKP 22 |  | 2
PP |  |  |  | konstrukce vozovky
VV |  |  |  | P=((sil1.postř ((15,00+21,00)*0,85)+((sil1.postř 10,50+0,60)*6,30)+((sil2.postř 15,00+21,00)*0,85)+((sil2.postř 15,40+5,10)*6,30)=234,75m2
TS |  |  |  | Technická specifikace položky odpovídá příslušné cenové soustavě
P | 19 | 574C55 |  | ASFALTOVÝ BETON PRO LOŽNÍ VRSTVY ACL 16 TL. 60MM | M2 | 100.85 | 0 |  |  |  | 0 |  | OTSKP 22 |  | 2
PP |  |  |  | konstrukce vozovky
VV |  |  |  | P=((obrub 15,00+21,00)*0,85)+((sil 10,50+0,65)*6,30)=100,85m2
TS |  |  |  | Technická specifikace položky odpovídá příslušné cenové soustavě
P | 20 | 574A33 |  | ASFALTOVÝ BETON PRO OBRUSNÉ VRSTVY ACO 11 TL. 40MM | M2 | 154.7 | 0 |  |  |  | 0 |  | OTSKP 22 |  | 2
PP |  |  |  | konstrukce vozovky
VV |  |  |  | P=((obrub 15,00+21,00)*0,85)+((sil 88,00+3,50+2,00+30,60)=154,70m2
TS |  |  |  | Technická specifikace položky odpovídá příslušné cenové soustavě
P | 21 | 56932 |  | ZPEVNĚNÍ KRAJNIC ZE ŠTĚRKODRTI TL. DO 100MM | M2 | 10.65 | 0 |  |  |  | 0 |  | OTSKP 22 |  | 2
PP |  |  |  | konstrukce vozovky
VV |  |  |  | P=(15,50+5,80)*0,50=10,65m2
TS |  |  |  | Technická specifikace položky odpovídá příslušné cenové soustavě
P | 22 | 17380 |  | ZEMNÍ KRAJNICE A DOSYPÁVKY Z NAKUPOVANÝCH MATERIÁLŮ | M3 | 3 | 0 |  |  |  | 0 |  | OTSKP 22 |  | 2
PP |  |  |  | konstrukce vozovky
VV |  |  |  | V=Boršúprkrajupřík 5,00*0,60=3,00m3
TS |  |  |  | Technická specifikace položky odpovídá příslušné cenové soustavě
P | 23 | 915111 |  | VODOROVNÉ DOPRAVNÍ ZNAČENÍ BARVOU HLADKÉ - DODÁVKA A POKLÁDKA | M2 | 26.6 | 0 |  |  |  | 0 |  | OTSKP 22 |  | 2
PP |  |  |  | vozovka u přejezdu P5578
VV |  |  |  | 1.vodící čára plná V4 (š=0,125m), v celé délce rekonstrukce po obou stranách: P1=(63,40+65,20)*0,125=16,10m2; 2.příčná čára souvislá V5 (š=0,500m)+podélná čára souvislá V4 (š=0,125m) délky 30,00m: P2=(0,50*3,00*2)+(30,00*0,125*2)=10,50m2; P=P1+P2=16,10+10,50=26,60m2
TS |  |  |  | Technická specifikace položky odpovídá příslušné cenové soustavě
P | 24 | 921410 |  | ŽELEZNIČNÍ PŘEJEZD PLASTBETONOVÝ | M2 | 91.9 | 0 |  |  |  | 0 |  | OTSKP 22 |  | 2
PP |  |  |  | přejezd P5578
VV |  |  |  | P=91,90m2 (zplanimetrováno)
TS |  |  |  | Technická specifikace položky odpovídá příslušné cenové soustavě
SD |  | 9 |  | Ostatní
P | 25 | 029611 |  | OSTATNÍ POŽADAVKY - ODBORNÝ DOZOR SPRÁVCŮ INŽENÝRSKÝCH SÍTÍ | HOD | 60 | 0 |  |  |  | 0 |  | OTSKP 22 |  | 2
PP
VV |  |  |  | t=60,00hod
TS |  |  |  | Technická specifikace položky odpovídá příslušné cenové soustavě
P | 26 | 02620 |  | ZKOUŠENÍ KONSTRUKCÍ A PRACÍ NEZÁVISLOU ZKUŠEBNOU | KPL | 6 | 0 |  |  |  | 0 |  | OTSKP 22 |  | 2
PP |  |  |  | kontrolní zatěžovací zkoušky na pláni tělesa železničního spodku (ptžs) při realizaci stavby
VV |  |  |  | p=6kpl (předpoklad)
TS |  |  |  | Technická specifikace položky odpovídá příslušné cenové soustavě
SD |  | 99 |  | Poplatky za uložení odpadu na skládky
P | 27 | 015140 |  | POPLATKY ZA LIKVIDACŮ ODPADŮ NEKONTAMINOVANÝCH - 17 01 01 BETON Z DEMOLIC OBJEKTŮ, ZÁKLADŮ TV | T | 0.45 | 0 |  |  |  | 0 |  | OTSKP 22 |  | 2
PP |  |  |  | betonové silniční obrubníky
VV |  |  |  | m=obrub 0,25*0,15*4,80*2,500=0,45t
TS |  |  |  | Technická specifikace položky odpovídá příslušné cenové soustavě
P | 28 | 015130 |  | POPLATKY ZA LIKVIDACŮ ODPADŮ NEKONTAMINOVANÝCH - 17 03 02 VYBOURANÝ ASFALTOVÝ BETON BEZ DEHTU | T | 32.61 | 0 |  |  |  | 0 |  | OTSKP 22 |  | 2
PP |  |  |  | asfaltová vozovka
VV |  |  |  | m=voz 15,56 + voz 17,05=32,61t
TS |  |  |  | Technická specifikace položky odpovídá příslušné cenové soustavě
P | 29 | 015330 |  | POPLATKY ZA LIKVIDACŮ ODPADŮ NEKONTAMINOVANÝCH - 17 05 04 KAMENNÁ SUŤ | T | 81.11 | 0 |  |  |  | 0 |  | OTSKP 22 |  | 2
PP |  |  |  | podkladní vrstvy vozovky silnice
VV |  |  |  | m=voz 40,55*2,000=81,11t
TS |  |  |  | Technická specifikace položky odpovídá příslušné cenové soustavě

## SO 21-13-02
SŽDC05 |  |  |  | Soupis prací objektu | [10 empty] | 3
3
S | Stavba: | S632100050-zm01 |  | Rekonstrukce přejezdu P5578 v km 111,662 trati H. Dvořiště – Č. Budějovice | [6 empty] | E.1.3 |  | Aspe | 0,00 | 2
O | Objekt: | E.1.3 |  | Železniční přejezdy | [9 empty] | 15,00 | 2
Typ | Poř. číslo | Kód položky | Varianta | Název položky | MJ | Množství | Jednotková hmotnost | Celková hmotnost |  |  | Jednotková cena |  | Cenové soustavy | 21,00 | 2
Dodávka
[9 empty] | Jednotková | Celkem | Jednotková | Celkem |  |  |  | Počet položek s nulovou cenou
O1 |  | SO 21-13-02 |  | Přechod pro pěší v km 111,660
SD |  | 5 |  | Komunikace
P | 1 | 921410 |  | ŽELEZNIČNÍ PŘEJEZD PLASTBETONOVÝ | M2 | 18.2 | 0 |  |  |  | 0 |  | OTSKP 22 |  | 2
PP |  |  |  | přechod pro pěší v km 111,660; š=1,800m, nový
VV |  |  |  | P=18,20m2 (zplanimetrováno)
TS |  |  |  | Technická specifikace položky odpovídá příslušné cenové soustavě
SD |  | 9 |  | Ostatní
P | 2 | 029611 |  | OSTATNÍ POŽADAVKY - ODBORNÝ DOZOR SPRÁVCŮ INŽENÝRSKÝCH SÍTÍ | HOD | 30 | 0 |  |  |  | 0 |  | OTSKP 22 |  | 2
PP
VV |  |  |  | t=30hod
TS |  |  |  | Technická specifikace položky odpovídá příslušné cenové soustavě

## SO 21-50-01
SŽDC05 |  |  |  | Soupis prací objektu | [10 empty] | 3
3
S | Stavba: | S632100050-zm01 |  | Rekonstrukce přejezdu P5578 v km 111,662 trati H. Dvořiště – Č. Budějovice | [6 empty] | E.1.8 |  | Aspe | 0,00 | 2
O | Objekt: | E.1.8 |  | Pozemní komunikace | [9 empty] | 15,00 | 2
Typ | Poř. číslo | Kód položky | Varianta | Název položky | MJ | Množství | Jednotková hmotnost | Celková hmotnost |  |  | Jednotková cena |  | Cenové soustavy | 21,00 | 2
Dodávka
[9 empty] | Jednotková | Celkem | Jednotková | Celkem |  |  |  | Počet položek s nulovou cenou
O1 |  | SO 21-50-01 |  | Přístupové chodníky
SD |  | 1 |  | Zemní práce
P | 1 | 11090 |  | VŠEOBECNÉ VYKLIZENÍ OSTATNÍCH PLOCH | M2 | 348.74 | 0 |  |  |  | 0 |  | OTSKP 22 |  | 2
PP |  |  |  | vyklizení ploch před a za přejezdem v místě budoucího chodníku od nepořádku a odpadů
VV |  |  |  | P=chod 29,85+chod 110,85+chod 3,94+zel 19,07+zel 17,75+zel 31,79+zel 69,16+zel 66,30=348,74m2 (zplanimetrováno)
TS |  |  |  | Technická specifikace položky odpovídá příslušné cenové soustavě
P | 2 | 18215 |  | ÚPRAVA POVRCHŮ SROVNÁNÍM ÚZEMÍ V TL DO 0,50M | M2 | 204.07 | 0 |  |  |  | 0 |  | OTSKP 22 |  | 2
PP |  |  |  | vyrovnání terénu
VV |  |  |  | P=19,07+17,75+31,79+69,16+66,30=204,07m2 (zplanimetrováno)
TS |  |  |  | Technická specifikace položky odpovídá příslušné cenové soustavě
P | 3 | 18110 |  | ÚPRAVA PLÁNĚ SE ZHUTNĚNÍM V HORNINĚ TŘ. I | M2 | 411.44 | 0 |  |  |  | 0 |  | OTSKP 22 |  | 2
PP |  |  |  | úprava pláně v rozsahu potřebném pro realizaci chodníků
VV |  |  |  | P=chod 348,74+chodpřej 62,70=411,44m2 (zplanimetrováno)
TS |  |  |  | Technická specifikace položky odpovídá příslušné cenové soustavě
P | 4 | 12373A |  | ODKOP PRO SPOD STAVBU SILNIC A ŽELEZNIC TŘ. I - BEZ DOPRAVY | M3 | 64.62 | 0 |  |  |  | 0 |  | OTSKP 22 |  | 2
PP |  |  |  | v rozsahu potřebném pro realizaci chodníků
VV |  |  |  | V=((chod 29,85+chod 110,85+chod 3,94)*0,35)+((obrub 4,92+5,99+6,79+6,38+5,23+4,42+22,70+1,96 +12,87+12,04+23,62+2,16+24,18+7,65+2,07)*0,10)+(mřížchod 2,40*0,45)=64,62m3 (zplanimetrováno)
TS |  |  |  | Technická specifikace položky odpovídá příslušné cenové soustavě
P | 5 | 12373B |  | ODKOP PRO SPOD STAVBU SILNIC A ŽELEZNIC TŘ. I - DOPRAVA | M3KM | 1292.46 | 0 |  |  |  | 0 |  | OTSKP 22 |  | 2
PP |  |  |  | vzdálenost skládky od místa stavby do 20km
VV |  |  |  | M3KM=64,62*20=1.292,46m3km
TS |  |  |  | Technická specifikace položky odpovídá příslušné cenové soustavě
P | 6 | 17180 |  | ULOŽENÍ SYPANINY DO NÁSYPŮ Z NAKUPOVANÝCH MATERIÁLŮ | M3 | 40.31 | 0 |  |  |  | 0 |  | OTSKP 22 |  | 2
PP |  |  |  | vyrovnání terénu v místech budoucího chodníku
VV |  |  |  | V=((zelBorš 17,75+31,79+19,07)*0,50)+(zvýšchod 12,00*0,50)=40,31m3
TS |  |  |  | Technická specifikace položky odpovídá příslušné cenové soustavě
SD |  | 5 |  | Komunikace
P | 7 | 11352A |  | ODSTRANĚNÍ CHODNÍKOVÝCH A SILNIČNÍCH OBRUBNÍKŮ BETONOVÝCH - BEZ DOPRAVY | M | 20.8 | 0 |  |  |  | 0 |  | OTSKP 22 |  | 2
PP |  |  |  | v místech rekonstrukce
VV |  |  |  | L=(Borš 4,80*2)+Borš 1,50+Borš 1,40+Včel 3,50+Včel 4,80=20,80m
TS |  |  |  | Technická specifikace položky odpovídá příslušné cenové soustavě
P | 8 | 11352B |  | ODSTRANĚNÍ CHODNÍKOVÝCH A SILNIČNÍCH OBRUBNÍKŮ BETONOVÝCH - DOPRAVA | tkm | 112.4 | 0 |  |  |  | 0 |  | OTSKP 22 |  | 2
PP |  |  |  | odvoz na skládku do 20km
VV |  |  |  | m=(12,50*0,10*2,500)+(8,30*0,12*2,500)=5,62t; TKM=5,62*20=112,4tkm
TS |  |  |  | Technická specifikace položky odpovídá příslušné cenové soustavě
P | 9 | 11318A |  | ODSTRANĚNÍ KRYTU ZPEVNĚNÝCH PLOCH Z DLAŽDIC - BEZ DOPRAVY | M3 | 0.36 | 0 |  |  |  | 0 |  | OTSKP 22 |  | 2
PP |  |  |  | konec chodníku Boršov, začátek chodníku Včelná; zámková dlažba
VV |  |  |  | V=(chodBorš 1,50*0,40*0,06)+(chodVčel 5,27*0,06)=0,36m3
TS |  |  |  | Technická specifikace položky odpovídá příslušné cenové soustavě
P | 10 | 11318B |  | ODSTRAN KRYTU ZPEVNĚNÝCH PLOCH Z DLAŽDIC - DOPRAVA | tkm | 18 | 0 |  |  |  | 0 |  | OTSKP 22 |  | 2
PP |  |  |  | odvoz na skládku do 20km
VV |  |  |  | m=0,36*2,500=0,90t; TKM=0,90*20=18,00tkm
TS |  |  |  | Technická specifikace položky odpovídá příslušné cenové soustavě
P | 11 | 11313A |  | ODSTRANĚNÍ KRYTU ZPEVNĚNÝCH PLOCH S ASFALTOVÝM POJIVEM - BEZ DOPRAVY | M3 | 22.12 | 0 |  |  |  | 0 |  | OTSKP 22 |  | 2
PP |  |  |  | vozovka silnice III/14325, vozovka přednádraží
VV |  |  |  | V=(((vozBorš 7,15-0,60)+vozVčel 46,10)*0,20)+((přesah250mm 3,00+4,25)*0,05)+(56,10*0,20)=22,12m3
TS |  |  |  | Technická specifikace položky odpovídá příslušné cenové soustavě
P | 12 | 11313B |  | ODSTRANĚNÍ KRYTU ZPEVNĚNÝCH PLOCH S ASFALTOVÝM POJIVEM - DOPRAVA | tkm | 973.4 | 0 |  |  |  | 0 |  | OTSKP 22 |  | 2
PP |  |  |  | odvoz na skládku do 20km
VV |  |  |  | m=22,12*2,200=48,67t; TKM=48,67*20=973,40tkm
TS |  |  |  | Technická specifikace položky odpovídá příslušné cenové soustavě
P | 13 | 11332A |  | ODSTRANĚNÍ PODKLADŮ ZPEVNĚNÝCH PLOCH Z KAMENIVA NESTMELENÉHO - BEZ DOPRAVY | M3 | 24.46 | 0 |  |  |  | 0 |  | OTSKP 22 |  | 2
PP |  |  |  | vozovka silnice III/14325, vozovka přednádraží
VV |  |  |  | V=(chodpřej 57,10*0,40)+(chodstávVčel 5,40*0,30)=24,46m3
TS |  |  |  | Technická specifikace položky odpovídá příslušné cenové soustavě
P | 14 | 11332B |  | ODSTRANĚNÍ PODKLADŮ ZPEVNĚNÝCH PLOCH Z KAMENIVA NESTMELENÉHO - DOPRAVA | tkm | 978.4 | 0 |  |  |  | 0 |  | OTSKP 22 |  | 2
PP |  |  |  | odvoz na skládku do 20km
VV |  |  |  | m=24,46*2,000=48,92t; TKM=48,92*20=978,40tkm
TS |  |  |  | Technická specifikace položky odpovídá příslušné cenové soustavě
P | 15 | 919111 |  | ŘEZÁNÍ ASFALTOVÉHO KRYTU VOZOVEK TL DO 50MM | M | 29.2 | 0 |  |  |  | 0 |  | OTSKP 22 |  | 2
PP |  |  |  | vozovka silnice III/14325, vozovka přednádraží
VV |  |  |  | L=12,01+16,89+0,30=29,20m
TS |  |  |  | Technická specifikace položky odpovídá příslušné cenové soustavě
P | 16 | 919114 |  | ŘEZÁNÍ ASFALTOVÉHO KRYTU VOZOVEK TL DO 200MM | M | 29.2 | 0 |  |  |  | 0 |  | OTSKP 22 |  | 2
PP |  |  |  | vozovka silnice III/14325, vozovka přednádraží
VV |  |  |  | L=12,01+16,89+0,30=29,20m
TS |  |  |  | Technická specifikace položky odpovídá příslušné cenové soustavě
P | 17 | 917211 |  | ZÁHONOVÉ OBRUBY Z BETONOVÝCH OBRUBNÍKŮ ŠÍŘ 50MM | M | 3.75 | 0 |  |  |  | 0 |  | OTSKP 22 |  | 2
PP |  |  |  | ohraničení napojení chodníku Včelná
VV |  |  |  | L=3,75m
TS |  |  |  | Technická specifikace položky odpovídá příslušné cenové soustavě
P | 18 | 917212 |  | ZÁHONOVÉ OBRUBY Z BETONOVÝCH OBRUBNÍKŮ ŠÍŘ 80MM | M | 144.35 | 0 |  |  |  | 0 |  | OTSKP 22 |  | 2
PP |  |  |  | ohraničení chodníků obrubníkem 80x250mm
VV |  |  |  | L=4,92+5,99+6,79+6,38+5,00+5,81+22,70+1,96+12,95+12,04+23,64+24,18+7,76+2,07+2,16=144,35m
TS |  |  |  | Technická specifikace položky odpovídá příslušné cenové soustavě
P | 19 | 917223 |  | SILNIČNÍ A CHODNÍKOVÉ OBRUBY Z BETONOVÝCH OBRUBNÍKŮ ŠÍŘ 100MM | M | 16.95 | 0 |  |  |  | 0 |  | OTSKP 22 |  | 2
PP |  |  |  | ohraničení chodníkového přejezdu
VV |  |  |  | L=5,35+7,35+4,25=16,95m
TS |  |  |  | Technická specifikace položky odpovídá příslušné cenové soustavě
P | 20 | 917224 |  | SILNIČNÍ A CHODNÍKOVÉ OBRUBY Z BETONOVÝCH OBRUBNÍKŮ ŠÍŘ 150MM | M | 16.75 | 0 |  |  |  | 0 |  | OTSKP 22 |  | 2
PP |  |  |  | ohraničení silnice III/14325 v rozsahu délky chodníku do Včelné
VV |  |  |  | L=16,75m
TS |  |  |  | Technická specifikace položky odpovídá příslušné cenové soustavě
P | 21 | 56335 |  | VOZOVKOVÉ VRSTVY ZE ŠTĚRKODRTI TL. DO 250MM | M2 | 150.26 | 0 |  |  |  | 0 |  | OTSKP 22 |  | 2
PP |  |  |  | podkladní vrstva chodníků
VV |  |  |  | P=(chod 29,85+110,84+3,94)+(napojchodVčel 5,63)=150,26m2 (zplanimetrováno)
TS |  |  |  | Technická specifikace položky odpovídá příslušné cenové soustavě
P | 22 | 56333 |  | VOZOVKOVÉ VRSTVY ZE ŠTĚRKODRTI TL. DO 150MM | M2 | 40.64 | 0 |  |  |  | 0 |  | OTSKP 22 |  | 2
PP |  |  |  | podkladní vrstva chodníkového přejezdu
VV |  |  |  | P=40,64m2 (zplanimetrováno)
TS |  |  |  | Technická specifikace položky odpovídá příslušné cenové soustavě
P | 23 | 582611 |  | KRYTY Z BETON DLAŽDIC SE ZÁMKEM ŠEDÝCH TL 60MM DO LOŽE Z KAM | M2 | 145.15 | 0 |  |  |  | 0 |  | OTSKP 22 |  | 2
PP |  |  |  | povrchy chodníků
VV |  |  |  | P=(144,63-(1,92+1,92+074))+chodVčel 5,10=145,15m2 (zplanimetrováno)
TS |  |  |  | Technická specifikace položky odpovídá příslušné cenové soustavě
P | 24 | 58261A |  | KRYTY Z BETON DLAŽDIC SE ZÁMKEM BAREV RELIÉF TL 60MM DO LOŽE Z KAM | M2 | 4.98 | 0 |  |  |  | 0 |  | OTSKP 22 |  | 2
PP |  |  |  | chodník
VV |  |  |  | P=(1,92+1,92+0,74)+0,40=4,98m2 (zplanimetrováno)
TS |  |  |  | Technická specifikace položky odpovídá příslušné cenové soustavě
P | 25 | 582612 |  | KRYTY Z BETON DLAŽDIC SE ZÁMKEM ŠEDÝCH TL 80MM DO LOŽE Z KAM | M2 | 15.5 | 0 |  |  |  | 0 |  | OTSKP 22 |  | 2
PP |  |  |  | chodníkový přejezd
VV |  |  |  | P=15,50m2 (zplanimetrováno)
TS |  |  |  | Technická specifikace položky odpovídá příslušné cenové soustavě
P | 26 | 58261B |  | KRYTY Z BETON DLAŽDIC SE ZÁMKEM BAREV RELIÉF TL 80MM DO LOŽE Z KAM | M2 | 10.3 | 0 |  |  |  | 0 |  | OTSKP 22 |  | 2
PP |  |  |  | chodníkový přejezd
VV |  |  |  | P=5,10+5,20=10,30m2 (zplanimetrováno)
TS |  |  |  | Technická specifikace položky odpovídá příslušné cenové soustavě
P | 27 | 56313 |  | VOZOVKOVÉ VRSTVY Z MECHANICKY ZPEVNĚNÉHO KAMENIVA TL. DO 150MM | M2 | 30.87 | 0 |  |  |  | 0 |  | OTSKP 22 |  | 2
PP |  |  |  | chodníkový přejezd
VV |  |  |  | P=30,87m2 (zplanimetrováno)
TS |  |  |  | Technická specifikace položky odpovídá příslušné cenové soustavě
P | 28 | 56314 |  | VOZOVKOVÉ VRSTVY Z MECHANICKY ZPEVNĚNÉHO KAMENIVA TL. DO 200MM | M2 | 5.36 | 0 |  |  |  | 0 |  | OTSKP 22 |  | 2
PP |  |  |  | chodník - ukončení Včelná
VV |  |  |  | P=5,36m2 (zplanimetrováno)
TS |  |  |  | Technická specifikace položky odpovídá příslušné cenové soustavě
P | 29 | 56315 |  | VOZOVKOVÉ VRSTVY Z MECHANICKY ZPEVNĚNÉHO KAMENIVA TL. DO 250MM | M2 | 12.59 | 0 |  |  |  | 0 |  | OTSKP 22 |  | 2
PP |  |  |  | chodníkový přejezd
VV |  |  |  | P=12,59m2 (zplanimetrováno)
TS |  |  |  | Technická specifikace položky odpovídá příslušné cenové soustavě
P | 30 | 56144 |  | KAMENIVO ZPEVNĚNÉ CEMENTEM TL. DO 200MM | M2 | 29.6 | 0 |  |  |  | 0 |  | OTSKP 22 |  | 2
PP |  |  |  | chodníkový přejezd
VV |  |  |  | P=29,60m2 (zplanimetrováno)
TS |  |  |  | Technická specifikace položky odpovídá příslušné cenové soustavě
P | 31 | 572123 |  | INFILTRAČNÍ POSTŘIK Z EMULZE DO 1,0KG/M2 | M2 | 32.72 | 0 |  |  |  | 0 |  | OTSKP 22 |  | 2
PP |  |  |  | chodník, chodníkový přejezd
VV |  |  |  | P=chod 5,36+(chodpřej 13,82+13,54)=32,72m2 (zplanimetrováno)
TS |  |  |  | Technická specifikace položky odpovídá příslušné cenové soustavě
P | 32 | 574E78 |  | ASFALTOVÝ BETON PRO PODKLADNÍ VRSTVY ACP 22+, 22S TL. 80MM | M2 | 32.72 | 0 |  |  |  | 0 |  | OTSKP 22 |  | 2
PP |  |  |  | chodník, chodníkový přejezd
VV |  |  |  | P=chod 5,36+chodpřej 27,36=32,72m2 (zplanimetrováno)
TS |  |  |  | Technická specifikace položky odpovídá příslušné cenové soustavě
P | 33 | 572213 |  | SPOJOVACÍ POSTŘIK Z EMULZE DO 0,5KG/M2 | M2 | 72.66 | 0 |  |  |  | 0 |  | OTSKP 22 |  | 2
PP |  |  |  | chodník, chodníkový přejezd
VV |  |  |  | P=(chodACL,ACO 5,36*2)+((chodpřejACL,ACO 27,36*2)+(chodpřejpřesah250mm 3,00+4,22)=72,66m2
TS |  |  |  | Technická specifikace položky odpovídá příslušné cenové soustavě
P | 34 | 574C55 |  | ASFALTOVÝ BETON PRO LOŽNÍ VRSTVY ACL 16 TL. 60MM | M2 | 32.72 | 0 |  |  |  | 0 |  | OTSKP 22 |  | 2
PP |  |  |  | chodník, chodníkový přejezd
VV |  |  |  | P=chod 5,36+chodpřej 27,36=32,72m2 (zplanimetrováno)
TS |  |  |  | Technická specifikace položky odpovídá příslušné cenové soustavě
P | 35 | 574A33 |  | ASFALTOVÝ BETON PRO OBRUSNÉ VRSTVY ACO 11 TL. 40MM | M2 | 39.94 | 0 |  |  |  | 0 |  | OTSKP 22 |  | 2
PP |  |  |  | chodník, chodníkový přejezd
VV |  |  |  | P=chod 5,36+(chodpřej 27,36+(3,00+4,22))=39,94m2 (zplanimetrováno)
TS |  |  |  | Technická specifikace položky odpovídá příslušné cenové soustavě
P | 36 | 921410 |  | ŽELEZNIČNÍ PŘEJEZD PLASTBETONOVÝ | M2 | 1.44 | 0 |  |  |  | 0 |  | OTSKP 22 |  | 2
PP |  |  |  | liniové odvodnění v chodníku zakryté mřížkou
VV |  |  |  | P=1,44m2 (zplanimetrováno)
TS |  |  |  | Technická specifikace položky odpovídá příslušné cenové soustavě
P | 37 | 916621 |  | VODÍCÍ STĚNY Z DÍLCŮ BETON - DOD A MONTÁŽ | M | 5.32 | 0 |  |  |  | 0 |  | OTSKP 22 |  | 2
PP |  |  |  | přímá__90°__přímá
VV |  |  |  | L=2,00+1,32+2,00=5,32m
TS |  |  |  | Technická specifikace položky odpovídá příslušné cenové soustavě
P | 38 | 9111A1 |  | ZÁBRADLÍ SILNIČNÍ S VODOR MADLY - DODÁVKA A MONTÁŽ | M | 32.05 | 0 |  |  |  | 0 |  | OTSKP 22 |  | 2
PP |  |  |  | zábradllí podél přístupového chodníku k nástupišti ŽST Včelná, dle VL Ž12, typ B - oddělovací
VV |  |  |  | L=0,58+24,00+7,47=32,05m
TS |  |  |  | Technická specifikace položky odpovídá příslušné cenové soustavě
P | 39 | 26A14 |  | VRTY PRO SLOUPKY OPLOCENÍ TŘ. TĚŽITELNOSTI I D DO 300MM | M | 26.4 | 0 |  |  |  | 0 |  | OTSKP 22 |  | 2
PP |  |  |  | sloupky zábradlí, základ D=300mm, hloubka 800mm
VV |  |  |  | L=0,80*33=26,40m
TS |  |  |  | Technická specifikace položky odpovídá příslušné cenové soustavě
SD |  | 8 |  | Trubní vedení
P | 40 | 89944 |  | VÝŘEZ, VÝSEK, ÚTES NA POTRUBÍ DN DO 200MM | KUS | 1 | 0 |  |  |  | 0 |  | OTSKP 22 |  | 2
PP |  |  |  | zaústění liniového odvodnění chodníku do stávající šachty
VV |  |  |  | p=1kus
TS |  |  |  | Technická specifikace položky odpovídá příslušné cenové soustavě
P | 41 | 89921 |  | VÝŠKOVÁ ÚPRAVA POKLOPŮ | KUS | 2 | 0 |  |  |  | 0 |  | OTSKP 22 |  | 2
PP |  |  |  | kanalizační šachta v chodníku (Boršov), kanalizační šachta v chodníku (Včelná)
VV |  |  |  | p=2ks
TS |  |  |  | Technická specifikace položky odpovídá příslušné cenové soustavě
SD |  | 9 |  | Ostatní
P | 42 | 029611 |  | OSTATNÍ POŽADAVKY - ODBORNÝ DOZOR SPRÁVCŮ INŽENÝRSKÝCH SÍTÍ | HOD | 80 | 0 |  |  |  | 0 |  | OTSKP 22 |  | 2
PP
VV |  |  |  | t=80,00hod
TS |  |  |  | Technická specifikace položky odpovídá příslušné cenové soustavě
P | 43 | 02620 |  | ZKOUŠENÍ KONSTRUKCÍ A PRACÍ NEZÁVISLOU ZKUŠEBNOU | KPL | 6 | 0 |  |  |  | 0 |  | OTSKP 22 |  | 2
PP |  |  |  | kontrolní zatěžovací zkoušky na pláni tělesa železničního spodku (ptžs) při realizaci stavby
VV |  |  |  | p=6kpl (předpoklad)
TS |  |  |  | Technická specifikace položky odpovídá příslušné cenové soustavě
SD |  | 99 |  | Poplatky za uložení odpadu na skládky
P | 44 | 015140 |  | POPLATKY ZA LIKVIDACŮ ODPADŮ NEKONTAMINOVANÝCH - 17 01 01 BETON Z DEMOLIC OBJEKTŮ, ZÁKLADŮ TV | T | 6.52 | 0 |  |  |  | 0 |  | OTSKP 22 |  | 2
PP |  |  |  | zámková dlažba, chodníkové a silniční obrubníky
VV |  |  |  | m=dlažBorš 0,10+dlažVčel 0,80+obrubBorš 3,13+obrubVčel 2,49=6,52t
TS |  |  |  | Technická specifikace položky odpovídá příslušné cenové soustavě
P | 45 | 015130 |  | POPLATKY ZA LIKVIDACŮ ODPADŮ NEKONTAMINOVANÝCH - 17 03 02 VYBOURANÝ ASFALTOVÝ BETON BEZ DEHTU | T | 48.67 | 0 |  |  |  | 0 |  | OTSKP 22 |  | 2
PP |  |  |  | vozovka silnice III/14325, vozovka plochy přednádraží
VV |  |  |  | m=22,12*2,200=48,67t
TS |  |  |  | Technická specifikace položky odpovídá příslušné cenové soustavě
P | 46 | 015111 |  | POPLATKY ZA LIKVIDACŮ ODPADŮ NEKONTAMINOVANÝCH - 17 05 04 VYTĚŽENÉ ZEMINY A HORNINY - I. TŘÍDA TĚŽITELNOSTI | T | 131.5 | 0 |  |  |  | 0 |  | OTSKP 22 |  | 2
PP |  |  |  | v rozsahu potřebném pro realizaci chodníků
VV |  |  |  | m=64,62*2,035=131,50t
TS |  |  |  | Technická specifikace položky odpovídá příslušné cenové soustavě
P | 47 | 015330 |  | POPLATKY ZA LIKVIDACŮ ODPADŮ NEKONTAMINOVANÝCH - 17 05 04 KAMENNÁ SUŤ | T | 48.92 | 0 |  |  |  | 0 |  | OTSKP 22 |  | 2
PP |  |  |  | vozovka silnice III/14325, vozovka plochy přednádraží
VV |  |  |  | m=24,46*2,000=48,92t
TS |  |  |  | Technická specifikace položky odpovídá příslušné cenové soustavě

## SO 21-81-01
SŽDC05 |  |  |  | Soupis prací objektu | [10 empty] | 3
3
S | Stavba: | S632100050-zm01 |  | Rekonstrukce přejezdu P5578 v km 111,662 trati H. Dvořiště – Č. Budějovice | [6 empty] | E.3.1 |  | Aspe | 0,00 | 2
O | Objekt: | E.3.1 |  | Trakční vedení | [9 empty] | 15,00 | 2
Typ | Poř. číslo | Kód položky | Varianta | Název položky | MJ | Množství | Jednotková hmotnost | Celková hmotnost |  |  | Jednotková cena |  | Cenové soustavy | 21,00 | 2
Dodávka
[9 empty] | Jednotková | Celkem | Jednotková | Celkem |  |  |  | Počet položek s nulovou cenou
O1 |  | SO 21-81-01 |  | Úprava TV
SD |  | 203 |  | Úprava TV
P | 1 | 74C134 |  | VÝŠKOVÁ A SMĚROVÁ REGULACE KONZOLY NEBO SIK | KUS | 2 | 0 |  |  |  | 0 |  | OTSKP 2021 |  | 2
PP
VV |  |  |  | Příloha č.1.001, příloha č.2.002
TS |  |  |  | Technická specifikace položky odpovídá příslušné cenové soustavě
P | 2 | 74C137 |  | UVOLNĚNÍ A ZPĚTNÁ MONTÁŽ TR NEBO NL V ZÁVĚSU | KUS | 2 | 0 |  |  |  | 0 |  | OTSKP 2021 |  | 2
PP
VV |  |  |  | Příloha č.2.002
TS
P | 3 | 74C138 |  | VYVĚŠENÍ BOČNÍHO DRŽÁKU NA KONZOLE, SIK NEBO SMĚROVÉM LANĚ | KUS | 2 | 0 |  |  |  | 0 |  | OTSKP 2021 |  | 2
PP
VV |  |  |  | Příloha č.2.002
TS |  |  |  | Technická specifikace položky odpovídá příslušné cenové soustavě
P | 4 | 74C312 |  | VĚŠÁK TROLEJE ZÁKLADNÍ (PEVNÝ NEBO KLUZNÝ) | KUS | 12 | 0 |  |  |  | 0 |  | OTSKP 2021 |  | 2
PP
VV |  |  |  | Příloha č.1.001, příloha č.2.002
TS |  |  |  | Technická specifikace položky odpovídá příslušné cenové soustavě
P | 5 | 74C591 |  | VÝŠKOVÁ REGULACE TROLEJE | M | 89 | 0 |  |  |  | 0 |  | OTSKP 2021 |  | 2
PP
VV |  |  |  | Příloha č.1.001, příloha č.2.002
TS |  |  |  | Technická specifikace položky odpovídá příslušné cenové soustavě
P | 6 | 74C921 |  | PŘÍMÉ UKOLEJNĚNÍ KONSTRUKCE VŠECH TYPŮ (VČETNĚ VÝZTUŽNÝCH DVOJIC) - 1 VODIČ | KUS | 1 | 0 |  |  |  | 0 |  | OTSKP 2021 |  | 2
PP
VV |  |  |  | Příloha č.1.001, příloha č.2.003
TS |  |  |  | Technická specifikace položky odpovídá příslušné cenové soustavě
P | 7 | 74C924 |  | NEPŘÍMÉ UKOLEJNĚNÍ KONSTRUKCE VŠECH TYPŮ (VČETNĚ VÝZTUŽNÝCH DVOJIC) - 2 VODIČE | KUS | 1 | 0 |  |  |  | 0 |  | OTSKP 2021 |  | 2
PP
VV |  |  |  | Příloha č.1.001, příloha č.2.003
TS |  |  |  | Technická specifikace položky odpovídá příslušné cenové soustavě
P | 8 | 74C933 |  | UKOLEJŇOVACÍ VODIČ IZOLOVANÝ VŮČI ZEMI (VČETNĚ PŘIPOJENÍ KE KONSTRUKCÍM) | M | 5 | 0 |  |  |  | 0 |  | OTSKP 2021 |  | 2
PP
VV |  |  |  | Příloha č.1.001, příloha č.2.003
TS |  |  |  | Technická specifikace položky odpovídá příslušné cenové soustavě
P | 9 | 74CF11 |  | TAŽNÉ HNACÍ VOZIDLO K PRACOVNÍM SOUPRAVÁM (PRO VODIČE - MONTÁŽ) | HOD | 10 | 0 |  |  |  | 0 |  | OTSKP 2021 |  | 2
PP
VV |  |  |  | Příloha č.1.001
TS |  |  |  | Technická specifikace položky odpovídá příslušné cenové soustavě
P | 10 | 74EF11 |  | HNACÍ KOLEJOVÁ VOZIDLA DEMONTÁŽNÍCH SOUPRAV PRO PRÁCE NA TV | HOD | 10 | 0 |  |  |  | 0 |  | OTSKP 2021 |  | 2
PP
VV |  |  |  | Příloha č.1.001
TS |  |  |  | Technická specifikace položky odpovídá příslušné cenové soustavě
P | 11 | 74F321 |  | PROTOKOL ZPŮSOBILOSTI | KUS | 1 | 0 |  |  |  | 0 |  | OTSKP 2021 |  | 2
PP
VV |  |  |  | Příloha č.1.001
TS |  |  |  | Technická specifikace položky odpovídá příslušné cenové soustavě
P | 12 | 74F322 |  | REVIZNÍ ZPRÁVA | KUS | 1 | 0 |  |  |  | 0 |  | OTSKP 2021 |  | 2
PP
VV |  |  |  | Příloha č.1.001
TS |  |  |  | Technická specifikace položky odpovídá příslušné cenové soustavě
P | 13 | 74F323 |  | PROTOKOL UTZ | KUS | 1 | 0 |  |  |  | 0 |  | OTSKP 2021 |  | 2
PP
VV |  |  |  | Příloha č.1.001
TS |  |  |  | Technická specifikace položky odpovídá příslušné cenové soustavě
P | 14 | 74F455 |  | DEMONTÁŽ VĚŠÁKŮ TROLEJE | KUS | 12 | 0 |  |  |  | 0 |  | OTSKP 2021 |  | 2
PP
VV |  |  |  | Příloha č.1.001, příloha č.2.002
TS |  |  |  | Technická specifikace položky odpovídá příslušné cenové soustavě

## SO 21-86-01
SŽDC05 |  |  |  | Soupis prací objektu | [10 empty] | 3
3
S | Stavba: | S632100050-zm01 |  | Rekonstrukce přejezdu P5578 v km 111,662 trati H. Dvořiště – Č. Budějovice | [6 empty] | E.3.6 |  | Aspe | 0,00 | 2
O | Objekt: | E.3.6 |  | Rozvodny vn, nn, osvětlení a dálkové ovládání odpojovačů | [9 empty] | 15,00 | 2
Typ | Poř. číslo | Kód položky | Varianta | Název položky | MJ | Množství | Jednotková hmotnost | Celková hmotnost |  |  | Jednotková cena |  | Cenové soustavy | 21,00 | 2
Dodávka
[9 empty] | Jednotková | Celkem | Jednotková | Celkem |  |  |  | Počet položek s nulovou cenou
O1 |  | SO 21-86-01 |  | Úprava rozvodů SEE
SD |  | 1 |  | Zemní práce
P | 1 | 702232 | 1 | KABELOVÁ CHRÁNIČKA ZEMNÍ DĚLENÁ DN PŘES 100 DO 200 MM | M | 45 | 0 |  |  |  | 0 |  | OTSKP |  | 2
PP |  |  |  | 1. Položka obsahuje: – proražení otvoru zdivem o průřezu od 0,01 do 0,025m2 – úpravu a začištění omítky po montáži vedení – pomocné mechanismy 2. Položka neobsahuje: – protipožární ucpávku 3. Způsob měření: Udává se počet kusů kompletní konstrukce nebo práce.
VV |  |  |  | 3 x kabelová chránička v délce 15 m
TS
P | 2 | 709612 | 1 | DEMONTÁŽ CHRÁNIČKY/TRUBKY | M | 45 | 0 |  |  |  | 0 |  | OTSKP |  | 2
PP |  |  |  | 1. Položka obsahuje: – veškeré práce a materiál obsažený v názvu položky 2. Položka neobsahuje: X 3. Způsob měření: Udává se počet kusů kompletní konstrukce nebo práce.
VV |  |  |  | 3 x kabelová chránička v délce 15 m
TS
P | 3 | 742H12 | 1 | KABEL NN ČTYŘ- A PĚTIŽÍLOVÝ CU S PLASTOVOU IZOLACÍ OD 4 DO 16 MM2 | M | 30 | 0 |  |  |  | 0 |  | OTSKP |  | 2
PP |  |  |  | 1. Položka obsahuje: – manipulace a uložení kabelu (do země, chráničky, kanálu, na rošty, na TV a pod.) 2. Položka neobsahuje: – příchytky, spojky, koncovky, chráničky apod. 3. Způsob měření: Měří se metr délkový.
VV |  |  |  | Kabel 2 x CYKY 4D x 4 - EOV
TS
P | 4 | 742I11 | 1 | KABEL NN CU OVLÁDACÍ 7-12ŽÍLOVÝ DO 2,5 MM2 | M | 15 | 0 |  |  |  | 0 |  | OTSKP |  | 2
PP |  |  |  | 1. Položka obsahuje: – manipulace a uložení kabelu (do země, chráničky, kanálu, na rošty, na TV a pod.) 2. Položka neobsahuje: – příchytky, spojky, koncovky, chráničky apod. 3. Způsob měření: Měří se metr délkový.
VV |  |  |  | Kabel 1 x ovládání odpojovače
TS
P | 5 | 702111 | 1 | KABELOVÝ ŽLAB ZEMNÍ VČETNĚ KRYTU SVĚTLÉ ŠÍŘKY DO 120 MM | M | 6 | 0 |  |  |  | 0 |  | OTSKP |  | 2
PP
VV
TS