## Rekapitulace
Rekapitulace ceny
5213510015_zm08 | Optimalizace trati Karlštejn (mimo) – Beroun (mimo) |  |  |  | Aspe
ZŘ | 20230214
Celková cena bez DPH:
Celková cena s DPH:
Objekt | Popis | Cena bez DPH | DPH | Cena s DPH | Počet neoceněných položek
D.1 | Železniční zabezpečovací zařízení
PS 11-21-01 | Žst. Karlštejn, provizorní staniční zabezpečovací zařízení
PS 12-21-01 | Karlštejn- odb. Lom, traťové zab. zař.
PS 13-21-01 | Odbočka Lom, staniční zabezpečovací zařízení
PS 14-21-01 | Odb. Lom, traťové zab. Zař.
PS 90-21-01 | Karlštejn- Beroun, ETCS - balízy
D.2 | Železniční sdělovací zařízení
PS 12-22-21 | Zastávka Srbsko rozhlasové zařízení
PS 12-22-22 | Zastávka Srbsko, informační zařízení
PS 12-22-23 | Zastávka Srbsko, kamerový systém
PS 12-22-41 | zast. Srbsko, DDTS ŽDC
PS 13-22-11 | Odbočka Lom, sdělovací zařízení
PS 13-22-12 | Odbočka Lom, PZTS
PS 13-22-41 | Odb. Lom, DDTS ŽDC
PS 90-22-01 | Karlštejn – Beroun, DOK a TK
PS 90-22-02 | Karlštejn – Beroun, přenosový systém
PS 90-22-03 | Karlštejn – Beroun, přeložky a úpravy stávajícího DK
D.3 | Silnoproudá technologie včetně DŘT
PS 13-24-01 | Odbočka Lom, Trafostanice 22/0,4 kV
PS 13-26-01 | Odb. Lom, DŘT
D.4 | Ostatní technologická zařízení
SO 90-90 | Likvidace odpadů včetně dopravy
SO 98-98 | Všeobecný objekt
E.1.1.1 | Železniční svršek
SO 12-33-02.1 | Karlštejn-odb.Lom, železniční svršek
SO 12-33-02.2 | Karlštejn-odb.Lom, železniční svršek - 3.podbití
SO 13-33-02.1 | Odbočka Lom, železniční svršek
SO 13-33-02.2 | Odbočka Lom, železniční svršek - 3. podbití
SO 14-33-02.1 | Odbočka Lom-Beroun, železniční svršek
SO 14-33-02.2 | Odb. Lom-Beroun, železniční svršek - 3. podbití
SO 90-33-07 | Výstroj trati
E.1.1.2 | Železniční spodek
SO 12-33-01 | Karlštejn-odb.Lom, železniční spodek
SO 13-33-01 | Odbočka Lom, železniční spodek
SO 14-33-01 | Odbočka Lom-Beroun, železniční spodek
E.1.2 | Nástupiště
SO 12-31-01.01 | Zastávka Srbsko, nástupiště
SO 12-31-01.02 | Zastávka Srbsko, nástupiště - betonová zeď
E.1.3 | Železniční přejezdy
SO 12-32-01 | Žel.přejezd v km 33,041
E.1.4 | Mosty, propustky a zdi
SO 12-38-01 | Most v ev. km 32,801
SO 12-38-02 | Most v ev. km 33,500
SO 12-38-11 | Propustek v ev. km 31,072
SO 12-38-12 | Propustek v ev. km 31,633
SO 12-38-13 | Propustek v ev. km 31,934
SO 12-38-14 | Propustek v ev. km 32,255
SO 12-38-15 | Propustek v ev. km 32,458
SO 12-38-16 | Propustek v ev. km 33,027
SO 13-38-01 | Most v ev. km 34,120
SO 13-38-11 | Propustek v ev. km 33,835
SO 13-38-12 | Propustek v ev. km 34,010
SO 13-38-13 | Propustek v ev. km 34,298
SO 13-38-51 | Opěrná zeď km 33,680-33,900
SO 13-38-52 | Opěrná zeď km 34,145-34,260
SO 14-38-01 | Most v ev. km 36,114
SO 14-38-11 | Propustek v ev. km 34,565
SO 14-38-12 | Propustek v ev. km 34,747
SO 14-38-13 | Propustek v ev. km 35,225
SO 14-38-14 | Propustek v ev. km 35,645
SO 14-38-15 | Propustek v ev. km 36,409
SO 14-38-16 | Propustek v ev. km 36,539
SO 14-38-17 | Propustek v ev. km 36,734
SO 14-38-18 | Propustek v ev. km 36,950
SO 14-38-19 | Propustek v ev. km 37,276
SO 14-38-20 | Propustek v ev. km 37,551
SO 14-38-40 | Most nadjezd v km 35,438
SO 90-38-50.1 | Ochrana skalních svahů - lokalita 04
SO 90-38-50.10 | Ochrana skalních svahů - lokalita 12
SO 90-38-50.11 | Ochrana skalních svahů - lokalita 13 a 13a
SO 90-38-50.12 | Ochrana skalních svahů - lokalita 14
SO 90-38-50.13 | Ochrana skalních svahů - lokalita 15
SO 90-38-50.14 | Ochrana skalních svahů - lokalita 16
SO 90-38-50.15 | Ochrana skalních svahů - lokalita 17
SO 90-38-50.16 | Ochrana skalních svahů - lokalita 18
SO 90-38-50.17 | Ochrana skalních svahů - lokalita 19
SO 90-38-50.2 | Ochrana skalních svahů - lokalita 05
SO 90-38-50.3 | Ochrana skalních svahů - lokalita 06
SO 90-38-50.4 | Ochrana skalních svahů - lokalita 07
SO 90-38-50.5 | Ochrana skalních svahů - lokalita 08
SO 90-38-50.6 | Ochrana skalních svahů - lokalita 09
SO 90-38-50.7 | Ochrana skalních svahů - lokalita 09a
SO 90-38-50.8 | Ochrana skalních svahů - lokalita 10
SO 90-38-50.9 | Ochrana skalních svahů - lokalita 11
E.1.6 | Potrubní vedení (voda, plyn, kanalizace)
SO 12-60-01 | Kanalizační přípojka km 33,420
SO 12-60-02 | Přípojka vody km 33,420
E.1.8 | Pozemní komunikace
SO 12-34-03 | Zast.Srbsko - komunikace k podchodu
SO 13-34-01 | Odbočka Lom, přístupová komunikace
SO 13-34-02 | Všeobecný objekt
SO 14-34-01 | Úprava stávající komunikace v km 35,438
SO 90-37-01 | Dopravně inženýrská opatření
E.2 | Pozemní stavební objekty
SO 12-34-01.01 | Zast.Srbsko - přístřešky pro cestující
SO 12-34-01.1.1 | Zast.Srbsko - přístřešky pro cestující, secesní přístřešek - stavební část
SO 12-34-01.1.2 | Zast.Srbsko - přístřešky pro cestující, secesní přístřešek - TZB
SO 12-34-02 | Demolice - hradlo Korno
SO 12-34-04 | Zastávka Srbsko - přístřešky pro cestující, demolice
SO 12-34-05 | Zast.Srbsko - Orientační systém
SO 13-34-03 | Odbočka Lom, technologický objekt
SO 14-34-02 | Demolice - hradlo Tetín
E.3.1 | Trakční vedení
SO 12-35-01 | Karlštejn - Odb. Lom, trakční vedení
SO 13-35-01 | Odbočka Lom, trakční vedení
SO 14-35-01 | Odb. Lom - Beroun, trakční vedení
E.3.4 | Ohřev výměn (elektrický - EOV, plynový - POV)
SO 13-64-01 | Odbočka lom, EOV
E.3.6 | Rozvodny vn, nn, osvětlení a dálkové ovládání odpojovačů
SO 12-36-01 | Zast.Srbsko, úprava kab.rozvodů nn,osvětlení
SO 12-36-08 | Přeložka nn v km 33,445
SO 12-36-09 | provizorní SZZ Karlštejn, přípojka nn
SO 13-36-02 | Odbočka LOM, rozvody nn
SO 13-36-03 | odbočka lom, DOUO
SO 13-36-04 | Odbočka Lom, osvětlení
SO 13-36-05 | Odbočka Lom, přípojka vn
SO 14-36-01 | Hradlo Tetín, úprava rozvodů nn
SO 14-36-02 | BTS v km 35,4, úprava nn
E.3.7 | Ukolejnění kovových konstrukcí
SO 12-41-01 | Karlštejn-odb.Lom, ukolejnění OK
SO 13-41-01 | Odbočka Lom, ukolejnění OK
SO 14-41-01 | Odb. Lom-Beroun, ukolejnění OK
E.3.9 | Ostatní kabelizace
SO 90-35-05 | Karlštejn-Beroun, kabelový rozvod 22 kV

## PS 11-21-01
SŽDC05 |  |  |  | Soupis prací objektu | [10 empty] | 3
3
S | Stavba: | 5213510015_zm08 |  | Optimalizace trati Karlštejn (mimo) – Beroun (mimo) | [6 empty] | D.1 |  | Aspe | 0,00 | 2
O | Objekt: | D.1 |  | Železniční zabezpečovací zařízení | [9 empty] | 15,00 | 2
Typ | Poř. číslo | Kód položky | Varianta | Název položky | MJ | Množství | Jednotková hmotnost | Celková hmotnost |  |  | Jednotková cena |  | Cenové soustavy | 21,00 | 2
Dodávka
[9 empty] | Jednotková | Celkem | Jednotková | Celkem |  |  |  | Počet položek s nulovou cenou
O1 |  | PS 11-21-01 |  | Žst. Karlštejn, provizorní staniční zabezpečovací zařízení
SD |  | 0 |  | Všeobecné konstrukce a práce
P | 1 | R02943 |  | OSTATNÍ POŽADAVKY - VYPRACOVÁNÍ RDS | KPL | 1 | 0 |  |  |  | 0 |  | [bez vazby na CS] |  | 2
PP |  |  |  | Dopracování realizační dokumentace stavby
VV |  |  |  | v předepsaném rozsahu a počtu dle VTP a ZTP
TS |  |  |  | Položka zahrnuje veškeré činnosti nezbytné k vypracování projektové dokumentace pro realizaci stavby, které doplňuje a upřesňuje projektovou dokumentaci PDPS do úplného obsahu stupně dokumentace pro provádění stavby nebo dopracovává konkrétní technické řešení navržené zhotovitelem stavby.
SD |  | 1 |  | Zemní práce
P | 2 | 13273 |  | HLOUBENÍ RÝH ŠÍŘ DO 2M PAŽ I NEPAŽ TŘ. I | M3 | 1225 | 0 |  |  |  | 0 |  | 2022_OTSKP |  | 2
PP |  |  |  | část pro zpětný zásyp, uložení v místě výkopu
VV
TS |  |  |  | Technická specifikace položky odpovídá příslušné cenové soustavě.
P | 3 | 14173 |  | PROTLAČOVÁNÍ POTRUBÍ Z PLAST HMOT DN DO 200MM | M | 265 | 0 |  |  |  | 0 |  | 2022_OTSKP |  | 2
PP
VV
TS |  |  |  | Technická specifikace položky odpovídá příslušné cenové soustavě.
P | 4 | 17411 |  | ZÁSYP JAM A RÝH ZEMINOU SE ZHUTNĚNÍM | M3 | 1225 | 0 |  |  |  | 0 |  | 2022_OTSKP |  | 2
PP
VV
TS |  |  |  | Technická specifikace položky odpovídá příslušné cenové soustavě.
SD |  | 70 |  | Všeobecné práce pro silnoproud a slaboproud
P | 5 | 702112 |  | KABELOVÝ ŽLAB ZEMNÍ VČETNĚ KRYTU SVĚTLÉ ŠÍŘKY PŘES 120 DO 250 MM | M | 2895 | 0 |  |  |  | 0 |  | 2022_OTSKP |  | 2
PP
VV
TS |  |  |  | Technická specifikace položky odpovídá příslušné cenové soustavě.
P | 6 | 702212 |  | KABELOVÁ CHRÁNIČKA ZEMNÍ DN PŘES 100 DO 200 MM | M | 265 | 0 |  |  |  | 0 |  | 2022_OTSKP |  | 2
PP
VV
TS |  |  |  | Technická specifikace položky odpovídá příslušné cenové soustavě.
P | 7 | 702312 |  | ZAKRYTÍ KABELŮ VÝSTRAŽNOU FÓLIÍ ŠÍŘKY PŘES 20 DO 40 CM | M | 2720 | 0 |  |  |  | 0 |  | 2022_OTSKP |  | 2
PP
VV
TS |  |  |  | Technická specifikace položky odpovídá příslušné cenové soustavě.
SD |  | 750.1 |  | Venkovní kabelizace
P | 8 | 75A131 |  | KABEL METALICKÝ DVOUPLÁŠŤOVÝ DO 12 PÁRŮ - DODÁVKA | KMPÁR | 121.7 | 0 |  |  |  | 0 |  | 2022_OTSKP |  | 2
PP
VV
TS |  |  |  | Technická specifikace položky odpovídá příslušné cenové soustavě.
P | 9 | 75A141 |  | KABEL METALICKÝ DVOUPLÁŠŤOVÝ PŘES 12 PÁRŮ - DODÁVKA | KMPÁR | 279.56 | 0 |  |  |  | 0 |  | 2022_OTSKP |  | 2
PP
VV
TS |  |  |  | Technická specifikace položky odpovídá příslušné cenové soustavě.
P | 10 | 75A161 |  | KABEL METALICKÝ SE STÍNĚNÍM PŘES 12 PÁRŮ - DODÁVKA | KMPÁR | 19.44 | 0 |  |  |  | 0 |  | 2022_OTSKP |  | 2
PP
VV
TS |  |  |  | Technická specifikace položky odpovídá příslušné cenové soustavě.
P | 11 | 75A217 |  | ZATAŽENÍ A SPOJKOVÁNÍ KABELŮ DO 12 PÁRŮ - MONTÁŽ | KMPÁR | 121.7 | 0 |  |  |  | 0 |  | 2022_OTSKP |  | 2
PP
VV
TS |  |  |  | Technická specifikace položky odpovídá příslušné cenové soustavě.
P | 12 | 75A227 |  | ZATAŽENÍ A SPOJKOVÁNÍ KABELŮ PŘES 12 PÁRŮ - MONTÁŽ | KMPÁR | 279.56 | 0 |  |  |  | 0 |  | 2022_OTSKP |  | 2
PP
VV
TS |  |  |  | Technická specifikace položky odpovídá příslušné cenové soustavě.
P | 13 | 75A247 |  | ZATAŽENÍ A SPOJKOVÁNÍ KABELŮ SE STÍNĚNÍM PŘES 12 PÁRŮ - MONTÁŽ | KMPÁR | 19.44 | 0 |  |  |  | 0 |  | 2022_OTSKP |  | 2
PP
VV
TS |  |  |  | Technická specifikace položky odpovídá příslušné cenové soustavě.
P | 14 | 75A311 |  | KABELOVÁ FORMA (UKONČENÍ KABELŮ) PRO KABELY ZABEZPEČOVACÍ DO 12 PÁRŮ | KUS | 168 | 0 |  |  |  | 0 |  | 2022_OTSKP |  | 2
PP |  |  |  | položka obsahuje množství forem, které je nad rámec obsahu položek Zatažení a spojkování kabelů
VV
TS |  |  |  | Technická specifikace položky odpovídá příslušné cenové soustavě.
P | 15 | 75A312 |  | KABELOVÁ FORMA (UKONČENÍ KABELŮ) PRO KABELY ZABEZPEČOVACÍ PŘES 12 PÁRŮ | KUS | 36 | 0 |  |  |  | 0 |  | 2022_OTSKP |  | 2
PP |  |  |  | položka obsahuje množství forem, které je nad rámec obsahu položek Zatažení a spojkování kabelů
VV
TS |  |  |  | Technická specifikace položky odpovídá příslušné cenové soustavě.
P | 16 | 75A321 |  | SPOJKA ROVNÁ PRO PLASTOVÉ KABELY S JÁDRY O PRŮMĚRU 1 MM2 DO 12 PÁRŮ | KUS | 13 | 0 |  |  |  | 0 |  | 2022_OTSKP |  | 2
PP |  |  |  | položka obsahuje množství spojek, které je nad rámec obsahu položek Zatažení a spojkování kabelů
VV
TS |  |  |  | Technická specifikace položky odpovídá příslušné cenové soustavě.
P | 17 | 75A322 |  | SPOJKA ROVNÁ PRO PLASTOVÉ KABELY S JÁDRY O PRŮMĚRU 1 MM2 PŘES 12 PÁRŮ | KUS | 11 | 0 |  |  |  | 0 |  | 2022_OTSKP |  | 2
PP |  |  |  | položka obsahuje množství spojek, které je nad rámec obsahu položek Zatažení a spojkování kabelů
VV
TS |  |  |  | Technická specifikace položky odpovídá příslušné cenové soustavě.
P | 18 | 75A332 |  | SPOJKA ROVNÁ PRO PLASTOVÉ KABELY SE STÍNĚNÍM S JÁDRY O PRŮMĚRU 1 MM2 PŘES 12 PÁRŮ | KUS | 2 | 0 |  |  |  | 0 |  | 2022_OTSKP |  | 2
PP |  |  |  | položka obsahuje množství spojek, které je nad rámec obsahu položek Zatažení a spojkování kabelů
VV
TS |  |  |  | Technická specifikace položky odpovídá příslušné cenové soustavě.
P | 116 | 742G11 |  | KABEL NN DVOU- A TŘÍŽÍLOVÝ CU S PLASTOVOU IZOLACÍ DO 2,5 MM2 | M | 10 | 0 |  |  |  | 0 |  | 2022_OTSKP |  | 2
PP
VV
TS |  |  |  | Technická specifikace položky odpovídá příslušné cenové soustavě.
P | 117 | 742H12 |  | KABEL NN ČTYŘ- A PĚTIŽÍLOVÝ CU S PLASTOVOU IZOLACÍ OD 4 DO 16 MM2 | M | 2205 | 0 |  |  |  | 0 |  | 2022_OTSKP |  | 2
PP
VV
TS |  |  |  | Technická specifikace položky odpovídá příslušné cenové soustavě.
P | 118 | 742L11 |  | UKONČENÍ DVOU AŽ PĚTIŽÍLOVÉHO KABELU V ROZVADĚČI NEBO NA PŘÍSTROJI DO 2,5 MM2 | KUS | 2 | 0 |  |  |  | 0 |  | 2022_OTSKP |  | 2
PP
VV
TS |  |  |  | Technická specifikace položky odpovídá příslušné cenové soustavě.
P | 119 | 742L12 |  | UKONČENÍ DVOU AŽ PĚTIŽÍLOVÉHO KABELU V ROZVADĚČI NEBO NA PŘÍSTROJI OD 4 DO 16 MM2 | KUS | 6 | 0 |  |  |  | 0 |  | 2022_OTSKP |  | 2
PP
VV
TS |  |  |  | Technická specifikace položky odpovídá příslušné cenové soustavě.
P | 120 | 742L22 |  | UKONČENÍ DVOU AŽ PĚTIŽÍLOVÉHO KABELU KABELOVOU SPOJKOU OD 4 DO 16 MM2 | KUS | 2 | 0 |  |  |  | 0 |  | 2022_OTSKP |  | 2
PP |  |  |  | kabelová spojka 4 x 10 mm
VV
TS |  |  |  | Technická specifikace položky odpovídá příslušné cenové soustavě.
P | 121 | 75I811 |  | KABEL OPTICKÝ SINGLEMODE DO 12 VLÁKEN | KMVLÁKNO | 13.2 | 0 |  |  |  | 0 |  | 2022_OTSKP |  | 2
PP
VV
TS |  |  |  | Technická specifikace položky odpovídá příslušné cenové soustavě.
P | 122 | 75I81X |  | KABEL OPTICKÝ SINGLEMODE - MONTÁŽ | M | 1100 | 0 |  |  |  | 0 |  | 2022_OTSKP |  | 2
PP
VV
TS |  |  |  | Technická specifikace položky odpovídá příslušné cenové soustavě.
P | 123 | 75I911 |  | OPTOTRUBKA HDPE PRŮMĚRU DO 40 MM | M | 1100 | 0 |  |  |  | 0 |  | 2022_OTSKP |  | 2
PP
VV
TS |  |  |  | Technická specifikace položky odpovídá příslušné cenové soustavě.
P | 124 | 75I91X |  | OPTOTRUBKA HDPE - MONTÁŽ | M | 1100 | 0 |  |  |  | 0 |  | 2022_OTSKP |  | 2
PP
VV
TS |  |  |  | Technická specifikace položky odpovídá příslušné cenové soustavě.
P | 125 | 75I961 |  | OPTOTRUBKA - HERMETIZACE ÚSEKU DO 2000 M | ÚSEK | 1 | 0 |  |  |  | 0 |  | 2022_OTSKP |  | 2
PP
VV
TS |  |  |  | Technická specifikace položky odpovídá příslušné cenové soustavě.
P | 126 | 75I962 |  | OPTOTRUBKA - KALIBRACE | M | 1100 | 0 |  |  |  | 0 |  | 2022_OTSKP |  | 2
PP
VV
TS |  |  |  | Technická specifikace položky odpovídá příslušné cenové soustavě.
P | 127 | 75IA11 |  | OPTOTRUBKOVÁ SPOJKA PRŮMĚRU DO 40 MM | KUS | 2 | 0 |  |  |  | 0 |  | 2022_OTSKP |  | 2
PP
VV
TS |  |  |  | Technická specifikace položky odpovídá příslušné cenové soustavě.
P | 128 | 75IA1X |  | OPTOTRUBKOVÁ SPOJKA - MONTÁŽ | KUS | 2 | 0 |  |  |  | 0 |  | 2022_OTSKP |  | 2
PP
VV
TS |  |  |  | Technická specifikace položky odpovídá příslušné cenové soustavě.
SD |  | 750.2 |  | Vnitřní technologie zab. zařízení
P | 19 | 75B111 |  | VNITŘNÍ KABELOVÉ ROZVODY DO 20 KABELŮ - DODÁVKA | M | 70 | 0 |  |  |  | 0 |  | 2022_OTSKP |  | 2
PP
VV
TS |  |  |  | Technická specifikace položky odpovídá příslušné cenové soustavě.
P | 20 | 75B117 |  | VNITŘNÍ KABELOVÉ ROZVODY DO 20 KABELŮ - MONTÁŽ | M | 70 | 0 |  |  |  | 0 |  | 2022_OTSKP |  | 2
PP
VV
TS |  |  |  | Technická specifikace položky odpovídá příslušné cenové soustavě.
P | 21 | 75B121 |  | VNITŘNÍ KABELOVÉ ROZVODY PŘES 20 DO 50 KABELŮ - DODÁVKA | M | 50 | 0 |  |  |  | 0 |  | 2022_OTSKP |  | 2
PP
VV
TS |  |  |  | Technická specifikace položky odpovídá příslušné cenové soustavě.
P | 22 | 75B127 |  | VNITŘNÍ KABELOVÉ ROZVODY PŘES 20 DO 50 KABELŮ - MONTÁŽ | M | 50 | 0 |  |  |  | 0 |  | 2022_OTSKP |  | 2
PP
VV
TS |  |  |  | Technická specifikace položky odpovídá příslušné cenové soustavě.
P | 23 | 75B211 |  | JEDNOTNÉ OVLÁDACÍ PRACOVIŠTĚ (JOP), TECHNOLOGIE, NEZÁLOHOVANÉ - DODÁVKA | KUS | 2 | 0 |  |  |  | 0 |  | 2022_OTSKP |  | 2
PP
VV
TS |  |  |  | Technická specifikace položky odpovídá příslušné cenové soustavě.
P | 24 | 75B217 |  | JEDNOTNÉ OVLÁDACÍ PRACOVIŠTĚ (JOP), TECHNOLOGIE, NEZÁLOHOVANÉ - MONTÁŽ | KUS | 2 | 0 |  |  |  | 0 |  | 2022_OTSKP |  | 2
PP
VV
TS |  |  |  | Technická specifikace položky odpovídá příslušné cenové soustavě.
P | 25 | 75B221 |  | SERVISNÍ A DIAGNOSTICKÉ PRACOVIŠTĚ, TECHNOLOGIE - DODÁVKA | KUS | 1 | 0 |  |  |  | 0 |  | 2022_OTSKP |  | 2
PP
VV
TS |  |  |  | Technická specifikace položky odpovídá příslušné cenové soustavě.
P | 26 | 75B227 |  | SERVISNÍ A DIAGNOSTICKÉ PRACOVIŠTĚ, TECHNOLOGIE - MONTÁŽ | KUS | 1 | 0 |  |  |  | 0 |  | 2022_OTSKP |  | 2
PP
VV
TS |  |  |  | Technická specifikace položky odpovídá příslušné cenové soustavě.
P | 27 | 75B231 |  | GRAFICKO-TECHNOLOGICKÁ NADSTAVBA - DODÁVKA | KUS | 1 | 0 |  |  |  | 0 |  | 2022_OTSKP |  | 2
PP
VV
TS |  |  |  | Technická specifikace položky odpovídá příslušné cenové soustavě.
P | 28 | 75B237 |  | GRAFICKO-TECHNOLOGICKÁ NADSTAVBA - MONTÁŽ | KUS | 1 | 0 |  |  |  | 0 |  | 2022_OTSKP |  | 2
PP
VV
TS |  |  |  | Technická specifikace položky odpovídá příslušné cenové soustavě.
P | 29 | 75B271 |  | NÁBYTEK PRO JOP A SERVISNÍ A DIAGNOSTICKÉ PRACOVIŠTĚ - STOLY VÝŠKOVĚ STAVITELNÉ PRO JEDNO PRACOVIŠTĚ - DODÁVKA | KUS | 2 | 0 |  |  |  | 0 |  | 2022_OTSKP |  | 2
PP
VV
TS |  |  |  | Technická specifikace položky odpovídá příslušné cenové soustavě.
P | 30 | 75B277 |  | NÁBYTEK PRO JOP A SERVISNÍ A DIAGNOSTICKÉ PRACOVIŠTĚ - STOLY VÝŠKOVĚ STAVITELNÉ PRO JEDNO PRACOVIŠTĚ - MONTÁŽ | KUS | 2 | 0 |  |  |  | 0 |  | 2022_OTSKP |  | 2
PP
VV
TS |  |  |  | Technická specifikace položky odpovídá příslušné cenové soustavě.
P | 31 | 75B311 |  | PULT NOUZOVÉ OBSLUHY - DODÁVKA | KUS | 1 | 0 |  |  |  | 0 |  | 2022_OTSKP |  | 2
PP
VV
TS |  |  |  | Technická specifikace položky odpovídá příslušné cenové soustavě.
P | 32 | 75B317 |  | PULT NOUZOVÉ OBSLUHY - MONTÁŽ | KUS | 1 | 0 |  |  |  | 0 |  | 2022_OTSKP |  | 2
PP
VV
TS |  |  |  | Technická specifikace položky odpovídá příslušné cenové soustavě.
P | 33 | 75B491 |  | SKŘÍŇ KABELOVÁ - DODÁVKA | KUS | 2 | 0 |  |  |  | 0 |  | 2022_OTSKP |  | 2
PP
VV
TS |  |  |  | Technická specifikace položky odpovídá příslušné cenové soustavě.
P | 34 | 75B497 |  | SKŘÍŇ KABELOVÁ - MONTÁŽ | KUS | 2 | 0 |  |  |  | 0 |  | 2022_OTSKP |  | 2
PP
VV
TS |  |  |  | Technická specifikace položky odpovídá příslušné cenové soustavě.
P | 35 | 75B511 |  | SKŘÍŇ TECHNOLOGICKÝCH POČÍTAČŮ - DODÁVKA | KUS | 1 | 0 |  |  |  | 0 |  | 2022_OTSKP |  | 2
PP
VV
TS |  |  |  | Technická specifikace položky odpovídá příslušné cenové soustavě.
P | 36 | 75B517 |  | SKŘÍŇ TECHNOLOGICKÝCH POČÍTAČŮ - MONTÁŽ | KUS | 1 | 0 |  |  |  | 0 |  | 2022_OTSKP |  | 2
PP
VV
TS |  |  |  | Technická specifikace položky odpovídá příslušné cenové soustavě.
P | 37 | 75B521 |  | ELEKTRONICKÁ VAZBA S PROVÁDĚCÍMI POČÍTAČI PRO ZABEZPEČENÍ VÝHYBKOVÉ JEDNOTKY - DODÁVKA | v. j. | 18 | 0 |  |  |  | 0 |  | 2022_OTSKP |  | 2
PP
VV
TS |  |  |  | Technická specifikace položky odpovídá příslušné cenové soustavě.
P | 38 | 75B527 |  | ELEKTRONICKÁ VAZBA S PROVÁDĚCÍMI POČÍTAČI PRO ZABEZPEČENÍ VÝHYBKOVÉ JEDNOTKY - MONTÁŽ | v. j. | 18 | 0 |  |  |  | 0 |  | 2022_OTSKP |  | 2
PP
VV
TS |  |  |  | Technická specifikace položky odpovídá příslušné cenové soustavě.
P | 39 | 75B531 |  | SKŘÍŇ ELEKTRONICKÝCH VAZEB S PROVÁDĚCÍMI POČÍTAČI - DODÁVKA | KUS | 2 | 0 |  |  |  | 0 |  | 2022_OTSKP |  | 2
PP
VV
TS |  |  |  | Technická specifikace položky odpovídá příslušné cenové soustavě.
P | 40 | 75B537 |  | SKŘÍŇ ELEKTRONICKÝCH VAZEB S PROVÁDĚCÍMI POČÍTAČI - MONTÁŽ | KUS | 2 | 0 |  |  |  | 0 |  | 2022_OTSKP |  | 2
PP
VV
TS |  |  |  | Technická specifikace položky odpovídá příslušné cenové soustavě.
P | 41 | 75B541 |  | SKŘÍŇ (STOJAN) VOLNÉ VAZBY - DODÁVKA | KUS | 3 | 0 |  |  |  | 0 |  | 2022_OTSKP |  | 2
PP
VV
TS |  |  |  | Technická specifikace položky odpovídá příslušné cenové soustavě.
P | 42 | 75B547 |  | SKŘÍŇ (STOJAN) VOLNÉ VAZBY - MONTÁŽ | KUS | 3 | 0 |  |  |  | 0 |  | 2022_OTSKP |  | 2
PP
VV
TS |  |  |  | Technická specifikace položky odpovídá příslušné cenové soustavě.
P | 43 | 75B581 |  | KLIMATIZACE TYPU SPLIT VENKOVNÍ A VNITŘNÍ JEDNOTKA - DODÁVKA | KUS | 3 | 0 |  |  |  | 0 |  | 2022_OTSKP |  | 2
PP
VV
TS |  |  |  | Technická specifikace položky odpovídá příslušné cenové soustavě.
P | 44 | 75B587 |  | KLIMATIZACE TYPU SPLIT VENKOVNÍ A VNITŘNÍ JEDNOTKA - MONTÁŽ | KUS | 3 | 0 |  |  |  | 0 |  | 2022_OTSKP |  | 2
PP
VV
TS |  |  |  | Technická specifikace položky odpovídá příslušné cenové soustavě.
P | 45 | 75B611 |  | KOMPLETNÍ NAPÁJECÍ ZDROJ (50/75/275 HZ) DO 50 KVA - DODÁVKA | KUS | 1 | 0 |  |  |  | 0 |  | 2022_OTSKP |  | 2
PP
VV
TS |  |  |  | Technická specifikace položky odpovídá příslušné cenové soustavě.
P | 46 | 75B647 |  | NAPÁJECÍ ZDROJ - MONTÁŽ | KUS | 1 | 0 |  |  |  | 0 |  | 2022_OTSKP |  | 2
PP
VV
TS |  |  |  | Technická specifikace položky odpovídá příslušné cenové soustavě.
P | 47 | 75B661 |  | SKŘÍŇ NAPÁJECÍ - DODÁVKA | KUS | 3 | 0 |  |  |  | 0 |  | 2022_OTSKP |  | 2
PP
VV
TS |  |  |  | Technická specifikace položky odpovídá příslušné cenové soustavě.
P | 48 | 75B667 |  | SKŘÍŇ NAPÁJECÍ - MONTÁŽ | KUS | 3 | 0 |  |  |  | 0 |  | 2022_OTSKP |  | 2
PP
VV
TS |  |  |  | Technická specifikace položky odpovídá příslušné cenové soustavě.
P | 49 | 75B861 |  | SKŘÍŇ ELEKTRONICKÉHO AUTOMATICKÉHO BLOKU - DODÁVKA | KUS | 1 | 0 |  |  |  | 0 |  | 2022_OTSKP |  | 2
PP
VV
TS |  |  |  | Technická specifikace položky odpovídá příslušné cenové soustavě.
P | 50 | 75B867 |  | SKŘÍŇ ELEKTRONICKÉHO AUTOMATICKÉHO BLOKU - MONTÁŽ | KUS | 1 | 0 |  |  |  | 0 |  | 2022_OTSKP |  | 2
PP
VV
TS |  |  |  | Technická specifikace položky odpovídá příslušné cenové soustavě.
P | 51 | 75B921 |  | ZÁKLADNÍ SW ELEKTRONICKÉHO STAVĚDLA S ELEKTRONICKÝM ROZHRANÍM - DODÁVKA | KUS | 1 | 0 |  |  |  | 0 |  | 2022_OTSKP |  | 2
PP
VV
TS |  |  |  | Technická specifikace položky odpovídá příslušné cenové soustavě.
P | 52 | 75B937 |  | INDIVIDUÁLNÍ SW ELEKTRONICKÉHO STAVĚDLA S RELÉOVÝM ROZHRANÍM - MONTÁŽ | v. j. | 18 | 0 |  |  |  | 0 |  | 2022_OTSKP |  | 2
PP
VV
TS |  |  |  | Technická specifikace položky odpovídá příslušné cenové soustavě.
P | 53 | 75B961 |  | SW PRO ELEKTRONICKÝ AUTOMATICKÝ BLOK - DODÁVKA | KUS | 2 | 0 |  |  |  | 0 |  | 2022_OTSKP |  | 2
PP
VV
TS |  |  |  | Technická specifikace položky odpovídá příslušné cenové soustavě.
P | 54 | 75B967 |  | SW PRO ELEKTRONICKÝ AUTOMATICKÝ BLOK - MONTÁŽ | KUS | 2 | 0 |  |  |  | 0 |  | 2022_OTSKP |  | 2
PP
VV
TS |  |  |  | Technická specifikace položky odpovídá příslušné cenové soustavě.
P | 55 | 75B981 |  | SW PRO GRAFICKO-TECHNOLOGICKOU NADSTAVBU - DODÁVKA | KUS | 1 | 0 |  |  |  | 0 |  | 2022_OTSKP |  | 2
PP
VV
TS |  |  |  | Technická specifikace položky odpovídá příslušné cenové soustavě.
P | 56 | 75B987 |  | SW PRO GRAFICKO-TECHNOLOGICKOU NADSTAVBU - MONTÁŽ | KUS | 1 | 0 |  |  |  | 0 |  | 2022_OTSKP |  | 2
PP
VV
TS |  |  |  | Technická specifikace položky odpovídá příslušné cenové soustavě.
P | 57 | 75C921 |  | SKŘÍŇ S POČÍTAČI NÁPRAV 24 BODŮ/14 ÚSEKŮ - DODÁVKA | KUS | 1 | 0 |  |  |  | 0 |  | 2022_OTSKP |  | 2
PP
VV
TS |  |  |  | Technická specifikace položky odpovídá příslušné cenové soustavě.
P | 58 | 75C927 |  | SKŘÍŇ S POČÍTAČI NÁPRAV 24 BODŮ/14 ÚSEKŮ - MONTÁŽ | KUS | 1 | 0 |  |  |  | 0 |  | 2022_OTSKP |  | 2
PP
VV
TS |  |  |  | Technická specifikace položky odpovídá příslušné cenové soustavě.
P | 59 | 75C941 |  | DOŘEŠENÍ DALŠÍHO JEDNOHO BODU VE SKŘÍNI S POČÍTAČI NÁPRAV - DODÁVKA | KUS | 11 | 0 |  |  |  | 0 |  | 2022_OTSKP |  | 2
PP
VV
TS |  |  |  | Technická specifikace položky odpovídá příslušné cenové soustavě.
P | 60 | 75C951 |  | DOŘEŠENÍ DALŠÍHO JEDNOHO ÚSEKU VE SKŘÍNI S POČÍTAČI NÁPRAV - DODÁVKA | KUS | 9 | 0 |  |  |  | 0 |  | 2022_OTSKP |  | 2
PP
VV
TS |  |  |  | Technická specifikace položky odpovídá příslušné cenové soustavě.
P | 61 | 75D111 |  | SKŘÍŇ LOGIKY RELÉOVÉHO PŘEJEZDOVÉHO ZABEZPEČOVACÍHO ZAŘÍZENÍ - DODÁVKA | KUS | 1 | 0 |  |  |  | 0 |  | 2022_OTSKP |  | 2
PP
VV
TS |  |  |  | Technická specifikace položky odpovídá příslušné cenové soustavě.
P | 62 | 75D117 |  | SKŘÍŇ LOGIKY RELÉOVÉHO PŘEJEZDOVÉHO ZABEZPEČOVACÍHO ZAŘÍZENÍ - MONTÁŽ | KUS | 1 | 0 |  |  |  | 0 |  | 2022_OTSKP |  | 2
PP
VV
TS |  |  |  | Technická specifikace položky odpovídá příslušné cenové soustavě.
P | 63 | 75D271 |  | ZAŘÍZENÍ (PZZ) PRO NEVIDOMÉ - DODÁVKA | KUS | 1 | 0 |  |  |  | 0 |  | 2022_OTSKP |  | 2
PP
VV
TS |  |  |  | Technická specifikace položky odpovídá příslušné cenové soustavě.
P | 64 | 75D277 |  | ZAŘÍZENÍ (PZZ) PRO NEVIDOMÉ - MONTÁŽ | KUS | 1 | 0 |  |  |  | 0 |  | 2022_OTSKP |  | 2
PP
VV
TS |  |  |  | Technická specifikace položky odpovídá příslušné cenové soustavě.
P | 65 | 75E311 |  | SADA MĚŘICÍ TECHNIKY, PŘÍSTROJE A NÁŘADÍ PRO ÚDRŽBU ELEKTRONICKÉHO STAVĚDLA | KUS | 1 | 0 |  |  |  | 0 |  | 2022_OTSKP |  | 2
PP
VV
TS |  |  |  | Technická specifikace položky odpovídá příslušné cenové soustavě.
P | 66 | 75E321 |  | PŘENOSNÝ POČÍTAČ PRO PŘENOS DAT Z ELEKTRONICKÉHO STAVĚDLA | KUS | 1 | 0 |  |  |  | 0 |  | 2022_OTSKP |  | 2
PP
VV
TS |  |  |  | Technická specifikace položky odpovídá příslušné cenové soustavě.
P | 67 | R75E01 |  | TABULE NA ZAVĚŠENÍ KLÍČŮ | KUS | 2 | 0 |  |  |  | 0 |  | [bez vazby na CS] |  | 2
PP
VV
TS |  |  |  | položka obsahuje veškeré práce a materiál dle textace položky a projektové dokumentace, včetně všech souvisejících dovoditelných nákladů, které nejsou vykázány zvlášť
P | 68 | R75E02 |  | Kontejner pro technologii zab. Zař. | KUS | 3 | 0 |  |  |  | 0 |  | [bez vazby na CS] |  | 2
PP
VV
TS |  |  |  | položka obsahuje veškeré práce a materiál dle textace položky a projektové dokumentace, včetně všech souvisejících dovoditelných nákladů, které nejsou vykázány zvlášť
SD |  | 750.4 |  | Venkovní technologie zab. zařízení
P | 69 | 75C111 |  | PŘESTAVNÍK ELEKTROMOTORICKÝ - DODÁVKA | KUS | 10 | 0 |  |  |  | 0 |  | 2022_OTSKP |  | 2
PP
VV
TS |  |  |  | Technická specifikace položky odpovídá příslušné cenové soustavě.
P | 70 | 75C117 |  | PŘESTAVNÍK ELEKTROMOTORICKÝ - MONTÁŽ | KUS | 10 | 0 |  |  |  | 0 |  | 2022_OTSKP |  | 2
PP
VV
TS |  |  |  | Technická specifikace položky odpovídá příslušné cenové soustavě.
P | 71 | 75C211 |  | VÝKOLEJKA S PŘESTAVNÍKEM - DODÁVKA | KUS | 3 | 0 |  |  |  | 0 |  | 2022_OTSKP |  | 2
PP
VV
TS |  |  |  | Technická specifikace položky odpovídá příslušné cenové soustavě.
P | 72 | 75C217 |  | VÝKOLEJKA S PŘESTAVNÍKEM - MONTÁŽ | KUS | 3 | 0 |  |  |  | 0 |  | 2022_OTSKP |  | 2
PP
VV
TS |  |  |  | Technická specifikace položky odpovídá příslušné cenové soustavě.
P | 73 | 75C411 |  | ZÁMEK VÝMĚNOVÝ NEBO ODTLAČNÝ (JEDNODUCHÝ, KONTROLNÍ) - DODÁVKA | KUS | 20 | 0 |  |  |  | 0 |  | 2022_OTSKP |  | 2
PP
VV
TS |  |  |  | Technická specifikace položky odpovídá příslušné cenové soustavě.
P | 74 | 75C417 |  | ZÁMEK VÝMĚNOVÝ NEBO ODTLAČNÝ (JEDNODUCHÝ, KONTROLNÍ) - MONTÁŽ | KUS | 20 | 0 |  |  |  | 0 |  | 2022_OTSKP |  | 2
PP
VV
TS |  |  |  | Technická specifikace položky odpovídá příslušné cenové soustavě.
P | 75 | 75C511 |  | STOŽÁROVÉ NÁVĚSTIDLO DO DVOU SVĚTEL - DODÁVKA | KUS | 2 | 0 |  |  |  | 0 |  | 2022_OTSKP |  | 2
PP
VV
TS |  |  |  | Technická specifikace položky odpovídá příslušné cenové soustavě.
P | 76 | 75C517 |  | STOŽÁROVÉ NÁVĚSTIDLO DO DVOU SVĚTEL - MONTÁŽ | KUS | 2 | 0 |  |  |  | 0 |  | 2022_OTSKP |  | 2
PP
VV
TS |  |  |  | Technická specifikace položky odpovídá příslušné cenové soustavě.
P | 77 | 75C531 |  | STOŽÁROVÉ NÁVĚSTIDLO OD ČTYŘ SVĚTEL - DODÁVKA | KUS | 13 | 0 |  |  |  | 0 |  | 2022_OTSKP |  | 2
PP
VV
TS |  |  |  | Technická specifikace položky odpovídá příslušné cenové soustavě.
P | 78 | 75C537 |  | STOŽÁROVÉ NÁVĚSTIDLO OD ČTYŘ SVĚTEL - MONTÁŽ | KUS | 13 | 0 |  |  |  | 0 |  | 2022_OTSKP |  | 2
PP
VV
TS |  |  |  | Technická specifikace položky odpovídá příslušné cenové soustavě.
P | 79 | 75C611 |  | TRPASLIČÍ NÁVĚSTIDLO DO DVOU SVĚTEL - DODÁVKA | KUS | 8 | 0 |  |  |  | 0 |  | 2022_OTSKP |  | 2
PP
VV
TS |  |  |  | Technická specifikace položky odpovídá příslušné cenové soustavě.
P | 80 | 75C617 |  | TRPASLIČÍ NÁVĚSTIDLO DO DVOU SVĚTEL - MONTÁŽ | KUS | 8 | 0 |  |  |  | 0 |  | 2022_OTSKP |  | 2
PP
VV
TS |  |  |  | Technická specifikace položky odpovídá příslušné cenové soustavě.
P | 81 | 75C621 |  | TRPASLIČÍ NÁVĚSTIDLO OD TŘÍ DO PĚTI SVĚTEL - DODÁVKA | KUS | 1 | 0 |  |  |  | 0 |  | 2022_OTSKP |  | 2
PP
VV
TS |  |  |  | Technická specifikace položky odpovídá příslušné cenové soustavě.
P | 82 | 75C627 |  | TRPASLIČÍ NÁVĚSTIDLO OD TŘÍ DO PĚTI SVĚTEL - MONTÁŽ | KUS | 1 | 0 |  |  |  | 0 |  | 2022_OTSKP |  | 2
PP
VV
TS |  |  |  | Technická specifikace položky odpovídá příslušné cenové soustavě.
P | 85 | 75C711 |  | OZNAČOVACÍ PÁS NÁVĚSTIDLA - DODÁVKA | KUS | 14 | 0 |  |  |  | 0 |  | 2022_OTSKP |  | 2
PP
VV
TS |  |  |  | Technická specifikace položky odpovídá příslušné cenové soustavě.
P | 86 | 75C717 |  | OZNAČOVACÍ PÁS NÁVĚSTIDLA - MONTÁŽ | KUS | 14 | 0 |  |  |  | 0 |  | 2022_OTSKP |  | 2
PP
VV
TS |  |  |  | Technická specifikace položky odpovídá příslušné cenové soustavě.
P | 87 | 75C721 |  | VZDÁLENOSTNÍ UPOZORNOVADLO, NEPROMĚNNÉ NÁVĚSTIDLO SE ZÁKLADEM - DODÁVKA | KUS | 14 | 0 |  |  |  | 0 |  | 2022_OTSKP |  | 2
PP
VV
TS |  |  |  | Technická specifikace položky odpovídá příslušné cenové soustavě.
P | 88 | 75C727 |  | VZDÁLENOSTNÍ UPOZORNOVADLO, NEPROMĚNNÉ NÁVĚSTIDLO SE ZÁKLADEM - MONTÁŽ | KUS | 14 | 0 |  |  |  | 0 |  | 2022_OTSKP |  | 2
PP
VV
TS |  |  |  | Technická specifikace položky odpovídá příslušné cenové soustavě.
P | 89 | 75C911 |  | SNÍMAČ POČÍTAČE NÁPRAV - DODÁVKA | KUS | 35 | 0 |  |  |  | 0 |  | 2022_OTSKP |  | 2
PP
VV
TS |  |  |  | Technická specifikace položky odpovídá příslušné cenové soustavě.
P | 90 | 75C917 |  | SNÍMAČ POČÍTAČE NÁPRAV - MONTÁŽ | KUS | 35 | 0 |  |  |  | 0 |  | 2022_OTSKP |  | 2
PP
VV
TS |  |  |  | Technická specifikace položky odpovídá příslušné cenové soustavě.
P | 91 | 75D231 |  | VÝSTRAŽNÍK SE ZÁVOROU, 2 SKŘÍNĚ - DODÁVKA | KUS | 3 | 0 |  |  |  | 0 |  | 2022_OTSKP |  | 2
PP
VV
TS |  |  |  | Technická specifikace položky odpovídá příslušné cenové soustavě.
P | 92 | 75D237 |  | VÝSTRAŽNÍK SE ZÁVOROU, 2 SKŘÍNĚ - MONTÁŽ | KUS | 3 | 0 |  |  |  | 0 |  | 2022_OTSKP |  | 2
PP
VV
TS |  |  |  | Technická specifikace položky odpovídá příslušné cenové soustavě.
P | 129 | 75D141 |  | KABELOVÁ SKŘÍŇ - DODÁVKA | KUS | 3 | 0 |  |  |  | 0 |  | 2022_OTSKP |  | 2
PP
VV
TS |  |  |  | Technická specifikace položky odpovídá příslušné cenové soustavě.
P | 130 | 75D147 |  | KABELOVÁ SKŘÍŇ - MONTÁŽ | KUS | 3 | 0 |  |  |  | 0 |  | 2022_OTSKP |  | 2
PP
VV
TS |  |  |  | Technická specifikace položky odpovídá příslušné cenové soustavě.
SD |  | 750.5 |  | Demontáže
P | 93 | 75B368 |  | KOLEJOVÁ DESKA - DEMONTÁŽ | KUS | 3 | 0 |  |  |  | 0 |  | 2022_OTSKP |  | 2
PP
VV
TS |  |  |  | Technická specifikace položky odpovídá příslušné cenové soustavě.
P | 94 | 75B378 |  | HRADLOVÝ PŘÍSTROJ (1 POLE) - DEMONTÁŽ | KUS | 48 | 0 |  |  |  | 0 |  | 2022_OTSKP |  | 2
PP
VV
TS |  |  |  | Technická specifikace položky odpovídá příslušné cenové soustavě.
P | 95 | 75B448 |  | STOJANOVÁ ŘADA PRO 4 STOJANY - DEMONTÁŽ | KUS | 2 | 0 |  |  |  | 0 |  | 2022_OTSKP |  | 2
PP
VV
TS |  |  |  | Technická specifikace položky odpovídá příslušné cenové soustavě.
P | 96 | 75B548 |  | SKŘÍŇ (STOJAN) VOLNÉ VAZBY - DEMONTÁŽ | KUS | 8 | 0 |  |  |  | 0 |  | 2022_OTSKP |  | 2
PP
VV
TS |  |  |  | Technická specifikace položky odpovídá příslušné cenové soustavě.
P | 97 | 75B6T8 |  | BATERIE - DEMONTÁŽ | KUS | 6 | 0 |  |  |  | 0 |  | 2022_OTSKP |  | 2
PP
VV
TS |  |  |  | Technická specifikace položky odpovídá příslušné cenové soustavě.
P | 98 | 75C188 |  | PŘESTAVNÍK MECHANICKÝ - DEMONTÁŽ | KUS | 11 | 0 |  |  |  | 0 |  | 2022_OTSKP |  | 2
PP
VV
TS |  |  |  | Technická specifikace položky odpovídá příslušné cenové soustavě.
P | 99 | 75C198 |  | MECHANICKÝ ZÁVORNÍK - DEMONTÁŽ | KUS | 3 | 0 |  |  |  | 0 |  | 2022_OTSKP |  | 2
PP
VV
TS |  |  |  | Technická specifikace položky odpovídá příslušné cenové soustavě.
P | 100 | 75C1A8 |  | DRÁTOVODNÁ TRASA - DEMONTÁŽ | M | 650 | 0 |  |  |  | 0 |  | 2022_OTSKP |  | 2
PP
VV
TS |  |  |  | Technická specifikace položky odpovídá příslušné cenové soustavě.
P | 101 | 75C228 |  | VÝKOLEJKA SE ZÁMKEM - DEMONTÁŽ | KUS | 2 | 0 |  |  |  | 0 |  | 2022_OTSKP |  | 2
PP
VV
TS |  |  |  | Technická specifikace položky odpovídá příslušné cenové soustavě.
P | 102 | 75C418 |  | ZÁMEK VÝMĚNOVÝ NEBO ODTLAČNÝ (JEDNODUCHÝ, KONTROLNÍ) - DEMONTÁŽ | KUS | 21 | 0 |  |  |  | 0 |  | 2022_OTSKP |  | 2
PP
VV
TS |  |  |  | Technická specifikace položky odpovídá příslušné cenové soustavě.
P | 103 | 75C538 |  | STOŽÁROVÉ NÁVĚSTIDLO OD ČTYŘ SVĚTEL - DEMONTÁŽ | KUS | 12 | 0 |  |  |  | 0 |  | 2022_OTSKP |  | 2
PP
VV
TS |  |  |  | Technická specifikace položky odpovídá příslušné cenové soustavě.
P | 104 | 75C8B8 |  | VENKOVNÍ VÝSTROJ IZOLOVANÉ KOLEJNICE - DEMONTÁŽ | KUS | 12 | 0 |  |  |  | 0 |  | 2022_OTSKP |  | 2
PP
VV
TS |  |  |  | Technická specifikace položky odpovídá příslušné cenové soustavě.
P | 105 | 75D258 |  | MECHANICKÁ ZÁVORA - DEMONTÁŽ | KUS | 2 | 0 |  |  |  | 0 |  | 2022_OTSKP |  | 2
PP
VV
TS |  |  |  | Technická specifikace položky odpovídá příslušné cenové soustavě.
P | 106 | R75D901 |  | RELÉOVÝ DOMEK (DO 18M2) PREFABRIKOVANÝ - DEMONTÁŽ | KUS | 2 | 0 |  |  |  | 0 |  | [bez vazby na CS] |  | 2
PP
VV
TS |  |  |  | položka obsahuje veškeré práce a materiál dle textace položky a projektové dokumentace, včetně všech souvisejících dovoditelných nákladů, které nejsou vykázány zvlášť
SD |  | 750.6 |  | Zkoušky, revize dop. značení
P | 107 | 75E117 |  | DOZOR PRACOVNÍKŮ PROVOZOVATELE PŘI PRÁCI NA ŽIVÉM ZAŘÍZENÍ | HOD | 300 | 0 |  |  |  | 0 |  | 2022_OTSKP |  | 2
PP
VV
TS |  |  |  | Technická specifikace položky odpovídá příslušné cenové soustavě.
P | 108 | 75E127 |  | CELKOVÁ PROHLÍDKA ZAŘÍZENÍ A VYHOTOVENÍ REVIZNÍ ZPRÁVY | HOD | 8 | 0 |  |  |  | 0 |  | 2022_OTSKP |  | 2
PP
VV
TS |  |  |  | Technická specifikace položky odpovídá příslušné cenové soustavě.
P | 109 | 75E137 |  | PŘEZKOUŠENÍ VLAKOVÝCH CEST | KUS | 46 | 0 |  |  |  | 0 |  | 2022_OTSKP |  | 2
PP
VV
TS |  |  |  | Technická specifikace položky odpovídá příslušné cenové soustavě.
P | 110 | 75E147 |  | PŘEZKOUŠENÍ A REGULACE AUTOMATICKÉHO BLOKU | KUS | 2 | 0 |  |  |  | 0 |  | 2022_OTSKP |  | 2
PP
VV
TS |  |  |  | Technická specifikace položky odpovídá příslušné cenové soustavě.
P | 111 | 75E157 |  | PŘEZKOUŠENÍ A REGULACE NÁVĚSTIDEL | KUS | 24 | 0 |  |  |  | 0 |  | 2022_OTSKP |  | 2
PP
VV
TS |  |  |  | Technická specifikace položky odpovídá příslušné cenové soustavě.
P | 112 | 75E187 |  | PŘÍPRAVA A CELKOVÉ ZKOUŠKY ELEKTRONICKÉHO STAVĚDLA PRO JEDNU VLAKOVOU CESTU | KUS | 46 | 0 |  |  |  | 0 |  | 2022_OTSKP |  | 2
PP
VV
TS |  |  |  | Technická specifikace položky odpovídá příslušné cenové soustavě.
P | 113 | 75E1B7 |  | REGULACE A ZKOUŠENÍ ZABEZPEČOVACÍHO ZAŘÍZENÍ | HOD | 550 | 0 |  |  |  | 0 |  | 2022_OTSKP |  | 2
PP
VV
TS |  |  |  | Technická specifikace položky odpovídá příslušné cenové soustavě.
P | 114 | 75E1C7 |  | PROTOKOL UTZ | KUS | 2 | 0 |  |  |  | 0 |  | 2022_OTSKP |  | 2
PP
VV
TS |  |  |  | Technická specifikace položky odpovídá příslušné cenové soustavě.
P | 115 | R75E990 |  | ZAPŮJČENÍ DOPRAVNÍHO ZNAČENÍ | KUS | 1 | 0 |  |  |  | 0 |  | [bez vazby na CS] |  | 2
PP
VV
TS |  |  |  | položka obsahuje veškeré práce a materiál dle textace položky a projektové dokumentace, včetně všech souvisejících dovoditelných nákladů, které nejsou vykázány zvlášť

## PS 12-21-01
SŽDC05 |  |  |  | Soupis prací objektu | [10 empty] | 3
3
S | Stavba: | 5213510015_zm08 |  | Optimalizace trati Karlštejn (mimo) – Beroun (mimo) | [6 empty] | D.1 |  | Aspe | 0,00 | 2
O | Objekt: | D.1 |  | Železniční zabezpečovací zařízení | [9 empty] | 15,00 | 2
Typ | Poř. číslo | Kód položky | Varianta | Název položky | MJ | Množství | Jednotková hmotnost | Celková hmotnost |  |  | Jednotková cena |  | Cenové soustavy | 21,00 | 2
Dodávka
[9 empty] | Jednotková | Celkem | Jednotková | Celkem |  |  |  | Počet položek s nulovou cenou
O1 |  | PS 12-21-01 |  | Karlštejn- odb. Lom, traťové zab. zař.
SD |  | 0 |  | Všeobecné konstrukce a práce
P | 1 | R02943 |  | OSTATNÍ POŽADAVKY - VYPRACOVÁNÍ RDS | KPL | 1 | 0 |  |  |  | 0 |  | [bez vazby na CS] |  | 2
PP |  |  |  | Dopracování realizační dokumentace stavby
VV |  |  |  | v předepsaném rozsahu a počtu dle VTP a ZTP
TS |  |  |  | Položka zahrnuje veškeré činnosti nezbytné k vypracování projektové dokumentace pro realizaci stavby, které doplňuje a upřesňuje projektovou dokumentaci PDPS do úplného obsahu stupně dokumentace pro provádění stavby nebo dopracovává konkrétní technické řešení navržené zhotovitelem stavby.
SD |  | 1 |  | Zemní práce
P | 2 | 13273 |  | HLOUBENÍ RÝH ŠÍŘ DO 2M PAŽ I NEPAŽ TŘ. I | M3 | 1665 | 0 |  |  |  | 0 |  | 2022_OTSKP |  | 2
PP |  |  |  | část pro zpětný zásyp, uložení v místě výkopu
VV
TS |  |  |  | Technická specifikace položky odpovídá příslušné cenové soustavě.
P | 3 | 17411 |  | ZÁSYP JAM A RÝH ZEMINOU SE ZHUTNĚNÍM | M3 | 1665 | 0 |  |  |  | 0 |  | 2022_OTSKP |  | 2
PP
VV
TS |  |  |  | Technická specifikace položky odpovídá příslušné cenové soustavě.
SD |  | 70 |  | Všeobecné práce pro silnoproud a slaboproud
P | 4 | 701005 |  | VYHLEDÁVACÍ MARKER ZEMNÍ S MOŽNOSTÍ ZÁPISU | KUS | 10 | 0 |  |  |  | 0 |  | 2022_OTSKP |  | 2
PP
VV
TS |  |  |  | Technická specifikace položky odpovídá příslušné cenové soustavě.
P | 5 | 702111 |  | KABELOVÝ ŽLAB ZEMNÍ VČETNĚ KRYTU SVĚTLÉ ŠÍŘKY DO 120 MM | M | 50 | 0 |  |  |  | 0 |  | 2022_OTSKP |  | 2
PP
VV
TS |  |  |  | Technická specifikace položky odpovídá příslušné cenové soustavě.
P | 6 | 702312 |  | ZAKRYTÍ KABELŮ VÝSTRAŽNOU FÓLIÍ ŠÍŘKY PŘES 20 DO 40 CM | M | 100 | 0 |  |  |  | 0 |  | 2022_OTSKP |  | 2
PP
VV
TS |  |  |  | Technická specifikace položky odpovídá příslušné cenové soustavě.
SD |  | 750.1 |  | Venkovní kabelizace
P | 7 | 742H12 |  | KABEL NN ČTYŘ- A PĚTIŽÍLOVÝ CU S PLASTOVOU IZOLACÍ OD 4 DO 16 MM2 | M | 180 | 0 |  |  |  | 0 |  | 2022_OTSKP |  | 2
PP
VV
TS |  |  |  | Technická specifikace položky odpovídá příslušné cenové soustavě.
P | 8 | 742L12 |  | UKONČENÍ DVOU AŽ PĚTIŽÍLOVÉHO KABELU V ROZVADĚČI NEBO NA PŘÍSTROJI OD 4 DO 16 MM2 | KUS | 11 | 0 |  |  |  | 0 |  | 2022_OTSKP |  | 2
PP
VV
TS |  |  |  | Technická specifikace položky odpovídá příslušné cenové soustavě.
P | 9 | 75A131 |  | KABEL METALICKÝ DVOUPLÁŠŤOVÝ DO 12 PÁRŮ - DODÁVKA | KMPÁR | 15.37 | 0 |  |  |  | 0 |  | 2022_OTSKP |  | 2
PP
VV
TS |  |  |  | Technická specifikace položky odpovídá příslušné cenové soustavě.
P | 10 | 75A141 |  | KABEL METALICKÝ DVOUPLÁŠŤOVÝ PŘES 12 PÁRŮ - DODÁVKA | KMPÁR | 0.6 | 0 |  |  |  | 0 |  | 2022_OTSKP |  | 2
PP
VV
TS |  |  |  | Technická specifikace položky odpovídá příslušné cenové soustavě.
P | 11 | 75A151 |  | KABEL METALICKÝ SE STÍNĚNÍM DO 12 PÁRŮ - DODÁVKA | KMPÁR | 36.725 | 0 |  |  |  | 0 |  | 2022_OTSKP |  | 2
PP
VV
TS |  |  |  | Technická specifikace položky odpovídá příslušné cenové soustavě.
P | 12 | 75A161 |  | KABEL METALICKÝ SE STÍNĚNÍM PŘES 12 PÁRŮ - DODÁVKA | KMPÁR | 241.36 | 0 |  |  |  | 0 |  | 2022_OTSKP |  | 2
PP
VV
TS |  |  |  | Technická specifikace položky odpovídá příslušné cenové soustavě.
P | 13 | 75A217 |  | ZATAŽENÍ A SPOJKOVÁNÍ KABELŮ DO 12 PÁRŮ - MONTÁŽ | KMPÁR | 15.37 | 0 |  |  |  | 0 |  | 2022_OTSKP |  | 2
PP
VV
TS |  |  |  | Technická specifikace položky odpovídá příslušné cenové soustavě.
P | 14 | 75A227 |  | ZATAŽENÍ A SPOJKOVÁNÍ KABELŮ PŘES 12 PÁRŮ - MONTÁŽ | KMPÁR | 0.6 | 0 |  |  |  | 0 |  | 2022_OTSKP |  | 2
PP
VV
TS |  |  |  | Technická specifikace položky odpovídá příslušné cenové soustavě.
P | 15 | 75A237 |  | ZATAŽENÍ A SPOJKOVÁNÍ KABELŮ SE STÍNĚNÍM DO 12 PÁRŮ - MONTÁŽ | KMPÁR | 36.725 | 0 |  |  |  | 0 |  | 2022_OTSKP |  | 2
PP
VV
TS |  |  |  | Technická specifikace položky odpovídá příslušné cenové soustavě.
P | 16 | 75A247 |  | ZATAŽENÍ A SPOJKOVÁNÍ KABELŮ SE STÍNĚNÍM PŘES 12 PÁRŮ - MONTÁŽ | KMPÁR | 241.36 | 0 |  |  |  | 0 |  | 2022_OTSKP |  | 2
PP
VV
TS |  |  |  | Technická specifikace položky odpovídá příslušné cenové soustavě.
P | 17 | 75A311 |  | KABELOVÁ FORMA (UKONČENÍ KABELŮ) PRO KABELY ZABEZPEČOVACÍ DO 12 PÁRŮ | KUS | 64 | 0 |  |  |  | 0 |  | 2022_OTSKP |  | 2
PP |  |  |  | položka obsahuje množství forem, které je nad rámec obsahu položek Zatažení a spojkování kabelů
VV
TS |  |  |  | Technická specifikace položky odpovídá příslušné cenové soustavě.
P | 18 | 75A312 |  | KABELOVÁ FORMA (UKONČENÍ KABELŮ) PRO KABELY ZABEZPEČOVACÍ PŘES 12 PÁRŮ | KUS | 10 | 0 |  |  |  | 0 |  | 2022_OTSKP |  | 2
PP |  |  |  | položka obsahuje množství forem, které je nad rámec obsahu položek Zatažení a spojkování kabelů
VV
TS |  |  |  | Technická specifikace položky odpovídá příslušné cenové soustavě.
P | 19 | 75A331 |  | SPOJKA ROVNÁ PRO PLASTOVÉ KABELY SE STÍNĚNÍM S JÁDRY O PRŮMĚRU 1 MM2 DO 12 PÁRŮ | KUS | 16 | 0 |  |  |  | 0 |  | 2022_OTSKP |  | 2
PP |  |  |  | položka obsahuje množství spojek, které je nad rámec obsahu položek Zatažení a spojkování kabelů
VV
TS |  |  |  | Technická specifikace položky odpovídá příslušné cenové soustavě.
P | 20 | 75A332 |  | SPOJKA ROVNÁ PRO PLASTOVÉ KABELY SE STÍNĚNÍM S JÁDRY O PRŮMĚRU 1 MM2 PŘES 12 PÁRŮ | KUS | 24 | 0 |  |  |  | 0 |  | 2022_OTSKP |  | 2
PP |  |  |  | položka obsahuje množství spojek, které je nad rámec obsahu položek Zatažení a spojkování kabelů
VV
TS |  |  |  | Technická specifikace položky odpovídá příslušné cenové soustavě.
SD |  | 750.2 |  | PZS v km 33,038
P | 21 | 75B6B1 |  | USMĚRŇOVAČ 24 V/100 A - DODÁVKA | KUS | 1 | 0 |  |  |  | 0 |  | 2022_OTSKP |  | 2
PP
VV
TS |  |  |  | Technická specifikace položky odpovídá příslušné cenové soustavě.
P | 22 | 75B6G7 |  | USMĚRŇOVAČ - MONTÁŽ | KUS | 1 | 0 |  |  |  | 0 |  | 2022_OTSKP |  | 2
PP
VV
TS |  |  |  | Technická specifikace položky odpovídá příslušné cenové soustavě.
P | 23 | 75B6M1 |  | BEZÚDRŽBOVÁ BATERIE 24 V/250 AH - DODÁVKA | KUS | 1 | 0 |  |  |  | 0 |  | 2022_OTSKP |  | 2
PP
VV
TS |  |  |  | Technická specifikace položky odpovídá příslušné cenové soustavě.
P | 24 | 75B6T7 |  | BATERIE - MONTÁŽ | KUS | 1 | 0 |  |  |  | 0 |  | 2022_OTSKP |  | 2
PP
VV
TS |  |  |  | Technická specifikace položky odpovídá příslušné cenové soustavě.
P | 25 | 75B951 |  | SW PRO ELEKTRONICKÉ PŘEJEZDOVÉ ZABEZPEČOVACÍ ZAŘÍZENÍ NA JEDNOKOLEJNÉ TRATI - DODÁVKA | KUS | 2 | 0 |  |  |  | 0 |  | 2022_OTSKP |  | 2
PP
VV
TS |  |  |  | Technická specifikace položky odpovídá příslušné cenové soustavě.
P | 26 | 75B957 |  | SW PRO ELEKTRONICKÉ PŘEJEZDOVÉ ZABEZPEČOVACÍ ZAŘÍZENÍ NA JEDNOKOLEJNÉ TRATI - MONTÁŽ | KUS | 2 | 0 |  |  |  | 0 |  | 2022_OTSKP |  | 2
PP
VV
TS |  |  |  | Technická specifikace položky odpovídá příslušné cenové soustavě.
P | 27 | 75D121 |  | SKŘÍŇ LOGIKY ELEKTRONICKÉHO PŘEJEZDOVÉHO ZABEZPEČOVACÍHO ZAŘÍZENÍ - DODÁVKA | KUS | 1 | 0 |  |  |  | 0 |  | 2022_OTSKP |  | 2
PP
VV
TS |  |  |  | Technická specifikace položky odpovídá příslušné cenové soustavě.
P | 28 | 75D127 |  | SKŘÍŇ LOGIKY ELEKTRONICKÉHO PŘEJEZDOVÉHO ZABEZPEČOVACÍHO ZAŘÍZENÍ - MONTÁŽ | KUS | 1 | 0 |  |  |  | 0 |  | 2022_OTSKP |  | 2
PP
VV
TS |  |  |  | Technická specifikace položky odpovídá příslušné cenové soustavě.
P | 29 | 75D161 |  | RELÉOVÝ DOMEK (DO 18 M2) PREFABRIKOVANÝ, IZOLOVANÝ, S KLIMATIZACÍ A VNITŘNÍ KABELIZACÍ - DODÁVKA | KUS | 1 | 0 |  |  |  | 0 |  | 2022_OTSKP |  | 2
PP
VV
TS |  |  |  | Technická specifikace položky odpovídá příslušné cenové soustavě.
P | 30 | 75D167 |  | RELÉOVÝ DOMEK (DO 18 M2) PREFABRIKOVANÝ - MONTÁŽ | KUS | 1 | 0 |  |  |  | 0 |  | 2022_OTSKP |  | 2
PP
VV
TS |  |  |  | Technická specifikace položky odpovídá příslušné cenové soustavě.
P | 33 | 75D211 |  | VÝSTRAŽNÍK SE ZÁVOROU, 1 SKŘÍŇ - DODÁVKA | KUS | 1 | 0 |  |  |  | 0 |  | 2022_OTSKP |  | 2
PP
VV
TS |  |  |  | Technická specifikace položky odpovídá příslušné cenové soustavě.
P | 34 | 75D217 |  | VÝSTRAŽNÍK SE ZÁVOROU, 1 SKŘÍŇ - MONTÁŽ | KUS | 1 | 0 |  |  |  | 0 |  | 2022_OTSKP |  | 2
PP
VV
TS |  |  |  | Technická specifikace položky odpovídá příslušné cenové soustavě.
P | 35 | 75D231 |  | VÝSTRAŽNÍK SE ZÁVOROU, 2 SKŘÍNĚ - DODÁVKA | KUS | 3 | 0 |  |  |  | 0 |  | 2022_OTSKP |  | 2
PP
VV
TS |  |  |  | Technická specifikace položky odpovídá příslušné cenové soustavě.
P | 36 | 75D237 |  | VÝSTRAŽNÍK SE ZÁVOROU, 2 SKŘÍNĚ - MONTÁŽ | KUS | 3 | 0 |  |  |  | 0 |  | 2022_OTSKP |  | 2
PP
VV
TS |  |  |  | Technická specifikace položky odpovídá příslušné cenové soustavě.
P | 37 | 75D271 |  | ZAŘÍZENÍ (PZZ) PRO NEVIDOMÉ - DODÁVKA | KUS | 1 | 0 |  |  |  | 0 |  | 2022_OTSKP |  | 2
PP
VV
TS |  |  |  | Technická specifikace položky odpovídá příslušné cenové soustavě.
P | 38 | 75D277 |  | ZAŘÍZENÍ (PZZ) PRO NEVIDOMÉ - MONTÁŽ | KUS | 1 | 0 |  |  |  | 0 |  | 2022_OTSKP |  | 2
PP
VV
TS |  |  |  | Technická specifikace položky odpovídá příslušné cenové soustavě.
SD |  | 750.3 |  | Venkovní technologie zab. zařízení
P | 39 | 75B772 |  | OCHRANNÁ OPATŘENÍ PROTI ATMOSFÉRICKÝM VLIVŮM - DVOUKOLEJNÁ TRAŤ S TRAKCÍ | KM | 2.797 | 0 |  |  |  | 0 |  | 2022_OTSKP |  | 2
PP
VV
TS |  |  |  | Technická specifikace položky odpovídá příslušné cenové soustavě.
P | 40 | 75C521 |  | STOŽÁROVÉ NÁVĚSTIDLO TŘÍSVĚTLOVÉ - DODÁVKA | KUS | 10 | 0 |  |  |  | 0 |  | 2022_OTSKP |  | 2
PP
VV
TS |  |  |  | Technická specifikace položky odpovídá příslušné cenové soustavě.
P | 41 | 75C527 |  | STOŽÁROVÉ NÁVĚSTIDLO TŘÍSVĚTLOVÉ - MONTÁŽ | KUS | 10 | 0 |  |  |  | 0 |  | 2022_OTSKP |  | 2
PP
VV
TS |  |  |  | Technická specifikace položky odpovídá příslušné cenové soustavě.
P | 42 | 75C711 |  | OZNAČOVACÍ PÁS NÁVĚSTIDLA - DODÁVKA | KUS | 10 | 0 |  |  |  | 0 |  | 2022_OTSKP |  | 2
PP
VV
TS |  |  |  | Technická specifikace položky odpovídá příslušné cenové soustavě.
P | 43 | 75C717 |  | OZNAČOVACÍ PÁS NÁVĚSTIDLA - MONTÁŽ | KUS | 10 | 0 |  |  |  | 0 |  | 2022_OTSKP |  | 2
PP
VV
TS |  |  |  | Technická specifikace položky odpovídá příslušné cenové soustavě.
P | 44 | 75C721 |  | VZDÁLENOSTNÍ UPOZORNOVADLO, NEPROMĚNNÉ NÁVĚSTIDLO SE ZÁKLADEM - DODÁVKA | KUS | 42 | 0 |  |  |  | 0 |  | 2022_OTSKP |  | 2
PP
VV
TS |  |  |  | Technická specifikace položky odpovídá příslušné cenové soustavě.
P | 45 | 75C727 |  | VZDÁLENOSTNÍ UPOZORNOVADLO, NEPROMĚNNÉ NÁVĚSTIDLO SE ZÁKLADEM - MONTÁŽ | KUS | 42 | 0 |  |  |  | 0 |  | 2022_OTSKP |  | 2
PP
VV
TS |  |  |  | Technická specifikace položky odpovídá příslušné cenové soustavě.
P | 46 | 75C751 |  | INDIKÁTOROVÁ TABULKA, NÁVĚST "STANOVIŠTĚ SAMOSTANÉ PŘEDVĚSTI", NÁVĚST "STANOVIŠTĚ ODDÍLOVÉHO NÁVĚSTIDLA" - DODÁVKA | KUS | 4 | 0 |  |  |  | 0 |  | 2022_OTSKP |  | 2
PP
VV
TS |  |  |  | Technická specifikace položky odpovídá příslušné cenové soustavě.
P | 47 | 75C757 |  | INDIKÁTOROVÁ TABULKA, NÁVĚST "STANOVIŠTĚ SAMOSTANÉ PŘEDVĚSTI", NÁVĚST "STANOVIŠTĚ ODDÍLOVÉHO NÁVĚSTIDLA" - MONTÁŽ | KUS | 4 | 0 |  |  |  | 0 |  | 2022_OTSKP |  | 2
PP
VV
TS |  |  |  | Technická specifikace položky odpovídá příslušné cenové soustavě.
P | 48 | 75C911 |  | SNÍMAČ POČÍTAČE NÁPRAV - DODÁVKA | KUS | 18 | 0 |  |  |  | 0 |  | 2022_OTSKP |  | 2
PP
VV
TS |  |  |  | Technická specifikace položky odpovídá příslušné cenové soustavě.
P | 49 | 75C917 |  | SNÍMAČ POČÍTAČE NÁPRAV - MONTÁŽ | KUS | 18 | 0 |  |  |  | 0 |  | 2022_OTSKP |  | 2
PP
VV
TS |  |  |  | Technická specifikace položky odpovídá příslušné cenové soustavě.
P | 50 | 75D141 |  | KABELOVÁ SKŘÍŇ - DODÁVKA | KUS | 3 | 0 |  |  |  | 0 |  | 2022_OTSKP |  | 2
PP
VV
TS |  |  |  | Technická specifikace položky odpovídá příslušné cenové soustavě.
P | 51 | 75D147 |  | KABELOVÁ SKŘÍŇ - MONTÁŽ | KUS | 3 | 0 |  |  |  | 0 |  | 2022_OTSKP |  | 2
PP
VV
TS |  |  |  | Technická specifikace položky odpovídá příslušné cenové soustavě.
P | 52 | R75D903 |  | KOMPLETNĚ VYBAVENÁ SPOLEČNÁ PŘÍSTROJOVÁ SKŘÍŇ - DODÁVKA | KUS | 1 | 0 |  |  |  | 0 |  | [bez vazby na CS] |  | 2
PP
VV
TS |  |  |  | položka obsahuje veškeré práce a materiál dle textace položky a projektové dokumentace, včetně všech souvisejících dovoditelných nákladů, které nejsou vykázány zvlášť
P | 53 | R75D904 |  | KOMPLETNĚ VYBAVENÁ SPOLEČNÁ PŘÍSTROJOVÁ SKŘÍŇ - MONTÁŽ | KUS | 1 | 0 |  |  |  | 0 |  | [bez vazby na CS] |  | 2
PP
VV
TS |  |  |  | položka obsahuje veškeré práce a materiál dle textace položky a projektové dokumentace, včetně všech souvisejících dovoditelných nákladů, které nejsou vykázány zvlášť
SD |  | 750.5 |  | Demontáže
P | 54 | 75B368 |  | KOLEJOVÁ DESKA - DEMONTÁŽ | KUS | 1 | 0 |  |  |  | 0 |  | 2022_OTSKP |  | 2
PP
VV
TS |  |  |  | Technická specifikace položky odpovídá příslušné cenové soustavě.
P | 55 | 75B378 |  | HRADLOVÝ PŘÍSTROJ (1 POLE) - DEMONTÁŽ | KUS | 6 | 0 |  |  |  | 0 |  | 2022_OTSKP |  | 2
PP
VV
TS |  |  |  | Technická specifikace položky odpovídá příslušné cenové soustavě.
P | 56 | 75B548 |  | SKŘÍŇ (STOJAN) VOLNÉ VAZBY - DEMONTÁŽ | KUS | 2 | 0 |  |  |  | 0 |  | 2022_OTSKP |  | 2
PP
VV
TS |  |  |  | Technická specifikace položky odpovídá příslušné cenové soustavě.
P | 57 | 75B6T8 |  | BATERIE - DEMONTÁŽ | KUS | 3 | 0 |  |  |  | 0 |  | 2022_OTSKP |  | 2
PP
VV
TS |  |  |  | Technická specifikace položky odpovídá příslušné cenové soustavě.
P | 58 | 75C518 |  | STOŽÁROVÉ NÁVĚSTIDLO DO DVOU SVĚTEL - DEMONTÁŽ | KUS | 4 | 0 |  |  |  | 0 |  | 2022_OTSKP |  | 2
PP
VV
TS |  |  |  | Technická specifikace položky odpovídá příslušné cenové soustavě.
P | 59 | 75C528 |  | STOŽÁROVÉ NÁVĚSTIDLO TŘÍSVĚTLOVÉ - DEMONTÁŽ | KUS | 1 | 0 |  |  |  | 0 |  | 2022_OTSKP |  | 2
PP
VV
TS |  |  |  | Technická specifikace položky odpovídá příslušné cenové soustavě.
P | 60 | 75C728 |  | VZDÁLENOSTNÍ UPOZORNOVADLO, NEPROMĚNNÉ NÁVĚSTIDLO SE ZÁKLADEM - DEMONTÁŽ | KUS | 21 | 0 |  |  |  | 0 |  | 2022_OTSKP |  | 2
PP
VV
TS |  |  |  | Technická specifikace položky odpovídá příslušné cenové soustavě.
P | 61 | 75C8B8 |  | VENKOVNÍ VÝSTROJ IZOLOVANÉ KOLEJNICE - DEMONTÁŽ | KUS | 2 | 0 |  |  |  | 0 |  | 2022_OTSKP |  | 2
PP
VV
TS |  |  |  | Technická specifikace položky odpovídá příslušné cenové soustavě.
P | 62 | 75D118 |  | SKŘÍŇ LOGIKY RELÉOVÉHO PŘEJEZDOVÉHO ZABEZPEČOVACÍHO ZAŘÍZENÍ - DEMONTÁŽ | KUS | 1 | 0 |  |  |  | 0 |  | 2022_OTSKP |  | 2
PP
VV
TS |  |  |  | Technická specifikace položky odpovídá příslušné cenové soustavě.
P | 63 | 75D188 |  | NAPÁJECÍ SKŘÍŇ PŘEJEZDOVÉHO ZABEZPEČOVACÍHO ZAŘÍZENÍ - DEMONTÁŽ | KUS | 1 | 0 |  |  |  | 0 |  | 2022_OTSKP |  | 2
PP
VV
TS |  |  |  | Technická specifikace položky odpovídá příslušné cenové soustavě.
P | 64 | 75D198 |  | PŘÍSTROJOVÁ SKŘÍŇ V KOLEJIŠTI BEZ VNITŘNÍ VÝSTROJE - DEMONTÁŽ | KUS | 4 | 0 |  |  |  | 0 |  | 2022_OTSKP |  | 2
PP
VV
TS |  |  |  | Technická specifikace položky odpovídá příslušné cenové soustavě.
SD |  | 750.6 |  | Zkoušky, revize, dop. značení
P | 65 | 75E117 |  | DOZOR PRACOVNÍKŮ PROVOZOVATELE PŘI PRÁCI NA ŽIVÉM ZAŘÍZENÍ | HOD | 56 | 0 |  |  |  | 0 |  | 2022_OTSKP |  | 2
PP
VV
TS |  |  |  | Technická specifikace položky odpovídá příslušné cenové soustavě.
P | 66 | 75E127 |  | CELKOVÁ PROHLÍDKA ZAŘÍZENÍ A VYHOTOVENÍ REVIZNÍ ZPRÁVY | HOD | 40 | 0 |  |  |  | 0 |  | 2022_OTSKP |  | 2
PP
VV
TS |  |  |  | Technická specifikace položky odpovídá příslušné cenové soustavě.
P | 67 | 75E157 |  | PŘEZKOUŠENÍ A REGULACE NÁVĚSTIDEL | KUS | 10 | 0 |  |  |  | 0 |  | 2022_OTSKP |  | 2
PP
VV
TS |  |  |  | Technická specifikace položky odpovídá příslušné cenové soustavě.
P | 68 | 75E177 |  | PŘEZKOUŠENÍ A REGULACE AUTOMATICKÉHO BLOKU A KOLEJOVÝCH OBVODŮ PRO JEDNU TRATOVOU KOLEJ V JEDNOM SMĚRU | KUS | 4 | 0 |  |  |  | 0 |  | 2022_OTSKP |  | 2
PP
VV
TS |  |  |  | Technická specifikace položky odpovídá příslušné cenové soustavě.
P | 69 | 75E1B7 |  | REGULACE A ZKOUŠENÍ ZABEZPEČOVACÍHO ZAŘÍZENÍ | HOD | 150 | 0 |  |  |  | 0 |  | 2022_OTSKP |  | 2
PP
VV
TS |  |  |  | Technická specifikace položky odpovídá příslušné cenové soustavě.
P | 70 | 75E1C7 |  | PROTOKOL UTZ | KUS | 4 | 0 |  |  |  | 0 |  | 2022_OTSKP |  | 2
PP
VV
TS |  |  |  | Technická specifikace položky odpovídá příslušné cenové soustavě.
SD |  | 750.7 |  | Provizorní zab. zař.
P | 71 | 13273 |  | HLOUBENÍ RÝH ŠÍŘ DO 2M PAŽ I NEPAŽ TŘ. I | M3 | 1342 | 0 |  |  |  | 0 |  | 2022_OTSKP |  | 2
PP
VV
TS |  |  |  | Technická specifikace položky odpovídá příslušné cenové soustavě.
P | 72 | 17411 |  | ZÁSYP JAM A RÝH ZEMINOU SE ZHUTNĚNÍM | M3 | 1342 | 0 |  |  |  | 0 |  | 2022_OTSKP |  | 2
PP
VV
TS |  |  |  | Technická specifikace položky odpovídá příslušné cenové soustavě.
P | 73 | 75A131 |  | KABEL METALICKÝ DVOUPLÁŠŤOVÝ DO 12 PÁRŮ - DODÁVKA | KMPÁR | 55.815 | 0 |  |  |  | 0 |  | 2022_OTSKP |  | 2
PP
VV
TS |  |  |  | Technická specifikace položky odpovídá příslušné cenové soustavě.
P | 74 | 75A141 |  | KABEL METALICKÝ DVOUPLÁŠŤOVÝ PŘES 12 PÁRŮ - DODÁVKA | KMPÁR | 241.96 | 0 |  |  |  | 0 |  | 2022_OTSKP |  | 2
PP
VV
TS |  |  |  | Technická specifikace položky odpovídá příslušné cenové soustavě.
P | 75 | 75A217 |  | ZATAŽENÍ A SPOJKOVÁNÍ KABELŮ DO 12 PÁRŮ - MONTÁŽ | KMPÁR | 55.815 | 0 |  |  |  | 0 |  | 2022_OTSKP |  | 2
PP
VV
TS |  |  |  | Technická specifikace položky odpovídá příslušné cenové soustavě.
P | 76 | 75A218 |  | ZATAŽENÍ A SPOJKOVÁNÍ KABELŮ DO 12 PÁRŮ - DEMONTÁŽ | KMPÁR | 55.815 | 0 |  |  |  | 0 |  | 2022_OTSKP |  | 2
PP
VV
TS |  |  |  | Technická specifikace položky odpovídá příslušné cenové soustavě.
P | 77 | 75A227 |  | ZATAŽENÍ A SPOJKOVÁNÍ KABELŮ PŘES 12 PÁRŮ - MONTÁŽ | KMPÁR | 241.96 | 0 |  |  |  | 0 |  | 2022_OTSKP |  | 2
PP
VV
TS |  |  |  | Technická specifikace položky odpovídá příslušné cenové soustavě.
P | 78 | 75A228 |  | ZATAŽENÍ A SPOJKOVÁNÍ KABELŮ PŘES 12 PÁRŮ - DEMONTÁŽ | KMPÁR | 241.96 | 0 |  |  |  | 0 |  | 2022_OTSKP |  | 2
PP
VV
TS |  |  |  | Technická specifikace položky odpovídá příslušné cenové soustavě.
P | 79 | 75A311 |  | KABELOVÁ FORMA (UKONČENÍ KABELŮ) PRO KABELY ZABEZPEČOVACÍ DO 12 PÁRŮ | KUS | 64 | 0 |  |  |  | 0 |  | 2022_OTSKP |  | 2
PP |  |  |  | položka obsahuje množství forem, které je nad rámec obsahu položek Zatažení a spojkování kabelů
VV
TS |  |  |  | Technická specifikace položky odpovídá příslušné cenové soustavě.
P | 80 | 75A312 |  | KABELOVÁ FORMA (UKONČENÍ KABELŮ) PRO KABELY ZABEZPEČOVACÍ PŘES 12 PÁRŮ | KUS | 10 | 0 |  |  |  | 0 |  | 2022_OTSKP |  | 2
PP |  |  |  | položka obsahuje množství forem, které je nad rámec obsahu položek Zatažení a spojkování kabelů
VV
TS |  |  |  | Technická specifikace položky odpovídá příslušné cenové soustavě.
P | 81 | 75A321 |  | SPOJKA ROVNÁ PRO PLASTOVÉ KABELY S JÁDRY O PRŮMĚRU 1 MM2 DO 12 PÁRŮ | KUS | 16 | 0 |  |  |  | 0 |  | 2022_OTSKP |  | 2
PP |  |  |  | položka obsahuje množství spojek, které je nad rámec obsahu položek Zatažení a spojkování kabelů
VV
TS |  |  |  | Technická specifikace položky odpovídá příslušné cenové soustavě.
P | 82 | 75A322 |  | SPOJKA ROVNÁ PRO PLASTOVÉ KABELY S JÁDRY O PRŮMĚRU 1 MM2 PŘES 12 PÁRŮ | KUS | 27 | 0 |  |  |  | 0 |  | 2022_OTSKP |  | 2
PP |  |  |  | položka obsahuje množství spojek, které je nad rámec obsahu položek Zatažení a spojkování kabelů
VV
TS |  |  |  | Technická specifikace položky odpovídá příslušné cenové soustavě.
P | 83 | 75C4A1 |  | ZÁMEK ELEKTROMAGNETICKÝ VNITŘNÍ - DODÁVKA | KUS | 1 | 0 |  |  |  | 0 |  | 2022_OTSKP |  | 2
PP
VV
TS |  |  |  | Technická specifikace položky odpovídá příslušné cenové soustavě.
P | 84 | 75C4A7 |  | ZÁMEK ELEKTROMAGNETICKÝ VNITŘNÍ - MONTÁŽ | KUS | 1 | 0 |  |  |  | 0 |  | 2022_OTSKP |  | 2
PP
VV
TS |  |  |  | Technická specifikace položky odpovídá příslušné cenové soustavě.
P | 85 | 75C527 |  | STOŽÁROVÉ NÁVĚSTIDLO TŘÍSVĚTLOVÉ - MONTÁŽ | KUS | 10 | 0 |  |  |  | 0 |  | 2022_OTSKP |  | 2
PP
VV
TS |  |  |  | Technická specifikace položky odpovídá příslušné cenové soustavě.
P | 86 | 75C528 |  | STOŽÁROVÉ NÁVĚSTIDLO TŘÍSVĚTLOVÉ - DEMONTÁŽ | KUS | 10 | 0 |  |  |  | 0 |  | 2022_OTSKP |  | 2
PP
VV
TS |  |  |  | Technická specifikace položky odpovídá příslušné cenové soustavě.
P | 87 | 75C727 |  | VZDÁLENOSTNÍ UPOZORNOVADLO, NEPROMĚNNÉ NÁVĚSTIDLO SE ZÁKLADEM - MONTÁŽ | KUS | 42 | 0 |  |  |  | 0 |  | 2022_OTSKP |  | 2
PP
VV
TS |  |  |  | Technická specifikace položky odpovídá příslušné cenové soustavě.
P | 88 | 75C728 |  | VZDÁLENOSTNÍ UPOZORNOVADLO, NEPROMĚNNÉ NÁVĚSTIDLO SE ZÁKLADEM - DEMONTÁŽ | KUS | 42 | 0 |  |  |  | 0 |  | 2022_OTSKP |  | 2
PP
VV
TS |  |  |  | Technická specifikace položky odpovídá příslušné cenové soustavě.
P | 89 | 75C917 |  | SNÍMAČ POČÍTAČE NÁPRAV - MONTÁŽ | KUS | 18 | 0 |  |  |  | 0 |  | 2022_OTSKP |  | 2
PP
VV
TS |  |  |  | Technická specifikace položky odpovídá příslušné cenové soustavě.
P | 90 | 75C918 |  | SNÍMAČ POČÍTAČE NÁPRAV - DEMONTÁŽ | KUS | 18 | 0 |  |  |  | 0 |  | 2022_OTSKP |  | 2
PP
VV
TS |  |  |  | Technická specifikace položky odpovídá příslušné cenové soustavě.
P | 91 | 75D147 |  | KABELOVÁ SKŘÍŇ - MONTÁŽ | KUS | 3 | 0 |  |  |  | 0 |  | 2022_OTSKP |  | 2
PP
VV
TS |  |  |  | Technická specifikace položky odpovídá příslušné cenové soustavě.
P | 92 | 75D148 |  | KABELOVÁ SKŘÍŇ - DEMONTÁŽ | KUS | 3 | 0 |  |  |  | 0 |  | 2022_OTSKP |  | 2
PP
VV
TS |  |  |  | Technická specifikace položky odpovídá příslušné cenové soustavě.
P | 93 | 75C4A8 |  | ZÁMEK ELEKTROMAGNETICKÝ VNITŘNÍ - DEMONTÁŽ | KUS | 1 | 0 |  |  |  | 0 |  | 2022_OTSKP |  | 2
PP
VV
TS |  |  |  | Technická specifikace položky odpovídá příslušné cenové soustavě.

## PS 13-21-01
SŽDC05 |  |  |  | Soupis prací objektu | [10 empty] | 3
3
S | Stavba: | 5213510015_zm08 |  | Optimalizace trati Karlštejn (mimo) – Beroun (mimo) | [6 empty] | D.1 |  | Aspe | 0,00 | 2
O | Objekt: | D.1 |  | Železniční zabezpečovací zařízení | [9 empty] | 15,00 | 2
Typ | Poř. číslo | Kód položky | Varianta | Název položky | MJ | Množství | Jednotková hmotnost | Celková hmotnost |  |  | Jednotková cena |  | Cenové soustavy | 21,00 | 2
Dodávka
[9 empty] | Jednotková | Celkem | Jednotková | Celkem |  |  |  | Počet položek s nulovou cenou
O1 |  | PS 13-21-01 |  | Odbočka Lom, staniční zabezpečovací zařízení
SD |  | 0 |  | Všeobecné konstrukce a práce
P | 1 | R02943 |  | OSTATNÍ POŽADAVKY - VYPRACOVÁNÍ RDS | KPL | 1 | 0 |  |  |  | 0 |  | [bez vazby na CS] |  | 2
PP |  |  |  | Dopracování realizační dokumentace stavby
VV |  |  |  | v předepsaném rozsahu a počtu dle VTP a ZTP
TS |  |  |  | Položka zahrnuje veškeré činnosti nezbytné k vypracování projektové dokumentace pro realizaci stavby, které doplňuje a upřesňuje projektovou dokumentaci PDPS do úplného obsahu stupně dokumentace pro provádění stavby nebo dopracovává konkrétní technické řešení navržené zhotovitelem stavby.
SD |  | 1 |  | Zemní práce
P | 2 | 13273 |  | HLOUBENÍ RÝH ŠÍŘ DO 2M PAŽ I NEPAŽ TŘ. I | M3 | 364 | 0 |  |  |  | 0 |  | 2022_OTSKP |  | 2
PP |  |  |  | část pro zpětný zásyp, uložení v místě výkopu
VV
TS |  |  |  | Technická specifikace položky odpovídá příslušné cenové soustavě.
P | 3 | 17411 |  | ZÁSYP JAM A RÝH ZEMINOU SE ZHUTNĚNÍM | M3 | 364 | 0 |  |  |  | 0 |  | 2022_OTSKP |  | 2
PP
VV
TS |  |  |  | Technická specifikace položky odpovídá příslušné cenové soustavě.
SD |  | 70 |  | Všeobecné práce pro silnoproud a slaboproud
P | 4 | 701005 |  | VYHLEDÁVACÍ MARKER ZEMNÍ S MOŽNOSTÍ ZÁPISU | KUS | 12 | 0 |  |  |  | 0 |  | 2022_OTSKP |  | 2
PP
VV
TS |  |  |  | Technická specifikace položky odpovídá příslušné cenové soustavě.
P | 5 | 702111 |  | KABELOVÝ ŽLAB ZEMNÍ VČETNĚ KRYTU SVĚTLÉ ŠÍŘKY DO 120 MM | M | 200 | 0 |  |  |  | 0 |  | 2022_OTSKP |  | 2
PP
VV
TS |  |  |  | Technická specifikace položky odpovídá příslušné cenové soustavě.
P | 6 | 702222 |  | KABELOVÁ CHRÁNIČKA ZEMNÍ UV STABILNÍ DN PŘES 100 DO 200 MM | M | 50 | 0 |  |  |  | 0 |  | 2022_OTSKP |  | 2
PP
VV
TS |  |  |  | Technická specifikace položky odpovídá příslušné cenové soustavě.
P | 7 | 702312 |  | ZAKRYTÍ KABELŮ VÝSTRAŽNOU FÓLIÍ ŠÍŘKY PŘES 20 DO 40 CM | M | 100 | 0 |  |  |  | 0 |  | 2022_OTSKP |  | 2
PP
VV
TS |  |  |  | Technická specifikace položky odpovídá příslušné cenové soustavě.
SD |  | 750.1 |  | Venkovní kabelizace
P | 8 | 75A131 |  | KABEL METALICKÝ DVOUPLÁŠŤOVÝ DO 12 PÁRŮ - DODÁVKA | KMPÁR | 14.04 | 0 |  |  |  | 0 |  | 2022_OTSKP |  | 2
PP
VV
TS |  |  |  | Technická specifikace položky odpovídá příslušné cenové soustavě.
P | 9 | 75A151 |  | KABEL METALICKÝ SE STÍNĚNÍM DO 12 PÁRŮ - DODÁVKA | KMPÁR | 7.92 | 0 |  |  |  | 0 |  | 2022_OTSKP |  | 2
PP
VV
TS |  |  |  | Technická specifikace položky odpovídá příslušné cenové soustavě.
P | 10 | 75A161 |  | KABEL METALICKÝ SE STÍNĚNÍM PŘES 12 PÁRŮ - DODÁVKA | KMPÁR | 163.26 | 0 |  |  |  | 0 |  | 2022_OTSKP |  | 2
PP
VV
TS |  |  |  | Technická specifikace položky odpovídá příslušné cenové soustavě.
P | 11 | 75A217 |  | ZATAŽENÍ A SPOJKOVÁNÍ KABELŮ DO 12 PÁRŮ - MONTÁŽ | KMPÁR | 14.04 | 0 |  |  |  | 0 |  | 2022_OTSKP |  | 2
PP
VV
TS |  |  |  | Technická specifikace položky odpovídá příslušné cenové soustavě.
P | 12 | 75A237 |  | ZATAŽENÍ A SPOJKOVÁNÍ KABELŮ SE STÍNĚNÍM DO 12 PÁRŮ - MONTÁŽ | KMPÁR | 7.92 | 0 |  |  |  | 0 |  | 2022_OTSKP |  | 2
PP
VV
TS |  |  |  | Technická specifikace položky odpovídá příslušné cenové soustavě.
P | 13 | 75A247 |  | ZATAŽENÍ A SPOJKOVÁNÍ KABELŮ SE STÍNĚNÍM PŘES 12 PÁRŮ - MONTÁŽ | KMPÁR | 163.26 | 0 |  |  |  | 0 |  | 2022_OTSKP |  | 2
PP
VV
TS |  |  |  | Technická specifikace položky odpovídá příslušné cenové soustavě.
P | 14 | 75A311 |  | KABELOVÁ FORMA (UKONČENÍ KABELŮ) PRO KABELY ZABEZPEČOVACÍ DO 12 PÁRŮ | KUS | 56 | 0 |  |  |  | 0 |  | 2022_OTSKP |  | 2
PP |  |  |  | položka obsahuje množství forem, které je nad rámec obsahu položek Zatažení a spojkování kabelů
VV
TS |  |  |  | Technická specifikace položky odpovídá příslušné cenové soustavě.
P | 15 | 75A312 |  | KABELOVÁ FORMA (UKONČENÍ KABELŮ) PRO KABELY ZABEZPEČOVACÍ PŘES 12 PÁRŮ | KUS | 18 | 0 |  |  |  | 0 |  | 2022_OTSKP |  | 2
PP |  |  |  | položka obsahuje množství forem, které je nad rámec obsahu položek Zatažení a spojkování kabelů
VV
TS |  |  |  | Technická specifikace položky odpovídá příslušné cenové soustavě.
P | 16 | 75A331 |  | SPOJKA ROVNÁ PRO PLASTOVÉ KABELY SE STÍNĚNÍM S JÁDRY O PRŮMĚRU 1 MM2 DO 12 PÁRŮ | KUS | 3 | 0 |  |  |  | 0 |  | 2022_OTSKP |  | 2
PP |  |  |  | položka obsahuje množství spojek, které je nad rámec obsahu položek Zatažení a spojkování kabelů
VV
TS |  |  |  | Technická specifikace položky odpovídá příslušné cenové soustavě.
P | 17 | 75A332 |  | SPOJKA ROVNÁ PRO PLASTOVÉ KABELY SE STÍNĚNÍM S JÁDRY O PRŮMĚRU 1 MM2 PŘES 12 PÁRŮ | KUS | 3 | 0 |  |  |  | 0 |  | 2022_OTSKP |  | 2
PP |  |  |  | položka obsahuje množství spojek, které je nad rámec obsahu položek Zatažení a spojkování kabelů
VV
TS |  |  |  | Technická specifikace položky odpovídá příslušné cenové soustavě.
SD |  | 750.2 |  | Vnitřní techologie zab. zařízení
P | 18 | 75B121 |  | VNITŘNÍ KABELOVÉ ROZVODY PŘES 20 DO 50 KABELŮ - DODÁVKA | M | 70 | 0 |  |  |  | 0 |  | 2022_OTSKP |  | 2
PP
VV
TS |  |  |  | Technická specifikace položky odpovídá příslušné cenové soustavě.
P | 19 | 75B127 |  | VNITŘNÍ KABELOVÉ ROZVODY PŘES 20 DO 50 KABELŮ - MONTÁŽ | M | 70 | 0 |  |  |  | 0 |  | 2022_OTSKP |  | 2
PP
VV
TS |  |  |  | Technická specifikace položky odpovídá příslušné cenové soustavě.
P | 20 | 75B391 |  | TERMINÁL ŘÍZENÍ PZZ - DODÁVKA | KUS | 1 | 0 |  |  |  | 0 |  | 2022_OTSKP |  | 2
PP
VV
TS |  |  |  | Technická specifikace položky odpovídá příslušné cenové soustavě.
P | 21 | 75B397 |  | TERMINÁL ŘÍZENÍ PZZ - MONTÁŽ | KUS | 1 | 0 |  |  |  | 0 |  | 2022_OTSKP |  | 2
PP
VV
TS |  |  |  | Technická specifikace položky odpovídá příslušné cenové soustavě.
P | 22 | 75B491 |  | SKŘÍŇ KABELOVÁ - DODÁVKA | KUS | 1 | 0 |  |  |  | 0 |  | 2022_OTSKP |  | 2
PP
VV
TS |  |  |  | Technická specifikace položky odpovídá příslušné cenové soustavě.
P | 23 | 75B497 |  | SKŘÍŇ KABELOVÁ - MONTÁŽ | KUS | 1 | 0 |  |  |  | 0 |  | 2022_OTSKP |  | 2
PP
VV
TS |  |  |  | Technická specifikace položky odpovídá příslušné cenové soustavě.
P | 24 | 75B521 |  | ELEKTRONICKÁ VAZBA S PROVÁDĚCÍMI POČÍTAČI PRO ZABEZPEČENÍ VÝHYBKOVÉ JEDNOTKY - DODÁVKA | v. j. | 4 | 0 |  |  |  | 0 |  | 2022_OTSKP |  | 2
PP
VV
TS |  |  |  | Technická specifikace položky odpovídá příslušné cenové soustavě.
P | 25 | 75B527 |  | ELEKTRONICKÁ VAZBA S PROVÁDĚCÍMI POČÍTAČI PRO ZABEZPEČENÍ VÝHYBKOVÉ JEDNOTKY - MONTÁŽ | v. j. | 4 | 0 |  |  |  | 0 |  | 2022_OTSKP |  | 2
PP
VV
TS |  |  |  | Technická specifikace položky odpovídá příslušné cenové soustavě.
P | 26 | 75B531 |  | SKŘÍŇ ELEKTRONICKÝCH VAZEB S PROVÁDĚCÍMI POČÍTAČI - DODÁVKA | KUS | 1 | 0 |  |  |  | 0 |  | 2022_OTSKP |  | 2
PP
VV
TS |  |  |  | Technická specifikace položky odpovídá příslušné cenové soustavě.
P | 27 | 75B537 |  | SKŘÍŇ ELEKTRONICKÝCH VAZEB S PROVÁDĚCÍMI POČÍTAČI - MONTÁŽ | KUS | 1 | 0 |  |  |  | 0 |  | 2022_OTSKP |  | 2
PP
VV
TS |  |  |  | Technická specifikace položky odpovídá příslušné cenové soustavě.
P | 28 | 75B541 |  | SKŘÍŇ (STOJAN) VOLNÉ VAZBY - DODÁVKA | KUS | 3 | 0 |  |  |  | 0 |  | 2022_OTSKP |  | 2
PP
VV
TS |  |  |  | Technická specifikace položky odpovídá příslušné cenové soustavě.
P | 29 | 75B547 |  | SKŘÍŇ (STOJAN) VOLNÉ VAZBY - MONTÁŽ | KUS | 3 | 0 |  |  |  | 0 |  | 2022_OTSKP |  | 2
PP
VV
TS |  |  |  | Technická specifikace položky odpovídá příslušné cenové soustavě.
P | 32 | 75B601 |  | KOMPLETNÍ NAPÁJECÍ ZDROJ (50 HZ) DO 50 KVA - DODÁVKA | KUS | 1 | 0 |  |  |  | 0 |  | 2022_OTSKP |  | 2
PP
VV
TS |  |  |  | Technická specifikace položky odpovídá příslušné cenové soustavě.
P | 33 | 75B647 |  | NAPÁJECÍ ZDROJ - MONTÁŽ | KUS | 1 | 0 |  |  |  | 0 |  | 2022_OTSKP |  | 2
PP
VV
TS |  |  |  | Technická specifikace položky odpovídá příslušné cenové soustavě.
P | 34 | 75B661 |  | SKŘÍŇ NAPÁJECÍ - DODÁVKA | KUS | 1 | 0 |  |  |  | 0 |  | 2022_OTSKP |  | 2
PP
VV
TS |  |  |  | Technická specifikace položky odpovídá příslušné cenové soustavě.
P | 35 | 75B667 |  | SKŘÍŇ NAPÁJECÍ - MONTÁŽ | KUS | 1 | 0 |  |  |  | 0 |  | 2022_OTSKP |  | 2
PP
VV
TS |  |  |  | Technická specifikace položky odpovídá příslušné cenové soustavě.
P | 36 | 75B861 | A | SKŘÍŇ ELEKTRONICKÉHO AUTOMATICKÉHO BLOKU - DODÁVKA | KUS | 1 | 0 |  |  |  | 0 |  | 2022_OTSKP |  | 2
PP |  |  |  | TZZ žst. Karlštejn – Odb. Lom
VV
TS |  |  |  | Technická specifikace položky odpovídá příslušné cenové soustavě.
P | 37 | 75B867 | A | SKŘÍŇ ELEKTRONICKÉHO AUTOMATICKÉHO BLOKU - MONTÁŽ | KUS | 1 | 0 |  |  |  | 0 |  | 2022_OTSKP |  | 2
PP |  |  |  | TZZ žst. Karlštejn – Odb. Lom
VV
TS |  |  |  | Technická specifikace položky odpovídá příslušné cenové soustavě.
P | 38 | 75B929 |  | ZÁKLADNÍ SW ELEKTRONICKÉHO STAVĚDLA S ELEKTRONICKÝM ROZHRANÍM - ÚPRAVA | KUS | 1 | 0 |  |  |  | 0 |  | 2022_OTSKP |  | 2
PP
VV
TS |  |  |  | Technická specifikace položky odpovídá příslušné cenové soustavě.
P | 39 | 75B949 |  | INDIVIDUÁLNÍ SW ELEKTRONICKÉHO STAVĚDLA S ELEKTRONICKÝM ROZHRANÍM - ÚPRAVA | v. j. | 4 | 0 |  |  |  | 0 |  | 2022_OTSKP |  | 2
PP
VV
TS |  |  |  | Technická specifikace položky odpovídá příslušné cenové soustavě.
P | 40 | 75B961 | A | SW PRO ELEKTRONICKÝ AUTOMATICKÝ BLOK - DODÁVKA | KUS | 2 | 0 |  |  |  | 0 |  | 2022_OTSKP |  | 2
PP |  |  |  | TZZ žst. Karlštejn – Odb. Lom
VV
TS |  |  |  | Technická specifikace položky odpovídá příslušné cenové soustavě.
P | 41 | 75B967 | A | SW PRO ELEKTRONICKÝ AUTOMATICKÝ BLOK - MONTÁŽ | KUS | 2 | 0 |  |  |  | 0 |  | 2022_OTSKP |  | 2
PP |  |  |  | TZZ žst. Karlštejn – Odb. Lom
VV
TS |  |  |  | Technická specifikace položky odpovídá příslušné cenové soustavě.
P | 42 | 75B979 |  | SW PRACOVIŠTĚ DISPEČERA DOZ - ÚPRAVA | KUS | 1 | 0 |  |  |  | 0 |  | 2022_OTSKP |  | 2
PP
VV
TS |  |  |  | Technická specifikace položky odpovídá příslušné cenové soustavě.
P | 43 | 75B989 |  | SW PRO GRAFICKO-TECHNOLOGICKOU NADSTAVBU - ÚPRAVA | KUS | 1 | 0 |  |  |  | 0 |  | 2022_OTSKP |  | 2
PP
VV
TS |  |  |  | Technická specifikace položky odpovídá příslušné cenové soustavě.
P | 44 | 75B999 |  | SW PRO DOZ JEDNÉ STANICE - ÚPRAVA | KUS | 1 | 0 |  |  |  | 0 |  | 2022_OTSKP |  | 2
PP
VV
TS |  |  |  | Technická specifikace položky odpovídá příslušné cenové soustavě.
P | 45 | 75C921 |  | SKŘÍŇ S POČÍTAČI NÁPRAV 24 BODŮ/14 ÚSEKŮ - DODÁVKA | KUS | 1 | 0 |  |  |  | 0 |  | 2022_OTSKP |  | 2
PP
VV
TS |  |  |  | Technická specifikace položky odpovídá příslušné cenové soustavě.
P | 46 | 75C927 |  | SKŘÍŇ S POČÍTAČI NÁPRAV 24 BODŮ/14 ÚSEKŮ - MONTÁŽ | KUS | 1 | 0 |  |  |  | 0 |  | 2022_OTSKP |  | 2
PP
VV
TS |  |  |  | Technická specifikace položky odpovídá příslušné cenové soustavě.
P | 47 | 75C941 |  | DOŘEŠENÍ DALŠÍHO JEDNOHO BODU VE SKŘÍNI S POČÍTAČI NÁPRAV - DODÁVKA | KUS | 21 | 0 |  |  |  | 0 |  | 2022_OTSKP |  | 2
PP
VV
TS |  |  |  | Technická specifikace položky odpovídá příslušné cenové soustavě.
P | 48 | 75C951 |  | DOŘEŠENÍ DALŠÍHO JEDNOHO ÚSEKU VE SKŘÍNI S POČÍTAČI NÁPRAV - DODÁVKA | KUS | 25 | 0 |  |  |  | 0 |  | 2022_OTSKP |  | 2
PP
VV
TS |  |  |  | Technická specifikace položky odpovídá příslušné cenové soustavě.
P | 97 | 75B861 | B | SKŘÍŇ ELEKTRONICKÉHO AUTOMATICKÉHO BLOKU - DODÁVKA | KUS | 1 | 0 |  |  |  | 0 |  | 2022_OTSKP |  | 2
PP |  |  |  | TZZ Odb. Lom – žst. Beroun
VV
TS |  |  |  | Technická specifikace položky odpovídá příslušné cenové soustavě.
P | 98 | 75B867 | B | SKŘÍŇ ELEKTRONICKÉHO AUTOMATICKÉHO BLOKU - MONTÁŽ | KUS | 1 | 0 |  |  |  | 0 |  | 2022_OTSKP |  | 2
PP |  |  |  | TZZ Odb. Lom – žst. Beroun
VV
TS |  |  |  | Technická specifikace položky odpovídá příslušné cenové soustavě.
P | 99 | 75B961 | B | SW PRO ELEKTRONICKÝ AUTOMATICKÝ BLOK - DODÁVKA | KUS | 2 | 0 |  |  |  | 0 |  | 2022_OTSKP |  | 2
PP |  |  |  | TZZ Odb. Lom – žst. Beroun
VV
TS |  |  |  | Technická specifikace položky odpovídá příslušné cenové soustavě.
P | 100 | 75B967 | B | SW PRO ELEKTRONICKÝ AUTOMATICKÝ BLOK - MONTÁŽ | KUS | 2 | 0 |  |  |  | 0 |  | 2022_OTSKP |  | 2
PP |  |  |  | TZZ Odb. Lom – žst. Beroun
VV
TS |  |  |  | Technická specifikace položky odpovídá příslušné cenové soustavě.
SD |  | 750.4 |  | Venkovní technologie zab. zařízení
P | 49 | 75B772 |  | OCHRANNÁ OPATŘENÍ PROTI ATMOSFÉRICKÝM VLIVŮM - DVOUKOLEJNÁ TRAŤ S TRAKCÍ | KM | 1.116 | 0 |  |  |  | 0 |  | 2022_OTSKP |  | 2
PP
VV
TS |  |  |  | Technická specifikace položky odpovídá příslušné cenové soustavě.
P | 50 | 75C111 |  | PŘESTAVNÍK ELEKTROMOTORICKÝ - DODÁVKA | KUS | 8 | 0 |  |  |  | 0 |  | 2022_OTSKP |  | 2
PP
VV
TS |  |  |  | Technická specifikace položky odpovídá příslušné cenové soustavě.
P | 51 | 75C117 |  | PŘESTAVNÍK ELEKTROMOTORICKÝ - MONTÁŽ | KUS | 8 | 0 |  |  |  | 0 |  | 2022_OTSKP |  | 2
PP
VV
TS |  |  |  | Technická specifikace položky odpovídá příslušné cenové soustavě.
P | 52 | 75C411 |  | ZÁMEK VÝMĚNOVÝ NEBO ODTLAČNÝ (JEDNODUCHÝ, KONTROLNÍ) - DODÁVKA | KUS | 4 | 0 |  |  |  | 0 |  | 2022_OTSKP |  | 2
PP |  |  |  | UZAMYKATELNÝ VE SKLOPENÉ POLOZE
VV
TS |  |  |  | Technická specifikace položky odpovídá příslušné cenové soustavě.
P | 53 | 75C531 |  | STOŽÁROVÉ NÁVĚSTIDLO OD ČTYŘ SVĚTEL - DODÁVKA | KUS | 4 | 0 |  |  |  | 0 |  | 2022_OTSKP |  | 2
PP
VV
TS |  |  |  | Technická specifikace položky odpovídá příslušné cenové soustavě.
P | 54 | 75C537 |  | STOŽÁROVÉ NÁVĚSTIDLO OD ČTYŘ SVĚTEL - MONTÁŽ | KUS | 4 | 0 |  |  |  | 0 |  | 2022_OTSKP |  | 2
PP
VV
TS |  |  |  | Technická specifikace položky odpovídá příslušné cenové soustavě.
P | 57 | 75C911 |  | SNÍMAČ POČÍTAČE NÁPRAV - DODÁVKA | KUS | 11 | 0 |  |  |  | 0 |  | 2022_OTSKP |  | 2
PP
VV
TS |  |  |  | Technická specifikace položky odpovídá příslušné cenové soustavě.
P | 58 | 75C917 |  | SNÍMAČ POČÍTAČE NÁPRAV - MONTÁŽ | KUS | 11 | 0 |  |  |  | 0 |  | 2022_OTSKP |  | 2
PP
VV
TS |  |  |  | Technická specifikace položky odpovídá příslušné cenové soustavě.
P | 59 | 75D141 |  | KABELOVÁ SKŘÍŇ - DODÁVKA | KUS | 1 | 0 |  |  |  | 0 |  | 2022_OTSKP |  | 2
PP
VV
TS |  |  |  | Technická specifikace položky odpovídá příslušné cenové soustavě.
P | 60 | 75D147 |  | KABELOVÁ SKŘÍŇ - MONTÁŽ | KUS | 1 | 0 |  |  |  | 0 |  | 2022_OTSKP |  | 2
PP
VV
TS |  |  |  | Technická specifikace položky odpovídá příslušné cenové soustavě.
P | 92 | 75C561 |  | UKAZATEL RYCHLOSTI (SVĚTELNÉ PRUHY) - DODÁVKA | KUS | 4 | 0 |  |  |  | 0 |  | 2022_OTSKP |  | 2
PP
VV
TS |  |  |  | Technická specifikace položky odpovídá příslušné cenové soustavě.
P | 93 | 75C567 |  | UKAZATEL RYCHLOSTI (SVĚTELNÉ PRUHY) - MONTÁŽ | KUS | 4 | 0 |  |  |  | 0 |  | 2022_OTSKP |  | 2
PP
VV
TS |  |  |  | Technická specifikace položky odpovídá příslušné cenové soustavě.
P | 94 | 75C161 |  | SNÍMAČ POLOHY JAZYKŮ - DODÁVKA | KUS | 8 | 0 |  |  |  | 0 |  | 2022_OTSKP |  | 2
PP
VV
TS |  |  |  | Technická specifikace položky odpovídá příslušné cenové soustavě.
P | 95 | 75C167 |  | SNÍMAČ POLOHY JAZYKŮ - MONTÁŽ | KUS | 8 | 0 |  |  |  | 0 |  | 2022_OTSKP |  | 2
PP
VV
TS |  |  |  | Technická specifikace položky odpovídá příslušné cenové soustavě.
P | 96 | 75C417 |  | ZÁMEK VÝMĚNOVÝ NEBO ODTLAČNÝ (JEDNODUCHÝ, KONTROLNÍ) - MONTÁŽ | KUS | 4 | 0 |  |  |  | 0 |  | 2022_OTSKP |  | 2
PP
VV
TS |  |  |  | Technická specifikace položky odpovídá příslušné cenové soustavě.
P | 101 | R75C411 |  | ZÁMEK ČELISŤOVÉHO ZÁVĚRU - DODÁVKA | KUS | 4 | 0 |  |  |  | 0 |  | [bez vazby na CS] |  | 2
PP
VV
TS |  |  |  | Náplň dle textu položky
P | 102 | R75C417 |  | ZÁMEK ČELISŤOVÉHO ZÁVĚRU - MONTÁŽ | KUS | 4 | 0 |  |  |  | 0 |  | [bez vazby na CS] |  | 2
PP
VV
TS |  |  |  | Náplň dle textu položky
SD |  | 750.6 |  | Zkoušky, revize dop. značení
P | 61 | 75E117 |  | DOZOR PRACOVNÍKŮ PROVOZOVATELE PŘI PRÁCI NA ŽIVÉM ZAŘÍZENÍ | HOD | 150 | 0 |  |  |  | 0 |  | 2022_OTSKP |  | 2
PP
VV
TS |  |  |  | Technická specifikace položky odpovídá příslušné cenové soustavě.
P | 62 | 75E127 |  | CELKOVÁ PROHLÍDKA ZAŘÍZENÍ A VYHOTOVENÍ REVIZNÍ ZPRÁVY | HOD | 48 | 0 |  |  |  | 0 |  | 2022_OTSKP |  | 2
PP
VV
TS |  |  |  | Technická specifikace položky odpovídá příslušné cenové soustavě.
P | 63 | 75E137 |  | PŘEZKOUŠENÍ VLAKOVÝCH CEST | KUS | 8 | 0 |  |  |  | 0 |  | 2022_OTSKP |  | 2
PP
VV
TS |  |  |  | Technická specifikace položky odpovídá příslušné cenové soustavě.
P | 64 | 75E147 |  | PŘEZKOUŠENÍ A REGULACE AUTOMATICKÉHO BLOKU | KUS | 4 | 0 |  |  |  | 0 |  | 2022_OTSKP |  | 2
PP
VV
TS |  |  |  | Technická specifikace položky odpovídá příslušné cenové soustavě.
P | 65 | 75E157 |  | PŘEZKOUŠENÍ A REGULACE NÁVĚSTIDEL | KUS | 4 | 0 |  |  |  | 0 |  | 2022_OTSKP |  | 2
PP
VV
TS |  |  |  | Technická specifikace položky odpovídá příslušné cenové soustavě.
P | 66 | 75E187 |  | PŘÍPRAVA A CELKOVÉ ZKOUŠKY ELEKTRONICKÉHO STAVĚDLA PRO JEDNU VLAKOVOU CESTU | KUS | 8 | 0 |  |  |  | 0 |  | 2022_OTSKP |  | 2
PP
VV
TS |  |  |  | Technická specifikace položky odpovídá příslušné cenové soustavě.
P | 67 | 75E1B7 |  | REGULACE A ZKOUŠENÍ ZABEZPEČOVACÍHO ZAŘÍZENÍ | HOD | 600 | 0 |  |  |  | 0 |  | 2022_OTSKP |  | 2
PP
VV
TS |  |  |  | Technická specifikace položky odpovídá příslušné cenové soustavě.
P | 68 | 75E1C7 |  | PROTOKOL UTZ | KUS | 2 | 0 |  |  |  | 0 |  | 2022_OTSKP |  | 2
PP
VV
TS |  |  |  | Technická specifikace položky odpovídá příslušné cenové soustavě.
SD |  | 750.7 |  | Provizorní zab. zař.
P | 69 | 13273 |  | HLOUBENÍ RÝH ŠÍŘ DO 2M PAŽ I NEPAŽ TŘ. I | M3 | 425.25 | 0 |  |  |  | 0 |  | 2022_OTSKP |  | 2
PP
VV
TS |  |  |  | Technická specifikace položky odpovídá příslušné cenové soustavě.
P | 70 | 17411 |  | ZÁSYP JAM A RÝH ZEMINOU SE ZHUTNĚNÍM | M3 | 425.25 | 0 |  |  |  | 0 |  | 2022_OTSKP |  | 2
PP
VV
TS |  |  |  | Technická specifikace položky odpovídá příslušné cenové soustavě.
P | 71 | 75A131 |  | KABEL METALICKÝ DVOUPLÁŠŤOVÝ DO 12 PÁRŮ - DODÁVKA | KMPÁR | 21.96 | 0 |  |  |  | 0 |  | 2022_OTSKP |  | 2
PP
VV
TS |  |  |  | Technická specifikace položky odpovídá příslušné cenové soustavě.
P | 72 | 75A141 |  | KABEL METALICKÝ DVOUPLÁŠŤOVÝ PŘES 12 PÁRŮ - DODÁVKA | KMPÁR | 163.26 | 0 |  |  |  | 0 |  | 2022_OTSKP |  | 2
PP
VV
TS |  |  |  | Technická specifikace položky odpovídá příslušné cenové soustavě.
P | 73 | 75A217 |  | ZATAŽENÍ A SPOJKOVÁNÍ KABELŮ DO 12 PÁRŮ - MONTÁŽ | KMPÁR | 21.96 | 0 |  |  |  | 0 |  | 2022_OTSKP |  | 2
PP
VV
TS |  |  |  | Technická specifikace položky odpovídá příslušné cenové soustavě.
P | 74 | 75A218 |  | ZATAŽENÍ A SPOJKOVÁNÍ KABELŮ DO 12 PÁRŮ - DEMONTÁŽ | KMPÁR | 21.96 | 0 |  |  |  | 0 |  | 2022_OTSKP |  | 2
PP
VV
TS |  |  |  | Technická specifikace položky odpovídá příslušné cenové soustavě.
P | 75 | 75A227 |  | ZATAŽENÍ A SPOJKOVÁNÍ KABELŮ PŘES 12 PÁRŮ - MONTÁŽ | KMPÁR | 163.26 | 0 |  |  |  | 0 |  | 2022_OTSKP |  | 2
PP
VV
TS |  |  |  | Technická specifikace položky odpovídá příslušné cenové soustavě.
P | 76 | 75A228 |  | ZATAŽENÍ A SPOJKOVÁNÍ KABELŮ PŘES 12 PÁRŮ - DEMONTÁŽ | KMPÁR | 163.26 | 0 |  |  |  | 0 |  | 2022_OTSKP |  | 2
PP
VV
TS |  |  |  | Technická specifikace položky odpovídá příslušné cenové soustavě.
P | 77 | 75A311 |  | KABELOVÁ FORMA (UKONČENÍ KABELŮ) PRO KABELY ZABEZPEČOVACÍ DO 12 PÁRŮ | KUS | 56 | 0 |  |  |  | 0 |  | 2022_OTSKP |  | 2
PP |  |  |  | položka obsahuje množství forem, které je nad rámec obsahu položek Zatažení a spojkování kabelů
VV
TS |  |  |  | Technická specifikace položky odpovídá příslušné cenové soustavě.
P | 78 | 75A312 |  | KABELOVÁ FORMA (UKONČENÍ KABELŮ) PRO KABELY ZABEZPEČOVACÍ PŘES 12 PÁRŮ | KUS | 18 | 0 |  |  |  | 0 |  | 2022_OTSKP |  | 2
PP |  |  |  | položka obsahuje množství forem, které je nad rámec obsahu položek Zatažení a spojkování kabelů
VV
TS |  |  |  | Technická specifikace položky odpovídá příslušné cenové soustavě.
P | 79 | 75A321 |  | SPOJKA ROVNÁ PRO PLASTOVÉ KABELY S JÁDRY O PRŮMĚRU 1 MM2 DO 12 PÁRŮ | KUS | 3 | 0 |  |  |  | 0 |  | 2022_OTSKP |  | 2
PP |  |  |  | položka obsahuje množství spojek, které je nad rámec obsahu položek Zatažení a spojkování kabelů
VV
TS |  |  |  | Technická specifikace položky odpovídá příslušné cenové soustavě.
P | 80 | 75A322 |  | SPOJKA ROVNÁ PRO PLASTOVÉ KABELY S JÁDRY O PRŮMĚRU 1 MM2 PŘES 12 PÁRŮ | KUS | 3 | 0 |  |  |  | 0 |  | 2022_OTSKP |  | 2
PP |  |  |  | položka obsahuje množství spojek, které je nad rámec obsahu položek Zatažení a spojkování kabelů
VV
TS |  |  |  | Technická specifikace položky odpovídá příslušné cenové soustavě.
P | 83 | 75C537 |  | STOŽÁROVÉ NÁVĚSTIDLO OD ČTYŘ SVĚTEL - MONTÁŽ | KUS | 4 | 0 |  |  |  | 0 |  | 2022_OTSKP |  | 2
PP
VV
TS |  |  |  | Technická specifikace položky odpovídá příslušné cenové soustavě.
P | 84 | 75C538 |  | STOŽÁROVÉ NÁVĚSTIDLO OD ČTYŘ SVĚTEL - DEMONTÁŽ | KUS | 4 | 0 |  |  |  | 0 |  | 2022_OTSKP |  | 2
PP
VV
TS |  |  |  | Technická specifikace položky odpovídá příslušné cenové soustavě.
P | 85 | 75C917 |  | SNÍMAČ POČÍTAČE NÁPRAV - MONTÁŽ | KUS | 11 | 0 |  |  |  | 0 |  | 2022_OTSKP |  | 2
PP
VV
TS |  |  |  | Technická specifikace položky odpovídá příslušné cenové soustavě.
P | 86 | 75C918 |  | SNÍMAČ POČÍTAČE NÁPRAV - DEMONTÁŽ | KUS | 11 | 0 |  |  |  | 0 |  | 2022_OTSKP |  | 2
PP
VV
TS |  |  |  | Technická specifikace položky odpovídá příslušné cenové soustavě.
P | 87 | 75D147 |  | KABELOVÁ SKŘÍŇ - MONTÁŽ | KUS | 1 | 0 |  |  |  | 0 |  | 2022_OTSKP |  | 2
PP
VV
TS |  |  |  | Technická specifikace položky odpovídá příslušné cenové soustavě.
P | 88 | 75D147 | 1 | KABELOVÁ SKŘÍŇ - MONTÁŽ | KUS | 1 | 0 |  |  |  | 0 |  | 2022_OTSKP |  | 2
PP
VV
TS |  |  |  | Technická specifikace položky odpovídá příslušné cenové soustavě.
P | 89 | 75D148 |  | KABELOVÁ SKŘÍŇ - DEMONTÁŽ | KUS | 1 | 0 |  |  |  | 0 |  | 2022_OTSKP |  | 2
PP
VV
TS |  |  |  | Technická specifikace položky odpovídá příslušné cenové soustavě.
P | 90 | 75D148 | 1 | KABELOVÁ SKŘÍŇ - DEMONTÁŽ | KUS | 1 | 0 |  |  |  | 0 |  | 2022_OTSKP |  | 2
PP
VV
TS |  |  |  | Technická specifikace položky odpovídá příslušné cenové soustavě.
P | 91 | 75E1C7 |  | PROTOKOL UTZ | KUS | 4 | 0 |  |  |  | 0 |  | 2022_OTSKP |  | 2
PP
VV
TS |  |  |  | Technická specifikace položky odpovídá příslušné cenové soustavě.

## PS 14-21-01
SŽDC05 |  |  |  | Soupis prací objektu | [10 empty] | 3
3
S | Stavba: | 5213510015_zm08 |  | Optimalizace trati Karlštejn (mimo) – Beroun (mimo) | [6 empty] | D.1 |  | Aspe | 0,00 | 2
O | Objekt: | D.1 |  | Železniční zabezpečovací zařízení | [9 empty] | 15,00 | 2
Typ | Poř. číslo | Kód položky | Varianta | Název položky | MJ | Množství | Jednotková hmotnost | Celková hmotnost |  |  | Jednotková cena |  | Cenové soustavy | 21,00 | 2
Dodávka
[9 empty] | Jednotková | Celkem | Jednotková | Celkem |  |  |  | Počet položek s nulovou cenou
O1 |  | PS 14-21-01 |  | Odb. Lom, traťové zab. Zař.
SD |  | 0 |  | Všeobecné konstrukce a práce
P | 1 | R02943 |  | OSTATNÍ POŽADAVKY - VYPRACOVÁNÍ RDS | KPL | 1 | 0 |  |  |  | 0 |  | [bez vazby na CS] |  | 2
PP |  |  |  | Dopracování realizační dokumentace stavby
VV |  |  |  | v předepsaném rozsahu a počtu dle VTP a ZTP
TS |  |  |  | Položka zahrnuje veškeré činnosti nezbytné k vypracování projektové dokumentace pro realizaci stavby, které doplňuje a upřesňuje projektovou dokumentaci PDPS do úplného obsahu stupně dokumentace pro provádění stavby nebo dopracovává konkrétní technické řešení navržené zhotovitelem stavby.
SD |  | 1 |  | Zemní práce
P | 2 | 13273 |  | HLOUBENÍ RÝH ŠÍŘ DO 2M PAŽ I NEPAŽ TŘ. I | M3 | 1325 | 0 |  |  |  | 0 |  | 2022_OTSKP |  | 2
PP |  |  |  | část pro zpětný zásyp, uložení v místě výkopu
VV
TS |  |  |  | Technická specifikace položky odpovídá příslušné cenové soustavě.
P | 3 | 17411 |  | ZÁSYP JAM A RÝH ZEMINOU SE ZHUTNĚNÍM | M3 | 1325 | 0 |  |  |  | 0 |  | 2022_OTSKP |  | 2
PP
VV
TS |  |  |  | Technická specifikace položky odpovídá příslušné cenové soustavě.
SD |  | 70 |  | Všeobecné práce pro silnoproud a slaboproud
P | 4 | 701005 |  | VYHLEDÁVACÍ MARKER ZEMNÍ S MOŽNOSTÍ ZÁPISU | KUS | 15 | 0 |  |  |  | 0 |  | 2022_OTSKP |  | 2
PP
VV
TS |  |  |  | Technická specifikace položky odpovídá příslušné cenové soustavě.
P | 5 | 702111 |  | KABELOVÝ ŽLAB ZEMNÍ VČETNĚ KRYTU SVĚTLÉ ŠÍŘKY DO 120 MM | M | 20 | 0 |  |  |  | 0 |  | 2022_OTSKP |  | 2
PP
VV
TS |  |  |  | Technická specifikace položky odpovídá příslušné cenové soustavě.
P | 6 | 702312 |  | ZAKRYTÍ KABELŮ VÝSTRAŽNOU FÓLIÍ ŠÍŘKY PŘES 20 DO 40 CM | M | 300 | 0 |  |  |  | 0 |  | 2022_OTSKP |  | 2
PP
VV
TS |  |  |  | Technická specifikace položky odpovídá příslušné cenové soustavě.
SD |  | 750.1 |  | Venkovní kabelizace
P | 7 | 75A131 |  | KABEL METALICKÝ DVOUPLÁŠŤOVÝ DO 12 PÁRŮ - DODÁVKA | KMPÁR | 29.05 | 0 |  |  |  | 0 |  | 2022_OTSKP |  | 2
PP
VV
TS |  |  |  | Technická specifikace položky odpovídá příslušné cenové soustavě.
P | 8 | 75A151 |  | KABEL METALICKÝ SE STÍNĚNÍM DO 12 PÁRŮ - DODÁVKA | KMPÁR | 6.93 | 0 |  |  |  | 0 |  | 2022_OTSKP |  | 2
PP
VV
TS |  |  |  | Technická specifikace položky odpovídá příslušné cenové soustavě.
P | 9 | 75A161 |  | KABEL METALICKÝ SE STÍNĚNÍM PŘES 12 PÁRŮ - DODÁVKA | KMPÁR | 222.5 | 0 |  |  |  | 0 |  | 2022_OTSKP |  | 2
PP
VV
TS |  |  |  | Technická specifikace položky odpovídá příslušné cenové soustavě.
P | 10 | 75A217 |  | ZATAŽENÍ A SPOJKOVÁNÍ KABELŮ DO 12 PÁRŮ - MONTÁŽ | KMPÁR | 29.05 | 0 |  |  |  | 0 |  | 2022_OTSKP |  | 2
PP
VV
TS |  |  |  | Technická specifikace položky odpovídá příslušné cenové soustavě.
P | 11 | 75A237 |  | ZATAŽENÍ A SPOJKOVÁNÍ KABELŮ SE STÍNĚNÍM DO 12 PÁRŮ - MONTÁŽ | KMPÁR | 6.93 | 0 |  |  |  | 0 |  | 2022_OTSKP |  | 2
PP
VV
TS |  |  |  | Technická specifikace položky odpovídá příslušné cenové soustavě.
P | 12 | 75A247 |  | ZATAŽENÍ A SPOJKOVÁNÍ KABELŮ SE STÍNĚNÍM PŘES 12 PÁRŮ - MONTÁŽ | KMPÁR | 222.5 | 0 |  |  |  | 0 |  | 2022_OTSKP |  | 2
PP
VV
TS |  |  |  | Technická specifikace položky odpovídá příslušné cenové soustavě.
P | 13 | 75A311 |  | KABELOVÁ FORMA (UKONČENÍ KABELŮ) PRO KABELY ZABEZPEČOVACÍ DO 12 PÁRŮ | KUS | 74 | 0 |  |  |  | 0 |  | 2022_OTSKP |  | 2
PP |  |  |  | položka obsahuje množství forem, které je nad rámec obsahu položek Zatažení a spojkování kabelů
VV
TS |  |  |  | Technická specifikace položky odpovídá příslušné cenové soustavě.
P | 14 | 75A312 |  | KABELOVÁ FORMA (UKONČENÍ KABELŮ) PRO KABELY ZABEZPEČOVACÍ PŘES 12 PÁRŮ | KUS | 14 | 0 |  |  |  | 0 |  | 2022_OTSKP |  | 2
PP |  |  |  | položka obsahuje množství forem, které je nad rámec obsahu položek Zatažení a spojkování kabelů
VV
TS |  |  |  | Technická specifikace položky odpovídá příslušné cenové soustavě.
P | 15 | 75A331 |  | SPOJKA ROVNÁ PRO PLASTOVÉ KABELY SE STÍNĚNÍM S JÁDRY O PRŮMĚRU 1 MM2 DO 12 PÁRŮ | KUS | 8 | 0 |  |  |  | 0 |  | 2022_OTSKP |  | 2
PP |  |  |  | položka obsahuje množství spojek, které je nad rámec obsahu položek Zatažení a spojkování kabelů
VV
TS |  |  |  | Technická specifikace položky odpovídá příslušné cenové soustavě.
P | 16 | 75A332 |  | SPOJKA ROVNÁ PRO PLASTOVÉ KABELY SE STÍNĚNÍM S JÁDRY O PRŮMĚRU 1 MM2 PŘES 12 PÁRŮ | KUS | 23 | 0 |  |  |  | 0 |  | 2022_OTSKP |  | 2
PP |  |  |  | položka obsahuje množství spojek, které je nad rámec obsahu položek Zatažení a spojkování kabelů
VV
TS |  |  |  | Technická specifikace položky odpovídá příslušné cenové soustavě.
SD |  | 750.2 |  | Vnitřní technologie zab. zařízení
P | 17 | 75B111 |  | VNITŘNÍ KABELOVÉ ROZVODY DO 20 KABELŮ - DODÁVKA | M | 100 | 0 |  |  |  | 0 |  | 2022_OTSKP |  | 2
PP
VV
TS |  |  |  | Technická specifikace položky odpovídá příslušné cenové soustavě.
P | 18 | 75B117 |  | VNITŘNÍ KABELOVÉ ROZVODY DO 20 KABELŮ - MONTÁŽ | M | 100 | 0 |  |  |  | 0 |  | 2022_OTSKP |  | 2
PP
VV
TS |  |  |  | Technická specifikace položky odpovídá příslušné cenové soustavě.
P | 19 | 75B219 |  | JEDNOTNÉ OVLÁDACÍ PRACOVIŠTĚ (JOP), TECHNOLOGIE, NEZÁLOHOVANÉ - ÚPRAVA | KUS | 2 | 0 |  |  |  | 0 |  | 2022_OTSKP |  | 2
PP
VV
TS |  |  |  | Technická specifikace položky odpovídá příslušné cenové soustavě.
P | 20 | 75B241 |  | DOSTAVBA ZOBRAZOVACÍ SEKCE JOP - DODÁVKA | KUS | 2 | 0 |  |  |  | 0 |  | 2022_OTSKP |  | 2
PP
VV
TS |  |  |  | Technická specifikace položky odpovídá příslušné cenové soustavě.
P | 21 | 75B247 |  | DOSTAVBA ZOBRAZOVACÍ SEKCE JOP - MONTÁŽ | KUS | 2 | 0 |  |  |  | 0 |  | 2022_OTSKP |  | 2
PP
VV
TS |  |  |  | Technická specifikace položky odpovídá příslušné cenové soustavě.
P | 22 | 75B569 |  | ÚPRAVA RELÉOVÝCH, NAPÁJECÍCH NEBO KABELOVÝCH STOJANŮ NEBO SKŘÍNÍ | KUS | 4 | 0 |  |  |  | 0 |  | 2022_OTSKP |  | 2
PP
VV
TS |  |  |  | Technická specifikace položky odpovídá příslušné cenové soustavě.
P | 23 | 75B861 |  | SKŘÍŇ ELEKTRONICKÉHO AUTOMATICKÉHO BLOKU - DODÁVKA | KUS | 1 | 0 |  |  |  | 0 |  | 2022_OTSKP |  | 2
PP
VV
TS |  |  |  | Technická specifikace položky odpovídá příslušné cenové soustavě.
P | 24 | 75B867 |  | SKŘÍŇ ELEKTRONICKÉHO AUTOMATICKÉHO BLOKU - MONTÁŽ | KUS | 1 | 0 |  |  |  | 0 |  | 2022_OTSKP |  | 2
PP
VV
TS |  |  |  | Technická specifikace položky odpovídá příslušné cenové soustavě.
P | 25 | 75B961 |  | SW PRO ELEKTRONICKÝ AUTOMATICKÝ BLOK - DODÁVKA | KUS | 2 | 0 |  |  |  | 0 |  | 2022_OTSKP |  | 2
PP
VV
TS |  |  |  | Technická specifikace položky odpovídá příslušné cenové soustavě.
P | 26 | 75B967 |  | SW PRO ELEKTRONICKÝ AUTOMATICKÝ BLOK - MONTÁŽ | KUS | 2 | 0 |  |  |  | 0 |  | 2022_OTSKP |  | 2
PP
VV
TS |  |  |  | Technická specifikace položky odpovídá příslušné cenové soustavě.
P | 27 | 75B979 |  | SW PRACOVIŠTĚ DISPEČERA DOZ - ÚPRAVA | KUS | 4 | 0 |  |  |  | 0 |  | 2022_OTSKP |  | 2
PP
VV
TS |  |  |  | Technická specifikace položky odpovídá příslušné cenové soustavě.
P | 28 | 75C941 |  | DOŘEŠENÍ DALŠÍHO JEDNOHO BODU VE SKŘÍNI S POČÍTAČI NÁPRAV - DODÁVKA | KUS | 4 | 0 |  |  |  | 0 |  | 2022_OTSKP |  | 2
PP
VV
TS |  |  |  | Technická specifikace položky odpovídá příslušné cenové soustavě.
P | 29 | 75C951 |  | DOŘEŠENÍ DALŠÍHO JEDNOHO ÚSEKU VE SKŘÍNI S POČÍTAČI NÁPRAV - DODÁVKA | KUS | 2 | 0 |  |  |  | 0 |  | 2022_OTSKP |  | 2
PP
VV
TS |  |  |  | Technická specifikace položky odpovídá příslušné cenové soustavě.
P | 30 | R75C901 |  | DOPLNĚNÍ ELEKTRONIKY + ÚPRAVA SŘÍNÍ ELEKTRONIKY | KUS | 1 | 0 |  |  |  | 0 |  | [bez vazby na CS] |  | 2
PP
VV
TS |  |  |  | položka obsahuje veškeré práce a materiál dle textace položky a projektové dokumentace, včetně všech souvisejících dovoditelných nákladů, které nejsou vykázány zvlášť
SD |  | 750.4 |  | Venkovní technologie zab. zařízení
P | 31 | 75B772 |  | OCHRANNÁ OPATŘENÍ PROTI ATMOSFÉRICKÝM VLIVŮM - DVOUKOLEJNÁ TRAŤ S TRAKCÍ | KM | 2.6 | 0 |  |  |  | 0 |  | 2022_OTSKP |  | 2
PP
VV
TS |  |  |  | Technická specifikace položky odpovídá příslušné cenové soustavě.
P | 32 | 75C521 |  | STOŽÁROVÉ NÁVĚSTIDLO TŘÍSVĚTLOVÉ - DODÁVKA | KUS | 10 | 0 |  |  |  | 0 |  | 2022_OTSKP |  | 2
PP
VV
TS |  |  |  | Technická specifikace položky odpovídá příslušné cenové soustavě.
P | 33 | 75C527 |  | STOŽÁROVÉ NÁVĚSTIDLO TŘÍSVĚTLOVÉ - MONTÁŽ | KUS | 10 | 0 |  |  |  | 0 |  | 2022_OTSKP |  | 2
PP
VV
TS |  |  |  | Technická specifikace položky odpovídá příslušné cenové soustavě.
P | 34 | 75C531 |  | STOŽÁROVÉ NÁVĚSTIDLO OD ČTYŘ SVĚTEL - DODÁVKA | KUS | 2 | 0 |  |  |  | 0 |  | 2022_OTSKP |  | 2
PP
VV
TS |  |  |  | Technická specifikace položky odpovídá příslušné cenové soustavě.
P | 35 | 75C537 |  | STOŽÁROVÉ NÁVĚSTIDLO OD ČTYŘ SVĚTEL - MONTÁŽ | KUS | 2 | 0 |  |  |  | 0 |  | 2022_OTSKP |  | 2
PP
VV
TS |  |  |  | Technická specifikace položky odpovídá příslušné cenové soustavě.
P | 36 | 75C6K1 |  | SVĚTELNÝ TRANSFORMÁTOR V NÁVĚSTIDLE PRO ELEKTRONICKÝ VÝSTUP VNITŘNÍHO ZAŘÍZENÍ - DODÁVKA | KUS | 6 | 0 |  |  |  | 0 |  | 2022_OTSKP |  | 2
PP
VV
TS |  |  |  | Technická specifikace položky odpovídá příslušné cenové soustavě.
P | 37 | 75C6K7 |  | SVĚTELNÝ TRANSFORMÁTOR V NÁVĚSTIDLE PRO ELEKTRONICKÝ VÝSTUP VNITŘNÍHO ZAŘÍZENÍ - MONTÁŽ | KUS | 6 | 0 |  |  |  | 0 |  | 2022_OTSKP |  | 2
PP
VV
TS |  |  |  | Technická specifikace položky odpovídá příslušné cenové soustavě.
P | 38 | 75C721 |  | VZDÁLENOSTNÍ UPOZORNOVADLO, NEPROMĚNNÉ NÁVĚSTIDLO SE ZÁKLADEM - DODÁVKA | KUS | 42 | 0 |  |  |  | 0 |  | 2022_OTSKP |  | 2
PP
VV
TS |  |  |  | Technická specifikace položky odpovídá příslušné cenové soustavě.
P | 39 | 75C727 |  | VZDÁLENOSTNÍ UPOZORNOVADLO, NEPROMĚNNÉ NÁVĚSTIDLO SE ZÁKLADEM - MONTÁŽ | KUS | 42 | 0 |  |  |  | 0 |  | 2022_OTSKP |  | 2
PP
VV
TS |  |  |  | Technická specifikace položky odpovídá příslušné cenové soustavě.
P | 40 | 75C751 |  | INDIKÁTOROVÁ TABULKA, NÁVĚST "STANOVIŠTĚ SAMOSTANÉ PŘEDVĚSTI", NÁVĚST "STANOVIŠTĚ ODDÍLOVÉHO NÁVĚSTIDLA" - DODÁVKA | KUS | 4 | 0 |  |  |  | 0 |  | 2022_OTSKP |  | 2
PP
VV
TS |  |  |  | Technická specifikace položky odpovídá příslušné cenové soustavě.
P | 41 | 75C757 |  | INDIKÁTOROVÁ TABULKA, NÁVĚST "STANOVIŠTĚ SAMOSTANÉ PŘEDVĚSTI", NÁVĚST "STANOVIŠTĚ ODDÍLOVÉHO NÁVĚSTIDLA" - MONTÁŽ | KUS | 4 | 0 |  |  |  | 0 |  | 2022_OTSKP |  | 2
PP
VV
TS |  |  |  | Technická specifikace položky odpovídá příslušné cenové soustavě.
P | 42 | 75C847 |  | STYKOVÝ TRANSFORMÁTOR, SYMETRIZAČNÍ A UKOLEJŇOVACÍ TLUMIVKA - MONTÁŽ | KUS | 2 | 0 |  |  |  | 0 |  | 2022_OTSKP |  | 2
PP
VV
TS |  |  |  | Technická specifikace položky odpovídá příslušné cenové soustavě.
P | 43 | 75C851 |  | SADA PROPOJEK PRO PŘIPOJENÍ STYKOVÉHO TRANSFORMÁTORU, SYMETRIZAČNÍ TLUMIVKY KE KOLEJNICI - DODÁVKA | KUS | 2 | 0 |  |  |  | 0 |  | 2022_OTSKP |  | 2
PP
VV
TS |  |  |  | Technická specifikace položky odpovídá příslušné cenové soustavě.
P | 44 | 75C857 |  | SADA PROPOJEK PRO PŘIPOJENÍ STYKOVÉHO TRANSFORMÁTORU, SYMETRIZAČNÍ TLUMIVKY KE KOLEJNICI - MONTÁŽ | KUS | 2 | 0 |  |  |  | 0 |  | 2022_OTSKP |  | 2
PP
VV
TS |  |  |  | Technická specifikace položky odpovídá příslušné cenové soustavě.
P | 45 | 75C911 |  | SNÍMAČ POČÍTAČE NÁPRAV - DODÁVKA | KUS | 20 | 0 |  |  |  | 0 |  | 2022_OTSKP |  | 2
PP
VV
TS |  |  |  | Technická specifikace položky odpovídá příslušné cenové soustavě.
P | 46 | 75C917 |  | SNÍMAČ POČÍTAČE NÁPRAV - MONTÁŽ | KUS | 20 | 0 |  |  |  | 0 |  | 2022_OTSKP |  | 2
PP
VV
TS |  |  |  | Technická specifikace položky odpovídá příslušné cenové soustavě.
P | 47 | 75D141 |  | KABELOVÁ SKŘÍŇ - DODÁVKA | KUS | 3 | 0 |  |  |  | 0 |  | 2022_OTSKP |  | 2
PP
VV
TS |  |  |  | Technická specifikace položky odpovídá příslušné cenové soustavě.
P | 48 | 75D147 |  | KABELOVÁ SKŘÍŇ - MONTÁŽ | KUS | 3 | 0 |  |  |  | 0 |  | 2022_OTSKP |  | 2
PP
VV
TS |  |  |  | Technická specifikace položky odpovídá příslušné cenové soustavě.
P | 49 | R75C907 |  | ÚPRAVA NEBO DOPLNĚNÍ OPTIKY NÁVĚSTIDLA | KUS | 6 | 0 |  |  |  | 0 |  | [bez vazby na CS] |  | 2
PP
VV
TS |  |  |  | položka obsahuje veškeré práce a materiál dle textace položky a projektové dokumentace, včetně všech souvisejících dovoditelných nákladů, které nejsou vykázány zvlášť
SD |  | 750.5 |  | Demontáže
P | 50 | 75B368 |  | KOLEJOVÁ DESKA - DEMONTÁŽ | KUS | 1 | 0 |  |  |  | 0 |  | 2022_OTSKP |  | 2
PP
VV
TS |  |  |  | Technická specifikace položky odpovídá příslušné cenové soustavě.
P | 51 | 75B378 |  | HRADLOVÝ PŘÍSTROJ (1 POLE) - DEMONTÁŽ | KUS | 6 | 0 |  |  |  | 0 |  | 2022_OTSKP |  | 2
PP
VV
TS |  |  |  | Technická specifikace položky odpovídá příslušné cenové soustavě.
P | 52 | 75B548 |  | SKŘÍŇ (STOJAN) VOLNÉ VAZBY - DEMONTÁŽ | KUS | 3 | 0 |  |  |  | 0 |  | 2022_OTSKP |  | 2
PP
VV
TS |  |  |  | Technická specifikace položky odpovídá příslušné cenové soustavě.
P | 53 | 75B6T8 |  | BATERIE - DEMONTÁŽ | KUS | 2 | 0 |  |  |  | 0 |  | 2022_OTSKP |  | 2
PP
VV
TS |  |  |  | Technická specifikace položky odpovídá příslušné cenové soustavě.
P | 54 | 75C518 |  | STOŽÁROVÉ NÁVĚSTIDLO DO DVOU SVĚTEL - DEMONTÁŽ | KUS | 8 | 0 |  |  |  | 0 |  | 2022_OTSKP |  | 2
PP
VV
TS |  |  |  | Technická specifikace položky odpovídá příslušné cenové soustavě.
P | 55 | 75C728 |  | VZDÁLENOSTNÍ UPOZORNOVADLO, NEPROMĚNNÉ NÁVĚSTIDLO SE ZÁKLADEM - DEMONTÁŽ | KUS | 22 | 0 |  |  |  | 0 |  | 2022_OTSKP |  | 2
PP
VV
TS |  |  |  | Technická specifikace položky odpovídá příslušné cenové soustavě.
P | 56 | 75C848 |  | STYKOVÝ TRANSFORMÁTOR, SYMETRIZAČNÍ A UKOLEJŇOVACÍ TLUMIVKA - DEMONTÁŽ | KUS | 10 | 0 |  |  |  | 0 |  | 2022_OTSKP |  | 2
PP
VV
TS |  |  |  | Technická specifikace položky odpovídá příslušné cenové soustavě.
P | 57 | 75C858 |  | SADA PROPOJEK PRO PŘIPOJENÍ STYKOVÉHO TRANSFORMÁTORU, SYMETRIZAČNÍ TLUMIVKY KE KOLEJNICI - DEMONTÁŽ | KUS | 10 | 0 |  |  |  | 0 |  | 2022_OTSKP |  | 2
PP
VV
TS |  |  |  | Technická specifikace položky odpovídá příslušné cenové soustavě.
P | 58 | 75C8B8 |  | VENKOVNÍ VÝSTROJ IZOLOVANÉ KOLEJNICE - DEMONTÁŽ | KUS | 2 | 0 |  |  |  | 0 |  | 2022_OTSKP |  | 2
PP
VV
TS |  |  |  | Technická specifikace položky odpovídá příslušné cenové soustavě.
P | 59 | 75D198 |  | PŘÍSTROJOVÁ SKŘÍŇ V KOLEJIŠTI BEZ VNITŘNÍ VÝSTROJE - DEMONTÁŽ | KUS | 2 | 0 |  |  |  | 0 |  | 2022_OTSKP |  | 2
PP
VV
TS |  |  |  | Technická specifikace položky odpovídá příslušné cenové soustavě.
SD |  | 750.6 |  | Zkoušky, revize dop. značení
P | 60 | 75E117 |  | DOZOR PRACOVNÍKŮ PROVOZOVATELE PŘI PRÁCI NA ŽIVÉM ZAŘÍZENÍ | HOD | 56 | 0 |  |  |  | 0 |  | 2022_OTSKP |  | 2
PP
VV
TS |  |  |  | Technická specifikace položky odpovídá příslušné cenové soustavě.
P | 61 | 75E127 |  | CELKOVÁ PROHLÍDKA ZAŘÍZENÍ A VYHOTOVENÍ REVIZNÍ ZPRÁVY | HOD | 40 | 0 |  |  |  | 0 |  | 2022_OTSKP |  | 2
PP
VV
TS |  |  |  | Technická specifikace položky odpovídá příslušné cenové soustavě.
P | 62 | 75E157 |  | PŘEZKOUŠENÍ A REGULACE NÁVĚSTIDEL | KUS | 14 | 0 |  |  |  | 0 |  | 2022_OTSKP |  | 2
PP
VV
TS |  |  |  | Technická specifikace položky odpovídá příslušné cenové soustavě.
P | 63 | 75E177 |  | PŘEZKOUŠENÍ A REGULACE AUTOMATICKÉHO BLOKU A KOLEJOVÝCH OBVODŮ PRO JEDNU TRATOVOU KOLEJ V JEDNOM SMĚRU | KUS | 4 | 0 |  |  |  | 0 |  | 2022_OTSKP |  | 2
PP
VV
TS |  |  |  | Technická specifikace položky odpovídá příslušné cenové soustavě.
P | 64 | 75E1B7 |  | REGULACE A ZKOUŠENÍ ZABEZPEČOVACÍHO ZAŘÍZENÍ | HOD | 150 | 0 |  |  |  | 0 |  | 2022_OTSKP |  | 2
PP
VV
TS |  |  |  | Technická specifikace položky odpovídá příslušné cenové soustavě.
P | 65 | 75E1C7 |  | PROTOKOL UTZ | KUS | 6 | 0 |  |  |  | 0 |  | 2022_OTSKP |  | 2
PP
VV
TS |  |  |  | Technická specifikace položky odpovídá příslušné cenové soustavě.
P | 66 | R75E905 |  | REGULACE A NASTAVENÍ KOLEJOVÝCH OBVODŮ | KUS | 2 | 0 |  |  |  | 0 |  | [bez vazby na CS] |  | 2
PP
VV
TS |  |  |  | položka obsahuje veškeré práce a materiál dle textace položky a projektové dokumentace, včetně všech souvisejících dovoditelných nákladů, které nejsou vykázány zvlášť
SD |  | 750.7 |  | Provizorní zab. zař.
P | 67 | 13273 |  | HLOUBENÍ RÝH ŠÍŘ DO 2M PAŽ I NEPAŽ TŘ. I | M3 | 1340.75 | 0 |  |  |  | 0 |  | 2022_OTSKP |  | 2
PP
VV
TS |  |  |  | Technická specifikace položky odpovídá příslušné cenové soustavě.
P | 68 | 17411 |  | ZÁSYP JAM A RÝH ZEMINOU SE ZHUTNĚNÍM | M3 | 1340.75 | 0 |  |  |  | 0 |  | 2022_OTSKP |  | 2
PP
VV
TS |  |  |  | Technická specifikace položky odpovídá příslušné cenové soustavě.
P | 69 | 75A131 |  | KABEL METALICKÝ DVOUPLÁŠŤOVÝ DO 12 PÁRŮ - DODÁVKA | KMPÁR | 35.98 | 0 |  |  |  | 0 |  | 2022_OTSKP |  | 2
PP
VV
TS |  |  |  | Technická specifikace položky odpovídá příslušné cenové soustavě.
P | 70 | 75A141 |  | KABEL METALICKÝ DVOUPLÁŠŤOVÝ PŘES 12 PÁRŮ - DODÁVKA | KMPÁR | 222.5 | 0 |  |  |  | 0 |  | 2022_OTSKP |  | 2
PP
VV
TS |  |  |  | Technická specifikace položky odpovídá příslušné cenové soustavě.
P | 71 | 75A217 |  | ZATAŽENÍ A SPOJKOVÁNÍ KABELŮ DO 12 PÁRŮ - MONTÁŽ | KMPÁR | 35.98 | 0 |  |  |  | 0 |  | 2022_OTSKP |  | 2
PP
VV
TS |  |  |  | Technická specifikace položky odpovídá příslušné cenové soustavě.
P | 72 | 75A218 |  | ZATAŽENÍ A SPOJKOVÁNÍ KABELŮ DO 12 PÁRŮ - DEMONTÁŽ | KMPÁR | 35.98 | 0 |  |  |  | 0 |  | 2022_OTSKP |  | 2
PP
VV
TS |  |  |  | Technická specifikace položky odpovídá příslušné cenové soustavě.
P | 73 | 75A227 |  | ZATAŽENÍ A SPOJKOVÁNÍ KABELŮ PŘES 12 PÁRŮ - MONTÁŽ | KMPÁR | 222.5 | 0 |  |  |  | 0 |  | 2022_OTSKP |  | 2
PP
VV
TS |  |  |  | Technická specifikace položky odpovídá příslušné cenové soustavě.
P | 74 | 75A228 |  | ZATAŽENÍ A SPOJKOVÁNÍ KABELŮ PŘES 12 PÁRŮ - DEMONTÁŽ | KMPÁR | 222.5 | 0 |  |  |  | 0 |  | 2022_OTSKP |  | 2
PP
VV
TS |  |  |  | Technická specifikace položky odpovídá příslušné cenové soustavě.
P | 75 | 75A311 |  | KABELOVÁ FORMA (UKONČENÍ KABELŮ) PRO KABELY ZABEZPEČOVACÍ DO 12 PÁRŮ | KUS | 74 | 0 |  |  |  | 0 |  | 2022_OTSKP |  | 2
PP |  |  |  | položka obsahuje množství forem, které je nad rámec obsahu položek Zatažení a spojkování kabelů
VV
TS |  |  |  | Technická specifikace položky odpovídá příslušné cenové soustavě.
P | 76 | 75A312 |  | KABELOVÁ FORMA (UKONČENÍ KABELŮ) PRO KABELY ZABEZPEČOVACÍ PŘES 12 PÁRŮ | KUS | 14 | 0 |  |  |  | 0 |  | 2022_OTSKP |  | 2
PP |  |  |  | položka obsahuje množství forem, které je nad rámec obsahu položek Zatažení a spojkování kabelů
VV
TS |  |  |  | Technická specifikace položky odpovídá příslušné cenové soustavě.
P | 77 | 75A321 |  | SPOJKA ROVNÁ PRO PLASTOVÉ KABELY S JÁDRY O PRŮMĚRU 1 MM2 DO 12 PÁRŮ | KUS | 5 | 0 |  |  |  | 0 |  | 2022_OTSKP |  | 2
PP |  |  |  | položka obsahuje množství spojek, které je nad rámec obsahu položek Zatažení a spojkování kabelů
VV
TS |  |  |  | Technická specifikace položky odpovídá příslušné cenové soustavě.
P | 78 | 75A322 |  | SPOJKA ROVNÁ PRO PLASTOVÉ KABELY S JÁDRY O PRŮMĚRU 1 MM2 PŘES 12 PÁRŮ | KUS | 23 | 0 |  |  |  | 0 |  | 2022_OTSKP |  | 2
PP |  |  |  | položka obsahuje množství spojek, které je nad rámec obsahu položek Zatažení a spojkování kabelů
VV
TS |  |  |  | Technická specifikace položky odpovídá příslušné cenové soustavě.
P | 79 | 75C4A1 |  | ZÁMEK ELEKTROMAGNETICKÝ VNITŘNÍ - DODÁVKA | KUS | 1 | 0 |  |  |  | 0 |  | 2022_OTSKP |  | 2
PP
VV
TS |  |  |  | Technická specifikace položky odpovídá příslušné cenové soustavě.
P | 80 | 75C4A7 |  | ZÁMEK ELEKTROMAGNETICKÝ VNITŘNÍ - MONTÁŽ | KUS | 1 | 0 |  |  |  | 0 |  | 2022_OTSKP |  | 2
PP
VV
TS |  |  |  | Technická specifikace položky odpovídá příslušné cenové soustavě.
P | 81 | 75C527 |  | STOŽÁROVÉ NÁVĚSTIDLO TŘÍSVĚTLOVÉ - MONTÁŽ | KUS | 10 | 0 |  |  |  | 0 |  | 2022_OTSKP |  | 2
PP
VV
TS |  |  |  | Technická specifikace položky odpovídá příslušné cenové soustavě.
P | 82 | 75C528 |  | STOŽÁROVÉ NÁVĚSTIDLO TŘÍSVĚTLOVÉ - DEMONTÁŽ | KUS | 10 | 0 |  |  |  | 0 |  | 2022_OTSKP |  | 2
PP
VV
TS |  |  |  | Technická specifikace položky odpovídá příslušné cenové soustavě.
P | 83 | 75C727 |  | VZDÁLENOSTNÍ UPOZORNOVADLO, NEPROMĚNNÉ NÁVĚSTIDLO SE ZÁKLADEM - MONTÁŽ | KUS | 42 | 0 |  |  |  | 0 |  | 2022_OTSKP |  | 2
PP
VV
TS |  |  |  | Technická specifikace položky odpovídá příslušné cenové soustavě.
P | 84 | 75C728 |  | VZDÁLENOSTNÍ UPOZORNOVADLO, NEPROMĚNNÉ NÁVĚSTIDLO SE ZÁKLADEM - DEMONTÁŽ | KUS | 42 | 0 |  |  |  | 0 |  | 2022_OTSKP |  | 2
PP
VV
TS |  |  |  | Technická specifikace položky odpovídá příslušné cenové soustavě.
P | 85 | 75C917 |  | SNÍMAČ POČÍTAČE NÁPRAV - MONTÁŽ | KUS | 20 | 0 |  |  |  | 0 |  | 2022_OTSKP |  | 2
PP
VV
TS |  |  |  | Technická specifikace položky odpovídá příslušné cenové soustavě.
P | 86 | 75C918 |  | SNÍMAČ POČÍTAČE NÁPRAV - DEMONTÁŽ | KUS | 20 | 0 |  |  |  | 0 |  | 2022_OTSKP |  | 2
PP
VV
TS |  |  |  | Technická specifikace položky odpovídá příslušné cenové soustavě.
P | 87 | 75D147 |  | KABELOVÁ SKŘÍŇ - MONTÁŽ | KUS | 3 | 0 |  |  |  | 0 |  | 2022_OTSKP |  | 2
PP
VV
TS |  |  |  | Technická specifikace položky odpovídá příslušné cenové soustavě.
P | 88 | 75D148 |  | KABELOVÁ SKŘÍŇ - DEMONTÁŽ | KUS | 3 | 0 |  |  |  | 0 |  | 2022_OTSKP |  | 2
PP
VV
TS |  |  |  | Technická specifikace položky odpovídá příslušné cenové soustavě.
P | 89 | 75C4A8 |  | ZÁMEK ELEKTROMAGNETICKÝ VNITŘNÍ - DEMONTÁŽ | KUS | 1 | 0 |  |  |  | 0 |  | 2022_OTSKP |  | 2
PP
VV
TS |  |  |  | Technická specifikace položky odpovídá příslušné cenové soustavě.

## PS 90-21-01
SŽDC05 |  |  |  | Soupis prací objektu | [10 empty] | 3
3
S | Stavba: | 5213510015_zm08 |  | Optimalizace trati Karlštejn (mimo) – Beroun (mimo) | [6 empty] | D.1 |  | Aspe | 0,00 | 2
O | Objekt: | D.1 |  | Železniční zabezpečovací zařízení | [9 empty] | 15,00 | 2
Typ | Poř. číslo | Kód položky | Varianta | Název položky | MJ | Množství | Jednotková hmotnost | Celková hmotnost |  |  | Jednotková cena |  | Cenové soustavy | 21,00 | 2
Dodávka
[9 empty] | Jednotková | Celkem | Jednotková | Celkem |  |  |  | Počet položek s nulovou cenou
O1 |  | PS 90-21-01 |  | Karlštejn- Beroun, ETCS - balízy
SD |  | 0 |  | Všeobecné konstrukce a práce
P | 1 | R02943 |  | OSTATNÍ POŽADAVKY - VYPRACOVÁNÍ RDS | KPL | 1 | 0 |  |  |  | 0 |  | [bez vazby na CS] |  | 2
PP |  |  |  | Dopracování realizační dokumentace stavby
VV |  |  |  | v předepsaném rozsahu a počtu dle VTP a ZTP
TS |  |  |  | Položka zahrnuje veškeré činnosti nezbytné k vypracování projektové dokumentace pro realizaci stavby, které doplňuje a upřesňuje projektovou dokumentaci PDPS do úplného obsahu stupně dokumentace pro provádění stavby nebo dopracovává konkrétní technické řešení navržené zhotovitelem stavby.
SD |  | 750.8 |  | Balízy
P | 3 | 75F211 |  | BALÍZA NEPROMĚNNÁ TYP EUROBALISE VČ. ZPRACOVÁNÍ DAT A UPEVŇOVACÍ SADY - DODÁVKA | KUS | 30 | 0 |  |  |  | 0 |  | 2022_OTSKP |  | 2
PP
VV
TS |  |  |  | Technická specifikace položky odpovídá příslušné cenové soustavě.
P | 4 | 75F217 |  | BALÍZA NEPROMĚNNÁ TYP EUROBALISE - MONTÁŽ | KUS | 54 | 0 |  |  |  | 0 |  | 2022_OTSKP |  | 2
PP
VV
TS |  |  |  | Technická specifikace položky odpovídá příslušné cenové soustavě.
P | 5 | 75F218 |  | BALÍZA NEPROMĚNNÁ TYP EUROBALISE - DEMONTÁŽ | KUS | 24 | 0 |  |  |  | 0 |  | 2022_OTSKP |  | 2
PP
VV
TS |  |  |  | Technická specifikace položky odpovídá příslušné cenové soustavě.
P | 6 | 75F227 |  | REINŽENÝRING BALÍZY | KUS | 24 | 0 |  |  |  | 0 |  | 2022_OTSKP |  | 2
PP
VV
TS |  |  |  | Technická specifikace položky odpovídá příslušné cenové soustavě.
P | 7 | 75F237 |  | ZAMĚŘOVÁNÍ, ZNAČKOVÁNÍ A VYHODNOCENÍ DAT INFRASTRUKTURY | KM | 12.75 | 0 |  |  |  | 0 |  | 2022_OTSKP |  | 2
PP
VV
TS |  |  |  | Technická specifikace položky odpovídá příslušné cenové soustavě.
P | 10 | 75F251 |  | NÁVĚST PRO ETCS ANTIGRAFITTY | KUS | 8 | 0 |  |  |  | 0 |  | 2022_OTSKP |  | 2
PP
VV
TS |  |  |  | Technická specifikace položky odpovídá příslušné cenové soustavě.
P | 11 | R75F261 |  | ÚPRAVA ADRESNÉHO SW RBC VČETNĚ INSTALACE, JEHO PŘEZKOUŠENÍ VČ. MĚŘÍCÍHO VOZU | KPL | 1 | 0 |  |  |  | 0 |  | [bez vazby na CS] |  | 2
PP
VV
TS |  |  |  | Položka obsahuje kompletní práce dle textu položky a dle informací v zadávací dokumnetaci pro tuto činnost

## PS 12-22-21
SŽDC05 |  |  |  | Soupis prací objektu | [10 empty] | 3
3
S | Stavba: | 5213510015_zm08 |  | Optimalizace trati Karlštejn (mimo) – Beroun (mimo) | [6 empty] | D.2 |  | Aspe | 0,00 | 2
O | Objekt: | D.2 |  | Železniční sdělovací zařízení | [9 empty] | 15,00 | 2
Typ | Poř. číslo | Kód položky | Varianta | Název položky | MJ | Množství | Jednotková hmotnost | Celková hmotnost |  |  | Jednotková cena |  | Cenové soustavy | 21,00 | 2
Dodávka
[9 empty] | Jednotková | Celkem | Jednotková | Celkem |  |  |  | Počet položek s nulovou cenou
O1 |  | PS 12-22-21 |  | Zastávka Srbsko rozhlasové zařízení
SD |  | 0 |  | Všeobecné konstrukce a práce
P | 1 | R02943 |  | OSTATNÍ POŽADAVKY - VYPRACOVÁNÍ RDS | KPL | 1 | 0 |  |  |  | 0 |  | [bez vazby na CS] |  | 2
PP |  |  |  | Dopracování realizační dokumentace stavby
VV |  |  |  | v předepsaném rozsahu a počtu dle VTP a ZTP
TS |  |  |  | Položka zahrnuje veškeré činnosti nezbytné k vypracování projektové dokumentace pro realizaci stavby, které doplňuje a upřesňuje projektovou dokumentaci PDPS do úplného obsahu stupně dokumentace pro provádění stavby nebo dopracovává konkrétní technické řešení navržené zhotovitelem stavby.
P | 2 | R015111 | 901 | POPLATKY ZA LIKVIDACI ODPADŮ NEKONTAMINOVANÝCH - 17 05 04 VYTĚŽENÉ ZEMINY A HORNINY - I. TŘÍDA TĚŽITELNOSTI VČETNĚ DOPRAVY | T | 2.4 | 0 |  |  |  | 0 |  | [bez vazby na CS] |  | 2
PP |  |  |  | Evidenční položka. Neoceňovat v objektu SO/PS, položka se oceňuje pouze v objektu SO 90-90
VV |  |  |  | (1,2)*2 t/m3
TS |  |  |  | Evidenční položka. Neoceňovat v objektu SO/PS, položka se oceňuje pouze v objektu SO 90-90
SD |  | 1 |  | Zemní práce
P | 3 | 13173A |  | HLOUBENÍ JAM ZAPAŽ I NEPAŽ TŘ. I - BEZ DOPRAVY | M3 | 1.2 | 0 |  |  |  | 0 |  | 2022_OTSKP |  | 2
PP |  |  |  | přebytek na skládku
VV |  |  |  | viz textová a výkresová část projektové dokumentace
TS |  |  |  | Technická specifikace položky odpovídá příslušné cenové soustavě.
SD |  | 2 |  | Zvláštní zakládání, základy, zpevňování hornin
P | 4 | 272315 |  | ZÁKLADY Z PROSTÉHO BETONU DO C30/37 | M3 | 1.2 | 0 |  |  |  | 0 |  | 2022_OTSKP |  | 2
PP
VV |  |  |  | 3: 3; viz textová a výkresová část projektové dokumentace
TS |  |  |  | Technická specifikace položky odpovídá příslušné cenové soustavě.
SD |  | 70 |  | Všeobecné práce pro silnoproud a slaboproud
P | 5 | 702212 |  | KABELOVÁ CHRÁNIČKA ZEMNÍ DN PŘES 100 DO 200 MM | M | 450 | 0 |  |  |  | 0 |  | 2022_OTSKP |  | 2
PP
VV |  |  |  | 1: 450; viz textová a výkresová část projektové dokumentace
TS |  |  |  | Technická specifikace položky odpovídá příslušné cenové soustavě.
P | 6 | 709400 |  | ZATAŽENÍ LANKA DO CHRÁNIČKY NEBO ŽLABU | M | 450 | 0 |  |  |  | 0 |  | 2022_OTSKP |  | 2
PP
VV |  |  |  | 2: 450; viz textová a výkresová část projektové dokumentace
TS |  |  |  | Technická specifikace položky odpovídá příslušné cenové soustavě.
SD |  | 74 |  | Silnoproud
P | 7 | 741C04 |  | OCHRANNÉ POSPOJOVÁNÍ CU VODIČEM DO 16 MM2 | KUS | 3 | 0 |  |  |  | 0 |  | 2022_OTSKP |  | 2
PP
VV |  |  |  | 36: 3; viz textová a výkresová část projektové dokumentace
TS |  |  |  | Technická specifikace položky odpovídá příslušné cenové soustavě.
P | 8 | 741C06 |  | VYVEDENÍ UZEMŇOVACÍCH VODIČŮ NA POVRCH/KONSTRUKCI | KPL | 1 | 0 |  |  |  | 0 |  | 2022_OTSKP |  | 2
PP
VV |  |  |  | 8: 6; viz textová a výkresová část projektové dokumentace
TS |  |  |  | Technická specifikace položky odpovídá příslušné cenové soustavě.
P | 9 | 742G11 |  | KABEL NN DVOU- A TŘÍŽÍLOVÝ CU S PLASTOVOU IZOLACÍ DO 2,5 MM2 | M | 5 | 0 |  |  |  | 0 |  | 2022_OTSKP |  | 2
PP
VV |  |  |  | 40: 5; viz textová a výkresová část projektové dokumentace
TS |  |  |  | Technická specifikace položky odpovídá příslušné cenové soustavě.
P | 10 | 744L51 |  | RELÉ - POMOCNÝ SPÍNAČ | KUS | 1 | 0 |  |  |  | 0 |  | 2022_OTSKP |  | 2
PP
VV |  |  |  | 37: 1; viz textová a výkresová část projektové dokumentace
TS |  |  |  | Technická specifikace položky odpovídá příslušné cenové soustavě.
P | 11 | 747301 |  | PROVEDENÍ PROHLÍDKY A ZKOUŠKY PRÁVNICKOU OSOBOU, VYDÁNÍ PRŮKAZU ZPŮSOBILOSTI | KUS | 1 | 0 |  |  |  | 0 |  | 2022_OTSKP |  | 2
PP
VV |  |  |  | 56: 1; viz textová a výkresová část projektové dokumentace
TS |  |  |  | Technická specifikace položky odpovídá příslušné cenové soustavě.
P | 12 | 747705 |  | MANIPULACE NA ZAŘÍZENÍCH PROVÁDĚNÉ PROVOZOVATELEM | HOD | 30 | 0 |  |  |  | 0 |  | 2022_OTSKP |  | 2
PP
VV |  |  |  | 59: 30; viz textová a výkresová část projektové dokumentace
TS |  |  |  | Technická specifikace položky odpovídá příslušné cenové soustavě.
P | 13 | 74F322 |  | REVIZNÍ ZPRÁVA | KUS | 1 | 0 |  |  |  | 0 |  | 2022_OTSKP |  | 2
PP
VV |  |  |  | 57: 1; viz textová a výkresová část projektové dokumentace
TS |  |  |  | Technická specifikace položky odpovídá příslušné cenové soustavě.
P | 14 | 74F323 |  | PROTOKOL UTZ | KUS | 1 | 0 |  |  |  | 0 |  | 2022_OTSKP |  | 2
PP
VV |  |  |  | 58: 1; viz textová a výkresová část projektové dokumentace
TS |  |  |  | Technická specifikace položky odpovídá příslušné cenové soustavě.
SD |  | 75 |  | Slaboproud
P | 15 | 75I321 |  | KABEL ZEMNÍ DVOUPLÁŠŤOVÝ S PANCÍŘEM PRŮMĚRU ŽÍLY 0,8 MM DO 5XN | KMČTYŘKA | 1.35 | 0 |  |  |  | 0 |  | 2022_OTSKP |  | 2
PP
VV |  |  |  | 3: 1,35; viz textová a výkresová část projektové dokumentace
TS |  |  |  | Technická specifikace položky odpovídá příslušné cenové soustavě.
P | 16 | 75I32X |  | KABEL ZEMNÍ DVOUPLÁŠŤOVÝ S PANCÍŘEM PRŮMĚRU ŽÍLY 0,8 MM - MONTÁŽ | M | 450 | 0 |  |  |  | 0 |  | 2022_OTSKP |  | 2
PP
VV |  |  |  | 4: 450; viz textová a výkresová část projektové dokumentace
TS |  |  |  | Technická specifikace položky odpovídá příslušné cenové soustavě.
P | 17 | 75IF11 |  | SPOJOVACÍ SVORKOVNICE 2/10 | KUS | 1 | 0 |  |  |  | 0 |  | 2022_OTSKP |  | 2
PP
VV |  |  |  | 32: 1; viz textová a výkresová část projektové dokumentace
TS |  |  |  | Technická specifikace položky odpovídá příslušné cenové soustavě.
P | 18 | 75IF1X |  | SPOJOVACÍ SVORKOVNICE 2/10 - MONTÁŽ | KUS | 1 | 0 |  |  |  | 0 |  | 2022_OTSKP |  | 2
PP
VV |  |  |  | 33: 1; viz textová a výkresová část projektové dokumentace
TS |  |  |  | Technická specifikace položky odpovídá příslušné cenové soustavě.
P | 19 | 75IF31 |  | ZEMNÍCÍ SVORKOVNICE | KUS | 1 | 0 |  |  |  | 0 |  | 2022_OTSKP |  | 2
PP
VV |  |  |  | 19: 6; viz textová a výkresová část projektové dokumentace
TS |  |  |  | Technická specifikace položky odpovídá příslušné cenové soustavě.
P | 20 | 75IF3X |  | ZEMNÍCÍ SVORKOVNICE - MONTÁŽ | KUS | 1 | 0 |  |  |  | 0 |  | 2022_OTSKP |  | 2
PP
VV |  |  |  | 20: 6; viz textová a výkresová část projektové dokumentace
TS |  |  |  | Technická specifikace položky odpovídá příslušné cenové soustavě.
P | 21 | 75IF41 |  | MONTÁŽNÍ RÁM DO 10+1 | KUS | 1 | 0 |  |  |  | 0 |  | 2022_OTSKP |  | 2
PP
VV |  |  |  | 30: 1; viz textová a výkresová část projektové dokumentace
TS |  |  |  | Technická specifikace položky odpovídá příslušné cenové soustavě.
P | 22 | 75IF4X |  | MONTÁŽNÍ RÁM DO 10+1 - MONTÁŽ | KUS | 1 | 0 |  |  |  | 0 |  | 2022_OTSKP |  | 2
PP
VV |  |  |  | 31: 1; viz textová a výkresová část projektové dokumentace
TS |  |  |  | Technická specifikace položky odpovídá příslušné cenové soustavě.
P | 23 | 75IF91 |  | KONSTRUKCE DO SKŘÍNĚ 19" PRO UPEVNĚNÍ ZAŘÍZENÍ | KUS | 3 | 0 |  |  |  | 0 |  | 2022_OTSKP |  | 2
PP
VV |  |  |  | 17: 16; viz textová a výkresová část projektové dokumentace
TS |  |  |  | Technická specifikace položky odpovídá příslušné cenové soustavě.
P | 24 | 75IF9X |  | KONSTRUKCE DO SKŘÍNĚ 19" PRO UPEVNĚNÍ ZAŘÍZENÍ - MONTÁŽ | KUS | 3 | 0 |  |  |  | 0 |  | 2022_OTSKP |  | 2
PP
VV |  |  |  | 18: 16; viz textová a výkresová část projektové dokumentace
TS |  |  |  | Technická specifikace položky odpovídá příslušné cenové soustavě.
P | 25 | 75IG11 |  | TYČ UZEMŇOVACÍ | KUS | 1 | 0 |  |  |  | 0 |  | 2022_OTSKP |  | 2
PP
VV |  |  |  | 4: 6; viz textová a výkresová část projektové dokumentace
TS |  |  |  | Technická specifikace položky odpovídá příslušné cenové soustavě.
P | 26 | 75IG1X |  | TYČ UZEMŇOVACÍ - MONTÁŽ | KUS | 1 | 0 |  |  |  | 0 |  | 2022_OTSKP |  | 2
PP
VV |  |  |  | 5: 6; viz textová a výkresová část projektové dokumentace
TS |  |  |  | Technická specifikace položky odpovídá příslušné cenové soustavě.
P | 27 | 75IG21 |  | SVORKA ROZPOJOVACÍ ZKUŠEBNÍ | KUS | 1 | 0 |  |  |  | 0 |  | 2022_OTSKP |  | 2
PP
VV |  |  |  | 6: 6; viz textová a výkresová část projektové dokumentace
TS |  |  |  | Technická specifikace položky odpovídá příslušné cenové soustavě.
P | 28 | 75IG2X |  | SVORKA ROZPOJOVACÍ ZKUŠEBNÍ - MONTÁŽ | KUS | 1 | 0 |  |  |  | 0 |  | 2022_OTSKP |  | 2
PP
VV |  |  |  | 7: 6; viz textová a výkresová část projektové dokumentace
TS |  |  |  | Technická specifikace položky odpovídá příslušné cenové soustavě.
P | 29 | 75IG61 |  | VEDENÍ UZEMŇOVACÍ V ZEMI Z FEZN DRÁTU DO 120 MM2 | M | 15 | 0 |  |  |  | 0 |  | 2022_OTSKP |  | 2
PP
VV |  |  |  | 9: 90; viz textová a výkresová část projektové dokumentace
TS |  |  |  | Technická specifikace položky odpovídá příslušné cenové soustavě.
P | 30 | 75IG6X |  | VEDENÍ UZEMŇOVACÍ V ZEMI Z FEZN DRÁTU DO 120 MM2 - MONTÁŽ | M | 15 | 0 |  |  |  | 0 |  | 2022_OTSKP |  | 2
PP
VV |  |  |  | 4: 90; viz textová a výkresová část projektové dokumentace
TS |  |  |  | Technická specifikace položky odpovídá příslušné cenové soustavě.
P | 31 | 75IJ11 |  | MĚŘENÍ - ZŘÍZENÍ VÝVODU KABELOVÉHO PLÁŠTĚ PRO MĚŘENÍ | KUS | 2 | 0 |  |  |  | 0 |  | 2022_OTSKP |  | 2
PP
VV |  |  |  | 42: 2; viz textová a výkresová část projektové dokumentace
TS |  |  |  | Technická specifikace položky odpovídá příslušné cenové soustavě.
P | 32 | 75JA51 |  | ROZVADĚČ STRUKT. KABELÁŽE, ORGANIZÉR | KUS | 2 | 0 |  |  |  | 0 |  | 2022_OTSKP |  | 2
PP |  |  |  | dodávka
VV |  |  |  | 14: 16; viz textová a výkresová část projektové dokumentace
TS |  |  |  | Technická specifikace položky odpovídá příslušné cenové soustavě.
P | 33 | 75JA53 |  | ROZVADĚČ STRUKT. KABELÁŽE, PATCHPANEL 24 ZÁSUVEK | KUS | 1 | 0 |  |  |  | 0 |  | 2022_OTSKP |  | 2
PP
VV |  |  |  | 15: 6; viz textová a výkresová část projektové dokumentace
TS |  |  |  | Technická specifikace položky odpovídá příslušné cenové soustavě.
P | 34 | 75JA5X |  | ROZVADĚČ STRUKT. KABELÁŽE, MONTÁŽ ORGANIZÉRU, PATCHPANELU | KUS | 3 | 0 |  |  |  | 0 |  | 2022_OTSKP |  | 2
PP
VV |  |  |  | 16: 22; viz textová a výkresová část projektové dokumentace
TS |  |  |  | Technická specifikace položky odpovídá příslušné cenové soustavě.
P | 35 | 75K111 |  | TRANSFORMÁTOR ODDĚLOVACÍ (OCHRANNÝ) DO 1000 VA | KUS | 2 | 0 |  |  |  | 0 |  | 2022_OTSKP |  | 2
PP
VV |  |  |  | 34: 2; viz textová a výkresová část projektové dokumentace
TS |  |  |  | Technická specifikace položky odpovídá příslušné cenové soustavě.
P | 36 | 75K11X |  | TRANSFORMÁTOR ODDĚLOVACÍ (OCHRANNÝ) - MONTÁŽ | KUS | 2 | 0 |  |  |  | 0 |  | 2022_OTSKP |  | 2
PP
VV |  |  |  | 35: 2; viz textová a výkresová část projektové dokumentace
TS |  |  |  | Technická specifikace položky odpovídá příslušné cenové soustavě.
P | 37 | 75L11X |  | ROZHLASOVÁ ÚSTŘEDNA - MONTÁŽ | KUS | 1 | 0 |  |  |  | 0 |  | 2022_OTSKP |  | 2
PP
VV |  |  |  | 20: 6; viz textová a výkresová část projektové dokumentace
TS |  |  |  | Technická specifikace položky odpovídá příslušné cenové soustavě.
P | 38 | 75L11Y |  | ROZHLASOVÁ ÚSTŘEDNA - DEMONTÁŽ | KUS | 1 | 0 |  |  |  | 0 |  | 2022_OTSKP |  | 2
PP
VV |  |  |  | 20: 6; viz textová a výkresová část projektové dokumentace
TS |  |  |  | Technická specifikace položky odpovídá příslušné cenové soustavě.
P | 39 | 75L161 |  | ROZHLASOVÉ PŘÍSLUŠENSTVÍ - KONZOLA PRO REPRODUKTOR | KUS | 8 | 0 |  |  |  | 0 |  | 2022_OTSKP |  | 2
PP
VV |  |  |  | 18: 8; viz textová a výkresová část projektové dokumentace
TS |  |  |  | Technická specifikace položky odpovídá příslušné cenové soustavě.
P | 40 | 75L162 |  | ROZHLASOVÉ PŘÍSLUŠENSTVÍ - SVORKOVNICE PRO SKLOPNÝ ROZHLASOVÝ STOŽÁR | KUS | 8 | 0 |  |  |  | 0 |  | 2022_OTSKP |  | 2
PP
VV |  |  |  | 19: 8; viz textová a výkresová část projektové dokumentace
TS |  |  |  | Technická specifikace položky odpovídá příslušné cenové soustavě.
P | 41 | 75L163 |  | ROZHLASOVÉ PŘÍSLUŠENSTVÍ - ROZVODNÁ KRABICE PRO ROZHLAS | KUS | 8 | 0 |  |  |  | 0 |  | 2022_OTSKP |  | 2
PP
VV |  |  |  | 20: 8; viz textová a výkresová část projektové dokumentace
TS |  |  |  | Technická specifikace položky odpovídá příslušné cenové soustavě.
P | 42 | 75L166 |  | ROZHLASOVÉ PŘÍSLUŠENSTVÍ - GALVANICKÉ ODDĚLENÍ ROZHLASOVÝCH KABELOVÝCH ROZVODŮ | KUS | 2 | 0 |  |  |  | 0 |  | 2022_OTSKP |  | 2
PP
VV |  |  |  | 21: 2; viz textová a výkresová část projektové dokumentace
TS |  |  |  | Technická specifikace položky odpovídá příslušné cenové soustavě.
P | 43 | 75L16X |  | ROZHLASOVÉ PŘÍSLUŠENSTVÍ - MONTÁŽ | KUS | 26 | 0 |  |  |  | 0 |  | 2022_OTSKP |  | 2
PP
VV |  |  |  | 22: 26; viz textová a výkresová část projektové dokumentace
TS |  |  |  | Technická specifikace položky odpovídá příslušné cenové soustavě.
P | 44 | 75L174 |  | REPRODUKTOR VENKOVNÍ TLAKOVÝ | KUS | 8 | 0 |  |  |  | 0 |  | 2022_OTSKP |  | 2
PP
VV |  |  |  | 23: 8; viz textová a výkresová část projektové dokumentace
TS |  |  |  | Technická specifikace položky odpovídá příslušné cenové soustavě.
P | 45 | 75L17X |  | REPRODUKTOR VENKOVNÍ - MONTÁŽ | KUS | 8 | 0 |  |  |  | 0 |  | 2022_OTSKP |  | 2
PP
VV |  |  |  | 24: 8; viz textová a výkresová část projektové dokumentace
TS |  |  |  | Technická specifikace položky odpovídá příslušné cenové soustavě.
P | 46 | 75L17Y |  | REPRODUKTOR VENKOVNÍ - DEMONTÁŽ | KUS | 4 | 0 |  |  |  | 0 |  | 2022_OTSKP |  | 2
PP
VV |  |  |  | 25: 4; viz textová a výkresová část projektové dokumentace
TS |  |  |  | Technická specifikace položky odpovídá příslušné cenové soustavě.
P | 47 | 75L191 |  | KABEL SILOVÝ PRO ROZHLAS PRŮMĚRU DO 1,5 MM2 | kmžíla | 0.16 | 0 |  |  |  | 0 |  | 2022_OTSKP |  | 2
PP
VV |  |  |  | 38: 0,16; viz textová a výkresová část projektové dokumentace
TS |  |  |  | Technická specifikace položky odpovídá příslušné cenové soustavě.
P | 48 | 75L19X |  | KABEL SILOVÝ PRO ROZHLAS - MONTÁŽ | kmžíla | 0.16 | 0 |  |  |  | 0 |  | 2022_OTSKP |  | 2
PP
VV |  |  |  | 39: 0,16; viz textová a výkresová část projektové dokumentace
TS |  |  |  | Technická specifikace položky odpovídá příslušné cenové soustavě.
P | 49 | 75L1A2 |  | MĚŘENÍ AKUSTICKÉHO HLUKU NA HRANICI OCHRANNÉHO PÁSMA V ZAST. | KOMPLET | 1 | 0 |  |  |  | 0 |  | 2022_OTSKP |  | 2
PP
VV |  |  |  | 26: 1; viz textová a výkresová část projektové dokumentace
TS |  |  |  | Technická specifikace položky odpovídá příslušné cenové soustavě.
P | 50 | 75L1B1 |  | ZKOUŠENÍ, NASTAVENÍ HLASITOSTI ROZHLASOVÉHO ZAŘÍZENÍ | KOMPLET | 1 | 0 |  |  |  | 0 |  | 2022_OTSKP |  | 2
PP
VV |  |  |  | 27: 1; viz textová a výkresová část projektové dokumentace
TS |  |  |  | Technická specifikace položky odpovídá příslušné cenové soustavě.
P | 51 | 75L1B2 |  | ZKOUŠENÍ, NASTAVENÍ A UVEDENÍ ROZHLASOVÉHO ZAŘÍZENÍ DO PROVOZU | KOMPLET | 1 | 0 |  |  |  | 0 |  | 2022_OTSKP |  | 2
PP
VV |  |  |  | 28: 1; viz textová a výkresová část projektové dokumentace
TS |  |  |  | Technická specifikace položky odpovídá příslušné cenové soustavě.
P | 52 | 75O961 |  | DDTS ŽDC, SPOLUPRÁCE ZHOTOVITELE URČENÉHO ZAŘÍZENÍ PŘI INTEGRACI DO DDTS | KUS | 1 | 0 |  |  |  | 0 |  | 2022_OTSKP |  | 2
PP
VV |  |  |  | 55: 1; viz textová a výkresová část projektové dokumentace
TS |  |  |  | Technická specifikace položky odpovídá příslušné cenové soustavě.
P | 53 | R75901 |  | DEMONTÁŽ ROZHLASOVÉHO ZAŘÍZENÍ VENKOVNÍ KABELOVÉ ROZVODY | KOMPLET | 1 | 0 |  |  |  | 0 |  | [bez vazby na CS] |  | 2
PP
VV |  |  |  | 29: 1; viz textová a výkresová část projektové dokumentace
TS |  |  |  | položka obsahuje veškeré práce dle textace položky a projektové dokumentace, včetně všech souvisejících dovoditelných nákladů, které nejsou vykázány zvlášť
P | 54 | R75902 |  | GEODETICKÉ ZAMĚŘENÍ TRASY PRVKŮ RZ | KPL | 1 | 0 |  |  |  | 0 |  | [bez vazby na CS] |  | 2
PP
VV |  |  |  | 10: 1; viz textová a výkresová část projektové dokumentace
TS |  |  |  | : ; viz textová a výkresová část projektové dokumentace
P | 55 | R75903 |  | PANEL ZÁSUVKOVÝ DO 19" SKŘÍNĚ - MONTÁŽ | KUS | 1 | 0 |  |  |  | 0 |  | [bez vazby na CS] |  | 2
PP
VV |  |  |  | 24: 5; viz textová a výkresová část projektové dokumentace
TS |  |  |  | položka obsahuje veškeré práce dle textace položky a projektové dokumentace, včetně všech souvisejících dovoditelných nákladů, které nejsou vykázány zvlášť
P | 56 | R75904 |  | Patch kabel Cat.5E FTP/STP | KUS | 3 | 0 |  |  |  | 0 |  | [bez vazby na CS] |  | 2
PP
VV |  |  |  | 41: 3; viz textová a výkresová část projektové dokumentace
TS |  |  |  | položka obsahuje veškeré práce a materiál dle textace položky a projektové dokumentace, včetně všech souvisejících dovoditelných nákladů, které nejsou vykázány zvlášť
P | 57 | R75906 |  | Skříň klimatizovaná, vytápěná, dvouplášťová s ochranou klecí vč. montáže | KUS | 1 | 0 |  |  |  | 0 |  | [bez vazby na CS] |  | 2
PP
VV |  |  |  | 5: 1; viz textová a výkresová část projektové dokumentace
TS |  |  |  | položka obsahuje veškeré práce dle textace položky a projektové dokumentace, včetně všech souvisejících dovoditelných nákladů, které nejsou vykázány zvlášť
P | 58 | R75907 |  | VYTYČENÍ UMÍSTĚNÍ VENKOVNÍ SKŘÍNĚ | KS | 1 | 0 |  |  |  | 0 |  | [bez vazby na CS] |  | 2
PP
VV |  |  |  | 1: 6; viz textová a výkresová část projektové dokumentace
TS |  |  |  | položka obsahuje veškeré práce dle textace položky a projektové dokumentace, včetně všech souvisejících dovoditelných nákladů, které nejsou vykázány zvlášť
P | 59 | R75908 |  | Demontáž venkovní temperované skříně vč. klece | KPL | 1 | 0 |  |  |  | 0 |  | [bez vazby na CS] |  | 2
PP
VV |  |  |  | 54: 1; viz textová a výkresová část projektové dokumentace
TS |  |  |  | položka obsahuje veškeré práce dle textace položky a projektové dokumentace, včetně všech souvisejících dovoditelných nákladů, které nejsou vykázány zvlášť
P | 60 | R75909 |  | Úprava SW pro automatické hlášení ze žst. Karlštejn, vč konfigurace stávajícího řídícího PC MIKROVOX | KUS | 1 | 0 |  |  |  | 0 |  | [bez vazby na CS] |  | 2
PP
VV |  |  |  | 54: 1; viz textová a výkresová část projektové dokumentace
TS |  |  |  | položka obsahuje veškeré práce dle textace položky a projektové dokumentace, včetně všech souvisejících dovoditelných nákladů, které nejsou vykázány zvlášť
P | 61 | R75910 |  | PANEL JISTIČOVÝ 3U DO 19" SKŘÍNĚ | KUS | 1 | 0 |  |  |  | 0 |  | [bez vazby na CS] |  | 2
PP
VV |  |  |  | 21: 5; viz textová a výkresová část projektové dokumentace
TS |  |  |  | položka obsahuje veškeré práce a materiál dle textace položky a projektové dokumentace, včetně všech souvisejících dovoditelných nákladů, které nejsou vykázány zvlášť
P | 62 | R75911 |  | PANEL JISTIČOVÝ 3U DO 19" SKŘÍNĚ - MONTÁŽ | KUS | 1 | 0 |  |  |  | 0 |  | [bez vazby na CS] |  | 2
PP
VV |  |  |  | 22: 5; viz textová a výkresová část projektové dokumentace
TS |  |  |  | položka obsahuje veškeré práce dle textace položky a projektové dokumentace, včetně všech souvisejících dovoditelných nákladů, které nejsou vykázány zvlášť
P | 63 | R75912 |  | PANEL ZÁSUVKOVÝ DO 19" SKŘÍNĚ | KUS | 1 | 0 |  |  |  | 0 |  | [bez vazby na CS] |  | 2
PP
VV |  |  |  | 23: 6; viz textová a výkresová část projektové dokumentace
TS |  |  |  | položka obsahuje veškeré práce a materiál dle textace položky a projektové dokumentace, včetně všech souvisejících dovoditelných nákladů, které nejsou vykázány zvlášť
P | 64 | 75L3E5 |  | SW PRO ŘÍZENÍ SYSTÉMU (TRAŤOVÉ NASAZENÍ) - SW MODUL PRO ŘÍZENÍ RÚ | KUS | 1 | 0 |  |  |  | 0 |  | 2022_OTSKP |  | 2
PP
VV
TS |  |  |  | Technická specifikace položky odpovídá příslušné cenové soustavě.

## PS 12-22-22
SŽDC05 |  |  |  | Soupis prací objektu | [10 empty] | 3
3
S | Stavba: | 5213510015_zm08 |  | Optimalizace trati Karlštejn (mimo) – Beroun (mimo) | [6 empty] | D.2 |  | Aspe | 0,00 | 2
O | Objekt: | D.2 |  | Železniční sdělovací zařízení | [9 empty] | 15,00 | 2
Typ | Poř. číslo | Kód položky | Varianta | Název položky | MJ | Množství | Jednotková hmotnost | Celková hmotnost |  |  | Jednotková cena |  | Cenové soustavy | 21,00 | 2
Dodávka
[9 empty] | Jednotková | Celkem | Jednotková | Celkem |  |  |  | Počet položek s nulovou cenou
O1 |  | PS 12-22-22 |  | Zastávka Srbsko, informační zařízení
SD |  | 0 |  | Všeobecné konstrukce a práce
P | 1 | R02943 |  | OSTATNÍ POŽADAVKY - VYPRACOVÁNÍ RDS | KPL | 1 | 0 |  |  |  | 0 |  | [bez vazby na CS] |  | 2
PP |  |  |  | Dopracování realizační dokumentace stavby
VV |  |  |  | v předepsaném rozsahu a počtu dle VTP a ZTP
TS |  |  |  | Položka zahrnuje veškeré činnosti nezbytné k vypracování projektové dokumentace pro realizaci stavby, které doplňuje a upřesňuje projektovou dokumentaci PDPS do úplného obsahu stupně dokumentace pro provádění stavby nebo dopracovává konkrétní technické řešení navržené zhotovitelem stavby.
P | 2 | R015111 | 901 | POPLATKY ZA LIKVIDACI ODPADŮ NEKONTAMINOVANÝCH - 17 05 04 VYTĚŽENÉ ZEMINY A HORNINY - I. TŘÍDA TĚŽITELNOSTI VČETNĚ DOPRAVY | T | 10 | 0 |  |  |  | 0 |  | [bez vazby na CS] |  | 2
PP |  |  |  | Evidenční položka. Neoceňovat v objektu SO/PS, položka se oceňuje pouze v objektu SO 90-90
VV |  |  |  | (5)*2 t/m3
TS |  |  |  | Evidenční položka. Neoceňovat v objektu SO/PS, položka se oceňuje pouze v objektu SO 90-90
SD |  | 1 |  | Zemní práce
P | 3 | 13173 |  | HLOUBENÍ JAM ZAPAŽ I NEPAŽ TŘ. I | M3 | 0.5 | 0 |  |  |  | 0 |  | 2022_OTSKP |  | 2
PP |  |  |  | část pro zpětný zásyp, uložení v místě výkopu
VV |  |  |  | viz textová a výkresová část projektové dokumentace
TS |  |  |  | Technická specifikace položky odpovídá příslušné cenové soustavě.
P | 4 | 13173A |  | HLOUBENÍ JAM ZAPAŽ I NEPAŽ TŘ. I - BEZ DOPRAVY | M3 | 5 | 0 |  |  |  | 0 |  | 2022_OTSKP |  | 2
PP |  |  |  | přebytek na skládku
VV |  |  |  | viz textová a výkresová část projektové dokumentace
TS |  |  |  | Technická specifikace položky odpovídá příslušné cenové soustavě.
P | 5 | 17411 |  | ZÁSYP JAM A RÝH ZEMINOU SE ZHUTNĚNÍM | M3 | 0.5 | 0 |  |  |  | 0 |  | 2022_OTSKP |  | 2
PP
VV |  |  |  | viz textová a výkresová část projektové dokumentace
TS |  |  |  | Technická specifikace položky odpovídá příslušné cenové soustavě.
SD |  | 2 |  | Zvláštní zakládání, základy, zpevňování hornin
P | 6 | 272315 |  | ZÁKLADY Z PROSTÉHO BETONU DO C30/37 | M3 | 3 | 0 |  |  |  | 0 |  | 2022_OTSKP |  | 2
PP
VV |  |  |  | viz textová a výkresová část projektové dokumentace
TS |  |  |  | Technická specifikace položky odpovídá příslušné cenové soustavě.
SD |  | 70 |  | Všeobecné práce pro silnoproud a slaboproud
P | 7 | 702211 |  | KABELOVÁ CHRÁNIČKA ZEMNÍ DN DO 100 MM | M | 150 | 0 |  |  |  | 0 |  | 2022_OTSKP |  | 2
PP
VV |  |  |  | 4: 100; viz textová a výkresová část projektové dokumentace
TS |  |  |  | Technická specifikace položky odpovídá příslušné cenové soustavě.
P | 8 | 709400 |  | ZATAŽENÍ LANKA DO CHRÁNIČKY NEBO ŽLABU | M | 150 | 0 |  |  |  | 0 |  | 2022_OTSKP |  | 2
PP
VV |  |  |  | 5: 100; viz textová a výkresová část projektové dokumentace
TS |  |  |  | Technická specifikace položky odpovídá příslušné cenové soustavě.
P | 9 | R701021 |  | GEODETICKÉ ZAMĚŘENÍ TRASY PRVKŮ IS | KPL | 1 | 0 |  |  |  | 0 |  | [bez vazby na CS] |  | 2
PP
VV |  |  |  | 7: 1; viz textová a výkresová část projektové dokumentace
TS |  |  |  | položka obsahuje veškeré práce dle textace položky a projektové dokumentace, včetně všech souvisejících dovoditelných nákladů, které nejsou vykázány zvlášť
P | 10 | R701031 |  | VYTYČENÍ UMÍSTĚNÍ INFORMAČNÍCH SLOUPKŮ | KUS | 3 | 0 |  |  |  | 0 |  | [bez vazby na CS] |  | 2
PP
VV |  |  |  | 1: 2; viz textová a výkresová část projektové dokumentace
TS |  |  |  | položka obsahuje veškeré práce dle textace položky a projektové dokumentace, včetně všech souvisejících dovoditelných nákladů, které nejsou vykázány zvlášť
P | 11 | 703443 |  | ELEKTROINSTALAČNÍ TRUBKA OCELOVÁ VČETNĚ UPEVNĚNÍ A PŘÍSLUŠENSTVÍ DN PRŮMĚRU PŘES 40 MM | M | 40 | 0 |  |  |  | 0 |  | 2022_OTSKP |  | 2
PP
VV |  |  |  | 43: 40; viz textová a výkresová část projektové dokumentace
TS |  |  |  | Technická specifikace položky odpovídá příslušné cenové soustavě.
SD |  | 74 |  | Silnoproud
P | 12 | 741C04 |  | OCHRANNÉ POSPOJOVÁNÍ CU VODIČEM DO 16 MM2 | KUS | 1 | 0 |  |  |  | 0 |  | 2022_OTSKP |  | 2
PP
VV |  |  |  | 34: 1; viz textová a výkresová část projektové dokumentace
TS |  |  |  | Technická specifikace položky odpovídá příslušné cenové soustavě.
P | 13 | 741C06 |  | VYVEDENÍ UZEMŇOVACÍCH VODIČŮ NA POVRCH/KONSTRUKCI | KUS | 2 | 0 |  |  |  | 0 |  | 2022_OTSKP |  | 2
PP
VV |  |  |  | 31: 2; viz textová a výkresová část projektové dokumentace
TS |  |  |  | Technická specifikace položky odpovídá příslušné cenové soustavě.
P | 14 | 742G11 |  | KABEL NN DVOU- A TŘÍŽÍLOVÝ CU S PLASTOVOU IZOLACÍ DO 2,5 MM2 | M | 120 | 0 |  |  |  | 0 |  | 2022_OTSKP |  | 2
PP
VV |  |  |  | 25: 120; viz textová a výkresová část projektové dokumentace
TS |  |  |  | Technická specifikace položky odpovídá příslušné cenové soustavě.
P | 15 | 742L11 |  | UKONČENÍ DVOU AŽ PĚTIŽÍLOVÉHO KABELU V ROZVADĚČI NEBO NA PŘÍSTROJI DO 2,5 MM2 | KUS | 4 | 0 |  |  |  | 0 |  | 2022_OTSKP |  | 2
PP
VV |  |  |  | 26: 4; viz textová a výkresová část projektové dokumentace
TS |  |  |  | Technická specifikace položky odpovídá příslušné cenové soustavě.
P | 16 | 744711 |  | PROUDOVÝ CHRÁNIČ DVOUPÓLOVÝ (10 KA) DO 30 MA, DO 25 A | KUS | 2 | 0 |  |  |  | 0 |  | 2022_OTSKP |  | 2
PP
VV |  |  |  | 40: 2; viz textová a výkresová část projektové dokumentace
TS |  |  |  | Technická specifikace položky odpovídá příslušné cenové soustavě.
P | 17 | 744L51 |  | RELÉ - POMOCNÝ SPÍNAČ | KUS | 1 | 0 |  |  |  | 0 |  | 2022_OTSKP |  | 2
PP
VV |  |  |  | 41: 1; viz textová a výkresová část projektové dokumentace
TS |  |  |  | Technická specifikace položky odpovídá příslušné cenové soustavě.
P | 18 | 744Q21 |  | SVODIČ PŘEPĚTÍ TYP 1+2 (TŘÍDA B+C) 1-2 PÓLOVÝ | KUS | 2 | 0 |  |  |  | 0 |  | 2022_OTSKP |  | 2
PP
VV |  |  |  | 244: ; viz textová a výkresová část projektové dokumentace
TS |  |  |  | Technická specifikace položky odpovídá příslušné cenové soustavě.
P | 19 | 747301 |  | PROVEDENÍ PROHLÍDKY A ZKOUŠKY PRÁVNICKOU OSOBOU, VYDÁNÍ PRŮKAZU ZPŮSOBILOSTI | KUS | 1 | 0 |  |  |  | 0 |  | 2022_OTSKP |  | 2
PP
VV |  |  |  | 45: 1; viz textová a výkresová část projektové dokumentace
TS |  |  |  | Technická specifikace položky odpovídá příslušné cenové soustavě.
P | 20 | 74F322 |  | REVIZNÍ ZPRÁVA | KUS | 1 | 0 |  |  |  | 0 |  | 2022_OTSKP |  | 2
PP
VV |  |  |  | 46: 1; viz textová a výkresová část projektové dokumentace
TS |  |  |  | Technická specifikace položky odpovídá příslušné cenové soustavě.
P | 21 | 74F323 |  | PROTOKOL UTZ | KUS | 1 | 0 |  |  |  | 0 |  | 2022_OTSKP |  | 2
PP
VV |  |  |  | 47: 1; viz textová a výkresová část projektové dokumentace
TS |  |  |  | Technická specifikace položky odpovídá příslušné cenové soustavě.
SD |  | 75 |  | Slaboproud
P | 22 | 75I411 |  | KABEL ZEMNÍ DATOVÝ PRŮMĚRU ŽÍLY 0,6 MM DO 4 PÁRŮ | KMPÁR | 0.48 | 0 |  |  |  | 0 |  | 2022_OTSKP |  | 2
PP
VV |  |  |  | 23: 0,48; viz textová a výkresová část projektové dokumentace
TS |  |  |  | Technická specifikace položky odpovídá příslušné cenové soustavě.
P | 23 | 75I41X |  | KABEL ZEMNÍ DATOVÝ PRŮMĚRU ŽÍLY 0,6 MM - MONTÁŽ | M | 120 | 0 |  |  |  | 0 |  | 2022_OTSKP |  | 2
PP
VV |  |  |  | 24: 120; viz textová a výkresová část projektové dokumentace
TS |  |  |  | Technická specifikace položky odpovídá příslušné cenové soustavě.
P | 24 | 75IG11 |  | TYČ UZEMŇOVACÍ | KUS | 2 | 0 |  |  |  | 0 |  | 2022_OTSKP |  | 2
PP
VV |  |  |  | 27: 2; viz textová a výkresová část projektové dokumentace
TS |  |  |  | Technická specifikace položky odpovídá příslušné cenové soustavě.
P | 25 | 75IG1X |  | TYČ UZEMŇOVACÍ - MONTÁŽ | KUS | 2 | 0 |  |  |  | 0 |  | 2022_OTSKP |  | 2
PP
VV |  |  |  | 28: 2; viz textová a výkresová část projektové dokumentace
TS |  |  |  | Technická specifikace položky odpovídá příslušné cenové soustavě.
P | 26 | 75IG21 |  | SVORKA ROZPOJOVACÍ ZKUŠEBNÍ | KUS | 2 | 0 |  |  |  | 0 |  | 2022_OTSKP |  | 2
PP
VV |  |  |  | 29: 2; viz textová a výkresová část projektové dokumentace
TS |  |  |  | Technická specifikace položky odpovídá příslušné cenové soustavě.
P | 27 | 75IG2X |  | SVORKA ROZPOJOVACÍ ZKUŠEBNÍ - MONTÁŽ | KUS | 2 | 0 |  |  |  | 0 |  | 2022_OTSKP |  | 2
PP
VV |  |  |  | 30: 2; viz textová a výkresová část projektové dokumentace
TS |  |  |  | Technická specifikace položky odpovídá příslušné cenové soustavě.
P | 28 | 75IG61 |  | VEDENÍ UZEMŇOVACÍ V ZEMI Z FEZN DRÁTU DO 120 MM2 | M | 30 | 0 |  |  |  | 0 |  | 2022_OTSKP |  | 2
PP
VV |  |  |  | 32: 30; viz textová a výkresová část projektové dokumentace
TS |  |  |  | Technická specifikace položky odpovídá příslušné cenové soustavě.
P | 29 | 75IG6X |  | VEDENÍ UZEMŇOVACÍ V ZEMI Z FEZN DRÁTU DO 120 MM2 - MONTÁŽ | M | 30 | 0 |  |  |  | 0 |  | 2022_OTSKP |  | 2
PP
VV |  |  |  | 33: 30; viz textová a výkresová část projektové dokumentace
TS |  |  |  | Technická specifikace položky odpovídá příslušné cenové soustavě.
P | 30 | 75IH81 |  | UKONČENÍ KABELU OBJÍMKA KABELOVÁ | KUS | 4 | 0 |  |  |  | 0 |  | 2022_OTSKP |  | 2
PP
VV |  |  |  | 35: 4; viz textová a výkresová část projektové dokumentace
TS |  |  |  | Technická specifikace položky odpovídá příslušné cenové soustavě.
P | 31 | 75IH8X |  | UKONČENÍ KABELU OBJÍMKA KABELOVÁ - MONTÁŽ | KUS | 4 | 0 |  |  |  | 0 |  | 2022_OTSKP |  | 2
PP
VV |  |  |  | 36: 4; viz textová a výkresová část projektové dokumentace
TS |  |  |  | Technická specifikace položky odpovídá příslušné cenové soustavě.
P | 32 | 75IH91 |  | UKONČENÍ KABELU ŠTÍTEK KABELOVÝ | KUS | 4 | 0 |  |  |  | 0 |  | 2022_OTSKP |  | 2
PP
VV |  |  |  | 37: 4; viz textová a výkresová část projektové dokumentace
TS |  |  |  | Technická specifikace položky odpovídá příslušné cenové soustavě.
P | 33 | 75IH9X |  | UKONČENÍ KABELU ŠTÍTEK KABELOVÝ - MONTÁŽ | KUS | 4 | 0 |  |  |  | 0 |  | 2022_OTSKP |  | 2
PP
VV |  |  |  | 38: 4; viz textová a výkresová část projektové dokumentace
TS |  |  |  | Technická specifikace položky odpovídá příslušné cenové soustavě.
P | 34 | 75IJ12 |  | MĚŘENÍ JEDNOSMĚRNÉ NA SDĚLOVACÍM KABELU | KUS | 2 | 0 |  |  |  | 0 |  | 2022_OTSKP |  | 2
PP
VV |  |  |  | 39: 2; viz textová a výkresová část projektové dokumentace
TS |  |  |  | Technická specifikace položky odpovídá příslušné cenové soustavě.
P | 35 | 75L244 |  | HODINY PODRUŽNÉ NEBO AUTONOMNÍ VENKOVNÍ RUČIČKOVÉ OBOUSTRANNÉ PŘES 50 CM | KUS | 2 | 0 |  |  |  | 0 |  | 2022_OTSKP |  | 2
PP |  |  |  | OBOUSTRANNÉ 80 CM_v provedení dle grafického manuálu z 1/2021 na nástupišti
VV |  |  |  | 10: 2; viz textová a výkresová část projektové dokumentace
TS |  |  |  | Technická specifikace položky odpovídá příslušné cenové soustavě.
P | 36 | 75L246 |  | HODINY PODRUŽNÉ NEBO AUTONOMNÍ VENKOVNÍ - MONTÁŽ | KUS | 2 | 0 |  |  |  | 0 |  | 2022_OTSKP |  | 2
PP
VV |  |  |  | 10: 2; viz textová a výkresová část projektové dokumentace
TS |  |  |  | Technická specifikace položky odpovídá příslušné cenové soustavě.
P | 37 | 75L254 |  | ZÁVĚS PRO PODRUŽNÉ HODINY RUČIČKOVÉ OBOUSTRANNÉ PŘES 50 CM | KUS | 2 | 0 |  |  |  | 0 |  | 2022_OTSKP |  | 2
PP
VV |  |  |  | 10: 2; viz textová a výkresová část projektové dokumentace
TS |  |  |  | Technická specifikace položky odpovídá příslušné cenové soustavě.
P | 38 | 75L25X |  | ZÁVĚS PRO PODRUŽNÉ HODINY - MONTÁŽ | KUS | 2 | 0 |  |  |  | 0 |  | 2022_OTSKP |  | 2
PP
VV |  |  |  | 10: 2; viz textová a výkresová část projektové dokumentace
TS |  |  |  | Technická specifikace položky odpovídá příslušné cenové soustavě.
P | 39 | 75L261 |  | HODINOVÉ PŘÍSLUŠENSTVÍ, OSVĚTLENÍ HODIN | KUS | 2 | 0 |  |  |  | 0 |  | 2022_OTSKP |  | 2
PP
VV |  |  |  | 10: 2; viz textová a výkresová část projektové dokumentace
TS |  |  |  | Technická specifikace položky odpovídá příslušné cenové soustavě.
P | 40 | 75L267 |  | HODINOVÉ PŘÍSLUŠENSTVÍ - MONTÁŽ | KUS | 2 | 0 |  |  |  | 0 |  | 2022_OTSKP |  | 2
PP
VV |  |  |  | 10: 2; viz textová a výkresová část projektové dokumentace
TS |  |  |  | Technická specifikace položky odpovídá příslušné cenové soustavě.
P | 41 | 75L271 |  | PŘEZKOUŠENÍ, UVEDENÍ FUNKCÍ A NASTAVENÍ HODIN NA PŘESNÝ ČAS | KUS | 2 | 0 |  |  |  | 0 |  | 2022_OTSKP |  | 2
PP
VV |  |  |  | 10: 2; viz textová a výkresová část projektové dokumentace
TS |  |  |  | Technická specifikace položky odpovídá příslušné cenové soustavě.
P | 42 | 75L272 |  | PŘEZKOUŠENÍ, UVEDENÍ HODINOVÉHO ZAŘÍZENÍ DO PROVOZU | KUS | 2 | 0 |  |  |  | 0 |  | 2022_OTSKP |  | 2
PP
VV |  |  |  | 10: 2; viz textová a výkresová část projektové dokumentace
TS |  |  |  | Technická specifikace položky odpovídá příslušné cenové soustavě.
P | 43 | 75L331 |  | ODJEZDOVÁ NEBO PŘÍJEZDOVÁ TABULE S OMEZENÝM POČTEM INFORMACÍ IS JEDNOSTRANNÁ DO 6-TI ŘÁDKŮ | KUS | 1 | 0 |  |  |  | 0 |  | 2022_OTSKP |  | 2
PP
VV |  |  |  | 10: 2; viz textová a výkresová část projektové dokumentace
TS |  |  |  | Technická specifikace položky odpovídá příslušné cenové soustavě.
P | 44 | 75L34X |  | ODJEZDOVÁ NEBO PŘÍJEZDOVÁ TABULE S OMEZENÝM POČTEM INFORMACÍ IS - MONTÁŽ | KUS | 1 | 0 |  |  |  | 0 |  | 2022_OTSKP |  | 2
PP
VV |  |  |  | 10: 2; viz textová a výkresová část projektové dokumentace
TS |  |  |  | Technická specifikace položky odpovídá příslušné cenové soustavě.
P | 45 | 75L36X |  | NÁSTUPIŠTNÍ TABULE IS - MONTÁŽ | KUS | 2 | 0 |  |  |  | 0 |  | 2022_OTSKP |  | 2
PP
VV |  |  |  | 10: 2; viz textová a výkresová část projektové dokumentace
TS |  |  |  | Technická specifikace položky odpovídá příslušné cenové soustavě.
P | 46 | 75L3A1 |  | INFORMAČNÍ PRVEK, HLASOVÝ MODUL PRO NEVIDOMÉ | KUS | 3 | 0 |  |  |  | 0 |  | 2022_OTSKP |  | 2
PP
VV |  |  |  | 11: 2; viz textová a výkresová část projektové dokumentace
TS |  |  |  | Technická specifikace položky odpovídá příslušné cenové soustavě.
P | 47 | 75L3AX |  | INFORMAČNÍ PRVEK, - MONTÁŽ | KUS | 3 | 0 |  |  |  | 0 |  | 2022_OTSKP |  | 2
PP
VV |  |  |  | 13: 4; viz textová a výkresová část projektové dokumentace
TS |  |  |  | Technická specifikace položky odpovídá příslušné cenové soustavě.
P | 48 | 75L3CX |  | PŘEVODNÍK - MONTÁŽ | KUS | 1 | 0 |  |  |  | 0 |  | 2022_OTSKP |  | 2
PP
VV |  |  |  | 15: 1; viz textová a výkresová část projektové dokumentace
TS |  |  |  | Technická specifikace položky odpovídá příslušné cenové soustavě.
P | 49 | 75L3EA |  | SW PRO ŘÍZENÍ SYSTÉMU (TRAŤOVÉ NASAZENÍ) - PŘÍPRAVA DAT GVD, INSTALACE A KONFIGURACE | KUS | 1 | 0 |  |  |  | 0 |  | 2022_OTSKP |  | 2
PP
VV |  |  |  | 16: 1; viz textová a výkresová část projektové dokumentace
TS |  |  |  | Technická specifikace položky odpovídá příslušné cenové soustavě.
P | 50 | 75L3EC |  | SW MODUL DÁLKOVÉHO ŘÍZENÍ TABULÍ (PRO JEDNOTLIVOU STANICI NA TRATI) | KUS | 1 | 0 |  |  |  | 0 |  | 2022_OTSKP |  | 2
PP
VV |  |  |  | 17: 1; viz textová a výkresová část projektové dokumentace
TS |  |  |  | Technická specifikace položky odpovídá příslušné cenové soustavě.
P | 51 | 75L3EE |  | SW MODUL PRO PODPORU HLASOVÉHO MODULU PRO NEVIDOMÉ PRO JEDNOTLIVOU STANICI NA TRATI | KUS | 1 | 0 |  |  |  | 0 |  | 2022_OTSKP |  | 2
PP
VV |  |  |  | 18: 1; viz textová a výkresová část projektové dokumentace
TS |  |  |  | Technická specifikace položky odpovídá příslušné cenové soustavě.
P | 52 | 75L3EH |  | SW MODUL SW + HW, PŘIPOJENÍ NA GTN ZAPEZPEČOVACÍHO ZAŘÍZENÍ | KUS | 1 | 0 |  |  |  | 0 |  | 2022_OTSKP |  | 2
PP
VV |  |  |  | 19: 1; viz textová a výkresová část projektové dokumentace
TS |  |  |  | Technická specifikace položky odpovídá příslušné cenové soustavě.
P | 53 | 75L3H7 |  | SW PRO ŘÍZENÍ SYSTÉMU (OSTATNÍ SPOLEČNÉ POLOŽKY) - SW DOPLNĚNÍ ŘÍDÍCÍHO SERVERU INFORMAČNÍHO SYSTÉMU | KUS | 1 | 0 |  |  |  | 0 |  | 2022_OTSKP |  | 2
PP
VV |  |  |  | 20: 1; viz textová a výkresová část projektové dokumentace
TS |  |  |  | Technická specifikace položky odpovídá příslušné cenové soustavě.
P | 54 | 75L3I2 |  | ZAŠKOLENÍ OBSLUHY NA MÍSTĚ, INSTALACE, DOPRAVA PŘES 200 KM | KUS | 1 | 0 |  |  |  | 0 |  | 2022_OTSKP |  | 2
PP
VV |  |  |  | 21: 1; viz textová a výkresová část projektové dokumentace
TS |  |  |  | Technická specifikace položky odpovídá příslušné cenové soustavě.
P | 55 | 75L3J1 |  | ŠÉFMONTÁŽE, ZKOUŠENÍ, OŽIVENÍ, REVIZE INFORMAČNÍHO SYSTÉMU DO 10 PRVKŮ | KUS | 1 | 0 |  |  |  | 0 |  | 2022_OTSKP |  | 2
PP
VV |  |  |  | 22: 1; viz textová a výkresová část projektové dokumentace
TS |  |  |  | Technická specifikace položky odpovídá příslušné cenové soustavě.
P | 56 | 75O961 |  | DDTS ŽDC, SPOLUPRÁCE ZHOTOVITELE URČENÉHO ZAŘÍZENÍ PŘI INTEGRACI DO DDTS | KUS | 1 | 0 |  |  |  | 0 |  | 2022_OTSKP |  | 2
PP
VV |  |  |  | 44: 1; viz textová a výkresová část projektové dokumentace
TS |  |  |  | Technická specifikace položky odpovídá příslušné cenové soustavě.
P | 57 | R75L001 |  | Informační prvek, sloup pro jednu informační LED tabuli bez zastřešení + číslo koleje vč. hodin jako nosného prvku | KUS | 3 | 0 |  |  |  | 0 |  | [bez vazby na CS] |  | 2
PP
VV |  |  |  | 12: 2; viz textová a výkresová část projektové dokumentace
TS |  |  |  | položka obsahuje veškeré práce a materiál dle textace položky a projektové dokumentace, včetně všech souvisejících dovoditelných nákladů, které nejsou vykázány zvlášť
P | 58 | R75L002 |  | Převodník pro LED tabule RS485/Ethernet | KUS | 1 | 0 |  |  |  | 0 |  | [bez vazby na CS] |  | 2
PP
VV |  |  |  | 14: 1; viz textová a výkresová část projektové dokumentace
TS |  |  |  | položka obsahuje veškeré práce a materiál dle textace položky a projektové dokumentace, včetně všech souvisejících dovoditelných nákladů, které nejsou vykázány zvlášť
P | 59 | R75L003 |  | LED nástupištní tabule IS oboustranná bez čísla koleje, bez hodin | KUS | 2 | 0 |  |  |  | 0 |  | [bez vazby na CS] |  | 2
PP
VV |  |  |  | 9: 2; viz textová a výkresová část projektové dokumentace
TS |  |  |  | položka obsahuje veškeré práce a materiál dle textace položky a projektové dokumentace, včetně všech souvisejících dovoditelných nákladů, které nejsou vykázány zvlášť

## PS 12-22-23
SŽDC05 |  |  |  | Soupis prací objektu | [10 empty] | 3
3
S | Stavba: | 5213510015_zm08 |  | Optimalizace trati Karlštejn (mimo) – Beroun (mimo) | [6 empty] | D.2 |  | Aspe | 0,00 | 2
O | Objekt: | D.2 |  | Železniční sdělovací zařízení | [9 empty] | 15,00 | 2
Typ | Poř. číslo | Kód položky | Varianta | Název položky | MJ | Množství | Jednotková hmotnost | Celková hmotnost |  |  | Jednotková cena |  | Cenové soustavy | 21,00 | 2
Dodávka
[9 empty] | Jednotková | Celkem | Jednotková | Celkem |  |  |  | Počet položek s nulovou cenou
O1 |  | PS 12-22-23 |  | Zastávka Srbsko, kamerový systém
SD |  | 0 |  | Všeobecné konstrukce a práce
P | 1 | R02943 |  | OSTATNÍ POŽADAVKY - VYPRACOVÁNÍ RDS | KPL | 1 | 0 |  |  |  | 0 |  | [bez vazby na CS] |  | 2
PP |  |  |  | Dopracování realizační dokumentace stavby
VV |  |  |  | v předepsaném rozsahu a počtu dle VTP a ZTP
TS |  |  |  | Položka zahrnuje veškeré činnosti nezbytné k vypracování projektové dokumentace pro realizaci stavby, které doplňuje a upřesňuje projektovou dokumentaci PDPS do úplného obsahu stupně dokumentace pro provádění stavby nebo dopracovává konkrétní technické řešení navržené zhotovitelem stavby.
P | 2 | R015111 | 901 | POPLATKY ZA LIKVIDACI ODPADŮ NEKONTAMINOVANÝCH - 17 05 04 VYTĚŽENÉ ZEMINY A HORNINY - I. TŘÍDA TĚŽITELNOSTI VČETNĚ DOPRAVY | T | 6 | 0 |  |  |  | 0 |  | [bez vazby na CS] |  | 2
PP |  |  |  | Evidenční položka. Neoceňovat v objektu SO/PS, položka se oceňuje pouze v objektu SO 90-90
VV |  |  |  | (3)*2 t/m3
TS |  |  |  | Evidenční položka. Neoceňovat v objektu SO/PS, položka se oceňuje pouze v objektu SO 90-90
SD |  | 1 |  | Zemní práce
P | 3 | 13173 |  | HLOUBENÍ JAM ZAPAŽ I NEPAŽ TŘ. I | M3 | 0.5 | 0 |  |  |  | 0 |  | 2022_OTSKP |  | 2
PP |  |  |  | část pro zpětný zásyp, uložení v místě výkopu
VV |  |  |  | viz textová a výkresová část projektové dokumentace
TS |  |  |  | Technická specifikace položky odpovídá příslušné cenové soustavě.
P | 4 | 13173A |  | HLOUBENÍ JAM ZAPAŽ I NEPAŽ TŘ. I - BEZ DOPRAVY | M3 | 3 | 0 |  |  |  | 0 |  | 2022_OTSKP |  | 2
PP |  |  |  | přebytek na skládku
VV |  |  |  | viz textová a výkresová část projektové dokumentace
TS |  |  |  | Technická specifikace položky odpovídá příslušné cenové soustavě.
P | 5 | 17411 |  | ZÁSYP JAM A RÝH ZEMINOU SE ZHUTNĚNÍM | M3 | 0.5 | 0 |  |  |  | 0 |  | 2022_OTSKP |  | 2
PP
VV |  |  |  | 2: 0,5; viz textová a výkresová část projektové dokumentace
TS |  |  |  | Technická specifikace položky odpovídá příslušné cenové soustavě.
SD |  | 2 |  | Zvláštní zakládání, základy, zpevňování hornin
P | 6 | 272315 |  | ZÁKLADY Z PROSTÉHO BETONU DO C30/37 | M3 | 3 | 0 |  |  |  | 0 |  | 2022_OTSKP |  | 2
PP
VV |  |  |  | 3: 3; viz textová a výkresová část projektové dokumentace
TS |  |  |  | Technická specifikace položky odpovídá příslušné cenové soustavě.
SD |  | 70 |  | Všeobecné práce pro silnoproud a slaboproud
P | 7 | 703112 |  | KABELOVÝ ROŠT/LÁVKA NOSNÝ ŽÁROVĚ ZINKOVANÝ VČETNĚ UPEVNĚNÍ A PŘÍSLUŠENSTVÍ SVĚTLÉ ŠÍŘKY PŘES 100 DO 250 MM | M | 20 | 0 |  |  |  | 0 |  | 2022_OTSKP |  | 2
PP
VV |  |  |  | 67: 20; viz textová a výkresová část projektové dokumentace
TS |  |  |  | Technická specifikace položky odpovídá příslušné cenové soustavě.
P | 8 | 703412 |  | ELEKTROINSTALAČNÍ TRUBKA PLASTOVÁ VČETNĚ UPEVNĚNÍ A PŘÍSLUŠENSTVÍ DN PRŮMĚRU PŘES 25 DO 40 MM | M | 20 | 0 |  |  |  | 0 |  | 2022_OTSKP |  | 2
PP
VV |  |  |  | 62: 20; viz textová a výkresová část projektové dokumentace
TS |  |  |  | Technická specifikace položky odpovídá příslušné cenové soustavě.
P | 9 | R701036 |  | GEODETICKÉ ZAMĚŘENÍ TRASY PRVKŮ KS | KPL | 1 | 0 |  |  |  | 0 |  | [bez vazby na CS] |  | 2
PP
VV |  |  |  | : ; viz textová a výkresová část projektové dokumentace
TS |  |  |  | položka obsahuje veškeré práce a materiál dle textace položky a projektové dokumentace, včetně všech souvisejících dovoditelných nákladů, které nejsou vykázány zvlášť
P | 10 | R701032 |  | VYTYČENÍ UMÍSTĚNÍ KAMEROVÝCH SLOUPKŮ | KS | 6 | 0 |  |  |  | 0 |  | [bez vazby na CS] |  | 2
PP
VV |  |  |  | 1: 6; viz textová a výkresová část projektové dokumentace
TS |  |  |  | položka obsahuje veškeré práce dle textace položky a projektové dokumentace, včetně všech souvisejících dovoditelných nákladů, které nejsou vykázány zvlášť
SD |  | 74 |  | Silnoproud
P | 11 | 741C06 |  | VYVEDENÍ UZEMŇOVACÍCH VODIČŮ NA POVRCH/KONSTRUKCI | KPL | 6 | 0 |  |  |  | 0 |  | 2022_OTSKP |  | 2
PP
VV |  |  |  | 8: 6; viz textová a výkresová část projektové dokumentace
TS |  |  |  | Technická specifikace položky odpovídá příslušné cenové soustavě.
SD |  | 75 |  | Slaboproud
P | 12 | 75IG11 |  | TYČ UZEMŇOVACÍ | KUS | 6 | 0 |  |  |  | 0 |  | 2022_OTSKP |  | 2
PP
VV |  |  |  | 4: 6; viz textová a výkresová část projektové dokumentace
TS |  |  |  | Technická specifikace položky odpovídá příslušné cenové soustavě.
P | 13 | 75IG1X |  | TYČ UZEMŇOVACÍ - MONTÁŽ | KUS | 6 | 0 |  |  |  | 0 |  | 2022_OTSKP |  | 2
PP
VV |  |  |  | 5: 6; viz textová a výkresová část projektové dokumentace
TS |  |  |  | Technická specifikace položky odpovídá příslušné cenové soustavě.
P | 14 | 75IG21 |  | SVORKA ROZPOJOVACÍ ZKUŠEBNÍ | KUS | 6 | 0 |  |  |  | 0 |  | 2022_OTSKP |  | 2
PP
VV |  |  |  | 6: 6; viz textová a výkresová část projektové dokumentace
TS |  |  |  | Technická specifikace položky odpovídá příslušné cenové soustavě.
P | 15 | 75IG2X |  | SVORKA ROZPOJOVACÍ ZKUŠEBNÍ - MONTÁŽ | KUS | 6 | 0 |  |  |  | 0 |  | 2022_OTSKP |  | 2
PP
VV |  |  |  | 7: 6; viz textová a výkresová část projektové dokumentace
TS |  |  |  | Technická specifikace položky odpovídá příslušné cenové soustavě.
P | 16 | 75IG61 |  | VEDENÍ UZEMŇOVACÍ V ZEMI Z FEZN DRÁTU DO 120 MM2 | M | 90 | 0 |  |  |  | 0 |  | 2022_OTSKP |  | 2
PP
VV |  |  |  | 9: 90; viz textová a výkresová část projektové dokumentace
TS |  |  |  | Technická specifikace položky odpovídá příslušné cenové soustavě.
P | 17 | 75IG6X |  | VEDENÍ UZEMŇOVACÍ V ZEMI Z FEZN DRÁTU DO 120 MM2 - MONTÁŽ | M | 90 | 0 |  |  |  | 0 |  | 2022_OTSKP |  | 2
PP
VV |  |  |  | 4: 90; viz textová a výkresová část projektové dokumentace
TS |  |  |  | Technická specifikace položky odpovídá příslušné cenové soustavě.
P | 18 | 742G11 |  | KABEL NN DVOU- A TŘÍŽÍLOVÝ CU S PLASTOVOU IZOLACÍ DO 2,5 MM2 | M | 550 | 0 |  |  |  | 0 |  | 2022_OTSKP |  | 2
PP
VV |  |  |  | 63: 550; viz textová a výkresová část projektové dokumentace
TS |  |  |  | Technická specifikace položky odpovídá příslušné cenové soustavě.
P | 19 | 742L11 |  | UKONČENÍ DVOU AŽ PĚTIŽÍLOVÉHO KABELU V ROZVADĚČI NEBO NA PŘÍSTROJI DO 2,5 MM2 | KUS | 8 | 0 |  |  |  | 0 |  | 2022_OTSKP |  | 2
PP
VV |  |  |  | 64: 8; viz textová a výkresová část projektové dokumentace
TS |  |  |  | Technická specifikace položky odpovídá příslušné cenové soustavě.
P | 20 | 744612 |  | JISTIČ JEDNOPÓLOVÝ (10 KA) OD 4 DO 10 A | KUS | 6 | 0 |  |  |  | 0 |  | 2022_OTSKP |  | 2
PP
VV |  |  |  | 65: 8; viz textová a výkresová část projektové dokumentace
TS |  |  |  | Technická specifikace položky odpovídá příslušné cenové soustavě.
P | 21 | 744811 |  | PROUDOVÝ CHRÁNIČ DVOUPÓLOVÝ S NADPROUDOVOU OCHRANOU (10 KA) DO 30 MA, DO 25 A | KUS | 2 | 0 |  |  |  | 0 |  | 2022_OTSKP |  | 2
PP
VV |  |  |  | 66: 2; viz textová a výkresová část projektové dokumentace
TS |  |  |  | Technická specifikace položky odpovídá příslušné cenové soustavě.
P | 22 | 747301 |  | PROVEDENÍ PROHLÍDKY A ZKOUŠKY PRÁVNICKOU OSOBOU, VYDÁNÍ PRŮKAZU ZPŮSOBILOSTI | KUS | 1 | 0 |  |  |  | 0 |  | 2022_OTSKP |  | 2
PP
VV |  |  |  | 72: 1; viz textová a výkresová část projektové dokumentace
TS |  |  |  | Technická specifikace položky odpovídá příslušné cenové soustavě.
P | 23 | 74F322 |  | REVIZNÍ ZPRÁVA | KUS | 1 | 0 |  |  |  | 0 |  | 2022_OTSKP |  | 2
PP
VV |  |  |  | 73: 1; viz textová a výkresová část projektové dokumentace
TS |  |  |  | Technická specifikace položky odpovídá příslušné cenové soustavě.
P | 24 | 74F323 |  | PROTOKOL UTZ | KUS | 1 | 0 |  |  |  | 0 |  | 2022_OTSKP |  | 2
PP
VV |  |  |  | 72: 1; viz textová a výkresová část projektové dokumentace
TS |  |  |  | Technická specifikace položky odpovídá příslušné cenové soustavě.
P | 25 | 75H141 |  | STOŽÁR (SLOUP) OCELOVÝ DO 10 M | KUS | 6 | 0 |  |  |  | 0 |  | 2022_OTSKP |  | 2
PP
VV |  |  |  | 70: 6; viz textová a výkresová část projektové dokumentace
TS |  |  |  | Technická specifikace položky odpovídá příslušné cenové soustavě.
P | 26 | 75H14X |  | STOŽÁR (SLOUP) OCELOVÝ - MONTÁŽ | KUS | 6 | 0 |  |  |  | 0 |  | 2022_OTSKP |  | 2
PP
VV |  |  |  | 71: 6; viz textová a výkresová část projektové dokumentace
TS |  |  |  | Technická specifikace položky odpovídá příslušné cenové soustavě.
P | 27 | 75I811 |  | KABEL OPTICKÝ SINGLEMODE DO 12 VLÁKEN | KMVLÁKNO | 3.4 | 0 |  |  |  | 0 |  | 2022_OTSKP |  | 2
PP
VV |  |  |  | 44: 3,4; viz textová a výkresová část projektové dokumentace
TS |  |  |  | Technická specifikace položky odpovídá příslušné cenové soustavě.
P | 28 | 75I81X |  | KABEL OPTICKÝ SINGLEMODE - MONTÁŽ | M | 850 | 0 |  |  |  | 0 |  | 2022_OTSKP |  | 2
PP
VV |  |  |  | 45: 850; viz textová a výkresová část projektové dokumentace
TS |  |  |  | Technická specifikace položky odpovídá příslušné cenové soustavě.
P | 29 | 75I911 |  | OPTOTRUBKA HDPE PRŮMĚRU DO 40 MM | M | 850 | 0 |  |  |  | 0 |  | 2022_OTSKP |  | 2
PP
VV |  |  |  | 46: 850; viz textová a výkresová část projektové dokumentace
TS |  |  |  | Technická specifikace položky odpovídá příslušné cenové soustavě.
P | 30 | 75I91X |  | OPTOTRUBKA HDPE - MONTÁŽ | M | 850 | 0 |  |  |  | 0 |  | 2022_OTSKP |  | 2
PP
VV |  |  |  | 47: 850; viz textová a výkresová část projektové dokumentace
TS |  |  |  | Technická specifikace položky odpovídá příslušné cenové soustavě.
P | 31 | 75I961 |  | OPTOTRUBKA - HERMETIZACE ÚSEKU DO 2000 M | ÚSEK | 6 | 0 |  |  |  | 0 |  | 2022_OTSKP |  | 2
PP
VV |  |  |  | 48: 6; viz textová a výkresová část projektové dokumentace
TS |  |  |  | Technická specifikace položky odpovídá příslušné cenové soustavě.
P | 32 | 75I962 |  | OPTOTRUBKA - KALIBRACE | M | 850 | 0 |  |  |  | 0 |  | 2022_OTSKP |  | 2
PP
VV |  |  |  | 49: 850; viz textová a výkresová část projektové dokumentace
TS |  |  |  | Technická specifikace položky odpovídá příslušné cenové soustavě.
P | 33 | 75IA81 |  | OPTOTRUBKOVÁ REDUKCE PRŮMĚRU DO 40 MM | KUS | 12 | 0 |  |  |  | 0 |  | 2022_OTSKP |  | 2
PP
VV |  |  |  | 52: 12; viz textová a výkresová část projektové dokumentace
TS |  |  |  | Technická specifikace položky odpovídá příslušné cenové soustavě.
P | 34 | 75IA8X |  | OPTOTRUBKOVÁ REDUKCE - MONTÁŽ | KUS | 12 | 0 |  |  |  | 0 |  | 2022_OTSKP |  | 2
PP
VV |  |  |  | 53: 12; viz textová a výkresová část projektové dokumentace
TS |  |  |  | Technická specifikace položky odpovídá příslušné cenové soustavě.
P | 35 | 75IB11 |  | MIKROTRUBIČKA DO 10/8 MM | M | 850 | 0 |  |  |  | 0 |  | 2022_OTSKP |  | 2
PP
VV |  |  |  | 50: 850; viz textová a výkresová část projektové dokumentace
TS |  |  |  | Technická specifikace položky odpovídá příslušné cenové soustavě.
P | 36 | 75IB1X |  | MIKROTRUBIČKA DO 10/8 MM - MONTÁŽ | M | 850 | 0 |  |  |  | 0 |  | 2022_OTSKP |  | 2
PP
VV |  |  |  | 51: 850; viz textová a výkresová část projektové dokumentace
TS |  |  |  | Technická specifikace položky odpovídá příslušné cenové soustavě.
P | 37 | 75IC31 |  | MIKROTRUBIČKOVÁ PRŮCHODKA PRŮMĚRU DO 10 MM | KUS | 12 | 0 |  |  |  | 0 |  | 2022_OTSKP |  | 2
PP
VV |  |  |  | 52: 12; viz textová a výkresová část projektové dokumentace
TS |  |  |  | Technická specifikace položky odpovídá příslušné cenové soustavě.
P | 38 | 75IC3X |  | MIKROTRUBIČKOVÁ PRŮCHODKA - MONTÁŽ | KUS | 12 | 0 |  |  |  | 0 |  | 2022_OTSKP |  | 2
PP
VV |  |  |  | 54: 12; viz textová a výkresová část projektové dokumentace
TS |  |  |  | Technická specifikace položky odpovídá příslušné cenové soustavě.
P | 39 | 75IEE2 |  | OPTICKÝ ROZVADĚČ 19" PROVEDENÍ 24 VLÁKEN | KUS | 1 | 0 |  |  |  | 0 |  | 2022_OTSKP |  | 2
PP
VV |  |  |  | : ; viz textová a výkresová část projektové dokumentace
TS |  |  |  | Technická specifikace položky odpovídá příslušné cenové soustavě.
P | 40 | 75IEEX |  | OPTICKÝ ROZVADĚČ 19" PROVEDENÍ - MONTÁŽ | KUS | 1 | 0 |  |  |  | 0 |  | 2022_OTSKP |  | 2
PP
VV |  |  |  | 36: 1; viz textová a výkresová část projektové dokumentace
TS |  |  |  | Technická specifikace položky odpovídá příslušné cenové soustavě.
P | 41 | 75IEF1 |  | OPTICKÝ ROZVADĚČ NA ZEĎ DO 12 VLÁKEN | KUS | 6 | 0 |  |  |  | 0 |  | 2022_OTSKP |  | 2
PP
VV |  |  |  | 37: 6; viz textová a výkresová část projektové dokumentace
TS |  |  |  | Technická specifikace položky odpovídá příslušné cenové soustavě.
P | 42 | 75IEFX |  | OPTICKÝ ROZVADĚČ NA ZEĎ - MONTÁŽ | KUS | 6 | 0 |  |  |  | 0 |  | 2022_OTSKP |  | 2
PP
VV |  |  |  | 38: 6; viz textová a výkresová část projektové dokumentace
TS |  |  |  | Technická specifikace položky odpovídá příslušné cenové soustavě.
P | 43 | 75IEG1 |  | KAZETA PRO ULOŽENÍ SVÁRŮ - DODÁVKA | KUS | 8 | 0 |  |  |  | 0 |  | 2022_OTSKP |  | 2
PP
VV |  |  |  | 39: 8; viz textová a výkresová část projektové dokumentace
TS |  |  |  | Technická specifikace položky odpovídá příslušné cenové soustavě.
P | 44 | 75IEGX |  | KAZETA PRO ULOŽENÍ SVÁRŮ - MONTÁŽ | KUS | 8 | 0 |  |  |  | 0 |  | 2022_OTSKP |  | 2
PP
VV |  |  |  | 40: 8; viz textová a výkresová část projektové dokumentace
TS |  |  |  | Technická specifikace položky odpovídá příslušné cenové soustavě.
P | 45 | 75IH61 |  | UKONČENÍ KABELU OPTICKÉHO DO 12 VLÁKEN | KUS | 12 | 0 |  |  |  | 0 |  | 2022_OTSKP |  | 2
PP
VV |  |  |  | 52: 12; viz textová a výkresová část projektové dokumentace
TS |  |  |  | Technická specifikace položky odpovídá příslušné cenové soustavě.
P | 46 | 75IH91 |  | UKONČENÍ KABELU ŠTÍTEK KABELOVÝ | KUS | 24 | 0 |  |  |  | 0 |  | 2022_OTSKP |  | 2
PP
VV |  |  |  | 55: 24; viz textová a výkresová část projektové dokumentace
TS |  |  |  | Technická specifikace položky odpovídá příslušné cenové soustavě.
P | 47 | 75IH9X |  | UKONČENÍ KABELU ŠTÍTEK KABELOVÝ - MONTÁŽ | KUS | 24 | 0 |  |  |  | 0 |  | 2022_OTSKP |  | 2
PP
VV |  |  |  | 56: 24; viz textová a výkresová část projektové dokumentace
TS |  |  |  | Technická specifikace položky odpovídá příslušné cenové soustavě.
P | 48 | 75IK21 |  | MĚŘENÍ KOMPLEXNÍ OPTICKÉHO KABELU | VLÁKNO | 24 | 0 |  |  |  | 0 |  | 2022_OTSKP |  | 2
PP
VV |  |  |  | 57: 24; viz textová a výkresová část projektové dokumentace
TS |  |  |  | Technická specifikace položky odpovídá příslušné cenové soustavě.
P | 49 | 75J131 |  | NOSNÁ LIŠTA DIN | M | 2 | 0 |  |  |  | 0 |  | 2022_OTSKP |  | 2
PP
VV |  |  |  | 58: 2; viz textová a výkresová část projektové dokumentace
TS |  |  |  | Technická specifikace položky odpovídá příslušné cenové soustavě.
P | 50 | 75J13X |  | NOSNÁ LIŠTA DIN - MONTÁŽ | M | 2 | 0 |  |  |  | 0 |  | 2022_OTSKP |  | 2
PP
VV |  |  |  | 59: 2; viz textová a výkresová část projektové dokumentace
TS |  |  |  | Technická specifikace položky odpovídá příslušné cenové soustavě.
P | 51 | 75J321 |  | KABEL SDĚLOVACÍ PRO STRUKTUROVANOU KABELÁŽ FTP/STP | KMPÁR | 0.4 | 0 |  |  |  | 0 |  | 2022_OTSKP |  | 2
PP
VV |  |  |  | 60: 0,4; viz textová a výkresová část projektové dokumentace
TS |  |  |  | Technická specifikace položky odpovídá příslušné cenové soustavě.
P | 52 | 75J32X |  | KABEL SDĚLOVACÍ PRO STRUKTUROVANOU KABELÁŽ FTP/STP - MONTÁŽ | KMPÁR | 0.4 | 0 |  |  |  | 0 |  | 2022_OTSKP |  | 2
PP
VV |  |  |  | 61: 0,4; viz textová a výkresová část projektové dokumentace
TS |  |  |  | Technická specifikace položky odpovídá příslušné cenové soustavě.
P | 53 | 75J821 |  | OPTICKÝ PIGTAIL SINGLEMODE DO 2 M | KUS | 48 | 0 |  |  |  | 0 |  | 2022_OTSKP |  | 2
PP
VV |  |  |  | 39: 48; viz textová a výkresová část projektové dokumentace
TS |  |  |  | Technická specifikace položky odpovídá příslušné cenové soustavě.
P | 54 | 75J82X |  | OPTICKÝ PIGTAIL SINGLEMODE - MONTÁŽ | KUS | 48 | 0 |  |  |  | 0 |  | 2022_OTSKP |  | 2
PP
VV |  |  |  | 41: 48; viz textová a výkresová část projektové dokumentace
TS |  |  |  | Technická specifikace položky odpovídá příslušné cenové soustavě.
P | 55 | 75J921 |  | OPTICKÝ PATCHCORD SINGLEMODE DO 5 M | KUS | 12 | 0 |  |  |  | 0 |  | 2022_OTSKP |  | 2
PP
VV |  |  |  | 42: 12; viz textová a výkresová část projektové dokumentace
TS |  |  |  | Technická specifikace položky odpovídá příslušné cenové soustavě.
P | 56 | 75J92X |  | OPTICKÝ PATCHCORD SINGLEMODE - MONTÁŽ | KUS | 12 | 0 |  |  |  | 0 |  | 2022_OTSKP |  | 2
PP
VV |  |  |  | 43: 12; viz textová a výkresová část projektové dokumentace
TS |  |  |  | Technická specifikace položky odpovídá příslušné cenové soustavě.
P | 57 | 75JA51 |  | ROZVADĚČ STRUKT. KABELÁŽE, ORGANIZÉR | KUS | 1 | 0 |  |  |  | 0 |  | 2022_OTSKP |  | 2
PP |  |  |  | dodávka
VV |  |  |  | 14: 16; viz textová a výkresová část projektové dokumentace
TS |  |  |  | Technická specifikace položky odpovídá příslušné cenové soustavě.
P | 58 | 75JA5X |  | ROZVADĚČ STRUKT. KABELÁŽE, MONTÁŽ ORGANIZÉRU, PATCHPANELU | KUS | 1 | 0 |  |  |  | 0 |  | 2022_OTSKP |  | 2
PP
VV |  |  |  | 16: 22; viz textová a výkresová část projektové dokumentace
TS |  |  |  | Technická specifikace položky odpovídá příslušné cenové soustavě.
P | 59 | 75K231 |  | NAPÁJECÍ ZDROJ 48 V DC, SAMOSTATNÝ DO 200W | KUS | 6 | 0 |  |  |  | 0 |  | 2022_OTSKP |  | 2
PP
VV |  |  |  | 20: 6; viz textová a výkresová část projektové dokumentace
TS |  |  |  | Technická specifikace položky odpovídá příslušné cenové soustavě.
P | 60 | 75K23X |  | NAPÁJECÍ ZDROJ 48 V DC, SAMOSTATNÝ - MONTÁŽ | KUS | 6 | 0 |  |  |  | 0 |  | 2022_OTSKP |  | 2
PP
VV |  |  |  | 31: 6; viz textová a výkresová část projektové dokumentace
TS |  |  |  | Technická specifikace položky odpovídá příslušné cenové soustavě.
P | 61 | 75L3CX |  | PŘEVODNÍK - MONTÁŽ | KUS | 12 | 0 |  |  |  | 0 |  | 2022_OTSKP |  | 2
PP
VV |  |  |  | 34: 12; viz textová a výkresová část projektové dokumentace
TS |  |  |  | Technická specifikace položky odpovídá příslušné cenové soustavě.
P | 62 | 75L421 |  | KAMERA DIGITÁLNÍ (IP) PEVNÁ | KUS | 8 | 0 |  |  |  | 0 |  | 2022_OTSKP |  | 2
PP
VV |  |  |  | 12: 8; viz textová a výkresová část projektové dokumentace
TS |  |  |  | Technická specifikace položky odpovídá příslušné cenové soustavě.
P | 63 | 75L424 |  | KAMERA DIGITÁLNÍ (IP) SW LICENCE | KUS | 8 | 0 |  |  |  | 0 |  | 2022_OTSKP |  | 2
PP
VV |  |  |  | 13: 8; viz textová a výkresová část projektové dokumentace
TS |  |  |  | Technická specifikace položky odpovídá příslušné cenové soustavě.
P | 64 | 75L42X |  | KAMERA DIGITÁLNÍ (IP) - MONTÁŽ | KUS | 8 | 0 |  |  |  | 0 |  | 2022_OTSKP |  | 2
PP
VV |  |  |  | 14: 8; viz textová a výkresová část projektové dokumentace
TS |  |  |  | Technická specifikace položky odpovídá příslušné cenové soustavě.
P | 65 | R75L452 |  | KAMEROVÝ SERVER - ZÁZNAMOVÉ ZAŘÍZENÍ, DO 16 KAMER (HW, SW, LICENCE) | KUS | 1 | 0 |  |  |  | 0 |  | [bez vazby na CS] |  | 2
PP
VV |  |  |  | 15: 1; viz textová a výkresová část projektové dokumentace
TS |  |  |  | položka obsahuje veškeré práce a materiál dle textace položky a projektové dokumentace, včetně všech souvisejících dovoditelných nákladů, které nejsou vykázány zvlášť
P | 66 | 75L457 |  | KAMEROVÝ SERVER - HDD PŘES 2 TB, PRO PROVOZ 24/7 | KUS | 1 | 0 |  |  |  | 0 |  | 2022_OTSKP |  | 2
PP
VV |  |  |  | 17: 1; viz textová a výkresová část projektové dokumentace
TS |  |  |  | Technická specifikace položky odpovídá příslušné cenové soustavě.
P | 67 | 75L45X |  | KAMEROVÝ SERVER - MONTÁŽ | KUS | 1 | 0 |  |  |  | 0 |  | 2022_OTSKP |  | 2
PP
VV |  |  |  | 15: 1; viz textová a výkresová část projektové dokumentace
TS |  |  |  | Technická specifikace položky odpovídá příslušné cenové soustavě.
P | 68 | 75L46W |  | KLIENSTKÉ PRACOVIŠTĚ - DOPLNĚNÍ HW, SW, LICENCE | KUS | 3 | 0 |  |  |  | 0 |  | 2022_OTSKP |  | 2
PP
VV |  |  |  | 19: 3; viz textová a výkresová část projektové dokumentace
TS |  |  |  | Technická specifikace položky odpovídá příslušné cenové soustavě.
P | 69 | 75L481 |  | PŘÍSLUŠENSTVÍ KS - ROZVODNÁ SKŘÍŇ KS | KUS | 6 | 0 |  |  |  | 0 |  | 2022_OTSKP |  | 2
PP
VV |  |  |  | 20: 6; viz textová a výkresová část projektové dokumentace
TS |  |  |  | Technická specifikace položky odpovídá příslušné cenové soustavě.
P | 70 | 75L482 |  | PŘÍSLUŠENSTVÍ KS - PŘEPĚŤOVÁ OCHRANA PRO KS | KUS | 8 | 0 |  |  |  | 0 |  | 2022_OTSKP |  | 2
PP
VV |  |  |  | 21: 8; viz textová a výkresová část projektové dokumentace
TS |  |  |  | Technická specifikace položky odpovídá příslušné cenové soustavě.
P | 71 | 75L483 |  | PŘÍSLUŠENSTVÍ KS - DRŽÁK PRO KAMEROVÝ KRYT (KAMERU) | KUS | 8 | 0 |  |  |  | 0 |  | 2022_OTSKP |  | 2
PP
VV |  |  |  | 22: 8; viz textová a výkresová část projektové dokumentace
TS |  |  |  | Technická specifikace položky odpovídá příslušné cenové soustavě.
P | 72 | 75L484 |  | PŘÍSLUŠENSTVÍ KS - ADAPTÉR PRO MONTÁŽ NA SLOUP | KUS | 8 | 0 |  |  |  | 0 |  | 2022_OTSKP |  | 2
PP
VV |  |  |  | 23: 8; viz textová a výkresová část projektové dokumentace
TS |  |  |  | Technická specifikace položky odpovídá příslušné cenové soustavě.
P | 73 | 75L48X |  | PŘÍSLUŠENSTVÍ KS - MONTÁŽ | KUS | 30 | 0 |  |  |  | 0 |  | 2022_OTSKP |  | 2
PP
VV |  |  |  | 24: 30; viz textová a výkresová část projektové dokumentace
TS |  |  |  | Technická specifikace položky odpovídá příslušné cenové soustavě.
P | 74 | 75L491 |  | ZPROVOZNĚNÍ A NASTAVENÍ KAMERY | KUS | 8 | 0 |  |  |  | 0 |  | 2022_OTSKP |  | 2
PP
VV |  |  |  | 25: 8; viz textová a výkresová část projektové dokumentace
TS |  |  |  | Technická specifikace položky odpovídá příslušné cenové soustavě.
P | 75 | 75L492 |  | ZPROVOZNĚNÍ A NASTAVENÍ POHLEDU KAMERY | KUS | 8 | 0 |  |  |  | 0 |  | 2022_OTSKP |  | 2
PP
VV |  |  |  | 26: 8; viz textová a výkresová část projektové dokumentace
TS |  |  |  | Technická specifikace položky odpovídá příslušné cenové soustavě.
P | 76 | 75L493 |  | ZPROVOZNĚNÍ A NASTAVENÍ KAMEROVÉHO SYSTÉMU | KOMPLET | 1 | 0 |  |  |  | 0 |  | 2022_OTSKP |  | 2
PP
VV |  |  |  | 27: 1; viz textová a výkresová část projektové dokumentace
TS |  |  |  | Technická specifikace položky odpovídá příslušné cenové soustavě.
P | 77 | 75L494 |  | ZPROVOZNĚNÍ A NASTAVENÍ ŠKOLENÍ A ZÁCVIK PERSONÁLU OBSLUHUJÍCÍHO KAMEROVÝ SYSTÉM | HOD | 8 | 0 |  |  |  | 0 |  | 2022_OTSKP |  | 2
PP
VV |  |  |  | 28: 8; viz textová a výkresová část projektové dokumentace
TS |  |  |  | Technická specifikace položky odpovídá příslušné cenové soustavě.
P | 78 | 75L495 |  | LICENCE PRO PŘIPOJENÍ KAMERY DO SYSTÉMU KAC | KUS | 8 | 0 |  |  |  | 0 |  | 2022_OTSKP |  | 2
PP
VV |  |  |  | 29: 8; viz textová a výkresová část projektové dokumentace
TS |  |  |  | Technická specifikace položky odpovídá příslušné cenové soustavě.
P | 79 | R75L496 |  | PŘIPOJENÍ KAMEROVÉHO SYSTÉMU DO KAC - KONFIGURAČNÍ PRÁCE | HOD | 8 | 0 |  |  |  | 0 |  | [bez vazby na CS] |  | 2
PP
VV |  |  |  | 30: 8; viz textová a výkresová část projektové dokumentace
TS |  |  |  | 1. Položka obsahuje: – veškeré konfigurační práce spojené se zaintegrováním kamerového systému do KAC – veškeré potřebné mechanizmy (měřicí přístroje a měřící příslušenství), včetně obsluhy, náklady na mzdy a přibližné (průměrné) náklady na poříz
P | 80 | R75M866 |  | PŘEVODNÍK - SFP | KUS | 12 | 0 |  |  |  | 0 |  | [bez vazby na CS] |  | 2
PP
VV |  |  |  | 31: 12; viz textová a výkresová část projektové dokumentace
TS |  |  |  | 1. Položka obsahuje: – dodávku specifikovaného bloku/zařízení včetně potřebného drobného montážního materiálu – dodávku souvisejícího příslušenství pro specifikovaný blok/zařízení – dopravu a skladování 2. Položka neobsahuje: X 3. Zp
P | 81 | 75M92X |  | DATOVÁ INFRASTRUKTURA LAN, SWITCH PRŮMYSLOVÝ - MONTÁŽ | KUS | 7 | 0 |  |  |  | 0 |  | 2022_OTSKP |  | 2
PP
VV |  |  |  | 33: 7; viz textová a výkresová část projektové dokumentace
TS |  |  |  | Technická specifikace položky odpovídá příslušné cenové soustavě.
P | 82 | 75O961 |  | DDTS ŽDC, SPOLUPRÁCE ZHOTOVITELE URČENÉHO ZAŘÍZENÍ PŘI INTEGRACI DO DDTS | KUS | 1 | 0 |  |  |  | 0 |  | 2022_OTSKP |  | 2
PP
VV |  |  |  | 69: 1; viz textová a výkresová část projektové dokumentace
TS |  |  |  | Technická specifikace položky odpovídá příslušné cenové soustavě.
P | 83 | R75904 |  | Patch kabel Cat.5E FTP/STP | KUS | 2 | 0 |  |  |  | 0 |  | [bez vazby na CS] |  | 2
PP
VV |  |  |  | 68: 2; viz textová a výkresová část projektové dokumentace
TS |  |  |  | položka obsahuje veškeré práce a materiál dle textace položky a projektové dokumentace, včetně všech souvisejících dovoditelných nákladů, které nejsou vykázány zvlášť
P | 84 | R75905 |  | Doplnění telestěny na CDP | KPL | 1 | 0 |  |  |  | 0 |  | [bez vazby na CS] |  | 2
PP
VV |  |  |  | 18: 1; viz textová a výkresová část projektové dokumentace
TS |  |  |  | položka obsahuje veškeré práce a materiál dle textace položky a projektové dokumentace, včetně všech souvisejících dovoditelných nákladů, které nejsou vykázány zvlášť
P | 85 | R75906 |  | DATOVÁ INFRASTRUKTURA LAN, PRŮMYSLOVÝ RINGSWITCH - L2 pro min. 6 SFP + 2xUPLINK | KUS | 1 | 0 |  |  |  | 0 |  | [bez vazby na CS] |  | 2
PP
VV |  |  |  | 32: 1; viz textová a výkresová část projektové dokumentace
TS |  |  |  | položka obsahuje veškeré práce a materiál dle textace položky a projektové dokumentace, včetně všech souvisejících dovoditelných nákladů, které nejsou vykázány zvlášť
P | 86 | R75907 |  | DATOVÁ INFRASTRUKTURA LAN, PRŮMYSLOVÝ RINGSWITCH - L2 DO 4X10/100 POE + 2XUPLINK | KUS | 6 | 0 |  |  |  | 0 |  | [bez vazby na CS] |  | 2
PP
VV |  |  |  | 32: 6; viz textová a výkresová část projektové dokumentace
TS |  |  |  | položka obsahuje veškeré práce a materiál dle textace položky a projektové dokumentace, včetně všech souvisejících dovoditelných nákladů, které nejsou vykázány zvlášť

## PS 12-22-41
SŽDC05 |  |  |  | Soupis prací objektu | [10 empty] | 3
3
S | Stavba: | 5213510015_zm08 |  | Optimalizace trati Karlštejn (mimo) – Beroun (mimo) | [6 empty] | D.2 |  | Aspe | 0,00 | 2
O | Objekt: | D.2 |  | Železniční sdělovací zařízení | [9 empty] | 15,00 | 2
Typ | Poř. číslo | Kód položky | Varianta | Název položky | MJ | Množství | Jednotková hmotnost | Celková hmotnost |  |  | Jednotková cena |  | Cenové soustavy | 21,00 | 2
Dodávka
[9 empty] | Jednotková | Celkem | Jednotková | Celkem |  |  |  | Počet položek s nulovou cenou
O1 |  | PS 12-22-41 |  | zast. Srbsko, DDTS ŽDC
SD |  | 0 |  | Všeobecné konstrukce a práce
P | 1 | R02943 |  | OSTATNÍ POŽADAVKY - VYPRACOVÁNÍ RDS | KPL | 1 | 0 |  |  |  | 0 |  | [bez vazby na CS] |  | 2
PP |  |  |  | Dopracování realizační dokumentace stavby
VV |  |  |  | v předepsaném rozsahu a počtu dle VTP a ZTP
TS |  |  |  | Položka zahrnuje veškeré činnosti nezbytné k vypracování projektové dokumentace pro realizaci stavby, které doplňuje a upřesňuje projektovou dokumentaci PDPS do úplného obsahu stupně dokumentace pro provádění stavby nebo dopracovává konkrétní technické řešení navržené zhotovitelem stavby.
SD |  | 74 |  | Silnoproud
P | 2 | 747704 |  | ZAŠKOLENÍ OBSLUHY | HOD | 6 | 0 |  |  |  | 0 |  | 2022_OTSKP |  | 2
PP
VV |  |  |  | Dle technické zprávy, TKP staveb státních drah. Dle příloh projektové dokumentace.
TS |  |  |  | Technická specifikace položky odpovídá příslušné cenové soustavě.
SD |  | 75 |  | Slaboproud
P | 3 | 75O923 |  | DDTS ŽDC, SW DOPLNĚNÍ INS | KUS | 8 | 0 |  |  |  | 0 |  | 2022_OTSKP |  | 2
PP
VV |  |  |  | Dle technické zprávy, TKP staveb státních drah. Dle příloh projektové dokumentace.
TS |  |  |  | Technická specifikace položky odpovídá příslušné cenové soustavě.
P | 4 | R75O926 |  | DDTS ŽDC, SW DOPLNĚNÍ TES | KUS | 1 | 0 |  |  |  | 0 |  | [bez vazby na CS] |  | 2
PP
VV |  |  |  | Dle technické zprávy, TKP staveb státních drah. Dle příloh projektové dokumentace.
TS |  |  |  | 1. Položka obsahuje: - kompletní doplnění SW TeS o jeden nový TLS - doplnění aplikačního a programového vybavení integračního serveru TeS - doplnění dispečerské klientské aplikaci pro dohled TLS - náklady na mzdy - programátorské práce 2. Položka neobsahuje: X 3. Způsob měření: Udává se počet kusů integrovaných TLS .
P | 5 | R75O931 |  | DDTS ŽDC, SW DOPLNĚNÍ APLIKACE KLIENTA O TLS | KUS | 4 | 0 |  |  |  | 0 |  | [bez vazby na CS] |  | 2
PP
VV |  |  |  | Dle technické zprávy, TKP staveb státních drah. Dle příloh projektové dokumentace.
TS |  |  |  | 1. Položka obsahuje: - doplnění dispečerské klientské aplikaci pro dohled TLS - náklady na mzdy - programátorské práce 2. Položka neobsahuje: - zpřístupnění dohledu nad novými TLS v konkrétních klientských pracovištích 3. Způsob měření: Udává se počet kusů integrovaných TLS .
P | 6 | R75O942 |  | DDTS ŽDC, INTEGRACE OSV | KUS | 1 | 0 |  |  |  | 0 |  | [bez vazby na CS] |  | 2
PP
VV |  |  |  | Dle technické zprávy, TKP staveb státních drah. Dle příloh projektové dokumentace.
TS |  |  |  | 1. Položka obsahuje: - SW integraci jednoho rozváděče OSV do integračního koncentrátoru DDTS ŽDC ŽDC - licence s potřebnými protokoly MODBUS, DBNet, S-Net, IEC 60870-5-104 atd. - parametrizaci a naplnění datových, technologických, telemetrických a řídicích struktur DDTS ŽDC ŽDC - náklady na mzdy - programátorské práce včetně potřebného vybavení 2. Položka neobsahuje: X 3. Způsob měření: Udává se počet kusů kompletní konstrukce nebo práce.
P | 7 | R75O948 |  | DDTS ŽDC, INTEGRACE ROZ | KUS | 1 | 0 |  |  |  | 0 |  | [bez vazby na CS] |  | 2
PP
VV |  |  |  | Dle technické zprávy, TKP staveb státních drah. Dle příloh projektové dokumentace.
TS |  |  |  | 1. Položka obsahuje: - SW integraci jedné rozhlasové ústředny do integračního koncentrátoru DDTS ŽDC ŽDC - licence s potřebnými protokoly MODBUS, DBNet, S-Net, IEC 60870-5-104 atd. - parametrizaci a naplnění datových, technologických, telemetrických a řídicích struktur DDTS ŽDC ŽDC - náklady na mzdy - programátorské práce včetně potřebného vybavení 2. Položka neobsahuje: X 3. Způsob měření: Udává se počet kusů kompletní konstrukce nebo práce.
P | 8 | R75O94A |  | DDTS ŽDC, INTEGRACE KAM | KUS | 1 | 0 |  |  |  | 0 |  | [bez vazby na CS] |  | 2
PP
VV |  |  |  | Dle technické zprávy, TKP staveb státních drah. Dle příloh projektové dokumentace.
TS |  |  |  | 1. Položka obsahuje: - SW integraci kamerového systému v žst./zast do integračního koncentrátoru DDTS ŽDC ŽDC - licence s potřebnými protokoly MODBUS, DBNet, S-Net, IEC 60870-5-104 atd. - parametrizaci a naplnění datových, technologických, telemetrických a řídicích struktur DDTS ŽDC ŽDC - náklady na mzdy - programátorské práce včetně potřebného vybavení 2. Položka neobsahuje: X 3. Způsob měření: Udává se počet kusů kompletní konstrukce nebo práce.
P | 9 | R75O94D |  | DDTS ŽDC, INTEGRACE ISC | KUS | 1 | 0 |  |  |  | 0 |  | [bez vazby na CS] |  | 2
PP
VV |  |  |  | Dle technické zprávy, TKP staveb státních drah. Dle příloh projektové dokumentace.
TS |  |  |  | 1. Položka obsahuje: - SW integraci informačního systému pro cestující v žst./zast. do integračního koncentrátoru DDTS ŽDC ŽDC - licence s potřebnými protokoly MODBUS, DBNet, S-Net, IEC 60870-5-104 atd. - parametrizaci a naplnění datových, technologických, telemetrických a řídicích struktur DDTS ŽDC ŽDC - náklady na mzdy - programátorské práce včetně potřebného vybavení 2. Položka neobsahuje: X 3. Způsob měření: Udává se počet kusů kompletní konstrukce nebo práce.
P | 10 | R75O956 |  | DDTS ŽDC, KONFIGURACE PŘENOSŮ DAT JEDNOTLIVÝCH TLS | KUS | 4 | 0 |  |  |  | 0 |  | [bez vazby na CS] |  | 2
PP
VV |  |  |  | Dle technické zprávy, TKP staveb státních drah. Dle příloh projektové dokumentace.
TS |  |  |  | 1. Položka obsahuje: - konfigurace přenosů dat ze systémů TLS do datových struktur - odladění a ověření - funkční zkoušky - náklady na mzdy - programátorské práce 2. Položka neobsahuje: X 3. Způsob měření: Udává se počet kusů integrovaných TLS
P | 11 | 75O959 |  | DDTS ŽDC, ZÁVĚREČNÁ ZKOUŠKA | HOD | 6 | 0 |  |  |  | 0 |  | 2022_OTSKP |  | 2
PP
VV |  |  |  | Dle technické zprávy, TKP staveb státních drah. Dle příloh projektové dokumentace.
TS |  |  |  | Technická specifikace položky odpovídá příslušné cenové soustavě.
P | 12 | R75O95A |  | DDTS ŽDC, INTEGRACE KAM | KUS | 8 | 0 |  |  |  | 0 |  | [bez vazby na CS] |  | 2
PP
VV |  |  |  | Dle technické zprávy, TKP staveb státních drah. Dle příloh projektové dokumentace.
TS |  |  |  | 1. Položka obsahuje: - SW integraci kamerového systému v žst./zast do integračního koncentrátoru DDTS ŽDC ŽDC - licence s potřebnými protokoly MODBUS, DBNet, S-Net, IEC 60870-5-104 atd. - parametrizaci a naplnění datových, technologických, telemetrických a řídicích struktur DDTS ŽDC ŽDC - náklady na mzdy - programátorské práce včetně potřebného vybavení 2. Položka neobsahuje: X 3. Způsob měření: Udává se počet kusů kompletní konstrukce nebo práce.
P | 13 | R75O95D |  | DDTS ŽDC, INTEGRACE ISC | KUS | 2 | 0 |  |  |  | 0 |  | [bez vazby na CS] |  | 2
PP
VV |  |  |  | Dle technické zprávy, TKP staveb státních drah. Dle příloh projektové dokumentace.
TS |  |  |  | 1. Položka obsahuje: - SW integraci informačního systému pro cestující v žst./zast. do integračního koncentrátoru DDTS ŽDC ŽDC - licence s potřebnými protokoly MODBUS, DBNet, S-Net, IEC 60870-5-104 atd. - parametrizaci a naplnění datových, technologických, telemetrických a řídicích struktur DDTS ŽDC ŽDC - náklady na mzdy - programátorské práce včetně potřebného vybavení 2. Položka neobsahuje: X 3. Způsob měření: Udává se počet kusů kompletní konstrukce nebo práce.

## PS 13-22-11
SŽDC05 |  |  |  | Soupis prací objektu | [10 empty] | 3
3
S | Stavba: | 5213510015_zm08 |  | Optimalizace trati Karlštejn (mimo) – Beroun (mimo) | [6 empty] | D.2 |  | Aspe | 0,00 | 2
O | Objekt: | D.2 |  | Železniční sdělovací zařízení | [9 empty] | 15,00 | 2
Typ | Poř. číslo | Kód položky | Varianta | Název položky | MJ | Množství | Jednotková hmotnost | Celková hmotnost |  |  | Jednotková cena |  | Cenové soustavy | 21,00 | 2
Dodávka
[9 empty] | Jednotková | Celkem | Jednotková | Celkem |  |  |  | Počet položek s nulovou cenou
O1 |  | PS 13-22-11 |  | Odbočka Lom, sdělovací zařízení
SD |  | 0 |  | Všeobecné konstrukce a práce
P | 1 | R02943 |  | OSTATNÍ POŽADAVKY - VYPRACOVÁNÍ RDS | KPL | 1 | 0 |  |  |  | 0 |  | [bez vazby na CS] |  | 2
PP |  |  |  | Dopracování realizační dokumentace stavby
VV |  |  |  | v předepsaném rozsahu a počtu dle VTP a ZTP
TS |  |  |  | Položka zahrnuje veškeré činnosti nezbytné k vypracování projektové dokumentace pro realizaci stavby, které doplňuje a upřesňuje projektovou dokumentaci PDPS do úplného obsahu stupně dokumentace pro provádění stavby nebo dopracovává konkrétní technické řešení navržené zhotovitelem stavby.
SD |  | 70 |  | Všeobecné práce pro silnoproud a slaboproud
P | 2 | 703112 |  | KABELOVÝ ROŠT/LÁVKA NOSNÝ ŽÁROVĚ ZINKOVANÝ VČETNĚ UPEVNĚNÍ A PŘÍSLUŠENSTVÍ SVĚTLÉ ŠÍŘKY PŘES 100 DO 250 MM | M | 10 | 0 |  |  |  | 0 |  | 2022_OTSKP |  | 2
PP
VV |  |  |  | 13: 25; viz textová a výkresová část projektové dokumentace
TS |  |  |  | Technická specifikace položky odpovídá příslušné cenové soustavě.
SD |  | 74 |  | Silnoproud
P | 3 | 741411 |  | ZÁSUVKA/PŘÍVODKA PRŮMYSLOVÁ, KRYTÍ IP 44 230 V, 16 A | KUS | 2 | 0 |  |  |  | 0 |  | 2022_OTSKP |  | 2
PP
VV |  |  |  | 26: 2; viz textová a výkresová část projektové dokumentace
TS |  |  |  | Technická specifikace položky odpovídá příslušné cenové soustavě.
P | 4 | 741C04 |  | OCHRANNÉ POSPOJOVÁNÍ CU VODIČEM DO 16 MM2 | KUS | 5 | 0 |  |  |  | 0 |  | 2022_OTSKP |  | 2
PP
VV |  |  |  | 25: 5; viz textová a výkresová část projektové dokumentace
TS |  |  |  | Technická specifikace položky odpovídá příslušné cenové soustavě.
P | 5 | 742G11 |  | KABEL NN DVOU- A TŘÍŽÍLOVÝ CU S PLASTOVOU IZOLACÍ DO 2,5 MM2 | M | 70 | 0 |  |  |  | 0 |  | 2022_OTSKP |  | 2
PP
VV |  |  |  | 23: 70; viz textová a výkresová část projektové dokumentace
TS |  |  |  | Technická specifikace položky odpovídá příslušné cenové soustavě.
P | 6 | 742L11 |  | UKONČENÍ DVOU AŽ PĚTIŽÍLOVÉHO KABELU V ROZVADĚČI NEBO NA PŘÍSTROJI DO 2,5 MM2 | KUS | 6 | 0 |  |  |  | 0 |  | 2022_OTSKP |  | 2
PP
VV |  |  |  | 24: 6; viz textová a výkresová část projektové dokumentace
TS |  |  |  | Technická specifikace položky odpovídá příslušné cenové soustavě.
P | 7 | 744612 |  | JISTIČ JEDNOPÓLOVÝ (10 KA) OD 4 DO 10 A | KUS | 4 | 0 |  |  |  | 0 |  | 2022_OTSKP |  | 2
PP
VV |  |  |  | 27: 4; viz textová a výkresová část projektové dokumentace
TS |  |  |  | Technická specifikace položky odpovídá příslušné cenové soustavě.
P | 8 | 747301 |  | PROVEDENÍ PROHLÍDKY A ZKOUŠKY PRÁVNICKOU OSOBOU, VYDÁNÍ PRŮKAZU ZPŮSOBILOSTI | KUS | 1 | 0 |  |  |  | 0 |  | 2022_OTSKP |  | 2
PP
VV |  |  |  | 68: 1; viz textová a výkresová část projektové dokumentace
TS |  |  |  | Technická specifikace položky odpovídá příslušné cenové soustavě.
P | 9 | 74F322 |  | REVIZNÍ ZPRÁVA | KUS | 1 | 0 |  |  |  | 0 |  | 2022_OTSKP |  | 2
PP
VV |  |  |  | 69: 1; viz textová a výkresová část projektové dokumentace
TS |  |  |  | Technická specifikace položky odpovídá příslušné cenové soustavě.
SD |  | 75 |  | Slaboproud
P | 10 | 75E1C7 |  | PROTOKOL UTZ | KUS | 1 | 0 |  |  |  | 0 |  | 2022_OTSKP |  | 2
PP
VV |  |  |  | 70: 1; viz textová a výkresová část projektové dokumentace
TS |  |  |  | Technická specifikace položky odpovídá příslušné cenové soustavě.
P | 11 | 75H141 |  | STOŽÁR (SLOUP) OCELOVÝ DO 10 M | KUS | 1 | 0 |  |  |  | 0 |  | 2022_OTSKP |  | 2
PP
VV |  |  |  | 90: 3; viz textová a výkresová část projektové dokumentace
TS |  |  |  | Technická specifikace položky odpovídá příslušné cenové soustavě.
P | 12 | 75H14X |  | STOŽÁR (SLOUP) OCELOVÝ - MONTÁŽ | KUS | 1 | 0 |  |  |  | 0 |  | 2022_OTSKP |  | 2
PP
VV |  |  |  | 91: 3; viz textová a výkresová část projektové dokumentace
TS |  |  |  | Technická specifikace položky odpovídá příslušné cenové soustavě.
P | 13 | 75IF91 |  | KONSTRUKCE DO SKŘÍNĚ 19" PRO UPEVNĚNÍ ZAŘÍZENÍ | KUS | 3 | 0 |  |  |  | 0 |  | 2022_OTSKP |  | 2
PP
VV |  |  |  | 17: 16; viz textová a výkresová část projektové dokumentace
TS |  |  |  | Technická specifikace položky odpovídá příslušné cenové soustavě.
P | 14 | 75IF9X |  | KONSTRUKCE DO SKŘÍNĚ 19" PRO UPEVNĚNÍ ZAŘÍZENÍ - MONTÁŽ | KUS | 3 | 0 |  |  |  | 0 |  | 2022_OTSKP |  | 2
PP
VV |  |  |  | 18: 16; viz textová a výkresová část projektové dokumentace
TS |  |  |  | Technická specifikace položky odpovídá příslušné cenové soustavě.
P | 15 | 75J111 |  | NOSNÁ LIŠTA PLASTOVÁ | M | 75 | 0 |  |  |  | 0 |  | 2022_OTSKP |  | 2
PP
VV |  |  |  | 14: 75; viz textová a výkresová část projektové dokumentace
TS |  |  |  | Technická specifikace položky odpovídá příslušné cenové soustavě.
P | 16 | 75J11X |  | NOSNÁ LIŠTA PLASTOVÁ - MONTÁŽ | M | 75 | 0 |  |  |  | 0 |  | 2022_OTSKP |  | 2
PP
VV |  |  |  | 15: 75; viz textová a výkresová část projektové dokumentace
TS |  |  |  | Technická specifikace položky odpovídá příslušné cenové soustavě.
P | 17 | 75J131 |  | NOSNÁ LIŠTA DIN | M | 2 | 0 |  |  |  | 0 |  | 2022_OTSKP |  | 2
PP
VV |  |  |  | 16: 2; viz textová a výkresová část projektové dokumentace
TS |  |  |  | Technická specifikace položky odpovídá příslušné cenové soustavě.
P | 18 | 75J13X |  | NOSNÁ LIŠTA DIN - MONTÁŽ | M | 2 | 0 |  |  |  | 0 |  | 2022_OTSKP |  | 2
PP
VV |  |  |  | 17: 2; viz textová a výkresová část projektové dokumentace
TS |  |  |  | Technická specifikace položky odpovídá příslušné cenové soustavě.
P | 19 | 75J321 |  | KABEL SDĚLOVACÍ PRO STRUKTUROVANOU KABELÁŽ FTP/STP | KMPÁR | 0.4 | 0 |  |  |  | 0 |  | 2022_OTSKP |  | 2
PP
VV |  |  |  | 20: 0,4; viz textová a výkresová část projektové dokumentace
TS |  |  |  | Technická specifikace položky odpovídá příslušné cenové soustavě.
P | 20 | 75J32X |  | KABEL SDĚLOVACÍ PRO STRUKTUROVANOU KABELÁŽ FTP/STP - MONTÁŽ | KMPÁR | 0.4 | 0 |  |  |  | 0 |  | 2022_OTSKP |  | 2
PP
VV |  |  |  | 21: 0,4; viz textová a výkresová část projektové dokumentace
TS |  |  |  | Technická specifikace položky odpovídá příslušné cenové soustavě.
P | 21 | 75JA22 |  | ZÁSUVKA DATOVÁ RJ45 NA OMÍTKU | KUS | 2 | 0 |  |  |  | 0 |  | 2022_OTSKP |  | 2
PP
VV |  |  |  | 18: 2; viz textová a výkresová část projektové dokumentace
TS |  |  |  | Technická specifikace položky odpovídá příslušné cenové soustavě.
P | 22 | 75JA2X |  | ZÁSUVKA DATOVÁ RJ45 - MONTÁŽ | KUS | 2 | 0 |  |  |  | 0 |  | 2022_OTSKP |  | 2
PP
VV |  |  |  | 19: 2; viz textová a výkresová část projektové dokumentace
TS |  |  |  | Technická specifikace položky odpovídá příslušné cenové soustavě.
P | 23 | 75JA41 |  | ZÁSTRČKA DATOVÁ RJ45 | KUS | 5 | 0 |  |  |  | 0 |  | 2022_OTSKP |  | 2
PP
VV |  |  |  | 28: 5; viz textová a výkresová část projektové dokumentace
TS |  |  |  | Technická specifikace položky odpovídá příslušné cenové soustavě.
P | 24 | 75JA4X |  | ZÁSTRČKA DATOVÁ RJ 45 - MONTÁŽ | KUS | 5 | 0 |  |  |  | 0 |  | 2022_OTSKP |  | 2
PP
VV |  |  |  | 29: 5; viz textová a výkresová část projektové dokumentace
TS |  |  |  | Technická specifikace položky odpovídá příslušné cenové soustavě.
P | 25 | 75JA51 |  | ROZVADĚČ STRUKT. KABELÁŽE, ORGANIZÉR | KUS | 2 | 0 |  |  |  | 0 |  | 2022_OTSKP |  | 2
PP |  |  |  | dodávka
VV |  |  |  | 14: 16; viz textová a výkresová část projektové dokumentace
TS |  |  |  | Technická specifikace položky odpovídá příslušné cenové soustavě.
P | 26 | 75JA53 |  | ROZVADĚČ STRUKT. KABELÁŽE, PATCHPANEL 24 ZÁSUVEK | KUS | 1 | 0 |  |  |  | 0 |  | 2022_OTSKP |  | 2
PP
VV |  |  |  | 15: 6; viz textová a výkresová část projektové dokumentace
TS |  |  |  | Technická specifikace položky odpovídá příslušné cenové soustavě.
P | 27 | 75JA5X |  | ROZVADĚČ STRUKT. KABELÁŽE, MONTÁŽ ORGANIZÉRU, PATCHPANELU | KUS | 3 | 0 |  |  |  | 0 |  | 2022_OTSKP |  | 2
PP
VV |  |  |  | 16: 22; viz textová a výkresová část projektové dokumentace
TS |  |  |  | Technická specifikace položky odpovídá příslušné cenové soustavě.
P | 28 | 75K233 |  | NAPÁJECÍ ZDROJ 48 V DC, SAMOSTATNÝ DO 1500W | KUS | 1 | 0 |  |  |  | 0 |  | 2022_OTSKP |  | 2
PP
VV |  |  |  | 25: 1; viz textová a výkresová část projektové dokumentace
TS |  |  |  | Technická specifikace položky odpovídá příslušné cenové soustavě.
P | 29 | 75K23X |  | NAPÁJECÍ ZDROJ 48 V DC, SAMOSTATNÝ - MONTÁŽ | KUS | 1 | 0 |  |  |  | 0 |  | 2022_OTSKP |  | 2
PP
VV |  |  |  | 27: 1; viz textová a výkresová část projektové dokumentace
TS |  |  |  | Technická specifikace položky odpovídá příslušné cenové soustavě.
P | 30 | 75K412 |  | MĚNIČ NAPĚTÍ (STŘÍDAČ), SAMOSTATNÝ DC/AC DO 1000W | KUS | 1 | 0 |  |  |  | 0 |  | 2022_OTSKP |  | 2
PP
VV |  |  |  | 34: 1; viz textová a výkresová část projektové dokumentace
TS |  |  |  | Technická specifikace položky odpovídá příslušné cenové soustavě.
P | 31 | 75K415 |  | MĚNIČ NAPĚTÍ (STŘÍDAČ) 48 V DC/230 V AC - DOPLNĚNÍ SNMP DOHLEDU | KUS | 1 | 0 |  |  |  | 0 |  | 2022_OTSKP |  | 2
PP
VV |  |  |  | 36: 1; viz textová a výkresová část projektové dokumentace
TS |  |  |  | Technická specifikace položky odpovídá příslušné cenové soustavě.
P | 32 | 75K416 |  | MĚNIČ NAPĚTÍ (STŘÍDAČ) 48 V DC/230 V AC - DOPLNĚNÍ BYPASSU | KUS | 1 | 0 |  |  |  | 0 |  | 2022_OTSKP |  | 2
PP
VV |  |  |  | 37: 1; viz textová a výkresová část projektové dokumentace
TS |  |  |  | Technická specifikace položky odpovídá příslušné cenové soustavě.
P | 33 | 75K41X |  | MĚNIČ NAPĚTÍ (STŘÍDAČ), SAMOSTATNÝ DC/AC - MONTÁŽ | KUS | 1 | 0 |  |  |  | 0 |  | 2022_OTSKP |  | 2
PP
VV |  |  |  | 35: 1; viz textová a výkresová část projektové dokumentace
TS |  |  |  | Technická specifikace položky odpovídá příslušné cenové soustavě.
P | 34 | 75K511 |  | BATERIOVÉ VEDENÍ O PRŮŘEZU DO 16 MM2 | M | 2 | 0 |  |  |  | 0 |  | 2022_OTSKP |  | 2
PP
VV |  |  |  | 38: 30; viz textová a výkresová část projektové dokumentace
TS |  |  |  | Technická specifikace položky odpovídá příslušné cenové soustavě.
P | 35 | 75K51X |  | BATERIOVÉ VEDENÍ O PRŮŘEZU DO 16 MM2 - MONTÁŽ | M | 2 | 0 |  |  |  | 0 |  | 2022_OTSKP |  | 2
PP
VV |  |  |  | 39: 30; viz textová a výkresová část projektové dokumentace
TS |  |  |  | Technická specifikace položky odpovídá příslušné cenové soustavě.
P | 36 | 75K631 |  | AKUMULÁTOROVÁ BATERIE, BLOK BATERIÍ DO 100AH | KUS | 4 | 0 |  |  |  | 0 |  | 2022_OTSKP |  | 2
PP
VV |  |  |  | 29: 1; viz textová a výkresová část projektové dokumentace
TS |  |  |  | Technická specifikace položky odpovídá příslušné cenové soustavě.
P | 37 | 75K64X |  | AKUMULÁTOROVÁ BATERIE, BLOK BATERIÍ - MONTÁŽ | KUS | 4 | 0 |  |  |  | 0 |  | 2022_OTSKP |  | 2
PP
VV |  |  |  | 30: 1; viz textová a výkresová část projektové dokumentace
TS |  |  |  | Technická specifikace položky odpovídá příslušné cenové soustavě.
P | 38 | 75K671 |  | AKUMULÁTOROVÁ BATERIE - STOJAN/NOSIČ AKUMULÁTORŮ | KUS | 1 | 0 |  |  |  | 0 |  | 2022_OTSKP |  | 2
PP |  |  |  | dodávka
VV |  |  |  | 31: 1; viz textová a výkresová část projektové dokumentace
TS |  |  |  | Technická specifikace položky odpovídá příslušné cenové soustavě.
P | 39 | 75K67X |  | AKUMULÁTOROVÁ BATERIE - STOJAN/NOSIČ AKUMULÁTORŮ - MONTÁŽ | KUS | 1 | 0 |  |  |  | 0 |  | 2022_OTSKP |  | 2
PP
VV |  |  |  | 32: 1; viz textová a výkresová část projektové dokumentace
TS |  |  |  | Technická specifikace položky odpovídá příslušné cenové soustavě.
P | 40 | 75K691 |  | AKUMULÁTOROVÁ BATERIE - FORMOVÁNÍ SESTAVY | KUS | 1 | 0 |  |  |  | 0 |  | 2022_OTSKP |  | 2
PP |  |  |  | dodávka
VV |  |  |  | 31: 4; viz textová a výkresová část projektové dokumentace
TS |  |  |  | Technická specifikace položky odpovídá příslušné cenové soustavě.
P | 41 | 75K69X |  | AKUMULÁTOROVÁ BATERIE - FORMOVÁNÍ SESTAVY - MONTÁŽ | KUS | 1 | 0 |  |  |  | 0 |  | 2022_OTSKP |  | 2
PP
VV |  |  |  | 33: 4; viz textová a výkresová část projektové dokumentace
TS |  |  |  | Technická specifikace položky odpovídá příslušné cenové soustavě.
P | 42 | 75L421 |  | KAMERA DIGITÁLNÍ (IP) PEVNÁ | KUS | 2 | 0 |  |  |  | 0 |  | 2022_OTSKP |  | 2
PP
VV |  |  |  | 20: 11; viz textová a výkresová část projektové dokumentace
TS |  |  |  | Technická specifikace položky odpovídá příslušné cenové soustavě.
P | 43 | 75L424 |  | KAMERA DIGITÁLNÍ (IP) SW LICENCE | KUS | 2 | 0 |  |  |  | 0 |  | 2022_OTSKP |  | 2
PP
VV |  |  |  | 21: 11; viz textová a výkresová část projektové dokumentace
TS |  |  |  | Technická specifikace položky odpovídá příslušné cenové soustavě.
P | 44 | 75L42X |  | KAMERA DIGITÁLNÍ (IP) - MONTÁŽ | KUS | 2 | 0 |  |  |  | 0 |  | 2022_OTSKP |  | 2
PP
VV |  |  |  | 22: 11; viz textová a výkresová část projektové dokumentace
TS |  |  |  | Technická specifikace položky odpovídá příslušné cenové soustavě.
P | 45 | 75L451 |  | KAMEROVÝ SERVER - ZÁZNAMOVÉ ZAŘÍZENÍ, DO 8 KAMER (HW, SW, LICENCE) | KUS | 1 | 0 |  |  |  | 0 |  | 2022_OTSKP |  | 2
PP
VV |  |  |  | 43: ; viz textová a výkresová část projektové dokumentace
TS |  |  |  | Technická specifikace položky odpovídá příslušné cenové soustavě.
P | 46 | 75L456 |  | KAMEROVÝ SERVER - HDD DO 2 TB, PRO PROVOZ 24/7 | KUS | 1 | 0 |  |  |  | 0 |  | 2022_OTSKP |  | 2
PP
VV |  |  |  | 24: 1; viz textová a výkresová část projektové dokumentace
TS |  |  |  | Technická specifikace položky odpovídá příslušné cenové soustavě.
P | 47 | 75L45X |  | KAMEROVÝ SERVER - MONTÁŽ | KUS | 1 | 0 |  |  |  | 0 |  | 2022_OTSKP |  | 2
PP
VV |  |  |  | 26: 1; viz textová a výkresová část projektové dokumentace
TS |  |  |  | Technická specifikace položky odpovídá příslušné cenové soustavě.
P | 48 | 75L46W |  | KLIENSTKÉ PRACOVIŠTĚ - DOPLNĚNÍ HW, SW, LICENCE | KUS | 3 | 0 |  |  |  | 0 |  | 2022_OTSKP |  | 2
PP
VV |  |  |  | 91: 3; viz textová a výkresová část projektové dokumentace
TS |  |  |  | Technická specifikace položky odpovídá příslušné cenové soustavě.
P | 49 | 75L482 |  | PŘÍSLUŠENSTVÍ KS - PŘEPĚŤOVÁ OCHRANA PRO KS | KUS | 3 | 0 |  |  |  | 0 |  | 2022_OTSKP |  | 2
PP
VV |  |  |  | 28: 11; viz textová a výkresová část projektové dokumentace
TS |  |  |  | Technická specifikace položky odpovídá příslušné cenové soustavě.
P | 50 | 75L483 |  | PŘÍSLUŠENSTVÍ KS - DRŽÁK PRO KAMEROVÝ KRYT (KAMERU) | KUS | 3 | 0 |  |  |  | 0 |  | 2022_OTSKP |  | 2
PP
VV |  |  |  | 29: 11; viz textová a výkresová část projektové dokumentace
TS |  |  |  | Technická specifikace položky odpovídá příslušné cenové soustavě.
P | 51 | 75L484 |  | PŘÍSLUŠENSTVÍ KS - ADAPTÉR PRO MONTÁŽ NA SLOUP | KUS | 2 | 0 |  |  |  | 0 |  | 2022_OTSKP |  | 2
PP
VV |  |  |  | 29: 11; viz textová a výkresová část projektové dokumentace
TS |  |  |  | Technická specifikace položky odpovídá příslušné cenové soustavě.
P | 52 | 75L48X |  | PŘÍSLUŠENSTVÍ KS - MONTÁŽ | KUS | 8 | 0 |  |  |  | 0 |  | 2022_OTSKP |  | 2
PP
VV |  |  |  | 31: 36; viz textová a výkresová část projektové dokumentace
TS |  |  |  | Technická specifikace položky odpovídá příslušné cenové soustavě.
P | 53 | 75L491 |  | ZPROVOZNĚNÍ A NASTAVENÍ KAMERY | KUS | 3 | 0 |  |  |  | 0 |  | 2022_OTSKP |  | 2
PP
VV |  |  |  | 33: 11; viz textová a výkresová část projektové dokumentace
TS |  |  |  | Technická specifikace položky odpovídá příslušné cenové soustavě.
P | 54 | 75L492 |  | ZPROVOZNĚNÍ A NASTAVENÍ POHLEDU KAMERY | KUS | 3 | 0 |  |  |  | 0 |  | 2022_OTSKP |  | 2
PP
VV |  |  |  | 34: 11; viz textová a výkresová část projektové dokumentace
TS |  |  |  | Technická specifikace položky odpovídá příslušné cenové soustavě.
P | 55 | 75L493 |  | ZPROVOZNĚNÍ A NASTAVENÍ KAMEROVÉHO SYSTÉMU | KOMPLET | 1 | 0 |  |  |  | 0 |  | 2022_OTSKP |  | 2
PP
VV |  |  |  | 35: 1; viz textová a výkresová část projektové dokumentace
TS |  |  |  | Technická specifikace položky odpovídá příslušné cenové soustavě.
P | 56 | 75L494 |  | ZPROVOZNĚNÍ A NASTAVENÍ ŠKOLENÍ A ZÁCVIK PERSONÁLU OBSLUHUJÍCÍHO KAMEROVÝ SYSTÉM | HOD | 8 | 0 |  |  |  | 0 |  | 2022_OTSKP |  | 2
PP
VV |  |  |  | 36: 8; viz textová a výkresová část projektové dokumentace
TS |  |  |  | Technická specifikace položky odpovídá příslušné cenové soustavě.
P | 57 | 75L495 |  | LICENCE PRO PŘIPOJENÍ KAMERY DO SYSTÉMU KAC | KUS | 3 | 0 |  |  |  | 0 |  | 2022_OTSKP |  | 2
PP
VV |  |  |  | 37: 11; viz textová a výkresová část projektové dokumentace
TS |  |  |  | Technická specifikace položky odpovídá příslušné cenové soustavě.
P | 58 | R75L496 |  | PŘIPOJENÍ KAMEROVÉHO SYSTÉMU DO KAC - KONFIGURAČNÍ PRÁCE | HOD | 3 | 0 |  |  |  | 0 |  | [bez vazby na CS] |  | 2
PP
VV |  |  |  | 38: 10; viz textová a výkresová část projektové dokumentace
TS |  |  |  | 1. Položka obsahuje: – veškeré konfigurační práce spojené se zaintegrováním kamerového systému do KAC – veškeré potřebné mechanizmy (měřicí přístroje a měřící příslušenství), včetně obsluhy, náklady na mzdy a přibližné (průměrné) náklady na poříz
P | 59 | 75M331 |  | DIGITÁLNÍ TELEFONIE A VOIP, IP TELEFON TECHNOLOGICKÝ ZÁKLADNÍ | KUS | 1 | 0 |  |  |  | 0 |  | 2022_OTSKP |  | 2
PP |  |  |  | dodávka
VV |  |  |  | 1: 1; viz textová a výkresová část projektové dokumentace
TS |  |  |  | Technická specifikace položky odpovídá příslušné cenové soustavě.
P | 60 | 75M33X |  | DIGITÁLNÍ TELEFONIE A VOIP, IP TELEFON - MONTÁŽ | KUS | 1 | 0 |  |  |  | 0 |  | 2022_OTSKP |  | 2
PP
VV |  |  |  | 2: 1; viz textová a výkresová část projektové dokumentace
TS |  |  |  | Technická specifikace položky odpovídá příslušné cenové soustavě.
P | 61 | 75M442 |  | TELEFONNÍ ZAPOJOVAČ DIGITÁLNÍ, ŘÍDÍCÍ ČÁSTI SÍTĚ CUCM LICENCE | KUS | 1 | 0 |  |  |  | 0 |  | 2022_OTSKP |  | 2
PP
VV |  |  |  | 3: 1; viz textová a výkresová část projektové dokumentace
TS |  |  |  | Technická specifikace položky odpovídá příslušné cenové soustavě.
P | 62 | 75O961 |  | DDTS ŽDC, SPOLUPRÁCE ZHOTOVITELE URČENÉHO ZAŘÍZENÍ PŘI INTEGRACI DO DDTS | KUS | 1 | 0 |  |  |  | 0 |  | 2022_OTSKP |  | 2
PP
VV |  |  |  | 67: 1; viz textová a výkresová část projektové dokumentace
TS |  |  |  | Technická specifikace položky odpovídá příslušné cenové soustavě.
P | 63 | R75M001 |  | ZŘÍZENÍ SERVISNÍ ZÁSUVKY PRO STAHOVÁNÍ ZÁZNAMU Z KS | KUS | 1 | 0 |  |  |  | 0 |  | [bez vazby na CS] |  | 2
PP
VV |  |  |  | 42: 1; viz textová a výkresová část projektové dokumentace
TS |  |  |  | položka obsahuje veškeré práce a materiál dle textace položky a projektové dokumentace, včetně všech souvisejících dovoditelných nákladů, které nejsou vykázány zvlášť
P | 64 | R75M002 |  | Externí IR přísvit vč. montáže | KUS | 2 | 0 |  |  |  | 0 |  | [bez vazby na CS] |  | 2
PP
VV |  |  |  | 91: 3; viz textová a výkresová část projektové dokumentace
TS |  |  |  | položka obsahuje veškeré práce dle textace položky a projektové dokumentace, včetně všech souvisejících dovoditelných nákladů, které nejsou vykázány zvlášť
P | 65 | R75M003 |  | NAPÁJECÍ ZDROJ 48 V DC PŘES 10 A - rozšíření až do 125A | KUS | 1 | 0 |  |  |  | 0 |  | [bez vazby na CS] |  | 2
PP
VV |  |  |  | 28: 1; viz textová a výkresová část projektové dokumentace
TS |  |  |  | položka obsahuje veškeré práce a materiál dle textace položky a projektové dokumentace, včetně všech souvisejících dovoditelných nákladů, které nejsou vykázány zvlášť
P | 66 | R75M004 |  | Doplnění telestěny na CDP | KPL | 1 | 0 |  |  |  | 0 |  | [bez vazby na CS] |  | 2
PP
VV |  |  |  | 91: 3; viz textová a výkresová část projektové dokumentace
TS |  |  |  | položka obsahuje veškeré práce a materiál dle textace položky a projektové dokumentace, včetně všech souvisejících dovoditelných nákladů, které nejsou vykázány zvlášť
P | 67 | R75904 |  | Patch kabel Cat.5E FTP/STP | KUS | 5 | 0 |  |  |  | 0 |  | [bez vazby na CS] |  | 2
PP
VV |  |  |  | 22: 5; viz textová a výkresová část projektové dokumentace
TS |  |  |  | položka obsahuje veškeré práce a materiál dle textace položky a projektové dokumentace, včetně všech souvisejících dovoditelných nákladů, které nejsou vykázány zvlášť
P | 68 | R75M005 |  | PANEL JISTIČOVÝ 3U DO 19" SKŘÍNĚ | KUS | 2 | 0 |  |  |  | 0 |  | [bez vazby na CS] |  | 2
PP
VV |  |  |  | 21: 5; viz textová a výkresová část projektové dokumentace
TS |  |  |  | položka obsahuje veškeré práce a materiál dle textace položky a projektové dokumentace, včetně všech souvisejících dovoditelných nákladů, které nejsou vykázány zvlášť
P | 69 | R75M006 |  | PANEL JISTIČOVÝ 3U DO 19" SKŘÍNĚ - MONTÁŽ | KUS | 2 | 0 |  |  |  | 0 |  | [bez vazby na CS] |  | 2
PP
VV |  |  |  | 22: 5; viz textová a výkresová část projektové dokumentace
TS |  |  |  | položka obsahuje veškeré práce dle textace položky a projektové dokumentace, včetně všech souvisejících dovoditelných nákladů, které nejsou vykázány zvlášť
P | 70 | R75M007 |  | PANEL ZÁSUVKOVÝ DO 19" SKŘÍNĚ | KUS | 1 | 0 |  |  |  | 0 |  | [bez vazby na CS] |  | 2
PP
VV |  |  |  | 23: 6; viz textová a výkresová část projektové dokumentace
TS |  |  |  | položka obsahuje veškeré práce a materiál dle textace položky a projektové dokumentace, včetně všech souvisejících dovoditelných nákladů, které nejsou vykázány zvlášť
P | 71 | R75M008 |  | PANEL ZÁSUVKOVÝ DO 19" SKŘÍNĚ - MONTÁŽ | KUS | 1 | 0 |  |  |  | 0 |  | [bez vazby na CS] |  | 2
PP
VV |  |  |  | 24: 5; viz textová a výkresová část projektové dokumentace
TS |  |  |  | položka obsahuje veškeré práce dle textace položky a projektové dokumentace, včetně všech souvisejících dovoditelných nákladů, které nejsou vykázány zvlášť

## PS 13-22-12
SŽDC05 |  |  |  | Soupis prací objektu | [10 empty] | 3
3
S | Stavba: | 5213510015_zm08 |  | Optimalizace trati Karlštejn (mimo) – Beroun (mimo) | [6 empty] | D.2 |  | Aspe | 0,00 | 2
O | Objekt: | D.2 |  | Železniční sdělovací zařízení | [9 empty] | 15,00 | 2
Typ | Poř. číslo | Kód položky | Varianta | Název položky | MJ | Množství | Jednotková hmotnost | Celková hmotnost |  |  | Jednotková cena |  | Cenové soustavy | 21,00 | 2
Dodávka
[9 empty] | Jednotková | Celkem | Jednotková | Celkem |  |  |  | Počet položek s nulovou cenou
O1 |  | PS 13-22-12 |  | Odbočka Lom, PZTS
SD |  | 0 |  | Všeobecné konstrukce a práce
P | 1 | R02943 |  | OSTATNÍ POŽADAVKY - VYPRACOVÁNÍ RDS | KPL | 1 | 0 |  |  |  | 0 |  | [bez vazby na CS] |  | 2
PP |  |  |  | Dopracování realizační dokumentace stavby
VV |  |  |  | v předepsaném rozsahu a počtu dle VTP a ZTP
TS |  |  |  | Položka zahrnuje veškeré činnosti nezbytné k vypracování projektové dokumentace pro realizaci stavby, které doplňuje a upřesňuje projektovou dokumentaci PDPS do úplného obsahu stupně dokumentace pro provádění stavby nebo dopracovává konkrétní technické řešení navržené zhotovitelem stavby.
SD |  | 70 |  | Všeobecné práce pro silnoproud a slaboproud
P | 2 | 702511 |  | PRŮRAZ ZDIVEM (PŘÍČKOU) ZDĚNÝM TLOUŠŤKY DO 45 CM | KUS | 8 | 0 |  |  |  | 0 |  | 2022_OTSKP |  | 2
PP
VV |  |  |  | 48: 8; viz textová a výkresová část projektové dokumentace
TS |  |  |  | Technická specifikace položky odpovídá příslušné cenové soustavě.
P | 3 | 703521 |  | ELEKTROINSTALAČNÍ LIŠTA S FUNKČNÍ ODOLNOSTÍ PŘI POŽÁRU ŠÍŘKY DO 30 MM | M | 65 | 0 |  |  |  | 0 |  | 2022_OTSKP |  | 2
PP
VV |  |  |  | 39: 65; viz textová a výkresová část projektové dokumentace
TS |  |  |  | Technická specifikace položky odpovídá příslušné cenové soustavě.
P | 4 | 703731 |  | KABELOVÁ PŘÍCHYTKA S FUNKČNÍ ODOLNOSTÍ PŘI POŽÁRU PRO ROZSAH UPNUTÍ DO 25 MM | KUS | 195 | 0 |  |  |  | 0 |  | 2022_OTSKP |  | 2
PP
VV |  |  |  | 40: 195; viz textová a výkresová část projektové dokumentace
TS |  |  |  | Technická specifikace položky odpovídá příslušné cenové soustavě.
SD |  | 74 |  | Silnoproud
P | 5 | 742G61 |  | KABEL NN DVOU- A TŘÍŽÍLOVÝ CU BEZHALOGENOVÝ OHNIODOLNÝ SE ZACHOVÁNÍM FUNKČNOSTI DO 2,5 MM2 | M | 15 | 0 |  |  |  | 0 |  | 2022_OTSKP |  | 2
PP
VV |  |  |  | 45: 15; viz textová a výkresová část projektové dokumentace
TS |  |  |  | Technická specifikace položky odpovídá příslušné cenové soustavě.
P | 6 | 742L11 |  | UKONČENÍ DVOU AŽ PĚTIŽÍLOVÉHO KABELU V ROZVADĚČI NEBO NA PŘÍSTROJI DO 2,5 MM2 | KUS | 2 | 0 |  |  |  | 0 |  | 2022_OTSKP |  | 2
PP
VV |  |  |  | 46: 2; viz textová a výkresová část projektové dokumentace
TS |  |  |  | Technická specifikace položky odpovídá příslušné cenové soustavě.
P | 7 | 744612 |  | JISTIČ JEDNOPÓLOVÝ (10 KA) OD 4 DO 10 A | KUS | 1 | 0 |  |  |  | 0 |  | 2022_OTSKP |  | 2
PP
VV |  |  |  | 47: 1; viz textová a výkresová část projektové dokumentace
TS |  |  |  | Technická specifikace položky odpovídá příslušné cenové soustavě.
P | 8 | 747301 |  | PROVEDENÍ PROHLÍDKY A ZKOUŠKY PRÁVNICKOU OSOBOU, VYDÁNÍ PRŮKAZU ZPŮSOBILOSTI | KUS | 1 | 0 |  |  |  | 0 |  | 2022_OTSKP |  | 2
PP
VV |  |  |  | viz textová a výkresová část projektové dokumentace
TS |  |  |  | Technická specifikace položky odpovídá příslušné cenové soustavě.
P | 9 | 74F323 |  | PROTOKOL UTZ | KUS | 1 | 0 |  |  |  | 0 |  | 2022_OTSKP |  | 2
PP
VV |  |  |  | viz textová a výkresová část projektové dokumentace
TS |  |  |  | Technická specifikace položky odpovídá příslušné cenové soustavě.
SD |  | 75 |  | Slaboproud
P | 10 | 75J111 |  | NOSNÁ LIŠTA PLASTOVÁ | M | 100 | 0 |  |  |  | 0 |  | 2022_OTSKP |  | 2
PP
VV |  |  |  | 43: 100; viz textová a výkresová část projektové dokumentace
TS |  |  |  | Technická specifikace položky odpovídá příslušné cenové soustavě.
P | 11 | 75J11X |  | NOSNÁ LIŠTA PLASTOVÁ - MONTÁŽ | M | 100 | 0 |  |  |  | 0 |  | 2022_OTSKP |  | 2
PP
VV |  |  |  | 44: 100; viz textová a výkresová část projektové dokumentace
TS |  |  |  | Technická specifikace položky odpovídá příslušné cenové soustavě.
P | 12 | 75J212 |  | KABEL SDĚLOVACÍ PRO VNITŘNÍ POUŽITÍ DO 10 PÁRŮ PRŮMĚRU 0,5 MM | KMPÁR | 0.2 | 0 |  |  |  | 0 |  | 2022_OTSKP |  | 2
PP
VV |  |  |  | 41: 0,2; viz textová a výkresová část projektové dokumentace
TS |  |  |  | Technická specifikace položky odpovídá příslušné cenové soustavě.
P | 13 | 75J23X |  | KABEL SDĚLOVACÍ, MONTÁŽ A UPEVNĚNÍ | M | 100 | 0 |  |  |  | 0 |  | 2022_OTSKP |  | 2
PP
VV |  |  |  | 42: 100; viz textová a výkresová část projektové dokumentace
TS |  |  |  | Technická specifikace položky odpovídá příslušné cenové soustavě.
P | 14 | 75J321 |  | KABEL SDĚLOVACÍ PRO STRUKTUROVANOU KABELÁŽ FTP/STP | KMPÁR | 0.2 | 0 |  |  |  | 0 |  | 2022_OTSKP |  | 2
PP
VV |  |  |  | 37: 0,2; viz textová a výkresová část projektové dokumentace
TS |  |  |  | Technická specifikace položky odpovídá příslušné cenové soustavě.
P | 15 | 75J32X |  | KABEL SDĚLOVACÍ PRO STRUKTUROVANOU KABELÁŽ FTP/STP - MONTÁŽ | KMPÁR | 0.2 | 0 |  |  |  | 0 |  | 2022_OTSKP |  | 2
PP
VV |  |  |  | 38: 0,2; viz textová a výkresová část projektové dokumentace
TS |  |  |  | Technická specifikace položky odpovídá příslušné cenové soustavě.
P | 16 | 75K61X |  | AKUMULÁTOROVÁ BATERIE DO 100AH | KUS | 1 | 0 |  |  |  | 0 |  | 2022_OTSKP |  | 2
PP |  |  |  | dodávka
VV |  |  |  | 35: 1; viz textová a výkresová část projektové dokumentace
TS |  |  |  | Technická specifikace položky odpovídá příslušné cenové soustavě.
P | 17 | 75K62X |  | AKUMULÁTOROVÁ BATERIE - MONTÁŽ | KUS | 1 | 0 |  |  |  | 0 |  | 2022_OTSKP |  | 2
PP
VV |  |  |  | 36: 1; viz textová a výkresová část projektové dokumentace
TS |  |  |  | Technická specifikace položky odpovídá příslušné cenové soustavě.
P | 18 | 75O511 |  | PZTS, ÚSTŘEDNA DO 48 ZÓN | KUS | 1 | 0 |  |  |  | 0 |  | 2022_OTSKP |  | 2
PP
VV |  |  |  | 1: 1; viz textová a výkresová část projektové dokumentace
TS |  |  |  | Technická specifikace položky odpovídá příslušné cenové soustavě.
P | 19 | 75O51X |  | PZTS, ÚSTŘEDNA - MONTÁŽ | KUS | 1 | 0 |  |  |  | 0 |  | 2022_OTSKP |  | 2
PP
VV |  |  |  | 2: 1; viz textová a výkresová část projektové dokumentace
TS |  |  |  | Technická specifikace položky odpovídá příslušné cenové soustavě.
P | 20 | 75O521 |  | PZTS, SOFTWARE ÚSTŘEDNY | KUS | 1 | 0 |  |  |  | 0 |  | 2022_OTSKP |  | 2
PP
VV |  |  |  | 4: 1; viz textová a výkresová část projektové dokumentace
TS |  |  |  | Technická specifikace položky odpovídá příslušné cenové soustavě.
P | 21 | 75O542 |  | PZTS, KLÁVESNICE - LCD DISPLEJ | KUS | 5 | 0 |  |  |  | 0 |  | 2022_OTSKP |  | 2
PP
VV |  |  |  | 5: 5; viz textová a výkresová část projektové dokumentace
TS |  |  |  | Technická specifikace položky odpovídá příslušné cenové soustavě.
P | 22 | 75O54X |  | PZTS, KLÁVESNICE - MONTÁŽ | KUS | 5 | 0 |  |  |  | 0 |  | 2022_OTSKP |  | 2
PP
VV |  |  |  | 6: 5; viz textová a výkresová část projektové dokumentace
TS |  |  |  | Technická specifikace položky odpovídá příslušné cenové soustavě.
P | 23 | 75O551 |  | PZTS, KONCENTRÁTOR 8 ZÓN + 4 PGM VÝSTUPY V PLASTOVÉM KRYTU | KUS | 3 | 0 |  |  |  | 0 |  | 2022_OTSKP |  | 2
PP
VV |  |  |  | 7: 3; viz textová a výkresová část projektové dokumentace
TS |  |  |  | Technická specifikace položky odpovídá příslušné cenové soustavě.
P | 24 | 75O55X |  | PZTS, KONCENTRÁTOR - MONTÁŽ | KUS | 3 | 0 |  |  |  | 0 |  | 2022_OTSKP |  | 2
PP
VV |  |  |  | 8: 3; viz textová a výkresová část projektové dokumentace
TS |  |  |  | Technická specifikace položky odpovídá příslušné cenové soustavě.
P | 25 | 75O561 |  | PZTS, ROZVODNÁ KRABICE | KUS | 10 | 0 |  |  |  | 0 |  | 2022_OTSKP |  | 2
PP
VV |  |  |  | 9: 10; viz textová a výkresová část projektové dokumentace
TS |  |  |  | Technická specifikace položky odpovídá příslušné cenové soustavě.
P | 26 | 75O56X |  | PZTS, ROZVODNÁ KRABICE - MONTÁŽ | KUS | 10 | 0 |  |  |  | 0 |  | 2022_OTSKP |  | 2
PP
VV |  |  |  | 10: 10; viz textová a výkresová část projektové dokumentace
TS |  |  |  | Technická specifikace položky odpovídá příslušné cenové soustavě.
P | 27 | 75O572 |  | PZTS, MAGNETICKÝ KONTAKT PLASTOVÝ - TĚŽKÉ PROVEDENÍ | KUS | 6 | 0 |  |  |  | 0 |  | 2022_OTSKP |  | 2
PP
VV |  |  |  | 11: 6; viz textová a výkresová část projektové dokumentace
TS |  |  |  | Technická specifikace položky odpovídá příslušné cenové soustavě.
P | 28 | 75O57X |  | PZTS, MAGNETICKÝ KONTAKT - MONTÁŽ | KUS | 6 | 0 |  |  |  | 0 |  | 2022_OTSKP |  | 2
PP
VV |  |  |  | 12: 6; viz textová a výkresová část projektové dokumentace
TS |  |  |  | Technická specifikace položky odpovídá příslušné cenové soustavě.
P | 29 | 75O592 |  | PZTS, PROSTOROVÝ DETEKTOR DUÁLNÍ | KUS | 5 | 0 |  |  |  | 0 |  | 2022_OTSKP |  | 2
PP
VV |  |  |  | 13: 5; viz textová a výkresová část projektové dokumentace
TS |  |  |  | Technická specifikace položky odpovídá příslušné cenové soustavě.
P | 30 | 75O59X |  | PZTS, PROSTOROVÝ DETEKTOR - MONTÁŽ | KUS | 5 | 0 |  |  |  | 0 |  | 2022_OTSKP |  | 2
PP
VV |  |  |  | 14: 5; viz textová a výkresová část projektové dokumentace
TS |  |  |  | Technická specifikace položky odpovídá příslušné cenové soustavě.
P | 31 | 75O5B1 |  | PZTS, HLÁSIČ KOUŘE | KUS | 8 | 0 |  |  |  | 0 |  | 2022_OTSKP |  | 2
PP
VV |  |  |  | 15: 8; viz textová a výkresová část projektové dokumentace
TS |  |  |  | Technická specifikace položky odpovídá příslušné cenové soustavě.
P | 32 | 75O5BX |  | PZTS, HLÁSIČ KOUŘE - MONTÁŽ | KUS | 8 | 0 |  |  |  | 0 |  | 2022_OTSKP |  | 2
PP
VV |  |  |  | 16: 8; viz textová a výkresová část projektové dokumentace
TS |  |  |  | Technická specifikace položky odpovídá příslušné cenové soustavě.
P | 33 | 75O5G1 |  | PZTS, BEZKONTAKTNÍ ČTEČKA KARET | KUS | 1 | 0 |  |  |  | 0 |  | 2022_OTSKP |  | 2
PP
VV |  |  |  | 17: 1; viz textová a výkresová část projektové dokumentace
TS |  |  |  | Technická specifikace položky odpovídá příslušné cenové soustavě.
P | 34 | 75O5GX |  | PZTS, BEZKONTAKTNÍ ČTEČKA KARET - MONTÁŽ | KUS | 1 | 0 |  |  |  | 0 |  | 2022_OTSKP |  | 2
PP
VV |  |  |  | 18: 1; viz textová a výkresová část projektové dokumentace
TS |  |  |  | Technická specifikace položky odpovídá příslušné cenové soustavě.
P | 35 | 75O5H1 |  | PZTS, PROPOJOVACÍ MODUL PRO ČTEČKU | KUS | 1 | 0 |  |  |  | 0 |  | 2022_OTSKP |  | 2
PP
VV |  |  |  | 19: 1; viz textová a výkresová část projektové dokumentace
TS |  |  |  | Technická specifikace položky odpovídá příslušné cenové soustavě.
P | 36 | 75O5HX |  | PZTS, PROPOJOVACÍ MODUL PRO ČTEČKU - MONTÁŽ | KUS | 1 | 0 |  |  |  | 0 |  | 2022_OTSKP |  | 2
PP
VV |  |  |  | 20: 1; viz textová a výkresová část projektové dokumentace
TS |  |  |  | Technická specifikace položky odpovídá příslušné cenové soustavě.
P | 37 | 75O5J1 |  | PZTS, KOMUNIKAČNÍ ROZHRANÍ PRO INTEGRACI DO PROGRAMU TŘETÍCH STRAN TCP/IP | KUS | 1 | 0 |  |  |  | 0 |  | 2022_OTSKP |  | 2
PP
VV |  |  |  | 21: 1; viz textová a výkresová část projektové dokumentace
TS |  |  |  | Technická specifikace položky odpovídá příslušné cenové soustavě.
P | 38 | 75O5J2 |  | PZTS, KOMUNIKAČNÍ ROZHRANÍ PRO MONITORING, SPRÁVU UŽIVATELŮ A KONFIGURACI TCP/IP | KUS | 1 | 0 |  |  |  | 0 |  | 2022_OTSKP |  | 2
PP
VV |  |  |  | 22: 1; viz textová a výkresová část projektové dokumentace
TS |  |  |  | Technická specifikace položky odpovídá příslušné cenové soustavě.
P | 39 | 75O5K1 |  | PZTS, PŘEPĚŤOVÁ OCHRANA SBĚRNICE | KUS | 1 | 0 |  |  |  | 0 |  | 2022_OTSKP |  | 2
PP
VV |  |  |  | 25: 1; viz textová a výkresová část projektové dokumentace
TS |  |  |  | Technická specifikace položky odpovídá příslušné cenové soustavě.
P | 40 | 75O5KX |  | PZTS, PŘEPĚŤOVÁ OCHRANA SBĚRNICE - MONTÁŽ | KUS | 1 | 0 |  |  |  | 0 |  | 2022_OTSKP |  | 2
PP
VV |  |  |  | 26: 1; viz textová a výkresová část projektové dokumentace
TS |  |  |  | Technická specifikace položky odpovídá příslušné cenové soustavě.
P | 41 | 75O5M2 |  | PZTS, SIRÉNA VENKOVNÍ | KUS | 1 | 0 |  |  |  | 0 |  | 2022_OTSKP |  | 2
PP
VV |  |  |  | 27: 1; viz textová a výkresová část projektové dokumentace
TS |  |  |  | Technická specifikace položky odpovídá příslušné cenové soustavě.
P | 42 | 75O5MX |  | PZTS, SIRÉNA - MONTÁŽ | KUS | 1 | 0 |  |  |  | 0 |  | 2022_OTSKP |  | 2
PP
VV |  |  |  | 28: 1; viz textová a výkresová část projektové dokumentace
TS |  |  |  | Technická specifikace položky odpovídá příslušné cenové soustavě.
P | 43 | 75O5NW |  | PZTS, KLIENTSKÉ PRACOVIŠTĚ - DOPLNĚNÍ HW, SW, LICENCE | KUS | 1 | 0 |  |  |  | 0 |  | 2022_OTSKP |  | 2
PP
VV |  |  |  | 29: 1; viz textová a výkresová část projektové dokumentace
TS |  |  |  | Technická specifikace položky odpovídá příslušné cenové soustavě.
P | 44 | 75O5O1 |  | PZTS, ŠKOLENÍ A ZÁCVIK PERSONÁLU OBSLUHUJÍCÍHO ZAŘÍZENÍ PZTS | KUS | 1 | 0 |  |  |  | 0 |  | 2022_OTSKP |  | 2
PP
VV |  |  |  | 30: 1; viz textová a výkresová část projektové dokumentace
TS |  |  |  | Technická specifikace položky odpovídá příslušné cenové soustavě.
P | 45 | 75O5O2 |  | PZTS, ZÁVĚREČNÉ OŽIVENÍ, NASTAVENÍ A FUNKČNÍ ODZKOUŠENÍ ZAŘÍZENÍ PZTS | KUS | 1 | 0 |  |  |  | 0 |  | 2022_OTSKP |  | 2
PP
VV |  |  |  | 31: 1; viz textová a výkresová část projektové dokumentace
TS |  |  |  | Technická specifikace položky odpovídá příslušné cenové soustavě.
P | 46 | 75O5O3 |  | PZTS, PŘEZKOUŠENÍ ÚSTŘEDNY PZTS | KUS | 1 | 0 |  |  |  | 0 |  | 2022_OTSKP |  | 2
PP
VV |  |  |  | 32: 1; viz textová a výkresová část projektové dokumentace
TS |  |  |  | Technická specifikace položky odpovídá příslušné cenové soustavě.
P | 47 | 75O5O4 |  | PZTS, UVEDENÍ ÚSTŘEDNY PZTS DO TRVALÉHO PROVOZU | KUS | 1 | 0 |  |  |  | 0 |  | 2022_OTSKP |  | 2
PP
VV |  |  |  | 33: 1; viz textová a výkresová část projektové dokumentace
TS |  |  |  | Technická specifikace položky odpovídá příslušné cenové soustavě.
P | 48 | 75O5O5 |  | PZTS, REVIZE ÚSTŘEDNY PZTS | KUS | 1 | 0 |  |  |  | 0 |  | 2022_OTSKP |  | 2
PP
VV |  |  |  | 34: 1; viz textová a výkresová část projektové dokumentace
TS |  |  |  | Technická specifikace položky odpovídá příslušné cenové soustavě.
P | 49 | 75O961 |  | DDTS ŽDC, SPOLUPRÁCE ZHOTOVITELE URČENÉHO ZAŘÍZENÍ PŘI INTEGRACI DO DDTS | KUS | 1 | 0 |  |  |  | 0 |  | 2022_OTSKP |  | 2
PP
VV |  |  |  | viz textová a výkresová část projektové dokumentace
TS |  |  |  | Technická specifikace položky odpovídá příslušné cenové soustavě.
P | 50 | R75O541 |  | Ohniodolná skříň pro umístění ústředny vč. montáže | KUS | 1 | 0 |  |  |  | 0 |  | [bez vazby na CS] |  | 2
PP
VV |  |  |  | 3: 1; viz textová a výkresová část projektové dokumentace
TS |  |  |  | položka obsahuje veškeré práce dle textace položky a projektové dokumentace, včetně všech souvisejících dovoditelných nákladů, které nejsou vykázány zvlášť

## PS 13-22-41
SŽDC05 |  |  |  | Soupis prací objektu | [10 empty] | 3
3
S | Stavba: | 5213510015_zm08 |  | Optimalizace trati Karlštejn (mimo) – Beroun (mimo) | [6 empty] | D.2 |  | Aspe | 0,00 | 2
O | Objekt: | D.2 |  | Železniční sdělovací zařízení | [9 empty] | 15,00 | 2
Typ | Poř. číslo | Kód položky | Varianta | Název položky | MJ | Množství | Jednotková hmotnost | Celková hmotnost |  |  | Jednotková cena |  | Cenové soustavy | 21,00 | 2
Dodávka
[9 empty] | Jednotková | Celkem | Jednotková | Celkem |  |  |  | Počet položek s nulovou cenou
O1 |  | PS 13-22-41 |  | Odb. Lom, DDTS ŽDC
SD |  | 0 |  | Všeobecné konstrukce a práce
P | 1 | R02943 |  | OSTATNÍ POŽADAVKY - VYPRACOVÁNÍ RDS | KPL | 1 | 0 |  |  |  | 0 |  | [bez vazby na CS] |  | 2
PP |  |  |  | Dopracování realizační dokumentace stavby
VV |  |  |  | v předepsaném rozsahu a počtu dle VTP a ZTP
TS |  |  |  | Položka zahrnuje veškeré činnosti nezbytné k vypracování projektové dokumentace pro realizaci stavby, které doplňuje a upřesňuje projektovou dokumentaci PDPS do úplného obsahu stupně dokumentace pro provádění stavby nebo dopracovává konkrétní technické řešení navržené zhotovitelem stavby.
SD |  | 74 |  | silnoproud
P | 2 | 742I21 |  | KABEL NN CU OVLÁDACÍ 19-24ŽÍLOVÝ DO 2,5 MM2 | M | 10 | 0 |  |  |  | 0 |  | 2022_OTSKP |  | 2
PP
VV |  |  |  | Dle technické zprávy, TKP staveb státních drah. Dle příloh projektové dokumentace.
TS |  |  |  | Technická specifikace položky odpovídá příslušné cenové soustavě.
P | 3 | 742J21 |  | SYKFY DO 4X2X0,5, KABEL SDĚLOVACÍ IZOLACE PVC | M | 40 | 0 |  |  |  | 0 |  | 2022_OTSKP |  | 2
PP
VV |  |  |  | Dle technické zprávy, TKP staveb státních drah. Dle příloh projektové dokumentace.
TS |  |  |  | Technická specifikace položky odpovídá příslušné cenové soustavě.
P | 4 | 742J29 |  | KABEL SDĚLOVACÍ LAN UTP/FTP UKONČENÝ KONEKTORY RJ45 | M | 50 | 0 |  |  |  | 0 |  | 2022_OTSKP |  | 2
PP
VV |  |  |  | Dle technické zprávy, TKP staveb státních drah. Dle příloh projektové dokumentace.
TS |  |  |  | Technická specifikace položky odpovídá příslušné cenové soustavě.
P | 5 | 742J43 |  | JYTY 14X1, KABEL SDĚLOVACÍ IZOLACE PVC | M | 30 | 0 |  |  |  | 0 |  | 2022_OTSKP |  | 2
PP
VV |  |  |  | Dle technické zprávy, TKP staveb státních drah. Dle příloh projektové dokumentace.
TS |  |  |  | Technická specifikace položky odpovídá příslušné cenové soustavě.
P | 6 | 742J51 |  | UKONČENÍ SDĚLOVACÍHO KABELU V ROZVADĚČI VČ. POMOCNÉHO MATERIÁLU A ZMĚŘENÍ KONTINUITY OVLÁDACÍHO OBVODU | KUS | 14 | 0 |  |  |  | 0 |  | 2022_OTSKP |  | 2
PP
VV |  |  |  | Dle technické zprávy, TKP staveb státních drah. Dle příloh projektové dokumentace.
TS |  |  |  | Technická specifikace položky odpovídá příslušné cenové soustavě.
P | 7 | 742M11 |  | UKONČENÍ 7-12ŽÍLOVÉHO KABELU V ROZVADĚČI NEBO NA PŘÍSTROJI DO 2,5 MM2 | KUS | 6 | 0 |  |  |  | 0 |  | 2022_OTSKP |  | 2
PP
VV |  |  |  | Dle technické zprávy, TKP staveb státních drah. Dle příloh projektové dokumentace.
TS |  |  |  | Technická specifikace položky odpovídá příslušné cenové soustavě.
P | 8 | 742N11 |  | UKONČENÍ 19-24ŽÍLOVÉHO KABELU V ROZVADĚČI NEBO NA PŘÍSTROJI DO 2,5 MM2 | KUS | 2 | 0 |  |  |  | 0 |  | 2022_OTSKP |  | 2
PP
VV |  |  |  | Dle technické zprávy, TKP staveb státních drah. Dle příloh projektové dokumentace.
TS |  |  |  | Technická specifikace položky odpovídá příslušné cenové soustavě.
P | 9 | 742P15 |  | OZNAČOVACÍ ŠTÍTEK NA KABEL | KUS | 24 | 0 |  |  |  | 0 |  | 2022_OTSKP |  | 2
PP
VV |  |  |  | Dle technické zprávy, TKP staveb státních drah. Dle příloh projektové dokumentace.
TS |  |  |  | Technická specifikace položky odpovídá příslušné cenové soustavě.
P | 10 | 747213 |  | CELKOVÁ PROHLÍDKA, ZKOUŠENÍ, MĚŘENÍ A VYHOTOVENÍ VÝCHOZÍ REVIZNÍ ZPRÁVY, PRO OBJEM IN PŘES 500 DO 1000 TIS. KČ | KUS | 1 | 0 |  |  |  | 0 |  | 2022_OTSKP |  | 2
PP
VV |  |  |  | Dle technické zprávy, TKP staveb státních drah. Dle příloh projektové dokumentace.
TS |  |  |  | Technická specifikace položky odpovídá příslušné cenové soustavě.
P | 11 | 747214 |  | CELKOVÁ PROHLÍDKA, ZKOUŠENÍ, MĚŘENÍ A VYHOTOVENÍ VÝCHOZÍ REVIZNÍ ZPRÁVY, PRO OBJEM IN - PŘÍPLATEK ZA KAŽDÝCH DALŠÍCH I ZAPOČATÝCH 500 TIS. KČ | KUS | 1 | 0 |  |  |  | 0 |  | 2022_OTSKP |  | 2
PP
VV |  |  |  | Dle technické zprávy, TKP staveb státních drah. Dle příloh projektové dokumentace.
TS |  |  |  | Technická specifikace položky odpovídá příslušné cenové soustavě.
P | 12 | 747301 |  | PROVEDENÍ PROHLÍDKY A ZKOUŠKY PRÁVNICKOU OSOBOU, VYDÁNÍ PRŮKAZU ZPŮSOBILOSTI | KUS | 1 | 0 |  |  |  | 0 |  | 2022_OTSKP |  | 2
PP
VV |  |  |  | Dle technické zprávy, TKP staveb státních drah. Dle příloh projektové dokumentace.
TS |  |  |  | Technická specifikace položky odpovídá příslušné cenové soustavě.
P | 13 | 747701 |  | DOKONČOVACÍ MONTÁŽNÍ PRÁCE NA ELEKTRICKÉM ZAŘÍZENÍ | HOD | 24 | 0 |  |  |  | 0 |  | 2022_OTSKP |  | 2
PP
VV |  |  |  | Dle technické zprávy, TKP staveb státních drah. Dle příloh projektové dokumentace.
TS |  |  |  | Technická specifikace položky odpovídá příslušné cenové soustavě.
P | 14 | 747704 |  | ZAŠKOLENÍ OBSLUHY | HOD | 10 | 0 |  |  |  | 0 |  | 2022_OTSKP |  | 2
PP
VV |  |  |  | Dle technické zprávy, TKP staveb státních drah. Dle příloh projektové dokumentace.
TS |  |  |  | Technická specifikace položky odpovídá příslušné cenové soustavě.
P | 15 | 74F323 |  | PROTOKOL UTZ | KUS | 1 | 0 |  |  |  | 0 |  | 2022_OTSKP |  | 2
PP
VV |  |  |  | Dle technické zprávy, TKP staveb státních drah. Dle příloh projektové dokumentace.
TS |  |  |  | Technická specifikace položky odpovídá příslušné cenové soustavě.
SD |  | 75 |  | slaboproud
P | 16 | 75O913 |  | DDTS ŽDC, ROZŠÍŘENÍ ŘÍDICÍ STANICE PLC DO 24XDI / 24XDO / 12XAI | KUS | 1 | 0 |  |  |  | 0 |  | 2022_OTSKP |  | 2
PP
VV |  |  |  | Dle technické zprávy, TKP staveb státních drah. Dle příloh projektové dokumentace.
TS |  |  |  | Technická specifikace položky odpovídá příslušné cenové soustavě.
P | 17 | 75O915 |  | DDTS ŽDC, PŘEVODNÍK M-BUS/ ETHERNET | KUS | 2 | 0 |  |  |  | 0 |  | 2022_OTSKP |  | 2
PP
VV |  |  |  | Dle technické zprávy, TKP staveb státních drah. Dle příloh projektové dokumentace.
TS |  |  |  | Technická specifikace položky odpovídá příslušné cenové soustavě.
P | 18 | 75O917 |  | DDTS ŽDC, SNÍMAČ TEPLOTY | KUS | 3 | 0 |  |  |  | 0 |  | 2022_OTSKP |  | 2
PP
VV |  |  |  | Dle technické zprávy, TKP staveb státních drah. Dle příloh projektové dokumentace.
TS |  |  |  | Technická specifikace položky odpovídá příslušné cenové soustavě.
P | 19 | 75O923 |  | DDTS ŽDC, SW DOPLNĚNÍ INS | KUS | 30 | 0 |  |  |  | 0 |  | 2022_OTSKP |  | 2
PP
VV |  |  |  | Dle technické zprávy, TKP staveb státních drah. Dle příloh projektové dokumentace.
TS |  |  |  | Technická specifikace položky odpovídá příslušné cenové soustavě.
P | 20 | R75O926 |  | DDTS ŽDC, SW DOPLNĚNÍ TES | KUS | 2 | 0 |  |  |  | 0 |  | [bez vazby na CS] |  | 2
PP
VV |  |  |  | Dle technické zprávy, TKP staveb státních drah. Dle příloh projektové dokumentace.
TS |  |  |  | 1. Položka obsahuje: - kompletní doplnění SW TeS o jeden nový TLS - doplnění aplikačního a programového vybavení integračního serveru TeS - doplnění dispečerské klientské aplikaci pro dohled TLS - náklady na mzdy - programátorské práce 2. Položka neobsahuje: X 3. Způsob měření: Udává se počet kusů integrovaných TLS .
P | 21 | R75O931 |  | DDTS ŽDC, SW DOPLNĚNÍ APLIKACE KLIENTA O TLS | KUS | 15 | 0 |  |  |  | 0 |  | [bez vazby na CS] |  | 2
PP
VV |  |  |  | Dle technické zprávy, TKP staveb státních drah. Dle příloh projektové dokumentace.
TS |  |  |  | 1. Položka obsahuje: - doplnění dispečerské klientské aplikaci pro dohled TLS - náklady na mzdy - programátorské práce 2. Položka neobsahuje: - zpřístupnění dohledu nad novými TLS v konkrétních klientských pracovištích 3. Způsob měření: Udává se počet kusů integrovaných TLS .
P | 22 | R75O934 |  | DDTS ŽDC, SW DOPLNĚNÍ STACIONÁRNÍHO KLIENTA | KUS | 6 | 0 |  |  |  | 0 |  | [bez vazby na CS] |  | 2
PP
VV |  |  |  | Dle technické zprávy, TKP staveb státních drah. Dle příloh projektové dokumentace.
TS |  |  |  | 1. Položka obsahuje: - úprava konfigurace stávajícího klientského pracoviště pro zobrazení nově integrovaných TLS - úprava uživatelských oprávnění - licence, protokoly ČSN EN 60870-5-104, XML - náklady na mzdy - programátorské práce 2. Položka neobsahuje: X 3. Způsob měření: Udává se počet kusů kompletní konstrukce nebo práce.
P | 23 | R75O937 |  | DDTS ŽDC, SW DOPLNĚNÍ KLIENTA V DTTZ | KUS | 2 | 0 |  |  |  | 0 |  | [bez vazby na CS] |  | 2
PP
VV |  |  |  | Dle technické zprávy, TKP staveb státních drah. Dle příloh projektové dokumentace.
TS |  |  |  | 1. Položka obsahuje: - úprava konfigurace stávajícího klientského pracoviště pro zobrazení nově integrovaných technologií - úprava uživatelských oprávnění - licence, protokoly ČSN EN 60870-5-104, XML - náklady na mzdy - programátorské práce 2. Položka neobsahuje: X 3. Způsob měření: Udává se počet kusů kompletní konstrukce nebo práce.
P | 24 | 75O93A |  | DDTS ŽDC, KLIENTSKÉ PRACOVIŠTĚ MOBILNÍ | KUS | 1 | 0 |  |  |  | 0 |  | 2022_OTSKP |  | 2
PP
VV |  |  |  | Dle technické zprávy, TKP staveb státních drah. Dle příloh projektové dokumentace.
TS |  |  |  | Technická specifikace položky odpovídá příslušné cenové soustavě.
P | 25 | R75O93B |  | DDTS ŽDC, SW PRO MOBILNÍHO KLIENTA | KUS | 1 | 0 |  |  |  | 0 |  | [bez vazby na CS] |  | 2
PP
VV |  |  |  | Dle technické zprávy, TKP staveb státních drah. Dle příloh projektové dokumentace.
TS
P | 26 | R75O941 |  | DDTS ŽDC, INTEGRACE EOV | KUS | 1 | 0 |  |  |  | 0 |  | [bez vazby na CS] |  | 2
PP
VV |  |  |  | Dle technické zprávy, TKP staveb státních drah. Dle příloh projektové dokumentace.
TS |  |  |  | 1. Položka obsahuje: - SW integraci jednoho rozváděče EOV do integračního koncentrátoru DDTS ŽDC ŽDC - licence s potřebnými protokoly MODBUS, DBNet, S-Net, IEC 60870-5-104 atd. - parametrizaci a naplnění datových, technologických, telemetrických a řídicích struktur DDTS ŽDC ŽDC - náklady na mzdy - programátorské práce včetně potřebného vybavení 2. Položka neobsahuje: X 3. Způsob měření: Udává se počet kusů kompletní konstrukce nebo práce.
P | 27 | R75O942 |  | DDTS ŽDC, INTEGRACE OSV | KUS | 1 | 0 |  |  |  | 0 |  | [bez vazby na CS] |  | 2
PP
VV |  |  |  | Dle technické zprávy, TKP staveb státních drah. Dle příloh projektové dokumentace.
TS |  |  |  | 1. Položka obsahuje: - SW integraci jednoho rozváděče OSV do integračního koncentrátoru DDTS ŽDC ŽDC - licence s potřebnými protokoly MODBUS, DBNet, S-Net, IEC 60870-5-104 atd. - parametrizaci a naplnění datových, technologických, telemetrických a řídicích struktur DDTS ŽDC ŽDC - náklady na mzdy - programátorské práce včetně potřebného vybavení 2. Položka neobsahuje: X 3. Způsob měření: Udává se počet kusů kompletní konstrukce nebo práce.
P | 28 | R75O943 |  | DDTS ŽDC, INTEGRACE EZS | KUS | 1 | 0 |  |  |  | 0 |  | [bez vazby na CS] |  | 2
PP
VV |  |  |  | Dle technické zprávy, TKP staveb státních drah. Dle příloh projektové dokumentace.
TS |  |  |  | 1. Položka obsahuje: - SW integraci jedné ústředny EZS do integračního koncentrátoru DDTS ŽDC ŽDC - licence s potřebnými protokoly MODBUS, DBNet, S-Net, IEC 60870-5-104 atd. - parametrizaci a naplnění datových, technologických, telemetrických a řídicích struktur DDTS ŽDC ŽDC - náklady na mzdy - programátorské práce včetně potřebného vybavení 2. Položka neobsahuje: X 3. Způsob měření: Udává se počet kusů kompletní konstrukce nebo práce.
P | 29 | R75O946 |  | DDTS ŽDC, INTEGRACE RDD | KUS | 1 | 0 |  |  |  | 0 |  | [bez vazby na CS] |  | 2
PP
VV |  |  |  | Dle technické zprávy, TKP staveb státních drah. Dle příloh projektové dokumentace.
TS |  |  |  | 1. Položka obsahuje: - SW integraci jednoho rozváděče RDD do integračního koncentrátoru DDTS ŽDC ŽDC - licence s potřebnými protokoly MODBUS, DBNet, S-Net, IEC 60870-5-104 atd. - parametrizaci a naplnění datových, technologických, telemetrických a řídicích struktur DDTS ŽDC ŽDC - náklady na mzdy - programátorské práce včetně potřebného vybavení 2. Položka neobsahuje: X 3. Způsob měření: Udává se počet kusů kompletní konstrukce nebo práce.
P | 30 | R75O947 |  | DDTS ŽDC, INTEGRACE OSE | KUS | 2 | 0 |  |  |  | 0 |  | [bez vazby na CS] |  | 2
PP
VV |  |  |  | Dle technické zprávy, TKP staveb státních drah. Dle příloh projektové dokumentace.
TS |  |  |  | 1. Položka obsahuje: - SW integraci jednoho převodníku M-BUS/ Ethernet s maximálním počtem 15ks připojených elektroměrů do integračního koncentrátoru DDTS ŽDC ŽDC - licence s potřebnými protokoly MODBUS, DBNet, S-Net, IEC 60870-5-104 atd. - parametrizaci a naplnění datových, technologických, telemetrických a řídicích struktur DDTS ŽDC ŽDC - náklady na mzdy - programátorské práce včetně potřebného vybavení 2. Položka neobsahuje: X 3. Způsob měření: Udává se počet kusů kompletní konstrukce nebo práce.
P | 31 | R75O94H |  | DDTS ŽDC, INTEGRACE VZT | KUS | 6 | 0 |  |  |  | 0 |  | [bez vazby na CS] |  | 2
PP
VV |  |  |  | Dle technické zprávy, TKP staveb státních drah. Dle příloh projektové dokumentace.
TS |  |  |  | 1. Položka obsahuje: - SW integraci jednoho jedné klimatizační jednotky do integračního koncentrátoru DDTS ŽDC - licence s potřebnými protokoly MODBUS, DBNet, S-Net, IEC 60870-5-104 atd. - parametrizaci a naplnění datových, technologických, telemetrických a řídicích struktur DDTS ŽDC - náklady na mzdy - programátorské práce včetně potřebného vybavení 2. Položka neobsahuje: X 3. Způsob měření: Udává se počet kusů kompletní konstrukce nebo práce.
P | 32 | R75O94A |  | DDTS ŽDC, INTEGRACE KAM | KUS | 1 | 0 |  |  |  | 0 |  | [bez vazby na CS] |  | 2
PP
VV |  |  |  | Dle technické zprávy, TKP staveb státních drah. Dle příloh projektové dokumentace.
TS |  |  |  | 1. Položka obsahuje: - SW integraci kamerového systému v žst./zast do integračního koncentrátoru DDTS ŽDC ŽDC - licence s potřebnými protokoly MODBUS, DBNet, S-Net, IEC 60870-5-104 atd. - parametrizaci a naplnění datových, technologických, telemetrických a řídicích struktur DDTS ŽDC ŽDC - náklady na mzdy - programátorské práce včetně potřebného vybavení 2. Položka neobsahuje: X 3. Způsob měření: Udává se počet kusů kompletní konstrukce nebo práce.
P | 33 | R75O94I |  | DDTS ŽDC, INTEGRACE EE | KUS | 2 | 0 |  |  |  | 0 |  | [bez vazby na CS] |  | 2
PP
VV |  |  |  | Dle technické zprávy, TKP staveb státních drah. Dle příloh projektové dokumentace.
TS |  |  |  | 1. Položka obsahuje: - SW integraci signálů z energetický a elektrotechnických systémů stažených do jednoho PLC do integračního koncentrátoru DDTS ŽDC - licence s potřebnými protokoly MODBUS, DBNet, S-Net, IEC 60870-5-104 atd. - parametrizaci a naplnění datových, technologických, telemetrických a řídicích struktur DDTS ŽDC - náklady na mzdy - programátorské práce včetně potřebného vybavení 2. Položka neobsahuje: X 3. Způsob měření: Udává se počet kusů kompletní konstrukce nebo práce.
P | 34 | R75O94K |  | DDTS ŽDC, PARAMETRIZACE EZS | KUS | 1 | 0 |  |  |  | 0 |  | [bez vazby na CS] |  | 2
PP
VV |  |  |  | Dle technické zprávy, TKP staveb státních drah. Dle příloh projektové dokumentace.
TS |  |  |  | 1. Položka obsahuje: - doplnění parametrizace EZS do integračního koncentrátoru DDTS ŽDC - náklady na mzdy - programátorské práce včetně potřebného vybavení 2. Položka neobsahuje: X 3. Způsob měření: Udává se počet kusů kompletní konstrukce nebo práce.
P | 35 | R75O956 |  | DDTS ŽDC, KONFIGURACE PŘENOSŮ DAT JEDNOTLIVÝCH TLS | KUS | 15 | 0 |  |  |  | 0 |  | [bez vazby na CS] |  | 2
PP
VV |  |  |  | Dle technické zprávy, TKP staveb státních drah. Dle příloh projektové dokumentace.
TS |  |  |  | 1. Položka obsahuje: - konfigurace přenosů dat ze systémů TLS do datových struktur - odladění a ověření - funkční zkoušky - náklady na mzdy - programátorské práce 2. Položka neobsahuje: X 3. Způsob měření: Udává se počet kusů integrovaných TLS
P | 36 | 75O959 |  | DDTS ŽDC, ZÁVĚREČNÁ ZKOUŠKA | HOD | 10 | 0 |  |  |  | 0 |  | 2022_OTSKP |  | 2
PP
VV |  |  |  | Dle technické zprávy, TKP staveb státních drah. Dle příloh projektové dokumentace.
TS |  |  |  | Technická specifikace položky odpovídá příslušné cenové soustavě.
P | 37 | R75O95A |  | DDTS ŽDC, INTEGRACE KAM | KUS | 1 | 0 |  |  |  | 0 |  | [bez vazby na CS] |  | 2
PP
VV |  |  |  | Dle technické zprávy, TKP staveb státních drah. Dle příloh projektové dokumentace.
TS |  |  |  | 1. Položka obsahuje: - SW integraci kamerového systému v žst./zast do integračního koncentrátoru DDTS ŽDC ŽDC - licence s potřebnými protokoly MODBUS, DBNet, S-Net, IEC 60870-5-104 atd. - parametrizaci a naplnění datových, technologických, telemetrických a řídicích struktur DDTS ŽDC ŽDC - náklady na mzdy - programátorské práce včetně potřebného vybavení 2. Položka neobsahuje: X 3. Způsob měření: Udává se počet kusů kompletní konstrukce nebo práce.
P | 38 | 75O971 |  | DDTS ŽDC, VYBAVENÁ SKŘÍŇ PRO DDTS ROZVADĚČOVÁ ZÁVĚSNÁ VÝŠKY DO 1400 MM | KUS | 1 | 0 |  |  |  | 0 |  | 2022_OTSKP |  | 2
PP
VV |  |  |  | Dle technické zprávy, TKP staveb státních drah. Dle příloh projektové dokumentace.
TS |  |  |  | Technická specifikace položky odpovídá příslušné cenové soustavě.
P | 39 | 75O97X |  | DDTS ŽDC, VYBAVENÁ SKŘÍŇ PRO DDTS ROZVADĚČOVÁ NA PODSTAVCI VÝŠKY DO 2200 MM - MONTÁŽ | KUS | 1 | 0 |  |  |  | 0 |  | 2022_OTSKP |  | 2
PP
VV |  |  |  | Dle technické zprávy, TKP staveb státních drah. Dle příloh projektové dokumentace.
TS |  |  |  | Technická specifikace položky odpovídá příslušné cenové soustavě.

## PS 90-22-01
SŽDC05 |  |  |  | Soupis prací objektu | [10 empty] | 3
3
S | Stavba: | 5213510015_zm08 |  | Optimalizace trati Karlštejn (mimo) – Beroun (mimo) | [6 empty] | D.2 |  | Aspe | 0,00 | 2
O | Objekt: | D.2 |  | Železniční sdělovací zařízení | [9 empty] | 15,00 | 2
Typ | Poř. číslo | Kód položky | Varianta | Název položky | MJ | Množství | Jednotková hmotnost | Celková hmotnost |  |  | Jednotková cena |  | Cenové soustavy | 21,00 | 2
Dodávka
[9 empty] | Jednotková | Celkem | Jednotková | Celkem |  |  |  | Počet položek s nulovou cenou
O1 |  | PS 90-22-01 |  | Karlštejn – Beroun, DOK a TK
SD |  | 0 |  | Všeobecné konstrukce a práce
P | 1 | R02943 |  | OSTATNÍ POŽADAVKY - VYPRACOVÁNÍ RDS | KPL | 1 | 0 |  |  |  | 0 |  | [bez vazby na CS] |  | 2
PP |  |  |  | Dopracování realizační dokumentace stavby
VV |  |  |  | v předepsaném rozsahu a počtu dle VTP a ZTP
TS |  |  |  | Položka zahrnuje veškeré činnosti nezbytné k vypracování projektové dokumentace pro realizaci stavby, které doplňuje a upřesňuje projektovou dokumentaci PDPS do úplného obsahu stupně dokumentace pro provádění stavby nebo dopracovává konkrétní technické řešení navržené zhotovitelem stavby.
P | 2 | R015112 | 902 | POPLATKY ZA LIKVIDACI ODPADŮ NEKONTAMINOVANÝCH - 17 05 04 VYTĚŽENÉ ZEMINY A HORNINY - II. TŘÍDA TĚŽITELNOSTI VČETNĚ DOPRAVY | T | 563.75 | 0 |  |  |  | 0 |  | [bez vazby na CS] |  | 2
PP |  |  |  | Evidenční položka. Neoceňovat v objektu SO/PS, položka se oceňuje pouze v objektu SO 90-90
VV |  |  |  | (22+259,875)*2
TS |  |  |  | Evidenční položka. Neoceňovat v objektu SO/PS, položka se oceňuje pouze v objektu SO 90-90
SD |  | 1 |  | Zemní práce
P | 3 | 13183A |  | HLOUBENÍ JAM ZAPAŽ I NEPAŽ TŘ II - BEZ DOPRAVY | M3 | 22 | 0 |  |  |  | 0 |  | 2022_OTSKP |  | 2
PP |  |  |  | přebytek na skládku
VV |  |  |  | viz textová a výkresová část projektové dokumentace
TS |  |  |  | Technická specifikace položky odpovídá příslušné cenové soustavě.
P | 4 | 13283 |  | HLOUBENÍ RÝH ŠÍŘ DO 2M PAŽ I NEPAŽ TŘ. II | M3 | 3890 | 0 |  |  |  | 0 |  | 2022_OTSKP |  | 2
PP |  |  |  | část pro zpětný zásyp, uložení v místě výkopu
VV |  |  |  | viz textová a výkresová část projektové dokumentace
TS |  |  |  | Technická specifikace položky odpovídá příslušné cenové soustavě.
P | 5 | 13283A |  | HLOUBENÍ RÝH ŠÍŘ DO 2M PAŽ I NEPAŽ TŘ. II - BEZ DOPRAVY | M3 | 259.875 | 0 |  |  |  | 0 |  | 2022_OTSKP |  | 2
PP |  |  |  | přebytek na skládku
VV |  |  |  | 5: 259,875; viz textová a výkresová část projektové dokumentace
TS |  |  |  | Technická specifikace položky odpovídá příslušné cenové soustavě.
P | 6 | 14173 |  | PROTLAČOVÁNÍ POTRUBÍ Z PLAST HMOT DN DO 200MM | M | 75 | 0 |  |  |  | 0 |  | 2022_OTSKP |  | 2
PP
VV |  |  |  | 7: 75; viz textová a výkresová část projektové dokumentace
TS |  |  |  | Technická specifikace položky odpovídá příslušné cenové soustavě.
P | 7 | 17411 |  | ZÁSYP JAM A RÝH ZEMINOU SE ZHUTNĚNÍM | M3 | 3890 | 0 |  |  |  | 0 |  | 2022_OTSKP |  | 2
PP
VV |  |  |  | viz textová a výkresová část projektové dokumentace
TS |  |  |  | Technická specifikace položky odpovídá příslušné cenové soustavě.
SD |  | 70 |  | Všeobecné práce pro silnoproud a slaboproud
P | 8 | 701001 |  | OZNAČOVACÍ ŠTÍTEK KABELOVÉHO VEDENÍ, SPOJKY NEBO KABELOVÉ SKŘÍNĚ (VČETNĚ OBJÍMKY) | KUS | 34 | 0 |  |  |  | 0 |  | 2022_OTSKP |  | 2
PP
VV |  |  |  | 16: 30; viz textová a výkresová část projektové dokumentace
TS |  |  |  | Technická specifikace položky odpovídá příslušné cenové soustavě.
P | 9 | 701003 |  | BETONOVÝ OZNAČNÍK | KUS | 35 | 0 |  |  |  | 0 |  | 2022_OTSKP |  | 2
PP
VV |  |  |  | 18: 35; viz textová a výkresová část projektové dokumentace
TS |  |  |  | Technická specifikace položky odpovídá příslušné cenové soustavě.
P | 10 | 701004 |  | VYHLEDÁVACÍ MARKER ZEMNÍ | KUS | 55 | 0 |  |  |  | 0 |  | 2022_OTSKP |  | 2
PP
VV |  |  |  | 19: 35; viz textová a výkresová část projektové dokumentace
TS |  |  |  | Technická specifikace položky odpovídá příslušné cenové soustavě.
P | 11 | 702111 |  | KABELOVÝ ŽLAB ZEMNÍ VČETNĚ KRYTU SVĚTLÉ ŠÍŘKY DO 120 MM | M | 8250 | 0 |  |  |  | 0 |  | 2022_OTSKP |  | 2
PP
VV |  |  |  | 9: 8250; viz textová a výkresová část projektové dokumentace
TS |  |  |  | Technická specifikace položky odpovídá příslušné cenové soustavě.
P | 12 | 702112 |  | KABELOVÝ ŽLAB ZEMNÍ VČETNĚ KRYTU SVĚTLÉ ŠÍŘKY PŘES 120 DO 250 MM | M | 6400 | 0 |  |  |  | 0 |  | 2022_OTSKP |  | 2
PP
VV |  |  |  | 8: 350; viz textová a výkresová část projektové dokumentace
TS |  |  |  | Technická specifikace položky odpovídá příslušné cenové soustavě.
P | 13 | 702212 |  | KABELOVÁ CHRÁNIČKA ZEMNÍ DN PŘES 100 DO 200 MM | M | 350 | 0 |  |  |  | 0 |  | 2022_OTSKP |  | 2
PP
VV |  |  |  | 8: 350; viz textová a výkresová část projektové dokumentace
TS |  |  |  | Technická specifikace položky odpovídá příslušné cenové soustavě.
P | 14 | 702312 |  | ZAKRYTÍ KABELŮ VÝSTRAŽNOU FÓLIÍ ŠÍŘKY PŘES 20 DO 40 CM | M | 15950 | 0 |  |  |  | 0 |  | 2022_OTSKP |  | 2
PP
VV |  |  |  | 11: 8250; viz textová a výkresová část projektové dokumentace
TS |  |  |  | Technická specifikace položky odpovídá příslušné cenové soustavě.
P | 15 | 702412 |  | KABELOVÝ PROSTUP DO OBJEKTU PŘES ZÁKLAD ZDĚNÝ SVĚTLÉ ŠÍŘKY PŘES 100 DO 200 MM | KUS | 12 | 0 |  |  |  | 0 |  | 2022_OTSKP |  | 2
PP
VV |  |  |  | 13: 7; viz textová a výkresová část projektové dokumentace
TS |  |  |  | Technická specifikace položky odpovídá příslušné cenové soustavě.
P | 16 | 702901 |  | ZASYPÁNÍ KABELOVÉHO ŽLABU VRSTVOU Z PŘESÁTÉHO PÍSKU ČI VÝKOPKU SVĚTLÉ ŠÍŘKY DO 120 MM | M | 8250 | 0 |  |  |  | 0 |  | 2022_OTSKP |  | 2
PP
VV |  |  |  | 10: 8250; viz textová a výkresová část projektové dokumentace
TS |  |  |  | Technická specifikace položky odpovídá příslušné cenové soustavě.
P | 17 | 703754 |  | PROTIPOŽÁRNÍ UCPÁVKA PROSTUPU KABELOVÉHO PR. DO 110MM, DO EI 90 MIN. | KUS | 12 | 0 |  |  |  | 0 |  | 2022_OTSKP |  | 2
PP
VV |  |  |  | 14: 7; viz textová a výkresová část projektové dokumentace
TS |  |  |  | Technická specifikace položky odpovídá příslušné cenové soustavě.
P | 18 | 703762 |  | KABELOVÁ UCPÁVKA VODĚ ODOLNÁ PRO VNITŘNÍ PRŮMĚR OTVORU 65 - 110MM | KUS | 12 | 0 |  |  |  | 0 |  | 2022_OTSKP |  | 2
PP
VV |  |  |  | 15: 7; viz textová a výkresová část projektové dokumentace
TS |  |  |  | Technická specifikace položky odpovídá příslušné cenové soustavě.
P | 19 | 709210 |  | KŘIŽOVATKA KABELOVÝCH VEDENÍ SE STÁVAJÍCÍ INŽENÝRSKOU SÍTÍ (KABELEM, POTRUBÍM APOD.) | KUS | 50 | 0 |  |  |  | 0 |  | 2022_OTSKP |  | 2
PP
VV |  |  |  | 17: 50; viz textová a výkresová část projektové dokumentace
TS |  |  |  | Technická specifikace položky odpovídá příslušné cenové soustavě.
P | 20 | 709400 |  | ZATAŽENÍ LANKA DO CHRÁNIČKY NEBO ŽLABU | M | 8600 | 0 |  |  |  | 0 |  | 2022_OTSKP |  | 2
PP
VV |  |  |  | 12: 8600; viz textová a výkresová část projektové dokumentace
TS |  |  |  | Technická specifikace položky odpovídá příslušné cenové soustavě.
P | 21 | 703452 |  | ELEKTROINSTALAČNÍ TRUBKA S FUNKČNÍ ODOLNOSTÍ PŘI POŽÁRU VČETNĚ UPEVNĚNÍ A PŘÍSLUŠENSTVÍ DN PRŮMĚRU PŘES 25 DO 40 MM | M | 100 | 0 |  |  |  | 0 |  | 2022_OTSKP |  | 2
PP
VV |  |  |  | 5: 200; viz textová a výkresová část projektové dokumentace
TS |  |  |  | Technická specifikace položky odpovídá příslušné cenové soustavě.
P | 22 | R701033 |  | Vytyčení trasy | KPL | 1 | 0 |  |  |  | 0 |  | [bez vazby na CS] |  | 2
PP
VV |  |  |  | 1: 1; viz textová a výkresová část projektové dokumentace
TS |  |  |  | položka obsahuje veškeré práce dle textace položky a projektové dokumentace, včetně všech souvisejících dovoditelných nákladů, které nejsou vykázány zvlášť
P | 23 | R701002 |  | Geodetické zaměření trasy | KPL | 1 | 0 |  |  |  | 0 |  | [bez vazby na CS] |  | 2
PP
VV |  |  |  | 27: 1; viz textová a výkresová část projektové dokumentace
TS |  |  |  | položka obsahuje veškeré práce dle textace položky a projektové dokumentace, včetně všech souvisejících dovoditelných nákladů, které nejsou vykázány zvlášť
SD |  | 74 |  | Silnoproud
P | 24 | 741C01 |  | EKVIPOTENCIÁLNÍ PŘÍPOJNICE | KUS | 8 | 0 |  |  |  | 0 |  | 2022_OTSKP |  | 2
PP
VV |  |  |  | 24: 8; viz textová a výkresová část projektové dokumentace
TS |  |  |  | Technická specifikace položky odpovídá příslušné cenové soustavě.
P | 25 | 741C02 |  | UZEMŇOVACÍ SVORKA | KUS | 8 | 0 |  |  |  | 0 |  | 2022_OTSKP |  | 2
PP
VV |  |  |  | 25: 8; viz textová a výkresová část projektové dokumentace
TS |  |  |  | Technická specifikace položky odpovídá příslušné cenové soustavě.
P | 26 | 741C04 |  | OCHRANNÉ POSPOJOVÁNÍ CU VODIČEM DO 16 MM2 | KUS | 22 | 0 |  |  |  | 0 |  | 2022_OTSKP |  | 2
PP
VV |  |  |  | 26: 20; viz textová a výkresová část projektové dokumentace
TS |  |  |  | Technická specifikace položky odpovídá příslušné cenové soustavě.
P | 27 | 747301 |  | PROVEDENÍ PROHLÍDKY A ZKOUŠKY PRÁVNICKOU OSOBOU, VYDÁNÍ PRŮKAZU ZPŮSOBILOSTI | KUS | 1 | 0 |  |  |  | 0 |  | 2022_OTSKP |  | 2
PP
VV |  |  |  | 115: 1; viz textová a výkresová část projektové dokumentace
TS |  |  |  | Technická specifikace položky odpovídá příslušné cenové soustavě.
P | 28 | 747705 |  | MANIPULACE NA ZAŘÍZENÍCH PROVÁDĚNÉ PROVOZOVATELEM | HOD | 75 | 0 |  |  |  | 0 |  | 2022_OTSKP |  | 2
PP
VV |  |  |  | 117: 75; viz textová a výkresová část projektové dokumentace
TS |  |  |  | Technická specifikace položky odpovídá příslušné cenové soustavě.
P | 29 | 74F323 |  | PROTOKOL UTZ | KUS | 1 | 0 |  |  |  | 0 |  | 2022_OTSKP |  | 2
PP
VV |  |  |  | 116: 1; viz textová a výkresová část projektové dokumentace
TS |  |  |  | Technická specifikace položky odpovídá příslušné cenové soustavě.
SD |  | 75 |  | Slaboproud
P | 30 | 75IG11 |  | TYČ UZEMŇOVACÍ | KUS | 32 | 0 |  |  |  | 0 |  | 2022_OTSKP |  | 2
PP
VV |  |  |  | 20: 32; viz textová a výkresová část projektové dokumentace
TS |  |  |  | Technická specifikace položky odpovídá příslušné cenové soustavě.
P | 31 | 75IG1X |  | TYČ UZEMŇOVACÍ - MONTÁŽ | KUS | 32 | 0 |  |  |  | 0 |  | 2022_OTSKP |  | 2
PP
VV |  |  |  | 21: 32; viz textová a výkresová část projektové dokumentace
TS |  |  |  | Technická specifikace položky odpovídá příslušné cenové soustavě.
P | 32 | 75IG61 |  | VEDENÍ UZEMŇOVACÍ V ZEMI Z FEZN DRÁTU DO 120 MM2 | M | 50 | 0 |  |  |  | 0 |  | 2022_OTSKP |  | 2
PP
VV |  |  |  | 22: 50; viz textová a výkresová část projektové dokumentace
TS |  |  |  | Technická specifikace položky odpovídá příslušné cenové soustavě.
P | 33 | 75IG6X |  | VEDENÍ UZEMŇOVACÍ V ZEMI Z FEZN DRÁTU DO 120 MM2 - MONTÁŽ | M | 50 | 0 |  |  |  | 0 |  | 2022_OTSKP |  | 2
PP
VV |  |  |  | 23: 50; viz textová a výkresová část projektové dokumentace
TS |  |  |  | Technická specifikace položky odpovídá příslušné cenové soustavě.
P | 34 | 75I321 |  | KABEL ZEMNÍ DVOUPLÁŠŤOVÝ S PANCÍŘEM PRŮMĚRU ŽÍLY 0,8 MM DO 5XN | KMČTYŘKA | 42.55 | 0 |  |  |  | 0 |  | 2022_OTSKP |  | 2
PP
VV |  |  |  | 29: 0,75; viz textová a výkresová část projektové dokumentace
TS |  |  |  | Technická specifikace položky odpovídá příslušné cenové soustavě.
P | 35 | 75I322 |  | KABEL ZEMNÍ DVOUPLÁŠŤOVÝ S PANCÍŘEM PRŮMĚRU ŽÍLY 0,8 MM DO 25XN | KMČTYŘKA | 120 | 0 |  |  |  | 0 |  | 2022_OTSKP |  | 2
PP
VV |  |  |  | 30: 120; viz textová a výkresová část projektové dokumentace
TS |  |  |  | Technická specifikace položky odpovídá příslušné cenové soustavě.
P | 36 | 75I32X |  | KABEL ZEMNÍ DVOUPLÁŠŤOVÝ S PANCÍŘEM PRŮMĚRU ŽÍLY 0,8 MM - MONTÁŽ | M | 8250 | 0 |  |  |  | 0 |  | 2022_OTSKP |  | 2
PP
VV |  |  |  | 31: 8250; viz textová a výkresová část projektové dokumentace
TS |  |  |  | Technická specifikace položky odpovídá příslušné cenové soustavě.
P | 37 | 75I812 |  | KABEL OPTICKÝ SINGLEMODE DO 36 VLÁKEN | KMVLÁKNO | 12 | 0 |  |  |  | 0 |  | 2022_OTSKP |  | 2
PP
VV |  |  |  | 2: 18; viz textová a výkresová část projektové dokumentace
TS |  |  |  | Technická specifikace položky odpovídá příslušné cenové soustavě.
P | 38 | 75I813 |  | KABEL OPTICKÝ SINGLEMODE DO 72 VLÁKEN | KMVLÁKNO | 1872 | 0 |  |  |  | 0 |  | 2022_OTSKP |  | 2
PP
VV |  |  |  | 3: 720; viz textová a výkresová část projektové dokumentace
TS |  |  |  | Technická specifikace položky odpovídá příslušné cenové soustavě.
P | 39 | 75I81X |  | KABEL OPTICKÝ SINGLEMODE - MONTÁŽ | M | 27000 | 0 |  |  |  | 0 |  | 2022_OTSKP |  | 2
PP
VV |  |  |  | 4: 10500; viz textová a výkresová část projektové dokumentace
TS |  |  |  | Technická specifikace položky odpovídá příslušné cenové soustavě.
P | 40 | 75I851 |  | KABEL OPTICKÝ - REZERVA PŘES 500 MM | KUS | 7 | 0 |  |  |  | 0 |  | 2022_OTSKP |  | 2
PP
VV |  |  |  | 6: 5; viz textová a výkresová část projektové dokumentace
TS |  |  |  | Technická specifikace položky odpovídá příslušné cenové soustavě.
P | 41 | 75I85X |  | KABEL OPTICKÝ - REZERVA PŘES 500 MM - MONTÁŽ | KUS | 7 | 0 |  |  |  | 0 |  | 2022_OTSKP |  | 2
PP
VV |  |  |  | 7: 5; viz textová a výkresová část projektové dokumentace
TS |  |  |  | Technická specifikace položky odpovídá příslušné cenové soustavě.
P | 42 | 75I911 |  | OPTOTRUBKA HDPE PRŮMĚRU DO 40 MM | M | 32125 | 0 |  |  |  | 0 |  | 2022_OTSKP |  | 2
PP
VV |  |  |  | 34: 16250; viz textová a výkresová část projektové dokumentace
TS |  |  |  | Technická specifikace položky odpovídá příslušné cenové soustavě.
P | 43 | 75I91X |  | OPTOTRUBKA HDPE - MONTÁŽ | M | 32125 | 0 |  |  |  | 0 |  | 2022_OTSKP |  | 2
PP
VV |  |  |  | 35: 16250; viz textová a výkresová část projektové dokumentace
TS |  |  |  | Technická specifikace položky odpovídá příslušné cenové soustavě.
P | 44 | 75I961 |  | OPTOTRUBKA - HERMETIZACE ÚSEKU DO 2000 M | ÚSEK | 19 | 0 |  |  |  | 0 |  | 2022_OTSKP |  | 2
PP
VV |  |  |  | 36: 9; viz textová a výkresová část projektové dokumentace
TS |  |  |  | Technická specifikace položky odpovídá příslušné cenové soustavě.
P | 45 | 75I962 |  | OPTOTRUBKA - KALIBRACE | M | 32125 | 0 |  |  |  | 0 |  | 2022_OTSKP |  | 2
PP
VV |  |  |  | 37: 16250; viz textová a výkresová část projektové dokumentace
TS |  |  |  | Technická specifikace položky odpovídá příslušné cenové soustavě.
P | 46 | 75IA11 |  | OPTOTRUBKOVÁ SPOJKA PRŮMĚRU DO 40 MM | KUS | 160 | 0 |  |  |  | 0 |  | 2022_OTSKP |  | 2
PP
VV |  |  |  | 38: 20; viz textová a výkresová část projektové dokumentace
TS |  |  |  | Technická specifikace položky odpovídá příslušné cenové soustavě.
P | 47 | 75IA1X |  | OPTOTRUBKOVÁ SPOJKA - MONTÁŽ | KUS | 160 | 0 |  |  |  | 0 |  | 2022_OTSKP |  | 2
PP
VV |  |  |  | 39: 20; viz textová a výkresová část projektové dokumentace
TS |  |  |  | Technická specifikace položky odpovídá příslušné cenové soustavě.
P | 48 | 75IA51 |  | OPTOTRUBKOVÁ KONCOVKA PRŮMĚRU DO 40 MM | KUS | 11 | 0 |  |  |  | 0 |  | 2022_OTSKP |  | 2
PP
VV |  |  |  | 40: 5; viz textová a výkresová část projektové dokumentace
TS |  |  |  | Technická specifikace položky odpovídá příslušné cenové soustavě.
P | 49 | 75IA5X |  | OPTOTRUBKOVÁ KONCOVKA - MONTÁŽ | KUS | 11 | 0 |  |  |  | 0 |  | 2022_OTSKP |  | 2
PP
VV |  |  |  | 41: 5; viz textová a výkresová část projektové dokumentace
TS |  |  |  | Technická specifikace položky odpovídá příslušné cenové soustavě.
P | 50 | 75IA61 |  | OPTOTRUBKOVÁ KONCOKA S VENTILKEM PRŮMĚRU DO 40 MM | KUS | 9 | 0 |  |  |  | 0 |  | 2022_OTSKP |  | 2
PP
VV |  |  |  | 42: 5; viz textová a výkresová část projektové dokumentace
TS |  |  |  | Technická specifikace položky odpovídá příslušné cenové soustavě.
P | 51 | 75IA6X |  | OPTOTRUBKOVÁ KONCOKA S VENTILKEM - MONTÁŽ | KUS | 9 | 0 |  |  |  | 0 |  | 2022_OTSKP |  | 2
PP
VV |  |  |  | 43: 5; viz textová a výkresová část projektové dokumentace
TS |  |  |  | Technická specifikace položky odpovídá příslušné cenové soustavě.
P | 52 | 75IA71 |  | OPTOTRUBKOVÁ PRŮCHODKA PRŮMĚRU DO 40 MM | KUS | 14 | 0 |  |  |  | 0 |  | 2022_OTSKP |  | 2
PP
VV |  |  |  | 44: 8; viz textová a výkresová část projektové dokumentace
TS |  |  |  | Technická specifikace položky odpovídá příslušné cenové soustavě.
P | 53 | 75IA7X |  | OPTOTRUBKOVÁ PRŮCHODKA - MONTÁŽ | KUS | 14 | 0 |  |  |  | 0 |  | 2022_OTSKP |  | 2
PP
VV |  |  |  | 45: 8; viz textová a výkresová část projektové dokumentace
TS |  |  |  | Technická specifikace položky odpovídá příslušné cenové soustavě.
P | 54 | 75ID11 |  | PLASTOVÁ ZEMNÍ KOMORA PRO ULOŽENÍ REZERVY | KUS | 4 | 0 |  |  |  | 0 |  | 2022_OTSKP |  | 2
PP
VV |  |  |  | 46: 4; viz textová a výkresová část projektové dokumentace
TS |  |  |  | Technická specifikace položky odpovídá příslušné cenové soustavě.
P | 55 | 75ID1X |  | PLASTOVÁ ZEMNÍ KOMORA PRO ULOŽENÍ REZERVY - MONTÁŽ | KUS | 4 | 0 |  |  |  | 0 |  | 2022_OTSKP |  | 2
PP
VV |  |  |  | 47: 4; viz textová a výkresová část projektové dokumentace
TS |  |  |  | Technická specifikace položky odpovídá příslušné cenové soustavě.
P | 56 | 75ID21 |  | PLASTOVÁ ZEMNÍ KOMORA PRO ULOŽENÍ SPOJKY | KUS | 6 | 0 |  |  |  | 0 |  | 2022_OTSKP |  | 2
PP
VV |  |  |  | 48: 6; viz textová a výkresová část projektové dokumentace
TS |  |  |  | Technická specifikace položky odpovídá příslušné cenové soustavě.
P | 57 | 75ID2X |  | PLASTOVÁ ZEMNÍ KOMORA PRO ULOŽENÍ SPOJKY - MONTÁŽ | KUS | 6 | 0 |  |  |  | 0 |  | 2022_OTSKP |  | 2
PP
VV |  |  |  | 49: 6; viz textová a výkresová část projektové dokumentace
TS |  |  |  | Technická specifikace položky odpovídá příslušné cenové soustavě.
P | 58 | 75IE41 |  | SLOUPKOVÝ ROZVADĚČ DO 100 PÁRŮ | KUS | 1 | 0 |  |  |  | 0 |  | 2022_OTSKP |  | 2
PP
VV |  |  |  | 50: 1; viz textová a výkresová část projektové dokumentace
TS |  |  |  | Technická specifikace položky odpovídá příslušné cenové soustavě.
P | 59 | 75IE4X |  | SLOUPKOVÝ ROZVADĚČ DO 100 PÁRŮ - MONTÁŽ | KUS | 1 | 0 |  |  |  | 0 |  | 2022_OTSKP |  | 2
PP
VV |  |  |  | 51: 1; viz textová a výkresová část projektové dokumentace
TS |  |  |  | Technická specifikace položky odpovídá příslušné cenové soustavě.
P | 60 | 75IEC2 |  | VENKOVNÍ TELEFONNÍ OBJEKT NA ZDI | KUS | 1 | 0 |  |  |  | 0 |  | 2022_OTSKP |  | 2
PP
VV |  |  |  | 52: 1; viz textová a výkresová část projektové dokumentace
TS |  |  |  | Technická specifikace položky odpovídá příslušné cenové soustavě.
P | 61 | 75IECX |  | VENKOVNÍ TELEFONNÍ OBJEKT - MONTÁŽ | KUS | 1 | 0 |  |  |  | 0 |  | 2022_OTSKP |  | 2
PP
VV |  |  |  | 53: 1; viz textová a výkresová část projektové dokumentace
TS |  |  |  | Technická specifikace položky odpovídá příslušné cenové soustavě.
P | 62 | 75IEE1 |  | OPTICKÝ ROZVADĚČ 19" PROVEDENÍ DO 12 VLÁKEN | KUS | 8 | 0 |  |  |  | 0 |  | 2022_OTSKP |  | 2
PP
VV |  |  |  | 7: 5; viz textová a výkresová část projektové dokumentace
TS |  |  |  | Technická specifikace položky odpovídá příslušné cenové soustavě.
P | 63 | 75IEE2 |  | OPTICKÝ ROZVADĚČ 19" PROVEDENÍ 24 VLÁKEN | KUS | 6 | 0 |  |  |  | 0 |  | 2022_OTSKP |  | 2
PP
VV |  |  |  | 8: 2; viz textová a výkresová část projektové dokumentace
TS |  |  |  | Technická specifikace položky odpovídá příslušné cenové soustavě.
P | 64 | 75IEE4 |  | OPTICKÝ ROZVADĚČ 19" PROVEDENÍ 48 VLÁKEN | KUS | 2 | 0 |  |  |  | 0 |  | 2022_OTSKP |  | 2
PP
VV |  |  |  | 8: 2; viz textová a výkresová část projektové dokumentace
TS |  |  |  | Technická specifikace položky odpovídá příslušné cenové soustavě.
P | 65 | 75IEE5 |  | OPTICKÝ ROZVADĚČ 19" PROVEDENÍ DO 144 VLÁKEN | KUS | 4 | 0 |  |  |  | 0 |  | 2022_OTSKP |  | 2
PP
VV |  |  |  | 9: 2; viz textová a výkresová část projektové dokumentace
TS |  |  |  | Technická specifikace položky odpovídá příslušné cenové soustavě.
P | 66 | 75IEEX |  | OPTICKÝ ROZVADĚČ 19" PROVEDENÍ - MONTÁŽ | KUS | 20 | 0 |  |  |  | 0 |  | 2022_OTSKP |  | 2
PP
VV |  |  |  | 10: 4; viz textová a výkresová část projektové dokumentace
TS |  |  |  | Technická specifikace položky odpovídá příslušné cenové soustavě.
P | 67 | 75IEG1 |  | KAZETA PRO ULOŽENÍ SVÁRŮ - DODÁVKA | KUS | 54 | 0 |  |  |  | 0 |  | 2022_OTSKP |  | 2
PP
VV |  |  |  | 11: 18; viz textová a výkresová část projektové dokumentace
TS |  |  |  | Technická specifikace položky odpovídá příslušné cenové soustavě.
P | 68 | 75IEGX |  | KAZETA PRO ULOŽENÍ SVÁRŮ - MONTÁŽ | KUS | 54 | 0 |  |  |  | 0 |  | 2022_OTSKP |  | 2
PP
VV |  |  |  | 12: 18; viz textová a výkresová část projektové dokumentace
TS |  |  |  | Technická specifikace položky odpovídá příslušné cenové soustavě.
P | 69 | 75IEH1 |  | KONEKTOROVÝ MODUL 12 VLÁKEN - DODÁVKA | KUS | 24 | 0 |  |  |  | 0 |  | 2022_OTSKP |  | 2
PP
VV |  |  |  | 15: 10; viz textová a výkresová část projektové dokumentace
TS |  |  |  | Technická specifikace položky odpovídá příslušné cenové soustavě.
P | 70 | 75IEHX |  | KONEKTOROVÝ MODUL 12 VLÁKEN - MONTÁŽ | KUS | 20 | 0 |  |  |  | 0 |  | 2022_OTSKP |  | 2
PP
VV |  |  |  | 16: 10; viz textová a výkresová část projektové dokumentace
TS |  |  |  | Technická specifikace položky odpovídá příslušné cenové soustavě.
P | 71 | 75IEI1 |  | SPOJOVACÍ MODUL 12 VLÁKEN - DODÁVKA | KUS | 8 | 0 |  |  |  | 0 |  | 2022_OTSKP |  | 2
PP
VV |  |  |  | 13: 5; viz textová a výkresová část projektové dokumentace
TS |  |  |  | Technická specifikace položky odpovídá příslušné cenové soustavě.
P | 72 | 75IEIX |  | SPOJOVACÍ MODUL 12 VLÁKEN - MONTÁŽ | KUS | 8 | 0 |  |  |  | 0 |  | 2022_OTSKP |  | 2
PP
VV |  |  |  | 14: 5; viz textová a výkresová část projektové dokumentace
TS |  |  |  | Technická specifikace položky odpovídá příslušné cenové soustavě.
P | 73 | 75IEJ1 |  | ZASLEPOVACÍ MODUL 12 VLÁKEN - DODÁVKA | KUS | 20 | 0 |  |  |  | 0 |  | 2022_OTSKP |  | 2
PP
VV |  |  |  | 17: 2; viz textová a výkresová část projektové dokumentace
TS |  |  |  | Technická specifikace položky odpovídá příslušné cenové soustavě.
P | 74 | 75IEJX |  | ZASLEPOVACÍ MODUL 12 VLÁKEN - MONTÁŽ | KUS | 10 | 0 |  |  |  | 0 |  | 2022_OTSKP |  | 2
PP
VV |  |  |  | 18: 2; viz textová a výkresová část projektové dokumentace
TS |  |  |  | Technická specifikace položky odpovídá příslušné cenové soustavě.
P | 75 | 75IF21 |  | ROZPOJOVACÍ SVORKOVNICE 2/10, 2/8 | KUS | 10 | 0 |  |  |  | 0 |  | 2022_OTSKP |  | 2
PP
VV |  |  |  | 54: 10; viz textová a výkresová část projektové dokumentace
TS |  |  |  | Technická specifikace položky odpovídá příslušné cenové soustavě.
P | 76 | 75IF2X |  | ROZPOJOVACÍ SVORKOVNICE 2/10, 2/8 - MONTÁŽ | KUS | 10 | 0 |  |  |  | 0 |  | 2022_OTSKP |  | 2
PP
VV |  |  |  | 55: 10; viz textová a výkresová část projektové dokumentace
TS |  |  |  | Technická specifikace položky odpovídá příslušné cenové soustavě.
P | 77 | 75IF31 |  | ZEMNÍCÍ SVORKOVNICE | KUS | 7 | 0 |  |  |  | 0 |  | 2022_OTSKP |  | 2
PP
VV |  |  |  | 56: 7; viz textová a výkresová část projektové dokumentace
TS |  |  |  | Technická specifikace položky odpovídá příslušné cenové soustavě.
P | 78 | 75IF31 | 1 | ZEMNÍCÍ SVORKOVNICE | KUS | 2 | 0 |  |  |  | 0 |  | 2022_OTSKP |  | 2
PP
VV |  |  |  | 112: 2; viz textová a výkresová část projektové dokumentace
TS |  |  |  | Technická specifikace položky odpovídá příslušné cenové soustavě.
P | 79 | 75IF3X |  | ZEMNÍCÍ SVORKOVNICE - MONTÁŽ | KUS | 2 | 0 |  |  |  | 0 |  | 2022_OTSKP |  | 2
PP
VV |  |  |  | 113: 2; viz textová a výkresová část projektové dokumentace
TS |  |  |  | Technická specifikace položky odpovídá příslušné cenové soustavě.
P | 80 | 75IF3X | 1 | ZEMNÍCÍ SVORKOVNICE - MONTÁŽ | KUS | 7 | 0 |  |  |  | 0 |  | 2022_OTSKP |  | 2
PP
VV |  |  |  | 57: 7; viz textová a výkresová část projektové dokumentace
TS |  |  |  | Technická specifikace položky odpovídá příslušné cenové soustavě.
P | 81 | 75IF41 |  | MONTÁŽNÍ RÁM DO 10+1 | KUS | 7 | 0 |  |  |  | 0 |  | 2022_OTSKP |  | 2
PP
VV |  |  |  | 58: 7; viz textová a výkresová část projektové dokumentace
TS |  |  |  | Technická specifikace položky odpovídá příslušné cenové soustavě.
P | 82 | 75IF4X |  | MONTÁŽNÍ RÁM DO 10+1 - MONTÁŽ | KUS | 7 | 0 |  |  |  | 0 |  | 2022_OTSKP |  | 2
PP
VV |  |  |  | 59: 7; viz textová a výkresová část projektové dokumentace
TS |  |  |  | Technická specifikace položky odpovídá příslušné cenové soustavě.
P | 83 | 75IFA1 |  | NOSNÍK BLESKOJISTEK | KUS | 7 | 0 |  |  |  | 0 |  | 2022_OTSKP |  | 2
PP
VV |  |  |  | 60: 7; viz textová a výkresová část projektové dokumentace
TS |  |  |  | Technická specifikace položky odpovídá příslušné cenové soustavě.
P | 84 | 75IFAX |  | NOSNÍK BLESKOJISTEK - MONTÁŽ | KUS | 7 | 0 |  |  |  | 0 |  | 2022_OTSKP |  | 2
PP
VV |  |  |  | 61: 7; viz textová a výkresová část projektové dokumentace
TS |  |  |  | Technická specifikace položky odpovídá příslušné cenové soustavě.
P | 85 | 75IFB1 |  | BLESKOJISTKA | KUS | 132 | 0 |  |  |  | 0 |  | 2022_OTSKP |  | 2
PP
VV |  |  |  | 62: 132; viz textová a výkresová část projektové dokumentace
TS |  |  |  | Technická specifikace položky odpovídá příslušné cenové soustavě.
P | 86 | 75IFBX |  | BLESKOJISTKA - MONTÁŽ | KUS | 132 | 0 |  |  |  | 0 |  | 2022_OTSKP |  | 2
PP
VV |  |  |  | 63: 132; viz textová a výkresová část projektové dokumentace
TS |  |  |  | Technická specifikace položky odpovídá příslušné cenové soustavě.
P | 87 | 75IH21 |  | UKONČENÍ KABELU CELOPLASTOVÝHO S PANCÍŘEM DO 40 ŽIL | KUS | 6 | 0 |  |  |  | 0 |  | 2022_OTSKP |  | 2
PP
VV |  |  |  | 64: 6; viz textová a výkresová část projektové dokumentace
TS |  |  |  | Technická specifikace položky odpovídá příslušné cenové soustavě.
P | 88 | 75IH22 |  | UKONČENÍ KABELU CELOPLASTOVÝHO S PANCÍŘEM DO 100 ŽIL | KUS | 1 | 0 |  |  |  | 0 |  | 2022_OTSKP |  | 2
PP
VV |  |  |  | 65: 1; viz textová a výkresová část projektové dokumentace
TS |  |  |  | Technická specifikace položky odpovídá příslušné cenové soustavě.
P | 89 | 75IH31 |  | UKONČENÍ KABELU FORMA KABELOVÁ DÉLKY DO 0,5 M DO 5XN | KUS | 6 | 0 |  |  |  | 0 |  | 2022_OTSKP |  | 2
PP
VV |  |  |  | 66: 6; viz textová a výkresová část projektové dokumentace
TS |  |  |  | Technická specifikace položky odpovídá příslušné cenové soustavě.
P | 90 | 75IH32 |  | UKONČENÍ KABELU FORMA KABELOVÁ DÉLKY DO 0,5 M DO 25XN | KUS | 1 | 0 |  |  |  | 0 |  | 2022_OTSKP |  | 2
PP
VV |  |  |  | 67: 1; viz textová a výkresová část projektové dokumentace
TS |  |  |  | Technická specifikace položky odpovídá příslušné cenové soustavě.
P | 91 | 75IH61 |  | UKONČENÍ KABELU OPTICKÉHO DO 12 VLÁKEN | KUS | 5 | 0 |  |  |  | 0 |  | 2022_OTSKP |  | 2
PP
VV |  |  |  | 20: 4; viz textová a výkresová část projektové dokumentace
TS |  |  |  | Technická specifikace položky odpovídá příslušné cenové soustavě.
P | 92 | 75IH62 |  | UKONČENÍ KABELU OPTICKÉHO DO 36 VLÁKEN | KUS | 3 | 0 |  |  |  | 0 |  | 2022_OTSKP |  | 2
PP
VV |  |  |  | 20: 4; viz textová a výkresová část projektové dokumentace
TS |  |  |  | Technická specifikace položky odpovídá příslušné cenové soustavě.
P | 93 | 75IH63 |  | UKONČENÍ KABELU OPTICKÉHO DO 72 VLÁKEN | KUS | 8 | 0 |  |  |  | 0 |  | 2022_OTSKP |  | 2
PP
VV |  |  |  | 23: 8; viz textová a výkresová část projektové dokumentace
TS |  |  |  | Technická specifikace položky odpovídá příslušné cenové soustavě.
P | 94 | 75II21 |  | SPOJKA PRO CELOPLASTOVÉ KABELY S PANCÍŘEM DO 100 ŽIL | KUS | 8 | 0 |  |  |  | 0 |  | 2022_OTSKP |  | 2
PP
VV |  |  |  | 68: 8; viz textová a výkresová část projektové dokumentace
TS |  |  |  | Technická specifikace položky odpovídá příslušné cenové soustavě.
P | 95 | 75II2X |  | SPOJKA PRO CELOPLASTOVÉ KABELY S PANCÍŘEM - MONTÁŽ | KUS | 8 | 0 |  |  |  | 0 |  | 2022_OTSKP |  | 2
PP
VV |  |  |  | 69: 8; viz textová a výkresová část projektové dokumentace
TS |  |  |  | Technická specifikace položky odpovídá příslušné cenové soustavě.
P | 96 | 75II71 |  | SPOJKA OPTICKÁ DO 72 VLÁKEN | KUS | 8 | 0 |  |  |  | 0 |  | 2022_OTSKP |  | 2
PP
VV |  |  |  | 24: 2; viz textová a výkresová část projektové dokumentace
TS |  |  |  | Technická specifikace položky odpovídá příslušné cenové soustavě.
P | 97 | 75II7X |  | SPOJKA OPTICKÁ - MONTÁŽ | KUS | 8 | 0 |  |  |  | 0 |  | 2022_OTSKP |  | 2
PP
VV |  |  |  | 25: 2; viz textová a výkresová část projektové dokumentace
TS |  |  |  | Technická specifikace položky odpovídá příslušné cenové soustavě.
P | 98 | 75IJ11 |  | MĚŘENÍ - ZŘÍZENÍ VÝVODU KABELOVÉHO PLÁŠTĚ PRO MĚŘENÍ | KUS | 7 | 0 |  |  |  | 0 |  | 2022_OTSKP |  | 2
PP
VV |  |  |  | 70: 7; viz textová a výkresová část projektové dokumentace
TS |  |  |  | Technická specifikace položky odpovídá příslušné cenové soustavě.
P | 99 | 75IJ12 |  | MĚŘENÍ JEDNOSMĚRNÉ NA SDĚLOVACÍM KABELU | KUS | 14 | 0 |  |  |  | 0 |  | 2022_OTSKP |  | 2
PP
VV |  |  |  | 71: 14; viz textová a výkresová část projektové dokumentace
TS |  |  |  | Technická specifikace položky odpovídá příslušné cenové soustavě.
P | 100 | 75IJ13 |  | MĚŘENÍ ÚTLUMU PŘESLECHU NA BLÍZKÉM KONCI NA MÍSTNÍM SDĚL. KABELU ZA 1 ČTYŘKU XN A 1 MĚŘENÝ ÚSEK | KUS | 33 | 0 |  |  |  | 0 |  | 2022_OTSKP |  | 2
PP
VV |  |  |  | 72: 33; viz textová a výkresová část projektové dokumentace
TS |  |  |  | Technická specifikace položky odpovídá příslušné cenové soustavě.
P | 101 | 75IJ15 |  | MĚŘENÍ A VYROVNÁNÍ KAPACITNÍCH NEROVNOVÁH NA MÍSTNÍM SDĚLOVACÍM KABELU, KABEL DO 4 KM DÉLKY, 1 ČTYŘKA | ÚSEK | 48 | 0 |  |  |  | 0 |  | 2022_OTSKP |  | 2
PP
VV |  |  |  | 73: 48; viz textová a výkresová část projektové dokumentace
TS |  |  |  | Technická specifikace položky odpovídá příslušné cenové soustavě.
P | 102 | 75IJ23 |  | MĚŘENÍ ZÁVĚREČNÉ DÁLKOVÝCH KABELŮ V OBOU SMĚRECH V PLNÉM ROZSAHU BEZ PROVOZU | ČTYŘKA | 33 | 0 |  |  |  | 0 |  | 2022_OTSKP |  | 2
PP
VV |  |  |  | 74: 33; viz textová a výkresová část projektové dokumentace
TS |  |  |  | Technická specifikace položky odpovídá příslušné cenové soustavě.
P | 103 | 75IK21 |  | MĚŘENÍ KOMPLEXNÍ OPTICKÉHO KABELU | VLÁKNO | 492 | 0 |  |  |  | 0 |  | 2022_OTSKP |  | 2
PP
VV |  |  |  | 26: 264; viz textová a výkresová část projektové dokumentace
TS |  |  |  | Technická specifikace položky odpovídá příslušné cenové soustavě.
P | 104 | 75J212 |  | KABEL SDĚLOVACÍ PRO VNITŘNÍ POUŽITÍ DO 10 PÁRŮ PRŮMĚRU 0,5 MM | KMPÁR | 0.1 | 0 |  |  |  | 0 |  | 2022_OTSKP |  | 2
PP
VV |  |  |  | 32: 0,1; viz textová a výkresová část projektové dokumentace
TS |  |  |  | Technická specifikace položky odpovídá příslušné cenové soustavě.
P | 105 | 75J23X |  | KABEL SDĚLOVACÍ, MONTÁŽ A UPEVNĚNÍ | M | 50 | 0 |  |  |  | 0 |  | 2022_OTSKP |  | 2
PP
VV |  |  |  | 33: 50; viz textová a výkresová část projektové dokumentace
TS |  |  |  | Technická specifikace položky odpovídá příslušné cenové soustavě.
P | 106 | 75J821 |  | OPTICKÝ PIGTAIL SINGLEMODE DO 2 M | KUS | 492 | 0 |  |  |  | 0 |  | 2022_OTSKP |  | 2
PP
VV |  |  |  | 27: 216; viz textová a výkresová část projektové dokumentace
TS |  |  |  | Technická specifikace položky odpovídá příslušné cenové soustavě.
P | 107 | 75J82X |  | OPTICKÝ PIGTAIL SINGLEMODE - MONTÁŽ | KUS | 492 | 0 |  |  |  | 0 |  | 2022_OTSKP |  | 2
PP
VV |  |  |  | 28: 216; viz textová a výkresová část projektové dokumentace
TS |  |  |  | Technická specifikace položky odpovídá příslušné cenové soustavě.
P | 108 | 75J921 |  | OPTICKÝ PATCHCORD SINGLEMODE DO 5 M | KUS | 25 | 0 |  |  |  | 0 |  | 2022_OTSKP |  | 2
PP
VV |  |  |  | 29: 20; viz textová a výkresová část projektové dokumentace
TS |  |  |  | Technická specifikace položky odpovídá příslušné cenové soustavě.
P | 109 | 75J92X |  | OPTICKÝ PATCHCORD SINGLEMODE - MONTÁŽ | KUS | 50 | 0 |  |  |  | 0 |  | 2022_OTSKP |  | 2
PP
VV |  |  |  | 30: 20; viz textová a výkresová část projektové dokumentace
TS |  |  |  | Technická specifikace položky odpovídá příslušné cenové soustavě.
P | 110 | 75JA51 |  | ROZVADĚČ STRUKT. KABELÁŽE, ORGANIZÉR | KUS | 15 | 0 |  |  |  | 0 |  | 2022_OTSKP |  | 2
PP |  |  |  | dodávka
VV |  |  |  | 14: 16; viz textová a výkresová část projektové dokumentace
TS |  |  |  | Technická specifikace položky odpovídá příslušné cenové soustavě.
P | 111 | 75JA5X |  | ROZVADĚČ STRUKT. KABELÁŽE, MONTÁŽ ORGANIZÉRU, PATCHPANELU | KUS | 15 | 0 |  |  |  | 0 |  | 2022_OTSKP |  | 2
PP
VV |  |  |  | 16: 22; viz textová a výkresová část projektové dokumentace
TS |  |  |  | Technická specifikace položky odpovídá příslušné cenové soustavě.
P | 112 | 75JB12 |  | DATOVÝ ROZVADĚČ 19" 600X600 DO 32 U | KUS | 2 | 0 |  |  |  | 0 |  | 2022_OTSKP |  | 2
PP
VV |  |  |  | 30: 20; viz textová a výkresová část projektové dokumentace
TS |  |  |  | Technická specifikace položky odpovídá příslušné cenové soustavě.
P | 113 | 75JB1X |  | DATOVÝ ROZVADĚČ 19" 600X600 - MONTÁŽ | KUS | 2 | 0 |  |  |  | 0 |  | 2022_OTSKP |  | 2
PP
VV |  |  |  | 111: 2; viz textová a výkresová část projektové dokumentace
TS |  |  |  | Technická specifikace položky odpovídá příslušné cenové soustavě.
P | 114 | 75K112 |  | TRANSFORMÁTOR ODDĚLOVACÍ (OCHRANNÝ) PŘES 1000 VA | KUS | 15 | 0 |  |  |  | 0 |  | 2022_OTSKP |  | 2
PP
VV |  |  |  | 75: 33; viz textová a výkresová část projektové dokumentace
TS |  |  |  | Technická specifikace položky odpovídá příslušné cenové soustavě.
P | 115 | 75K11X |  | TRANSFORMÁTOR ODDĚLOVACÍ (OCHRANNÝ) - MONTÁŽ | KUS | 15 | 0 |  |  |  | 0 |  | 2022_OTSKP |  | 2
PP
VV |  |  |  | 76: 33; viz textová a výkresová část projektové dokumentace
TS |  |  |  | Technická specifikace položky odpovídá příslušné cenové soustavě.
P | 116 | R750002 |  | ZÁSOBNÍK REZERVNÍCH BUFFERŮ A PATCHORDŮ - DODÁVKA | KUS | 4 | 0 |  |  |  | 0 |  | [bez vazby na CS] |  | 2
PP
VV |  |  |  | 19: 4; viz textová a výkresová část projektové dokumentace
TS |  |  |  | položka obsahuje veškeré práce a materiál dle textace položky a projektové dokumentace, včetně všech souvisejících dovoditelných nákladů, které nejsou vykázány zvlášť
P | 117 | R750003 | 1 | ZÁSOBNÍK REZERVNÍCH BUFFERŮ A PATCHORDŮ - MONTÁŽ | KUS | 4 | 0 |  |  |  | 0 |  | [bez vazby na CS] |  | 2
PP
VV |  |  |  | 20: 4; viz textová a výkresová část projektové dokumentace
TS |  |  |  | položka obsahuje veškeré práce dle textace položky a projektové dokumentace, včetně všech souvisejících dovoditelných nákladů, které nejsou vykázány zvlášť

## PS 90-22-02
SŽDC05 |  |  |  | Soupis prací objektu | [10 empty] | 3
3
S | Stavba: | 5213510015_zm08 |  | Optimalizace trati Karlštejn (mimo) – Beroun (mimo) | [6 empty] | D.2 |  | Aspe | 0,00 | 2
O | Objekt: | D.2 |  | Železniční sdělovací zařízení | [9 empty] | 15,00 | 2
Typ | Poř. číslo | Kód položky | Varianta | Název položky | MJ | Množství | Jednotková hmotnost | Celková hmotnost |  |  | Jednotková cena |  | Cenové soustavy | 21,00 | 2
Dodávka
[9 empty] | Jednotková | Celkem | Jednotková | Celkem |  |  |  | Počet položek s nulovou cenou
O1 |  | PS 90-22-02 |  | Karlštejn – Beroun, přenosový systém
SD |  | 0 |  | Všeobecné konstrukce a práce
P | 1 | R02943 |  | OSTATNÍ POŽADAVKY - VYPRACOVÁNÍ RDS | KPL | 1 | 0 |  |  |  | 0 |  | [bez vazby na CS] |  | 2
PP |  |  |  | Dopracování realizační dokumentace stavby
VV |  |  |  | v předepsaném rozsahu a počtu dle VTP a ZTP
TS |  |  |  | Položka zahrnuje veškeré činnosti nezbytné k vypracování projektové dokumentace pro realizaci stavby, které doplňuje a upřesňuje projektovou dokumentaci PDPS do úplného obsahu stupně dokumentace pro provádění stavby nebo dopracovává konkrétní technické řešení navržené zhotovitelem stavby.
SD |  | 70 |  | Všeobecné práce pro silnoproud a slaboproud
P | 2 | 703512 |  | ELEKTROINSTALAČNÍ LIŠTA ŠÍŘKY PŘES 30 DO 60 MM | M | 15 | 0 |  |  |  | 0 |  | 2022_OTSKP |  | 2
PP
VV |  |  |  | 72: 15; viz textová a výkresová část projektové dokumentace
TS |  |  |  | Technická specifikace položky odpovídá příslušné cenové soustavě.
SD |  | 74 |  | Silnoproud
P | 3 | 741C04 |  | OCHRANNÉ POSPOJOVÁNÍ CU VODIČEM DO 16 MM2 | KUS | 10 | 0 |  |  |  | 0 |  | 2022_OTSKP |  | 2
PP
VV |  |  |  | 69: 10; viz textová a výkresová část projektové dokumentace
TS |  |  |  | Technická specifikace položky odpovídá příslušné cenové soustavě.
P | 4 | 742G11 |  | KABEL NN DVOU- A TŘÍŽÍLOVÝ CU S PLASTOVOU IZOLACÍ DO 2,5 MM2 | M | 50 | 0 |  |  |  | 0 |  | 2022_OTSKP |  | 2
PP
VV |  |  |  | 65: 50; viz textová a výkresová část projektové dokumentace
TS |  |  |  | Technická specifikace položky odpovídá příslušné cenové soustavě.
P | 5 | 742L11 |  | UKONČENÍ DVOU AŽ PĚTIŽÍLOVÉHO KABELU V ROZVADĚČI NEBO NA PŘÍSTROJI DO 2,5 MM2 | KUS | 8 | 0 |  |  |  | 0 |  | 2022_OTSKP |  | 2
PP
VV |  |  |  | 66: 8; viz textová a výkresová část projektové dokumentace
TS |  |  |  | Technická specifikace položky odpovídá příslušné cenové soustavě.
P | 6 | 744612 |  | JISTIČ JEDNOPÓLOVÝ (10 KA) OD 4 DO 10 A | KUS | 5 | 0 |  |  |  | 0 |  | 2022_OTSKP |  | 2
PP
VV |  |  |  | 67: 5; viz textová a výkresová část projektové dokumentace
TS |  |  |  | Technická specifikace položky odpovídá příslušné cenové soustavě.
P | 7 | 744613 |  | JISTIČ JEDNOPÓLOVÝ (10 KA) OD 13 DO 20 A | KUS | 2 | 0 |  |  |  | 0 |  | 2022_OTSKP |  | 2
PP
VV |  |  |  | 68: 2; viz textová a výkresová část projektové dokumentace
TS |  |  |  | Technická specifikace položky odpovídá příslušné cenové soustavě.
P | 8 | 747301 |  | PROVEDENÍ PROHLÍDKY A ZKOUŠKY PRÁVNICKOU OSOBOU, VYDÁNÍ PRŮKAZU ZPŮSOBILOSTI | KUS | 3 | 0 |  |  |  | 0 |  | 2022_OTSKP |  | 2
PP
VV |  |  |  | 76: 3; viz textová a výkresová část projektové dokumentace
TS |  |  |  | Technická specifikace položky odpovídá příslušné cenové soustavě.
P | 9 | 747701 |  | DOKONČOVACÍ MONTÁŽNÍ PRÁCE NA ELEKTRICKÉM ZAŘÍZENÍ | HOD | 50 | 0 |  |  |  | 0 |  | 2022_OTSKP |  | 2
PP
VV |  |  |  | 73: 50; viz textová a výkresová část projektové dokumentace
TS |  |  |  | Technická specifikace položky odpovídá příslušné cenové soustavě.
P | 10 | 747702 |  | ÚPRAVA ZAPOJENÍ STÁVAJÍCÍCH KABELOVÝCH SKŘÍNÍ/ROZVADĚČŮ | HOD | 40 | 0 |  |  |  | 0 |  | 2022_OTSKP |  | 2
PP
VV |  |  |  | 74: 40; viz textová a výkresová část projektové dokumentace
TS |  |  |  | Technická specifikace položky odpovídá příslušné cenové soustavě.
P | 11 | 747705 |  | MANIPULACE NA ZAŘÍZENÍCH PROVÁDĚNÉ PROVOZOVATELEM | HOD | 35 | 0 |  |  |  | 0 |  | 2022_OTSKP |  | 2
PP
VV |  |  |  | 79: 35; viz textová a výkresová část projektové dokumentace
TS |  |  |  | Technická specifikace položky odpovídá příslušné cenové soustavě.
P | 12 | 74F322 |  | REVIZNÍ ZPRÁVA | KUS | 3 | 0 |  |  |  | 0 |  | 2022_OTSKP |  | 2
PP
VV |  |  |  | 77: 3; viz textová a výkresová část projektové dokumentace
TS |  |  |  | Technická specifikace položky odpovídá příslušné cenové soustavě.
P | 13 | 74F323 |  | PROTOKOL UTZ | KUS | 3 | 0 |  |  |  | 0 |  | 2022_OTSKP |  | 2
PP
VV |  |  |  | 76: 3; viz textová a výkresová část projektové dokumentace
TS |  |  |  | Technická specifikace položky odpovídá příslušné cenové soustavě.
SD |  | 75 |  | Slaboproud
P | 14 | 75IF31 |  | ZEMNÍCÍ SVORKOVNICE | KUS | 1 | 0 |  |  |  | 0 |  | 2022_OTSKP |  | 2
PP
VV |  |  |  | 13: 1; viz textová a výkresová část projektové dokumentace
TS |  |  |  | Technická specifikace položky odpovídá příslušné cenové soustavě.
P | 15 | 75IF3X |  | ZEMNÍCÍ SVORKOVNICE - MONTÁŽ | KUS | 1 | 0 |  |  |  | 0 |  | 2022_OTSKP |  | 2
PP
VV |  |  |  | 14: 1; viz textová a výkresová část projektové dokumentace
TS |  |  |  | Technická specifikace položky odpovídá příslušné cenové soustavě.
P | 16 | 75IF91 |  | KONSTRUKCE DO SKŘÍNĚ 19" PRO UPEVNĚNÍ ZAŘÍZENÍ | KUS | 3 | 0 |  |  |  | 0 |  | 2022_OTSKP |  | 2
PP
VV |  |  |  | 11: 3; viz textová a výkresová část projektové dokumentace
TS |  |  |  | Technická specifikace položky odpovídá příslušné cenové soustavě.
P | 17 | 75IF9X |  | KONSTRUKCE DO SKŘÍNĚ 19" PRO UPEVNĚNÍ ZAŘÍZENÍ - MONTÁŽ | KUS | 3 | 0 |  |  |  | 0 |  | 2022_OTSKP |  | 2
PP
VV |  |  |  | 12: 3; viz textová a výkresová část projektové dokumentace
TS |  |  |  | Technická specifikace položky odpovídá příslušné cenové soustavě.
P | 18 | 75J131 |  | NOSNÁ LIŠTA DIN | M | 2 | 0 |  |  |  | 0 |  | 2022_OTSKP |  | 2
PP
VV |  |  |  | 70: 2; viz textová a výkresová část projektové dokumentace
TS |  |  |  | Technická specifikace položky odpovídá příslušné cenové soustavě.
P | 19 | 75J13X |  | NOSNÁ LIŠTA DIN - MONTÁŽ | M | 2 | 0 |  |  |  | 0 |  | 2022_OTSKP |  | 2
PP
VV |  |  |  | 71: 2; viz textová a výkresová část projektové dokumentace
TS |  |  |  | Technická specifikace položky odpovídá příslušné cenové soustavě.
P | 20 | 75J321 |  | KABEL SDĚLOVACÍ PRO STRUKTUROVANOU KABELÁŽ FTP/STP | KMPÁR | 0.4 | 0 |  |  |  | 0 |  | 2022_OTSKP |  | 2
PP
VV |  |  |  | 62: 0,4; viz textová a výkresová část projektové dokumentace
TS |  |  |  | Technická specifikace položky odpovídá příslušné cenové soustavě.
P | 21 | 75J32X |  | KABEL SDĚLOVACÍ PRO STRUKTUROVANOU KABELÁŽ FTP/STP - MONTÁŽ | KMPÁR | 0.4 | 0 |  |  |  | 0 |  | 2022_OTSKP |  | 2
PP
VV |  |  |  | 63: 0,4; viz textová a výkresová část projektové dokumentace
TS |  |  |  | Technická specifikace položky odpovídá příslušné cenové soustavě.
P | 22 | 75J921 |  | OPTICKÝ PATCHCORD SINGLEMODE DO 5 M | KUS | 4 | 0 |  |  |  | 0 |  | 2022_OTSKP |  | 2
PP
VV |  |  |  | 60: 4; viz textová a výkresová část projektové dokumentace
TS |  |  |  | Technická specifikace položky odpovídá příslušné cenové soustavě.
P | 23 | 75J92X |  | OPTICKÝ PATCHCORD SINGLEMODE - MONTÁŽ | KUS | 4 | 0 |  |  |  | 0 |  | 2022_OTSKP |  | 2
PP
VV |  |  |  | 61: 4; viz textová a výkresová část projektové dokumentace
TS |  |  |  | Technická specifikace položky odpovídá příslušné cenové soustavě.
P | 24 | 75JA51 |  | ROZVADĚČ STRUKT. KABELÁŽE, ORGANIZÉR | KUS | 4 | 0 |  |  |  | 0 |  | 2022_OTSKP |  | 2
PP |  |  |  | dodávka
VV |  |  |  | 8: 4; viz textová a výkresová část projektové dokumentace
TS |  |  |  | Technická specifikace položky odpovídá příslušné cenové soustavě.
P | 25 | 75JA53 |  | ROZVADĚČ STRUKT. KABELÁŽE, PATCHPANEL 24 ZÁSUVEK | KUS | 1 | 0 |  |  |  | 0 |  | 2022_OTSKP |  | 2
PP
VV |  |  |  | 9: 1; viz textová a výkresová část projektové dokumentace
TS |  |  |  | Technická specifikace položky odpovídá příslušné cenové soustavě.
P | 26 | 75JA5X |  | ROZVADĚČ STRUKT. KABELÁŽE, MONTÁŽ ORGANIZÉRU, PATCHPANELU | KUS | 5 | 0 |  |  |  | 0 |  | 2022_OTSKP |  | 2
PP
VV |  |  |  | 10: 5; viz textová a výkresová část projektové dokumentace
TS |  |  |  | Technická specifikace položky odpovídá příslušné cenové soustavě.
P | 27 | 75JB13 |  | DATOVÝ ROZVADĚČ 19" 600X600 DO 47 U | KUS | 1 | 0 |  |  |  | 0 |  | 2022_OTSKP |  | 2
PP
VV |  |  |  | 6: 1; viz textová a výkresová část projektové dokumentace
TS |  |  |  | Technická specifikace položky odpovídá příslušné cenové soustavě.
P | 28 | 75JB1X |  | DATOVÝ ROZVADĚČ 19" 600X600 - MONTÁŽ | KUS | 1 | 0 |  |  |  | 0 |  | 2022_OTSKP |  | 2
PP
VV |  |  |  | 7: 1; viz textová a výkresová část projektové dokumentace
TS |  |  |  | Technická specifikace položky odpovídá příslušné cenové soustavě.
P | 29 | 75K233 |  | NAPÁJECÍ ZDROJ 48 V DC, SAMOSTATNÝ DO 1500W | KUS | 1 | 0 |  |  |  | 0 |  | 2022_OTSKP |  | 2
PP
VV |  |  |  | 19: 1; viz textová a výkresová část projektové dokumentace
TS |  |  |  | Technická specifikace položky odpovídá příslušné cenové soustavě.
P | 30 | 75K23X |  | NAPÁJECÍ ZDROJ 48 V DC, SAMOSTATNÝ - MONTÁŽ | KUS | 1 | 0 |  |  |  | 0 |  | 2022_OTSKP |  | 2
PP
VV |  |  |  | 20: 1; viz textová a výkresová část projektové dokumentace
TS |  |  |  | Technická specifikace položky odpovídá příslušné cenové soustavě.
P | 31 | 75K412 |  | MĚNIČ NAPĚTÍ (STŘÍDAČ), SAMOSTATNÝ DC/AC DO 1000W | KUS | 1 | 0 |  |  |  | 0 |  | 2022_OTSKP |  | 2
PP
VV |  |  |  | 27: 1; viz textová a výkresová část projektové dokumentace
TS |  |  |  | Technická specifikace položky odpovídá příslušné cenové soustavě.
P | 32 | 75K415 |  | MĚNIČ NAPĚTÍ (STŘÍDAČ) 48 V DC/230 V AC - DOPLNĚNÍ SNMP DOHLEDU | KUS | 1 | 0 |  |  |  | 0 |  | 2022_OTSKP |  | 2
PP
VV |  |  |  | 29: 1; viz textová a výkresová část projektové dokumentace
TS |  |  |  | Technická specifikace položky odpovídá příslušné cenové soustavě.
P | 33 | 75K416 |  | MĚNIČ NAPĚTÍ (STŘÍDAČ) 48 V DC/230 V AC - DOPLNĚNÍ BYPASSU | KUS | 1 | 0 |  |  |  | 0 |  | 2022_OTSKP |  | 2
PP
VV |  |  |  | 30: 1; viz textová a výkresová část projektové dokumentace
TS |  |  |  | Technická specifikace položky odpovídá příslušné cenové soustavě.
P | 34 | 75K41X |  | MĚNIČ NAPĚTÍ (STŘÍDAČ), SAMOSTATNÝ DC/AC - MONTÁŽ | KUS | 1 | 0 |  |  |  | 0 |  | 2022_OTSKP |  | 2
PP
VV |  |  |  | 28: 1; viz textová a výkresová část projektové dokumentace
TS |  |  |  | Technická specifikace položky odpovídá příslušné cenové soustavě.
P | 35 | 75K511 |  | BATERIOVÉ VEDENÍ O PRŮŘEZU DO 16 MM2 | M | 5 | 0 |  |  |  | 0 |  | 2022_OTSKP |  | 2
PP
VV |  |  |  | 31: 5; viz textová a výkresová část projektové dokumentace
TS |  |  |  | Technická specifikace položky odpovídá příslušné cenové soustavě.
P | 36 | 75K51X |  | BATERIOVÉ VEDENÍ O PRŮŘEZU DO 16 MM2 - MONTÁŽ | M | 5 | 0 |  |  |  | 0 |  | 2022_OTSKP |  | 2
PP
VV |  |  |  | 32: 5; viz textová a výkresová část projektové dokumentace
TS |  |  |  | Technická specifikace položky odpovídá příslušné cenové soustavě.
P | 37 | 75K631 |  | AKUMULÁTOROVÁ BATERIE, BLOK BATERIÍ DO 100AH | KUS | 4 | 0 |  |  |  | 0 |  | 2022_OTSKP |  | 2
PP
VV |  |  |  | 22: 4; viz textová a výkresová část projektové dokumentace
TS |  |  |  | Technická specifikace položky odpovídá příslušné cenové soustavě.
P | 38 | 75K64X |  | AKUMULÁTOROVÁ BATERIE, BLOK BATERIÍ - MONTÁŽ | KUS | 4 | 0 |  |  |  | 0 |  | 2022_OTSKP |  | 2
PP
VV |  |  |  | 23: 4; viz textová a výkresová část projektové dokumentace
TS |  |  |  | Technická specifikace položky odpovídá příslušné cenové soustavě.
P | 39 | 75K671 |  | AKUMULÁTOROVÁ BATERIE - STOJAN/NOSIČ AKUMULÁTORŮ | KUS | 1 | 0 |  |  |  | 0 |  | 2022_OTSKP |  | 2
PP |  |  |  | dodávka
VV |  |  |  | 24: 1; viz textová a výkresová část projektové dokumentace
TS |  |  |  | Technická specifikace položky odpovídá příslušné cenové soustavě.
P | 40 | 75K67X |  | AKUMULÁTOROVÁ BATERIE - STOJAN/NOSIČ AKUMULÁTORŮ - MONTÁŽ | KUS | 1 | 0 |  |  |  | 0 |  | 2022_OTSKP |  | 2
PP
VV |  |  |  | 25: 1; viz textová a výkresová část projektové dokumentace
TS |  |  |  | Technická specifikace položky odpovídá příslušné cenové soustavě.
P | 41 | 75K691 |  | AKUMULÁTOROVÁ BATERIE - FORMOVÁNÍ SESTAVY | KUS | 1 | 0 |  |  |  | 0 |  | 2022_OTSKP |  | 2
PP |  |  |  | dodávka
VV |  |  |  | 24: 1; viz textová a výkresová část projektové dokumentace
TS |  |  |  | Technická specifikace položky odpovídá příslušné cenové soustavě.
P | 42 | 75K69X |  | AKUMULÁTOROVÁ BATERIE - FORMOVÁNÍ SESTAVY - MONTÁŽ | KUS | 1 | 0 |  |  |  | 0 |  | 2022_OTSKP |  | 2
PP
VV |  |  |  | 26: 1; viz textová a výkresová část projektové dokumentace
TS |  |  |  | Technická specifikace položky odpovídá příslušné cenové soustavě.
P | 43 | R75M816 |  | SWITCH ETHERNET L3 48 PORTŮ, OPTICKÉ ROZHRANÍ | KUS | 2 | 0 |  |  |  | 0 |  | [bez vazby na CS] |  | 2
PP
VV |  |  |  | 1: 2; viz textová a výkresová část projektové dokumentace
TS |  |  |  | 1. Položka obsahuje: – dodávku specifikovaného bloku/zařízení včetně potřebného drobného montážního materiálu – dodávku souvisejícího příslušenství pro specifikovaný blok/zařízení – dopravu a skladování 2. Položka neobsahuje: X 3. Způsob měření: Udává se počet kusů kompletní konstrukce nebo práce.
P | 44 | R75M838 |  | PŘENOSOVÝ SYSTÉM, MPLS - DOPLNĚNÍ 1GE SFP | KUS | 6 | 0 |  |  |  | 0 |  | [bez vazby na CS] |  | 2
PP
VV |  |  |  | 4: 6; viz textová a výkresová část projektové dokumentace
TS
P | 45 | R75M83X |  | PŘENOSOVÝ SYSTÉM, MPLS - REKONGIFURACE STÁVAJÍCÍHO ASR 902 | KUS | 1 | 0 |  |  |  | 0 |  | [bez vazby na CS] |  | 2
PP
VV |  |  |  | 3: 1; viz textová a výkresová část projektové dokumentace
TS
P | 46 | 75M86X |  | PŘEVODNÍK - MONTÁŽ | KUS | 6 | 0 |  |  |  | 0 |  | 2022_OTSKP |  | 2
PP
VV |  |  |  | 5: 6; viz textová a výkresová část projektové dokumentace
TS |  |  |  | Technická specifikace položky odpovídá příslušné cenové soustavě.
P | 47 | R75M93X |  | DATOVÁ INFRASTRUKTURA LAN, SWITCH ETHERNET L3 - MONTÁŽ | KUS | 2 | 0 |  |  |  | 0 |  | [bez vazby na CS] |  | 2
PP
VV |  |  |  | 2: 2; viz textová a výkresová část projektové dokumentace
TS |  |  |  | 1. Položka obsahuje: – kompletní montáž (oživení, konfigurace, nastavení a uvedení do provozu) specifikovaného bloku/zařízení a souvisejícího příslušenství včetně drobného montážního materiálu – veškeré potřebné mechanizmy, včetně obsluhy, náklady na mzdy a přibližné (průměrné) náklady na pořízení potřebných materiálů včetně všech ostatních vedlejších nákladů 2. Položka neobsahuje: X 3. Způsob měření: Udává se počet kusů kompletní konstrukce nebo práce.
P | 48 | 75O961 |  | DDTS ŽDC, SPOLUPRÁCE ZHOTOVITELE URČENÉHO ZAŘÍZENÍ PŘI INTEGRACI DO DDTS | KUS | 1 | 0 |  |  |  | 0 |  | 2022_OTSKP |  | 2
PP
VV |  |  |  | 75: 1; viz textová a výkresová část projektové dokumentace
TS |  |  |  | Technická specifikace položky odpovídá příslušné cenové soustavě.
P | 49 | R75M51 |  | PŘEPOJENÍ STÁVAJÍCÍHO SDH NA NOVÝ DOK | KPL | 1 | 0 |  |  |  | 0 |  | [bez vazby na CS] |  | 2
PP
VV |  |  |  | 78: 1; viz textová a výkresová část projektové dokumentace
TS |  |  |  | položka obsahuje veškeré práce dle textace položky a projektové dokumentace, včetně všech souvisejících dovoditelných nákladů, které nejsou vykázány zvlášť
P | 50 | R75904 |  | Patch kabel Cat.5E FTP/STP | KUS | 20 | 0 |  |  |  | 0 |  | [bez vazby na CS] |  | 2
PP
VV |  |  |  | 64: 20; viz textová a výkresová část projektové dokumentace
TS |  |  |  | položka obsahuje veškeré práce a materiál dle textace položky a projektové dokumentace, včetně všech souvisejících dovoditelných nákladů, které nejsou vykázány zvlášť
P | 51 | R75M52 |  | PANEL JISTIČOVÝ 3U DO 19" SKŘÍNĚ | KUS | 2 | 0 |  |  |  | 0 |  | [bez vazby na CS] |  | 2
PP
VV |  |  |  | 15: 2; viz textová a výkresová část projektové dokumentace
TS |  |  |  | položka obsahuje veškeré práce a materiál dle textace položky a projektové dokumentace, včetně všech souvisejících dovoditelných nákladů, které nejsou vykázány zvlášť
P | 52 | R75M53 |  | PANEL JISTIČOVÝ 3U DO 19" SKŘÍNĚ - MONTÁŽ | KUS | 2 | 0 |  |  |  | 0 |  | [bez vazby na CS] |  | 2
PP
VV |  |  |  | 16: 2; viz textová a výkresová část projektové dokumentace
TS |  |  |  | položka obsahuje veškeré práce dle textace položky a projektové dokumentace, včetně všech souvisejících dovoditelných nákladů, které nejsou vykázány zvlášť
P | 53 | R75M54 |  | PANEL ZÁSUVKOVÝ DO 19" SKŘÍNĚ | KUS | 2 | 0 |  |  |  | 0 |  | [bez vazby na CS] |  | 2
PP
VV |  |  |  | 17: 2; viz textová a výkresová část projektové dokumentace
TS |  |  |  | položka obsahuje veškeré práce a materiál dle textace položky a projektové dokumentace, včetně všech souvisejících dovoditelných nákladů, které nejsou vykázány zvlášť
P | 54 | R75M55 |  | PANEL ZÁSUVKOVÝ DO 19" SKŘÍNĚ - MONTÁŽ | KUS | 2 | 0 |  |  |  | 0 |  | [bez vazby na CS] |  | 2
PP
VV |  |  |  | 18: 2; viz textová a výkresová část projektové dokumentace
TS |  |  |  | položka obsahuje veškeré práce dle textace položky a projektové dokumentace, včetně všech souvisejících dovoditelných nákladů, které nejsou vykázány zvlášť
P | 55 | R75M56 |  | NAPÁJECÍ ZDROJ 48 V DC PŘES 10 A - rozšíření až do 125A | KUS | 1 | 0 |  |  |  | 0 |  | [bez vazby na CS] |  | 2
PP
VV |  |  |  | 21: 1; viz textová a výkresová část projektové dokumentace
TS |  |  |  | položka obsahuje veškeré práce a materiál dle textace položky a projektové dokumentace, včetně všech souvisejících dovoditelných nákladů, které nejsou vykázány zvlášť
P | 56 | R75M57 |  | ÚPRAVA PŘENOSOVÉ A DATOVÉ SÍTĚ (KONFIGURACE, NASTAVENÍ) | HOD | 30 | 0 |  |  |  | 0 |  | [bez vazby na CS] |  | 2
PP
VV |  |  |  | 80: 30; viz textová a výkresová část projektové dokumentace
TS |  |  |  | položka obsahuje veškeré práce a materiál dle textace položky a projektové dokumentace, včetně všech souvisejících dovoditelných nákladů, které nejsou vykázány zvlášť
P | 57 | R75M58 |  | ZAJIŠTĚNÍ ZAOKRUHOVÁNÍ (SESTAVENÍ OKRUHU, MĚŘENÍ, KONFIGURACE SYSTÉMU) | PŘÍPAD | 2 | 0 |  |  |  | 0 |  | [bez vazby na CS] |  | 2
PP
VV |  |  |  | 81: 2; viz textová a výkresová část projektové dokumentace
TS |  |  |  | položka obsahuje veškeré práce a materiál dle textace položky a projektové dokumentace, včetně všech souvisejících dovoditelných nákladů, které nejsou vykázány zvlášť
P | 58 | R75M825 |  | SWITCH ETHERNET L2 24 PORTŮ, OPTICKÉ ROZHRANÍ | KUS | 1 | 0 |  |  |  | 0 |  | [bez vazby na CS] |  | 2
PP
VV |  |  |  | 2: 1; viz textová a výkresová část projektové dokumentace
TS |  |  |  | 1. Položka obsahuje: – dodávku specifikovaného bloku/zařízení včetně potřebného drobného montážního materiálu – dodávku souvisejícího příslušenství pro specifikovaný blok/zařízení – dopravu a skladování 2. Položka neobsahuje: X 3. Způsob měření: Udává se počet kusů kompletní konstrukce nebo práce.
P | 59 | 75M91X |  | DATOVÁ INFRASTRUKTURA LAN, SWITCH ETHERNET L2 - MONTÁŽ | KUS | 1 | 0 |  |  |  | 0 |  | 2022_OTSKP |  | 2
PP
VV |  |  |  | 2: 1; viz textová a výkresová část projektové dokumentace
TS |  |  |  | Technická specifikace položky odpovídá příslušné cenové soustavě.

## PS 90-22-03
SŽDC05 |  |  |  | Soupis prací objektu | [10 empty] | 3
3
S | Stavba: | 5213510015_zm08 |  | Optimalizace trati Karlštejn (mimo) – Beroun (mimo) | [6 empty] | D.2 |  | Aspe | 0,00 | 2
O | Objekt: | D.2 |  | Železniční sdělovací zařízení | [9 empty] | 15,00 | 2
Typ | Poř. číslo | Kód položky | Varianta | Název položky | MJ | Množství | Jednotková hmotnost | Celková hmotnost |  |  | Jednotková cena |  | Cenové soustavy | 21,00 | 2
Dodávka
[9 empty] | Jednotková | Celkem | Jednotková | Celkem |  |  |  | Počet položek s nulovou cenou
O1 |  | PS 90-22-03 |  | Karlštejn – Beroun, přeložky a úpravy stávajícího DK
SD |  | 0 |  | Všeobecné konstrukce a práce
P | 1 | R02943 |  | OSTATNÍ POŽADAVKY - VYPRACOVÁNÍ RDS | KPL | 1 | 0 |  |  |  | 0 |  | [bez vazby na CS] |  | 2
PP |  |  |  | Dopracování realizační dokumentace stavby
VV |  |  |  | v předepsaném rozsahu a počtu dle VTP a ZTP
TS |  |  |  | Položka zahrnuje veškeré činnosti nezbytné k vypracování projektové dokumentace pro realizaci stavby, které doplňuje a upřesňuje projektovou dokumentaci PDPS do úplného obsahu stupně dokumentace pro provádění stavby nebo dopracovává konkrétní technické řešení navržené zhotovitelem stavby.
P | 2 | R015112 | 902 | POPLATKY ZA LIKVIDACI ODPADŮ NEKONTAMINOVANÝCH - 17 05 04 VYTĚŽENÉ ZEMINY A HORNINY - II. TŘÍDA TĚŽITELNOSTI VČETNĚ DOPRAVY | T | 101.22 | 0 |  |  |  | 0 |  | [bez vazby na CS] |  | 2
PP |  |  |  | Evidenční položka. Neoceňovat v objektu SO/PS, položka se oceňuje pouze v objektu SO 90-90
VV |  |  |  | (15,4+35,21)*2
TS |  |  |  | Evidenční položka. Neoceňovat v objektu SO/PS, položka se oceňuje pouze v objektu SO 90-90
SD |  | 1 |  | Zemní práce
P | 3 | 13183A |  | HLOUBENÍ JAM ZAPAŽ I NEPAŽ TŘ II - BEZ DOPRAVY | M3 | 15.4 | 0 |  |  |  | 0 |  | 2022_OTSKP |  | 2
PP |  |  |  | přebytek na skládku
VV |  |  |  | viz textová a výkresová část projektové dokumentace
TS |  |  |  | Technická specifikace položky odpovídá příslušné cenové soustavě.
P | 4 | 13283 |  | HLOUBENÍ RÝH ŠÍŘ DO 2M PAŽ I NEPAŽ TŘ. II | M3 | 227.745 | 0 |  |  |  | 0 |  | 2022_OTSKP |  | 2
PP |  |  |  | část pro zpětný zásyp, uložení v místě výkopu
VV |  |  |  | viz textová a výkresová část projektové dokumentace
TS |  |  |  | Technická specifikace položky odpovídá příslušné cenové soustavě.
P | 5 | 13283A |  | HLOUBENÍ RÝH ŠÍŘ DO 2M PAŽ I NEPAŽ TŘ. II - BEZ DOPRAVY | M3 | 35.21 | 0 |  |  |  | 0 |  | 2022_OTSKP |  | 2
PP |  |  |  | přebytek na skládku
VV |  |  |  | viz textová a výkresová část projektové dokumentace
TS |  |  |  | Technická specifikace položky odpovídá příslušné cenové soustavě.
P | 6 | 17411 |  | ZÁSYP JAM A RÝH ZEMINOU SE ZHUTNĚNÍM | M3 | 227.745 | 0 |  |  |  | 0 |  | 2022_OTSKP |  | 2
PP
VV |  |  |  | 6: 227,745; viz textová a výkresová část projektové dokumentace
TS |  |  |  | Technická specifikace položky odpovídá příslušné cenové soustavě.
SD |  | 70 |  | Všeobecné práce pro silnoproud a slaboproud
P | 7 | 701003 |  | BETONOVÝ OZNAČNÍK | KUS | 11 | 0 |  |  |  | 0 |  | 2022_OTSKP |  | 2
PP
VV |  |  |  | 13: 11; viz textová a výkresová část projektové dokumentace
TS |  |  |  | Technická specifikace položky odpovídá příslušné cenové soustavě.
P | 8 | 701004 |  | VYHLEDÁVACÍ MARKER ZEMNÍ | KUS | 10 | 0 |  |  |  | 0 |  | 2022_OTSKP |  | 2
PP
VV |  |  |  | 14: 10; viz textová a výkresová část projektové dokumentace
TS |  |  |  | Technická specifikace položky odpovídá příslušné cenové soustavě.
P | 9 | 702111 |  | KABELOVÝ ŽLAB ZEMNÍ VČETNĚ KRYTU SVĚTLÉ ŠÍŘKY DO 120 MM | M | 100 | 0 |  |  |  | 0 |  | 2022_OTSKP |  | 2
PP
VV |  |  |  | 8: 100; viz textová a výkresová část projektové dokumentace
TS |  |  |  | Technická specifikace položky odpovídá příslušné cenové soustavě.
P | 10 | 702231 |  | KABELOVÁ CHRÁNIČKA ZEMNÍ DĚLENÁ DN DO 100 MM | M | 700 | 0 |  |  |  | 0 |  | 2022_OTSKP |  | 2
PP
VV |  |  |  | 9: 700; viz textová a výkresová část projektové dokumentace
TS |  |  |  | Technická specifikace položky odpovídá příslušné cenové soustavě.
P | 11 | 702312 |  | ZAKRYTÍ KABELŮ VÝSTRAŽNOU FÓLIÍ ŠÍŘKY PŘES 20 DO 40 CM | M | 700 | 0 |  |  |  | 0 |  | 2022_OTSKP |  | 2
PP
VV |  |  |  | 11: 700; viz textová a výkresová část projektové dokumentace
TS |  |  |  | Technická specifikace položky odpovídá příslušné cenové soustavě.
P | 12 | 702321 |  | ZAKRYTÍ KABELŮ BETONOVOU DESKOU ŠÍŘKY DO 20 CM | M | 100 | 0 |  |  |  | 0 |  | 2022_OTSKP |  | 2
PP
VV |  |  |  | 7: 100; viz textová a výkresová část projektové dokumentace
TS |  |  |  | Technická specifikace položky odpovídá příslušné cenové soustavě.
P | 13 | 702901 |  | ZASYPÁNÍ KABELOVÉHO ŽLABU VRSTVOU Z PŘESÁTÉHO PÍSKU ČI VÝKOPKU SVĚTLÉ ŠÍŘKY DO 120 MM | M | 700 | 0 |  |  |  | 0 |  | 2022_OTSKP |  | 2
PP
VV |  |  |  | 10: 700; viz textová a výkresová část projektové dokumentace
TS |  |  |  | Technická specifikace položky odpovídá příslušné cenové soustavě.
P | 14 | 709210 |  | KŘIŽOVATKA KABELOVÝCH VEDENÍ SE STÁVAJÍCÍ INŽENÝRSKOU SÍTÍ (KABELEM, POTRUBÍM APOD.) | KUS | 10 | 0 |  |  |  | 0 |  | 2022_OTSKP |  | 2
PP
VV |  |  |  | 12: 10; viz textová a výkresová část projektové dokumentace
TS |  |  |  | Technická specifikace položky odpovídá příslušné cenové soustavě.
P | 15 | R701001 |  | Vytyčení trasy a prvků dálkového kabelu | KPL | 1 | 0 |  |  |  | 0 |  | [bez vazby na CS] |  | 2
PP
VV |  |  |  | 1: 1; viz textová a výkresová část projektové dokumentace
TS |  |  |  | položka obsahuje veškeré práce a materiál dle textace položky a projektové dokumentace, včetně všech souvisejících dovoditelných nákladů, které nejsou vykázány zvlášť
P | 16 | R701002 |  | Geodetické zaměření trasy | KPL | 1 | 0 |  |  |  | 0 |  | [bez vazby na CS] |  | 2
PP
VV |  |  |  | 15: 1; viz textová a výkresová část projektové dokumentace
TS |  |  |  | položka obsahuje veškeré práce a materiál dle textace položky a projektové dokumentace, včetně všech souvisejících dovoditelných nákladů, které nejsou vykázány zvlášť
SD |  | 74 |  | Silnoproud
P | 17 | 747705 |  | MANIPULACE NA ZAŘÍZENÍCH PROVÁDĚNÉ PROVOZOVATELEM | HOD | 150 | 0 |  |  |  | 0 |  | 2022_OTSKP |  | 2
PP
VV |  |  |  | 27: 150; viz textová a výkresová část projektové dokumentace
TS |  |  |  | Technická specifikace položky odpovídá příslušné cenové soustavě.
SD |  | 75 |  | Slaboproud
P | 18 | R750001 |  | Spolupráce při vymístění provozu SŽ z dálkového kabelu | KPL | 1 | 0 |  |  |  | 0 |  | [bez vazby na CS] |  | 2
PP
VV |  |  |  | 30: 20; viz textová a výkresová část projektové dokumentace
TS |  |  |  | položka obsahuje veškeré práce a materiál dle textace položky a projektové dokumentace, včetně všech souvisejících dovoditelných nákladů, které nejsou vykázány zvlášť
P | 19 | 75A141 |  | KABEL METALICKÝ DVOUPLÁŠŤOVÝ PŘES 12 PÁRŮ - DODÁVKA | KMPÁR | 7.2 | 0 |  |  |  | 0 |  | 2022_OTSKP |  | 2
PP
VV |  |  |  | 18: 7; viz textová a výkresová část projektové dokumentace
TS |  |  |  | Technická specifikace položky odpovídá příslušné cenové soustavě.
P | 20 | 75A227 |  | ZATAŽENÍ A SPOJKOVÁNÍ KABELŮ PŘES 12 PÁRŮ - MONTÁŽ | KMPÁR | 7.2 | 0 |  |  |  | 0 |  | 2022_OTSKP |  | 2
PP
VV |  |  |  | 18: 7; viz textová a výkresová část projektové dokumentace
TS |  |  |  | Technická specifikace položky odpovídá příslušné cenové soustavě.
P | 21 | 75I71X |  | KABEL KLASICKÝ DÁLKOVÝ DVOUPLÁŠŤOVÝ - MONTÁŽ | M | 700 | 0 |  |  |  | 0 |  | 2022_OTSKP |  | 2
PP |  |  |  | montáž, přeložení
VV |  |  |  | 21: 700; viz textová a výkresová část projektové dokumentace
TS |  |  |  | Technická specifikace položky odpovídá příslušné cenové soustavě.
P | 22 | 75I71Y |  | KABEL KLASICKÝ DÁLKOVÝ DVOUPLÁŠŤOVÝ - DEMONTÁŽ | M | 150 | 0 |  |  |  | 0 |  | 2022_OTSKP |  | 2
PP
VV |  |  |  | 20: 150; viz textová a výkresová část projektové dokumentace
TS |  |  |  | Technická specifikace položky odpovídá příslušné cenové soustavě.
P | 23 | R75IH53 |  | UKONČENÍ KABELU DÁLKOVÉHO DO 200 ŽIL - DEMONTÁŽ | KUS | 7 | 0 |  |  |  | 0 |  | [bez vazby na CS] |  | 2
PP
VV |  |  |  | 19: 7; viz textová a výkresová část projektové dokumentace
TS |  |  |  | položka obsahuje veškeré práce a materiál dle textace položky a projektové dokumentace, včetně všech souvisejících dovoditelných nákladů, které nejsou vykázány zvlášť
P | 24 | 75II32 |  | SPOJKA DÁLKOVÉHO KABELU PŘES 100 ŽIL | KUS | 11 | 0 |  |  |  | 0 |  | 2022_OTSKP |  | 2
PP
VV |  |  |  | 22: 11; viz textová a výkresová část projektové dokumentace
TS |  |  |  | Technická specifikace položky odpovídá příslušné cenové soustavě.
P | 25 | 75II3X |  | SPOJKA DÁLKOVÉHO KABELU - MONTÁŽ | KUS | 11 | 0 |  |  |  | 0 |  | 2022_OTSKP |  | 2
PP
VV |  |  |  | 23: 11; viz textová a výkresová část projektové dokumentace
TS |  |  |  | Technická specifikace položky odpovídá příslušné cenové soustavě.
P | 26 | 75II3Y |  | SPOJKA DÁLKOVÉHO KABELU - DEMONTÁŽ | KUS | 7 | 0 |  |  |  | 0 |  | 2022_OTSKP |  | 2
PP
VV |  |  |  | 24: 7; viz textová a výkresová část projektové dokumentace
TS |  |  |  | Technická specifikace položky odpovídá příslušné cenové soustavě.
P | 27 | 75IJ21 |  | MĚŘENÍ ZKRÁCENÉ ZÁVĚREČNÉ DÁLKOVÉHO KABELU V OBOU SMĚRECH ZA PROVOZU | ČTYŘKA | 72 | 0 |  |  |  | 0 |  | 2022_OTSKP |  | 2
PP
VV |  |  |  | 25: 72; viz textová a výkresová část projektové dokumentace
TS |  |  |  | Technická specifikace položky odpovídá příslušné cenové soustavě.

## PS 13-24-01
SŽDC05 |  |  |  | Soupis prací objektu | [10 empty] | 3
3
S | Stavba: | 5213510015_zm08 |  | Optimalizace trati Karlštejn (mimo) – Beroun (mimo) | [6 empty] | D.3 |  | Aspe | 0,00 | 2
O | Objekt: | D.3 |  | Silnoproudá technologie včetně DŘT | [9 empty] | 15,00 | 2
Typ | Poř. číslo | Kód položky | Varianta | Název položky | MJ | Množství | Jednotková hmotnost | Celková hmotnost |  |  | Jednotková cena |  | Cenové soustavy | 21,00 | 2
Dodávka
[9 empty] | Jednotková | Celkem | Jednotková | Celkem |  |  |  | Počet položek s nulovou cenou
O1 |  | PS 13-24-01 |  | Odbočka Lom, Trafostanice 22/0,4 kV
SD |  | 0 |  | Všeobecné konstrukce a práce
P | 1 | R02943 |  | OSTATNÍ POŽADAVKY - VYPRACOVÁNÍ RDS | KPL | 1 | 0 |  |  |  | 0 |  | [bez vazby na CS] |  | 2
PP |  |  |  | Dopracování realizační dokumentace stavby
VV |  |  |  | v předepsaném rozsahu a počtu dle VTP a ZTP
TS |  |  |  | Položka zahrnuje veškeré činnosti nezbytné k vypracování projektové dokumentace pro realizaci stavby, které doplňuje a upřesňuje projektovou dokumentaci PDPS do úplného obsahu stupně dokumentace pro provádění stavby nebo dopracovává konkrétní technické řešení navržené zhotovitelem stavby.
SD |  | 1 |  | Zemní práce
P | 2 | 13273 |  | HLOUBENÍ RÝH ŠÍŘ DO 2M PAŽ I NEPAŽ TŘ. I | M3 | 21.6 | 0 |  |  |  | 0 |  | 2022_OTSKP |  | 2
PP |  |  |  | PRO EKVIPOTENCIÁLNÍ PRÁH VNĚ BUDOVY
VV |  |  |  | 60x0,4x0,4=9,6 30x0,5x0,8=12 dokumentace - přílohy 1-001, 2-001 (kapitola 10), 2-004
TS |  |  |  | Technická specifikace položky odpovídá příslušné cenové soustavě.
P | 3 | 17411 |  | ZÁSYP JAM A RÝH ZEMINOU SE ZHUTNĚNÍM | M3 | 21.6 | 0 |  |  |  | 0 |  | 2022_OTSKP |  | 2
PP |  |  |  | PRO EKVIPOTENCIÁLNÍ PRÁH VNĚ BUDOVY
VV |  |  |  | 60x0,4x0,4=9,6 30x0,5x0,8=12 dokumentace - přílohy 1-001, 2-001 (kapitola 10), 2-004
TS |  |  |  | Technická specifikace položky odpovídá příslušné cenové soustavě.
SD |  | 7 |  | Konstrukce a práce PSV
P | 4 | 703111 |  | KABELOVÝ ROŠT/LÁVKA NOSNÝ ŽÁROVĚ ZINKOVANÝ VČETNĚ UPEVNĚNÍ A PŘÍSLUŠENSTVÍ SVĚTLÉ ŠÍŘKY DO 100 MM | M | 70 | 0 |  |  |  | 0 |  | 2022_OTSKP |  | 2
PP |  |  |  | PRO KABELY ŘEŠENÉHO PROVOZNÍHO SOUBORU
VV |  |  |  | dokumentace - přílohy 1-001, 2-001 (kapitola 7)
TS |  |  |  | Technická specifikace položky odpovídá příslušné cenové soustavě.
P | 5 | 703112 |  | KABELOVÝ ROŠT/LÁVKA NOSNÝ ŽÁROVĚ ZINKOVANÝ VČETNĚ UPEVNĚNÍ A PŘÍSLUŠENSTVÍ SVĚTLÉ ŠÍŘKY PŘES 100 DO 250 MM | M | 50 | 0 |  |  |  | 0 |  | 2022_OTSKP |  | 2
PP |  |  |  | PRO KABELY ŘEŠENÉHO PROVOZNÍHO SOUBORU
VV |  |  |  | dokumentace - přílohy 1-001, 2-001 (kapitola 7)
TS |  |  |  | Technická specifikace položky odpovídá příslušné cenové soustavě.
P | 6 | 703113 |  | KABELOVÝ ROŠT/LÁVKA NOSNÝ ŽÁROVĚ ZINKOVANÝ VČETNĚ UPEVNĚNÍ A PŘÍSLUŠENSTVÍ SVĚTLÉ ŠÍŘKY PŘES 250 DO 400 MM | M | 50 | 0 |  |  |  | 0 |  | 2022_OTSKP |  | 2
PP |  |  |  | PRO KABELY ŘEŠENÉHO PROVOZNÍHO SOUBORU
VV |  |  |  | dokumentace - přílohy 1-001, 2-001 (kapitola 7)
TS |  |  |  | Technická specifikace položky odpovídá příslušné cenové soustavě.
P | 7 | 703411 |  | ELEKTROINSTALAČNÍ TRUBKA PLASTOVÁ VČETNĚ UPEVNĚNÍ A PŘÍSLUŠENSTVÍ DN PRŮMĚRU DO 25 MM | M | 30 | 0 |  |  |  | 0 |  | 2022_OTSKP |  | 2
PP |  |  |  | PRO KABELY OBCHODNÍHO MĚŘENÍ
VV |  |  |  | dokumentace - přílohy 1-001, 2-001 (kapitola 7)
TS |  |  |  | Technická specifikace položky odpovídá příslušné cenové soustavě.
P | 8 | 741811 |  | UZEMŇOVACÍ VODIČ NA POVRCHU FEZN DO 120 MM2 | M | 100 | 0 |  |  |  | 0 |  | 2022_OTSKP |  | 2
PP |  |  |  | VNITŘNÍ UZEMNĚNÍ TECHNOLOGICKÝCH ZAŘÍZENÍ V ŘEŠENÉM PS
VV |  |  |  | dokumentace - přílohy 1-001, 2-001 (kapitola 8), 2-003
TS |  |  |  | Technická specifikace položky odpovídá příslušné cenové soustavě.
P | 9 | 741911 |  | UZEMŇOVACÍ VODIČ V ZEMI FEZN DO 120 MM2 | M | 120 | 0 |  |  |  | 0 |  | 2022_OTSKP |  | 2
PP |  |  |  | EKVIPOTENCIÁLNÍ PRÁH VNĚ BUDOVY
VV |  |  |  | dokumentace - přílohy 1-001, 2-001 (kapitola 8), 2-004, 2-005
TS |  |  |  | Technická specifikace položky odpovídá příslušné cenové soustavě.
P | 10 | 741C01 |  | EKVIPOTENCIÁLNÍ PŘÍPOJNICE | KUS | 2 | 0 |  |  |  | 0 |  | 2022_OTSKP |  | 2
PP |  |  |  | EKVIPOTENCIÁLNÍ PRÁH VNĚ BUDOVY
VV |  |  |  | dokumentace - přílohy 1-001, 2-001 (kapitola 8), 2-004, 2-005
TS |  |  |  | Technická specifikace položky odpovídá příslušné cenové soustavě.
P | 11 | 741C02 |  | UZEMŇOVACÍ SVORKA | KUS | 20 | 0 |  |  |  | 0 |  | 2022_OTSKP |  | 2
PP |  |  |  | VNITŘNÍ UZEMNĚNÍ TECHNOLOGICKÝCH ZAŘÍZENÍ V ŘEŠENÉM PS
VV |  |  |  | dokumentace - přílohy 1-001, 2-001 (kapitola 8), 2-003
TS |  |  |  | Technická specifikace položky odpovídá příslušné cenové soustavě.
P | 12 | 741C04 |  | OCHRANNÉ POSPOJOVÁNÍ CU VODIČEM DO 16 MM2 | KUS | 40 | 0 |  |  |  | 0 |  | 2022_OTSKP |  | 2
PP |  |  |  | PRO ZAŘÍZENÍ ŘEŠENÉHO PS
VV |  |  |  | dokumentace - přílohy 1-001, 2-001 (kapitola 8), 2-003
TS |  |  |  | Technická specifikace položky odpovídá příslušné cenové soustavě.
P | 13 | 741C05 |  | SPOJOVÁNÍ UZEMŇOVACÍCH VODIČŮ | KUS | 20 | 0 |  |  |  | 0 |  | 2022_OTSKP |  | 2
PP |  |  |  | EKVIPOTENCIÁLNÍ PRÁH VNĚ BUDOVY, VNITŘNÍ UZEMŇOVACÍ SOUSTAVA ŘEŠENÉHO PS
VV |  |  |  | dokumentace - přílohy 1-001, 2-001 (kapitola 8), 2-003, 2-004, 2-005
TS |  |  |  | Technická specifikace položky odpovídá příslušné cenové soustavě.
P | 14 | 742572 |  | KABEL VN - JEDNOŽÍLOVÝ, 22-AXEKVC(V)E(Y) OD 95 DO 150 MM2 | M | 45 | 0 |  |  |  | 0 |  | 2022_OTSKP |  | 2
PP
VV |  |  |  | dokumentace - přílohy 1-001, 2-001 (kapitola 6), 2-003, 2-006
TS |  |  |  | Technická specifikace položky odpovídá příslušné cenové soustavě.
P | 15 | 742581 |  | KABEL VN - JEDNOŽÍLOVÝ, 22-CXEKVC(V)E(Y) DO 70 MM2 | M | 180 | 0 |  |  |  | 0 |  | 2022_OTSKP |  | 2
PP
VV |  |  |  | dokumentace - přílohy 1-001, 2-001 (kapitola 6), 2-003, 2-006
TS |  |  |  | Technická specifikace položky odpovídá příslušné cenové soustavě.
P | 16 | 742B21 |  | KABELOVÁ KONCOVKA VN VNITŘNÍ, SADA TŘÍ ŽIL NEBO TŘÍŽÍLOVÁ PRO KABELY PŘES 6 KV DO 70 MM2 | KUS | 3 | 0 |  |  |  | 0 |  | 2022_OTSKP |  | 2
PP
VV |  |  |  | dokumentace - přílohy 1-001, 2-001 (kapitola 6), 2-003, 2-006
TS |  |  |  | Technická specifikace položky odpovídá příslušné cenové soustavě.
P | 17 | 742E11 |  | IZOLOVANÝ ADAPTÉR PRO PŘIPOJENÍ DO IZOLOVANÉHO ROZVADĚČE, K TRANSFORMÁTORU DO 35 KV, SADA TŘÍ ŽIL, BEZ OMEZOVAČE PŘEPĚTÍ DO 70 MM2 | KUS | 3 | 0 |  |  |  | 0 |  | 2022_OTSKP |  | 2
PP
VV |  |  |  | dokumentace - přílohy 1-001, 2-001 (kapitola 6), 2-003, 2-006
TS |  |  |  | Technická specifikace položky odpovídá příslušné cenové soustavě.
P | 18 | 742E12 |  | IZOLOVANÝ ADAPTÉR PRO PŘIPOJENÍ DO IZOLOVANÉHO ROZVADĚČE, K TRANSFORMÁTORU DO 35 KV, SADA TŘÍ ŽIL, BEZ OMEZOVAČE PŘEPĚTÍ OD 95 DO 150 MM2 | KUS | 6 | 0 |  |  |  | 0 |  | 2022_OTSKP |  | 2
PP
VV |  |  |  | dokumentace - přílohy 1-001, 2-001 (kapitola 6), 2-003, 2-006
TS |  |  |  | Technická specifikace položky odpovídá příslušné cenové soustavě.
P | 19 | 742G11 |  | KABEL NN DVOU- A TŘÍŽÍLOVÝ CU S PLASTOVOU IZOLACÍ DO 2,5 MM2 | M | 80 | 0 |  |  |  | 0 |  | 2022_OTSKP |  | 2
PP
VV |  |  |  | dokumentace - přílohy 1-001, 2-001 (kapitola 6), 2-003, 2-006
TS |  |  |  | Technická specifikace položky odpovídá příslušné cenové soustavě.
P | 20 | 742G12 |  | KABEL NN DVOU- A TŘÍŽÍLOVÝ CU S PLASTOVOU IZOLACÍ OD 4 DO 16 MM2 | M | 20 | 0 |  |  |  | 0 |  | 2022_OTSKP |  | 2
PP
VV |  |  |  | dokumentace - přílohy 1-001, 2-001 (kapitola 6), 2-003, 2-006
TS |  |  |  | Technická specifikace položky odpovídá příslušné cenové soustavě.
P | 21 | 742I11 |  | KABEL NN CU OVLÁDACÍ 7-12ŽÍLOVÝ DO 2,5 MM2 | M | 430 | 0 |  |  |  | 0 |  | 2022_OTSKP |  | 2
PP
VV |  |  |  | dokumentace - přílohy 1-001, 2-001 (kapitola 6), 2-003, 2-006
TS |  |  |  | Technická specifikace položky odpovídá příslušné cenové soustavě.
P | 22 | 742J22 |  | SYKFY 5X2X0,5, KABEL SDĚLOVACÍ IZOLACE PVC | M | 15 | 0 |  |  |  | 0 |  | 2022_OTSKP |  | 2
PP
VV |  |  |  | dokumentace - přílohy 1-001, 2-001 (kapitola 6), 2-003, 2-006
TS |  |  |  | Technická specifikace položky odpovídá příslušné cenové soustavě.
P | 23 | 742L11 |  | UKONČENÍ DVOU AŽ PĚTIŽÍLOVÉHO KABELU V ROZVADĚČI NEBO NA PŘÍSTROJI DO 2,5 MM2 | KUS | 16 | 0 |  |  |  | 0 |  | 2022_OTSKP |  | 2
PP
VV |  |  |  | dokumentace - přílohy 1-001, 2-001 (kapitola 6), 2-003, 2-006
TS |  |  |  | Technická specifikace položky odpovídá příslušné cenové soustavě.
P | 24 | 742L12 |  | UKONČENÍ DVOU AŽ PĚTIŽÍLOVÉHO KABELU V ROZVADĚČI NEBO NA PŘÍSTROJI OD 4 DO 16 MM2 | KUS | 4 | 0 |  |  |  | 0 |  | 2022_OTSKP |  | 2
PP
VV |  |  |  | dokumentace - přílohy 1-001, 2-001 (kapitola 6), 2-003, 2-006
TS |  |  |  | Technická specifikace položky odpovídá příslušné cenové soustavě.
P | 25 | 742M11 |  | UKONČENÍ 7-12ŽÍLOVÉHO KABELU V ROZVADĚČI NEBO NA PŘÍSTROJI DO 2,5 MM2 | KUS | 60 | 0 |  |  |  | 0 |  | 2022_OTSKP |  | 2
PP
VV |  |  |  | dokumentace - přílohy 1-001, 2-001 (kapitola 6), 2-003, 2-006
TS |  |  |  | Technická specifikace položky odpovídá příslušné cenové soustavě.
P | 26 | 744542 |  | ROZVADĚČ - REGULAČNÍ A MONITOROVACÍ ELEKTROENERGETICKÉ ZAŘÍZENÍ PRO SLEDOVÁNÍ ODBĚRU, PROGRAMOVÉ REGULOVÁNÍ ODBĚRU A PŘENOS DAT DO CENTRÁLNÍ DATABÁZE | KUS | 1 | 0 |  |  |  | 0 |  | 2022_OTSKP |  | 2
PP |  |  |  | RE2
VV |  |  |  | dokumentace - přílohy 1-001, 2-001 (kapitola 5)
TS |  |  |  | Technická specifikace položky odpovídá příslušné cenové soustavě.
P | 27 | 744O35 |  | UNIVERZÁLNÍ SKŘÍŇ MĚŘENÍ USM | KUS | 1 | 0 |  |  |  | 0 |  | 2022_OTSKP |  | 2
PP |  |  |  | RE1
VV |  |  |  | dokumentace - přílohy 1-001, 2-001 (kapitola 4)
TS |  |  |  | Technická specifikace položky odpovídá příslušné cenové soustavě.
P | 28 | 7451A1 |  | MODULÁRNÍ ROZVADĚČ 3-F DO UN 25KV, 630A, DO 20KA/1S, ŽIVÉ ČÁSTI A SPÍNACÍ PRVKY BEZ IZOLACE PLYNU SF6, POLE PŘÍMÉHO PŘIPOJENÍ | KUS | 2 | 0 |  |  |  | 0 |  | 2022_OTSKP |  | 2
PP |  |  |  | R22 - POLE 2, 4
VV |  |  |  | dokumentace - přílohy 1-001, 2-001 (kapitola 1)
TS |  |  |  | Technická specifikace položky odpovídá příslušné cenové soustavě.
P | 29 | 7451A4 |  | MODULÁRNÍ ROZVADĚČ 3-F DO UN 25KV, 630A, DO 20KA/1S, ŽIVÉ ČÁSTI A SPÍNACÍ PRVKY BEZ IZOLACE PLYNU SF6, POLE S VYPÍNAČEM, PROUDOVÝMI MĚNIČI | KUS | 6 | 0 |  |  |  | 0 |  | 2022_OTSKP |  | 2
PP |  |  |  | R22 - POLE 1, 5, 6, 9, 10, 11
VV |  |  |  | dokumentace - přílohy 1-001, 2-001 (kapitola 1)
TS |  |  |  | Technická specifikace položky odpovídá příslušné cenové soustavě.
P | 30 | 7451A6 |  | MODULÁRNÍ ROZVADĚČ 3-F DO UN 25KV, 630A, DO 20KA/1S, ŽIVÉ ČÁSTI A SPÍNACÍ PRVKY BEZ IZOLACE PLYNU SF6, POLE PODÉLNÉ SPOJKY S ODPÍNAČEM | KUS | 1 | 0 |  |  |  | 0 |  | 2022_OTSKP |  | 2
PP |  |  |  | R22 - POLE 7
VV |  |  |  | dokumentace - přílohy 1-001, 2-001 (kapitola 1)
TS |  |  |  | Technická specifikace položky odpovídá příslušné cenové soustavě.
P | 31 | 7451A7 |  | MODULÁRNÍ ROZVADĚČ 3-F DO UN 25KV, 630A, DO 20KA/1S, ŽIVÉ ČÁSTI A SPÍNACÍ PRVKY BEZ IZOLACE PLYNU SF6, POLE PODÉLNÉ SPOJKY S VYPÍNAČEM | KUS | 1 | 0 |  |  |  | 0 |  | 2022_OTSKP |  | 2
PP |  |  |  | R22 - POLE 8
VV |  |  |  | dokumentace - přílohy 1-001, 2-001 (kapitola 1)
TS |  |  |  | Technická specifikace položky odpovídá příslušné cenové soustavě.
P | 32 | 7451AB |  | MODULÁRNÍ ROZVADĚČ 3-F DO UN 25KV, 630A, DO 20KA/1S, ŽIVÉ ČÁSTI A SPÍNACÍ PRVKY BEZ IZOLACE PLYNU SF6, POLE MĚŘENÍ S PROUDOVÝMI A NAPĚŤOVÝMI MĚNIČI | KUS | 1 | 0 |  |  |  | 0 |  | 2022_OTSKP |  | 2
PP |  |  |  | R22 - POLE 3
VV |  |  |  | dokumentace - přílohy 1-001, 2-001 (kapitola 1)
TS |  |  |  | Technická specifikace položky odpovídá příslušné cenové soustavě.
P | 33 | 745411 |  | TRANSFORMÁTOR 3-F, 22/0,4 KV, VZDUCHEM CHLAZENÝ DO 160 KVA | KUS | 2 | 0 |  |  |  | 0 |  | 2022_OTSKP |  | 2
PP |  |  |  | T1, T2
VV |  |  |  | dokumentace - přílohy 1-001, 2-001 (kapitola 2)
TS |  |  |  | Technická specifikace položky odpovídá příslušné cenové soustavě.
P | 34 | 745412 |  | TRANSFORMÁTOR 3-F, 22/0,4 KV, VZDUCHEM CHLAZENÝ PŘES 160 DO 400 KVA | KUS | 1 | 0 |  |  |  | 0 |  | 2022_OTSKP |  | 2
PP |  |  |  | L1
VV |  |  |  | dokumentace - přílohy 1-001, 2-001 (kapitola 3)
TS |  |  |  | Technická specifikace položky odpovídá příslušné cenové soustavě.
P | 35 | 747213 |  | CELKOVÁ PROHLÍDKA, ZKOUŠENÍ, MĚŘENÍ A VYHOTOVENÍ VÝCHOZÍ REVIZNÍ ZPRÁVY, PRO OBJEM IN PŘES 500 DO 1000 TIS. KČ | KUS | 1 | 0 |  |  |  | 0 |  | 2022_OTSKP |  | 2
PP
VV |  |  |  | dokumentace - přílohy 1-001, 2-001 (kapitola 9)
TS |  |  |  | Technická specifikace položky odpovídá příslušné cenové soustavě.
P | 36 | 747214 |  | CELKOVÁ PROHLÍDKA, ZKOUŠENÍ, MĚŘENÍ A VYHOTOVENÍ VÝCHOZÍ REVIZNÍ ZPRÁVY, PRO OBJEM IN - PŘÍPLATEK ZA KAŽDÝCH DALŠÍCH I ZAPOČATÝCH 500 TIS. KČ | KUS | 4 | 0 |  |  |  | 0 |  | 2022_OTSKP |  | 2
PP
VV |  |  |  | dokumentace - přílohy 1-001, 2-001 (kapitola 9)
TS |  |  |  | Technická specifikace položky odpovídá příslušné cenové soustavě.
P | 37 | 747301 |  | PROVEDENÍ PROHLÍDKY A ZKOUŠKY PRÁVNICKOU OSOBOU, VYDÁNÍ PRŮKAZU ZPŮSOBILOSTI | KUS | 1 | 0 |  |  |  | 0 |  | 2022_OTSKP |  | 2
PP
VV |  |  |  | dokumentace - přílohy 1-001, 2-001 (kapitola 9)
TS |  |  |  | Technická specifikace položky odpovídá příslušné cenové soustavě.
P | 38 | 747411 |  | MĚŘENÍ ZEMNÍCH ODPORŮ - ZEMNIČE PRVNÍHO NEBO SAMOSTATNÉHO | KUS | 5 | 0 |  |  |  | 0 |  | 2022_OTSKP |  | 2
PP |  |  |  | ZHOTOVENÍ ZEMNIČE JE VE STAVEBNÍ ČÁSTI
VV |  |  |  | dokumentace - přílohy 1-001, 2-001 (kapitola 9), 2-005
TS |  |  |  | Technická specifikace položky odpovídá příslušné cenové soustavě.
P | 39 | 748111 |  | KOMPLETNÍ OSOBNÍ OCHRANNÉ PROSTŘEDKY A PRACOVNÍ POMŮCKY PRO TRAFOSTANICI | KUS | 1 | 0 |  |  |  | 0 |  | 2022_OTSKP |  | 2
PP
VV |  |  |  | dokumentace - přílohy 1-001, 2-001 (kapitola 7)
TS |  |  |  | Technická specifikace položky odpovídá příslušné cenové soustavě.

## PS 13-26-01
SŽDC05 |  |  |  | Soupis prací objektu | [10 empty] | 3
3
S | Stavba: | 5213510015_zm08 |  | Optimalizace trati Karlštejn (mimo) – Beroun (mimo) | [6 empty] | D.3 |  | Aspe | 0,00 | 2
O | Objekt: | D.3 |  | Silnoproudá technologie včetně DŘT | [9 empty] | 15,00 | 2
Typ | Poř. číslo | Kód položky | Varianta | Název položky | MJ | Množství | Jednotková hmotnost | Celková hmotnost |  |  | Jednotková cena |  | Cenové soustavy | 21,00 | 2
Dodávka
[9 empty] | Jednotková | Celkem | Jednotková | Celkem |  |  |  | Počet položek s nulovou cenou
O1 |  | PS 13-26-01 |  | Odb. Lom, DŘT
SD |  | 0 |  | Všeobecné konstrukce a práce
P | 1 | R02943 |  | OSTATNÍ POŽADAVKY - VYPRACOVÁNÍ RDS | KPL | 1 | 0 |  |  |  | 0 |  | [bez vazby na CS] |  | 2
PP |  |  |  | Dopracování realizační dokumentace stavby
VV |  |  |  | v předepsaném rozsahu a počtu dle VTP a ZTP
TS |  |  |  | Položka zahrnuje veškeré činnosti nezbytné k vypracování projektové dokumentace pro realizaci stavby, které doplňuje a upřesňuje projektovou dokumentaci PDPS do úplného obsahu stupně dokumentace pro provádění stavby nebo dopracovává konkrétní technické řešení navržené zhotovitelem stavby.
SD |  | 7 |  | Konstrukce a práce PSV
P | 2 | 703511 |  | ELEKTROINSTALAČNÍ LIŠTA ŠÍŘKY DO 30 MM | M | 15 | 0 |  |  |  | 0 |  | 2022_OTSKP |  | 2
PP
VV |  |  |  | viz příloha 2.002
TS |  |  |  | Technická specifikace položky odpovídá příslušné cenové soustavě.
P | 3 | 741C04 |  | OCHRANNÉ POSPOJOVÁNÍ CU VODIČEM DO 16 MM2 | KUS | 1 | 0 |  |  |  | 0 |  | 2022_OTSKP |  | 2
PP
VV |  |  |  | viz Technická zpráva
TS |  |  |  | Technická specifikace položky odpovídá příslušné cenové soustavě.
P | 4 | 742F12 |  | KABEL NN NEBO VODIČ JEDNOŽÍLOVÝ CU S PLASTOVOU IZOLACÍ OD 4 DO 16 MM2 | M | 10 | 0 |  |  |  | 0 |  | 2022_OTSKP |  | 2
PP
VV |  |  |  | viz příloha 2.005 - Soupis kabelů
TS |  |  |  | Technická specifikace položky odpovídá příslušné cenové soustavě.
P | 5 | 742I11 |  | KABEL NN CU OVLÁDACÍ 7-12ŽÍLOVÝ DO 2,5 MM2 | M | 7 | 0 |  |  |  | 0 |  | 2022_OTSKP |  | 2
PP
VV |  |  |  | viz příloha 2.005 - Soupis kabelů
TS |  |  |  | Technická specifikace položky odpovídá příslušné cenové soustavě.
P | 6 | 742I21 |  | KABEL NN CU OVLÁDACÍ 19-24ŽÍLOVÝ DO 2,5 MM2 | M | 70 | 0 |  |  |  | 0 |  | 2022_OTSKP |  | 2
PP
VV |  |  |  | viz příloha 2.005 - Soupis kabelů
TS |  |  |  | Technická specifikace položky odpovídá příslušné cenové soustavě.
P | 7 | 742I31 |  | KABEL NN CU OVLÁDACÍ 37-48ŽÍLOVÝ DO 2,5 MM2 | M | 7 | 0 |  |  |  | 0 |  | 2022_OTSKP |  | 2
PP
VV |  |  |  | viz příloha 2.005 - Soupis kabelů
TS |  |  |  | Technická specifikace položky odpovídá příslušné cenové soustavě.
P | 8 | 742J29 |  | KABEL SDĚLOVACÍ LAN UTP/FTP UKONČENÝ KONEKTORY RJ45 | M | 8 | 0 |  |  |  | 0 |  | 2022_OTSKP |  | 2
PP
VV |  |  |  | viz příloha 2.005 - Soupis kabelů
TS |  |  |  | Technická specifikace položky odpovídá příslušné cenové soustavě.
P | 9 | 742J41 |  | JYTY 2X1, KABEL SDĚLOVACÍ IZOLACE PVC | M | 25 | 0 |  |  |  | 0 |  | 2022_OTSKP |  | 2
PP
VV |  |  |  | viz příloha 2.005 - Soupis kabelů
TS |  |  |  | Technická specifikace položky odpovídá příslušné cenové soustavě.
P | 10 | 742J51 |  | UKONČENÍ SDĚLOVACÍHO KABELU V ROZVADĚČI VČ. POMOCNÉHO MATERIÁLU A ZMĚŘENÍ KONTINUITY OVLÁDACÍHO OBVODU | KUS | 2 | 0 |  |  |  | 0 |  | 2022_OTSKP |  | 2
PP
VV |  |  |  | viz příloha 2.005 - Soupis kabelů
TS |  |  |  | Technická specifikace položky odpovídá příslušné cenové soustavě.
P | 11 | 742M11 |  | UKONČENÍ 7-12ŽÍLOVÉHO KABELU V ROZVADĚČI NEBO NA PŘÍSTROJI DO 2,5 MM2 | KUS | 1 | 0 |  |  |  | 0 |  | 2022_OTSKP |  | 2
PP
VV |  |  |  | viz příloha 2.005 - Soupis kabelů
TS |  |  |  | Technická specifikace položky odpovídá příslušné cenové soustavě.
P | 12 | 742N11 |  | UKONČENÍ 19-24ŽÍLOVÉHO KABELU V ROZVADĚČI NEBO NA PŘÍSTROJI DO 2,5 MM2 | KUS | 10 | 0 |  |  |  | 0 |  | 2022_OTSKP |  | 2
PP
VV |  |  |  | viz příloha 2.005 - Soupis kabelů
TS |  |  |  | Technická specifikace položky odpovídá příslušné cenové soustavě.
P | 13 | 742O11 |  | UKONČENÍ 37-48ŽÍLOVÉHO KABELU V ROZVADĚČI NEBO NA PŘÍSTROJI DO 2,5 MM2 | KUS | 1 | 0 |  |  |  | 0 |  | 2022_OTSKP |  | 2
PP
VV |  |  |  | viz příloha 2.005 - Soupis kabelů
TS |  |  |  | Technická specifikace položky odpovídá příslušné cenové soustavě.
P | 14 | 742P15 |  | OZNAČOVACÍ ŠTÍTEK NA KABEL | KUS | 28 | 0 |  |  |  | 0 |  | 2022_OTSKP |  | 2
PP
VV |  |  |  | viz příloha 2.005 - Soupis kabelů
TS |  |  |  | Technická specifikace položky odpovídá příslušné cenové soustavě.
P | 15 | 746634 |  | VYBAVENÁ SKŘÍŇ PRO AUTOMATIZACI ROZVADĚČOVÁ VÝŠKY PŘES 600 MM | KUS | 1 | 0 |  |  |  | 0 |  | 2022_OTSKP |  | 2
PP
VV |  |  |  | viz Technická zpráva
TS |  |  |  | Technická specifikace položky odpovídá příslušné cenové soustavě.
P | 16 | 746642 |  | PLC PRO AUTOMATIZACI - ZÁKLADNÍ JEDNOTKA PŘES 128 DO 1024 IO | KUS | 1 | 0 |  |  |  | 0 |  | 2022_OTSKP |  | 2
PP
VV |  |  |  | viz Technická zpráva
TS |  |  |  | Technická specifikace položky odpovídá příslušné cenové soustavě.
P | 17 | 746655 |  | SW-OVLADAČE KOMUNIKACE, PARAMETRIZACE - PRO NADŘAZENÝ SYSTÉM | KUS | 1 | 0 |  |  |  | 0 |  | 2022_OTSKP |  | 2
PP
VV |  |  |  | viz Technická zpráva
TS |  |  |  | Technická specifikace položky odpovídá příslušné cenové soustavě.
P | 18 | 746656 |  | SW-OVLADAČE KOMUNIKACE, PARAMETRIZACE - PRO JEDEN PODŘÍZENÝ PLC, OCHRANU, TERMINÁL | KUS | 1 | 0 |  |  |  | 0 |  | 2022_OTSKP |  | 2
PP
VV |  |  |  | viz Technická zpráva
TS |  |  |  | Technická specifikace položky odpovídá příslušné cenové soustavě.
P | 19 | 746657 |  | SW-OVLADAČE KOMUNIKACE, PARAMETRIZACE NA ED - PRO JEDEN OBJEKT (ŽST, NS, SPS, TS) | KUS | 1 | 0 |  |  |  | 0 |  | 2022_OTSKP |  | 2
PP
VV |  |  |  | viz Technická zpráva
TS |  |  |  | Technická specifikace položky odpovídá příslušné cenové soustavě.
P | 20 | 74665J |  | PROVOZNÍ ZKOUŠKY TELEMECHANICKÉ JEDNOTKY V OBJEKTU TS | KUS | 1 | 0 |  |  |  | 0 |  | 2022_OTSKP |  | 2
PP
VV |  |  |  | viz Technická zpráva
TS |  |  |  | Technická specifikace položky odpovídá příslušné cenové soustavě.
P | 21 | 74665N |  | PODPORA PŘI UVÁDĚNÍ DO PROVOZU, ENGINEERING PRO OBJEKT TS | KUS | 1 | 0 |  |  |  | 0 |  | 2022_OTSKP |  | 2
PP
VV |  |  |  | viz Technická zpráva
TS |  |  |  | Technická specifikace položky odpovídá příslušné cenové soustavě.
P | 22 | 746689 |  | REALIZACE A PLNĚNÍ DATOVÝCH A PREZENTAČNÍCH STRUKTUR SVZ PRO OBJEKT TS | KUS | 1 | 0 |  |  |  | 0 |  | 2022_OTSKP |  | 2
PP
VV |  |  |  | viz Technická zpráva
TS |  |  |  | Technická specifikace položky odpovídá příslušné cenové soustavě.
P | 23 | 746691 |  | PŘIPOJENÍ TELEMECHANICKÉ CESTY NA ED, OŽIVENÍ, ZPROVOZNĚNÍ - 1. OBJEKT | KUS | 1 | 0 |  |  |  | 0 |  | 2022_OTSKP |  | 2
PP
VV |  |  |  | viz Technická zpráva
TS |  |  |  | Technická specifikace položky odpovídá příslušné cenové soustavě.
P | 24 | 746694 |  | ŠKOLENÍ DISPEČERŮ | HOD | 8 | 0 |  |  |  | 0 |  | 2022_OTSKP |  | 2
PP
VV |  |  |  | viz Technická zpráva
TS |  |  |  | Technická specifikace položky odpovídá příslušné cenové soustavě.
P | 25 | 746695 |  | ODZKOUŠENÍ UPRAVENÉHO ED | KUS | 1 | 0 |  |  |  | 0 |  | 2022_OTSKP |  | 2
PP
VV |  |  |  | viz Technická zpráva
TS |  |  |  | Technická specifikace položky odpovídá příslušné cenové soustavě.
P | 26 | 7466A4 |  | ÚPRAVA STRUKTUR A ŘÍDÍCÍCH PROGRAMOVÝCH TABULEK ED PRO OBJEKT TS | KUS | 1 | 0 |  |  |  | 0 |  | 2022_OTSKP |  | 2
PP
VV |  |  |  | viz Technická zpráva
TS |  |  |  | Technická specifikace položky odpovídá příslušné cenové soustavě.
P | 27 | 7466A8 |  | DEFINICE A DEKLARACE STRUKTUR DAT ED PRO OBJEKT TS | KUS | 1 | 0 |  |  |  | 0 |  | 2022_OTSKP |  | 2
PP
VV |  |  |  | viz Technická zpráva
TS |  |  |  | Technická specifikace položky odpovídá příslušné cenové soustavě.
P | 28 | 7466AC |  | ZPROVOZNĚNÍ SYSTÉMU S NOVÝMI DATY PRO OBJEKT TS | KUS | 1 | 0 |  |  |  | 0 |  | 2022_OTSKP |  | 2
PP
VV |  |  |  | viz Technická zpráva
TS |  |  |  | Technická specifikace položky odpovídá příslušné cenové soustavě.
P | 29 | 7466AG |  | VERIFIKACE SIGNÁLŮ A POVELŮ S NOVÝMI DATY PRO OBJEKT TS | KUS | 1 | 0 |  |  |  | 0 |  | 2022_OTSKP |  | 2
PP
VV |  |  |  | viz Technická zpráva
TS |  |  |  | Technická specifikace položky odpovídá příslušné cenové soustavě.
P | 30 | 7466AH |  | KONFIGURACE SOFTWARU, OVLADAČE, LICENCE, PARAMETRIZACE - 1. OBJEKT | KUS | 1 | 0 |  |  |  | 0 |  | 2022_OTSKP |  | 2
PP
VV |  |  |  | viz Technická zpráva
TS |  |  |  | Technická specifikace položky odpovídá příslušné cenové soustavě.
P | 31 | 747701 |  | DOKONČOVACÍ MONTÁŽNÍ PRÁCE NA ELEKTRICKÉM ZAŘÍZENÍ | HOD | 32 | 0 |  |  |  | 0 |  | 2022_OTSKP |  | 2
PP
VV |  |  |  | viz Technická zpráva
TS |  |  |  | Technická specifikace položky odpovídá příslušné cenové soustavě.
P | 32 | 747703 |  | ZKUŠEBNÍ PROVOZ | HOD | 24 | 0 |  |  |  | 0 |  | 2022_OTSKP |  | 2
PP
VV |  |  |  | viz Technická zpráva
TS |  |  |  | Technická specifikace položky odpovídá příslušné cenové soustavě.
P | 33 | 747704 |  | ZAŠKOLENÍ OBSLUHY | HOD | 8 | 0 |  |  |  | 0 |  | 2022_OTSKP |  | 2
PP
VV |  |  |  | viz Technická zpráva
TS |  |  |  | Technická specifikace položky odpovídá příslušné cenové soustavě.
P | 34 | 747705 |  | MANIPULACE NA ZAŘÍZENÍCH PROVÁDĚNÉ PROVOZOVATELEM | HOD | 16 | 0 |  |  |  | 0 |  | 2022_OTSKP |  | 2
PP
VV |  |  |  | viz Technická zpráva
TS |  |  |  | Technická specifikace položky odpovídá příslušné cenové soustavě.
P | 35 | 75JA57 |  | ROZVADĚČ STRUKT. KABELÁŽE, PATCHPANEL - ZÁSUVKA RJ45 (KEYSTONE) | KUS | 2 | 0 |  |  |  | 0 |  | 2022_OTSKP |  | 2
PP
VV |  |  |  | viz Technická zpráva
TS |  |  |  | Technická specifikace položky odpovídá příslušné cenové soustavě.
P | 36 | 75O651 |  | EKV, DVEŘNÍ KONTAKT | KUS | 2 | 0 |  |  |  | 0 |  | 2022_OTSKP |  | 2
PP
VV |  |  |  | viz příloha 2.002
TS |  |  |  | Technická specifikace položky odpovídá příslušné cenové soustavě.
P | 37 | 75O65X |  | EKV, DVEŘNÍ KONTAKT - MONTÁŽ | KUS | 2 | 0 |  |  |  | 0 |  | 2022_OTSKP |  | 2
PP
VV |  |  |  | viz příloha 2.002
TS |  |  |  | Technická specifikace položky odpovídá příslušné cenové soustavě.

## SO 90-90
SŽDC05 |  |  |  | Soupis prací objektu | [10 empty] | 3
3
S | Stavba: | 5213510015_zm08 |  | Optimalizace trati Karlštejn (mimo) – Beroun (mimo) | [6 empty] | D.4 |  | Aspe | 0,00 | 2
O | Objekt: | D.4 |  | Ostatní technologická zařízení | [9 empty] | 15,00 | 2
Typ | Poř. číslo | Kód položky | Varianta | Název položky | MJ | Množství | Jednotková hmotnost | Celková hmotnost |  |  | Jednotková cena |  | Cenové soustavy | 21,00 | 2
Dodávka
[9 empty] | Jednotková | Celkem | Jednotková | Celkem |  |  |  | Počet položek s nulovou cenou
O1 |  | SO 90-90 |  | Likvidace odpadů včetně dopravy
SD |  | 990 |  | Poplatky za likvidaci odpadů
P | 1 | R015111 | 901 | POPLATKY ZA LIKVIDACI ODPADŮ NEKONTAMINOVANÝCH - 17 05 04 VYTĚŽENÉ ZEMINY A HORNINY - I. TŘÍDA TĚŽITELNOSTI VČETNĚ DOPRAVY | T | 97219.243 | 0 |  |  |  | 0 |  | [bez vazby na CS] |  | 2
PP
VV
TS |  |  |  | 1. Položka obsahuje: - veškeré poplatky provozovateli skládky, recyklační linky nebo jiného zařízení na zpracování nebo likvidaci odpadů související s převzetím, uložením, zpracováním nebo likvidací odpadu, - náklady spojené s dopravou odpadu z místa stavby na místo převzetí provozovatelem skládky, recyklační linky nebo jiného zařízení na zpracování nebo likvidaci odpadů, - náklady spojené s vyložením a manipulací s materiálem v místě skládky. 2. Položka neobsahuje: - náklady spojené s naložením a manipulací s materiálem. 3. Způsob měření: - měrná jednotka tuna určující množství odpadu vytříděného v souladu se zákonem č. 541/2020 Sb, o nakládání s odpady, v platném znění
P | 2 | R015112 | 902 | POPLATKY ZA LIKVIDACI ODPADŮ NEKONTAMINOVANÝCH - 17 05 04 VYTĚŽENÉ ZEMINY A HORNINY - II. TŘÍDA TĚŽITELNOSTI VČETNĚ DOPRAVY | T | 55376.139 | 0 |  |  |  | 0 |  | [bez vazby na CS] |  | 2
PP
VV
TS |  |  |  | 1. Položka obsahuje: - veškeré poplatky provozovateli skládky, recyklační linky nebo jiného zařízení na zpracování nebo likvidaci odpadů související s převzetím, uložením, zpracováním nebo likvidací odpadu, - náklady spojené s dopravou odpadu z místa stavby na místo převzetí provozovatelem skládky, recyklační linky nebo jiného zařízení na zpracování nebo likvidaci odpadů, - náklady spojené s vyložením a manipulací s materiálem v místě skládky. 2. Položka neobsahuje: - náklady spojené s naložením a manipulací s materiálem. 3. Způsob měření: - měrná jednotka tuna určující množství odpadu vytříděného v souladu se zákonem č. 541/2020 Sb, o nakládání s odpady, v platném znění
P | 3 | R015113 | 903 | POPLATKY ZA LIKVIDACI ODPADŮ NEKONTAMINOVANÝCH - 17 05 04 VYTĚŽENÉ ZEMINY A HORNINY - III. TŘÍDA TĚŽITELNOSTI VČETNĚ DOPRAVY | T | 9489.997 | 0 |  |  |  | 0 |  | [bez vazby na CS] |  | 2
PP
VV
TS |  |  |  | 1. Položka obsahuje: - veškeré poplatky provozovateli skládky, recyklační linky nebo jiného zařízení na zpracování nebo likvidaci odpadů související s převzetím, uložením, zpracováním nebo likvidací odpadu, - náklady spojené s dopravou odpadu z místa stavby na místo převzetí provozovatelem skládky, recyklační linky nebo jiného zařízení na zpracování nebo likvidaci odpadů, - náklady spojené s vyložením a manipulací s materiálem v místě skládky. 2. Položka neobsahuje: - náklady spojené s naložením a manipulací s materiálem. 3. Způsob měření: - měrná jednotka tuna určující množství odpadu vytříděného v souladu se zákonem č. 541/2020 Sb, o nakládání s odpady, v platném znění
P | 4 | R015120 | 904 | POPLATKY ZA LIKVIDACI ODPADŮ NEKONTAMINOVANÝCH - 17 01 02 STAVEBNÍ A DEMOLIČNÍ SUŤ (CIHLY) VČETNĚ DOPRAVY | T | 377.4 | 0 |  |  |  | 0 |  | [bez vazby na CS] |  | 2
PP
VV
TS |  |  |  | 1. Položka obsahuje: - veškeré poplatky provozovateli skládky, recyklační linky nebo jiného zařízení na zpracování nebo likvidaci odpadů související s převzetím, uložením, zpracováním nebo likvidací odpadu, - náklady spojené s dopravou odpadu z místa stavby na místo převzetí provozovatelem skládky, recyklační linky nebo jiného zařízení na zpracování nebo likvidaci odpadů, - náklady spojené s vyložením a manipulací s materiálem v místě skládky. 2. Položka neobsahuje: - náklady spojené s naložením a manipulací s materiálem. 3. Způsob měření: - měrná jednotka tuna určující množství odpadu vytříděného v souladu se zákonem č. 541/2020 Sb, o nakládání s odpady, v platném znění
P | 5 | R015130 | 905 | POPLATKY ZA LIKVIDACI ODPADŮ NEKONTAMINOVANÝCH - 17 03 02 VYBOURANÝ ASFALTOVÝ BETON BEZ DEHTU VČETNĚ DOPRAVY | T | 1880.96 | 0 |  |  |  | 0 |  | [bez vazby na CS] |  | 2
PP
VV
TS |  |  |  | 1. Položka obsahuje: - veškeré poplatky provozovateli skládky, recyklační linky nebo jiného zařízení na zpracování nebo likvidaci odpadů související s převzetím, uložením, zpracováním nebo likvidací odpadu, - náklady spojené s dopravou odpadu z místa stavby na místo převzetí provozovatelem skládky, recyklační linky nebo jiného zařízení na zpracování nebo likvidaci odpadů, - náklady spojené s vyložením a manipulací s materiálem v místě skládky. 2. Položka neobsahuje: - náklady spojené s naložením a manipulací s materiálem. 3. Způsob měření: - měrná jednotka tuna určující množství odpadu vytříděného v souladu se zákonem č. 541/2020 Sb, o nakládání s odpady, v platném znění
P | 6 | R015140 | 906 | POPLATKY ZA LIKVIDACI ODPADŮ NEKONTAMINOVANÝCH - 17 01 01 BETON Z DEMOLIC OBJEKTŮ, ZÁKLADŮ TV VČETNĚ DOPRAVY | T | 8597.099 | 0 |  |  |  | 0 |  | [bez vazby na CS] |  | 2
PP
VV
TS |  |  |  | 1. Položka obsahuje: - veškeré poplatky provozovateli skládky, recyklační linky nebo jiného zařízení na zpracování nebo likvidaci odpadů související s převzetím, uložením, zpracováním nebo likvidací odpadu, - náklady spojené s dopravou odpadu z místa stavby na místo převzetí provozovatelem skládky, recyklační linky nebo jiného zařízení na zpracování nebo likvidaci odpadů, - náklady spojené s vyložením a manipulací s materiálem v místě skládky. 2. Položka neobsahuje: - náklady spojené s naložením a manipulací s materiálem. 3. Způsob měření: - měrná jednotka tuna určující množství odpadu vytříděného v souladu se zákonem č. 541/2020 Sb, o nakládání s odpady, v platném znění
P | 7 | R015150 | 907 | POPLATKY ZA LIKVIDACI ODPADŮ NEKONTAMINOVANÝCH - 17 05 08 ŠTĚRK Z KOLEJIŠTĚ (ODPAD PO RECYKLACI) VČETNĚ DOPRAVY | T | 23557.2 | 0 |  |  |  | 0 |  | [bez vazby na CS] |  | 2
PP
VV
TS |  |  |  | 1. Položka obsahuje: - veškeré poplatky provozovateli skládky, recyklační linky nebo jiného zařízení na zpracování nebo likvidaci odpadů související s převzetím, uložením, zpracováním nebo likvidací odpadu, - náklady spojené s dopravou odpadu z místa stavby na místo převzetí provozovatelem skládky, recyklační linky nebo jiného zařízení na zpracování nebo likvidaci odpadů, - náklady spojené s vyložením a manipulací s materiálem v místě skládky. 2. Položka neobsahuje: - náklady spojené s naložením a manipulací s materiálem. 3. Způsob měření: - měrná jednotka tuna určující množství odpadu vytříděného v souladu se zákonem č. 541/2020 Sb, o nakládání s odpady, v platném znění
P | 8 | R015160 | 908 | POPLATKY ZA LIKVIDACI ODPADŮ NEKONTAMINOVANÝCH - 02 01 03 SMÝCENÉ STROMY A KEŘE VČETNĚ DOPRAVY | T | 9687.634 | 0 |  |  |  | 0 |  | [bez vazby na CS] |  | 2
PP
VV
TS |  |  |  | 1. Položka obsahuje: - veškeré poplatky provozovateli skládky, recyklační linky nebo jiného zařízení na zpracování nebo likvidaci odpadů související s převzetím, uložením, zpracováním nebo likvidací odpadu, - náklady spojené s dopravou odpadu z místa stavby na místo převzetí provozovatelem skládky, recyklační linky nebo jiného zařízení na zpracování nebo likvidaci odpadů, - náklady spojené s vyložením a manipulací s materiálem v místě skládky. 2. Položka neobsahuje: - náklady spojené s naložením a manipulací s materiálem. 3. Způsob měření: - měrná jednotka tuna určující množství odpadu vytříděného v souladu se zákonem č. 541/2020 Sb, o nakládání s odpady, v platném znění
P | 9 | R015170 | 909 | POPLATKY ZA LIKVIDACI ODPADŮ NEKONTAMINOVANÝCH - 17 02 01 DŘEVO PO STAVEBNÍM POUŽITÍ, Z DEMOLIC VČETNĚ DOPRAVY | T | 110.459 | 0 |  |  |  | 0 |  | [bez vazby na CS] |  | 2
PP
VV
TS |  |  |  | 1. Položka obsahuje: - veškeré poplatky provozovateli skládky, recyklační linky nebo jiného zařízení na zpracování nebo likvidaci odpadů související s převzetím, uložením, zpracováním nebo likvidací odpadu, - náklady spojené s dopravou odpadu z místa stavby na místo převzetí provozovatelem skládky, recyklační linky nebo jiného zařízení na zpracování nebo likvidaci odpadů, - náklady spojené s vyložením a manipulací s materiálem v místě skládky. 2. Položka neobsahuje: - náklady spojené s naložením a manipulací s materiálem. 3. Způsob měření: - měrná jednotka tuna určující množství odpadu vytříděného v souladu se zákonem č. 541/2020 Sb, o nakládání s odpady, v platném znění
P | 10 | R015210 | 910 | POPLATKY ZA LIKVIDACI ODPADŮ NEKONTAMINOVANÝCH - 17 01 01 ŽELEZNIČNÍ PRAŽCE BETONOVÉ VČETNĚ DOPRAVY | T | 6788.46 | 0 |  |  |  | 0 |  | [bez vazby na CS] |  | 2
PP
VV
TS |  |  |  | 1. Položka obsahuje: - veškeré poplatky provozovateli skládky, recyklační linky nebo jiného zařízení na zpracování nebo likvidaci odpadů související s převzetím, uložením, zpracováním nebo likvidací odpadu, - náklady spojené s dopravou odpadu z místa stavby na místo převzetí provozovatelem skládky, recyklační linky nebo jiného zařízení na zpracování nebo likvidaci odpadů, - náklady spojené s vyložením a manipulací s materiálem v místě skládky. 2. Položka neobsahuje: - náklady spojené s naložením a manipulací s materiálem. 3. Způsob měření: - měrná jednotka tuna určující množství odpadu vytříděného v souladu se zákonem č. 541/2020 Sb, o nakládání s odpady, v platném znění
P | 11 | R015220 | 911 | POPLATKY ZA LIKVIDACI ODPADŮ NEKONTAMINOVANÝCH - 17 01 01 KŮLY A SLOUPY BETONOVÉ VČETNĚ DOPRAVY | T | 184 | 0 |  |  |  | 0 |  | [bez vazby na CS] |  | 2
PP
VV
TS |  |  |  | 1. Položka obsahuje: - veškeré poplatky provozovateli skládky, recyklační linky nebo jiného zařízení na zpracování nebo likvidaci odpadů související s převzetím, uložením, zpracováním nebo likvidací odpadu, - náklady spojené s dopravou odpadu z místa stavby na místo převzetí provozovatelem skládky, recyklační linky nebo jiného zařízení na zpracování nebo likvidaci odpadů, - náklady spojené s vyložením a manipulací s materiálem v místě skládky. 2. Položka neobsahuje: - náklady spojené s naložením a manipulací s materiálem. 3. Způsob měření: - měrná jednotka tuna určující množství odpadu vytříděného v souladu se zákonem č. 541/2020 Sb, o nakládání s odpady, v platném znění
P | 12 | R015230 | 912 | POPLATKY ZA LIKVIDACI ODPADŮ NEKONTAMINOVANÝCH - 16 02 14 TRAFO BEZ NÁPLNĚ PCB A ŠKODLIVIN VČETNĚ DOPRAVY | T | 1.5 | 0 |  |  |  | 0 |  | [bez vazby na CS] |  | 2
PP
VV
TS |  |  |  | 1. Položka obsahuje: - veškeré poplatky provozovateli skládky, recyklační linky nebo jiného zařízení na zpracování nebo likvidaci odpadů související s převzetím, uložením, zpracováním nebo likvidací odpadu, - náklady spojené s dopravou odpadu z místa stavby na místo převzetí provozovatelem skládky, recyklační linky nebo jiného zařízení na zpracování nebo likvidaci odpadů, - náklady spojené s vyložením a manipulací s materiálem v místě skládky. 2. Položka neobsahuje: - náklady spojené s naložením a manipulací s materiálem. 3. Způsob měření: - měrná jednotka tuna určující množství odpadu vytříděného v souladu se zákonem č. 541/2020 Sb, o nakládání s odpady, v platném znění
P | 13 | R015240 | 913 | POPLATKY ZA LIKVIDACI ODPADŮ NEKONTAMINOVANÝCH - 20 03 99 ODPAD PODOBNÝ KOMUNÁLNÍMU ODPADU VČETNĚ DOPRAVY | T | 4.43 | 0 |  |  |  | 0 |  | [bez vazby na CS] |  | 2
PP
VV
TS |  |  |  | 1. Položka obsahuje: - veškeré poplatky provozovateli skládky, recyklační linky nebo jiného zařízení na zpracování nebo likvidaci odpadů související s převzetím, uložením, zpracováním nebo likvidací odpadu, - náklady spojené s dopravou odpadu z místa stavby na místo převzetí provozovatelem skládky, recyklační linky nebo jiného zařízení na zpracování nebo likvidaci odpadů, - náklady spojené s vyložením a manipulací s materiálem v místě skládky. 2. Položka neobsahuje: - náklady spojené s naložením a manipulací s materiálem. 3. Způsob měření: - měrná jednotka tuna určující množství odpadu vytříděného v souladu se zákonem č. 541/2020 Sb, o nakládání s odpady, v platném znění
P | 14 | R015250 | 914 | POPLATKY ZA LIKVIDACI ODPADŮ NEKONTAMINOVANÝCH - 17 02 03 POLYETYLÉNOVÉ PODLOŽKY (ŽEL. SVRŠEK) VČETNĚ DOPRAVY | T | 5.187 | 0 |  |  |  | 0 |  | [bez vazby na CS] |  | 2
PP
VV
TS |  |  |  | 1. Položka obsahuje: - veškeré poplatky provozovateli skládky, recyklační linky nebo jiného zařízení na zpracování nebo likvidaci odpadů související s převzetím, uložením, zpracováním nebo likvidací odpadu, - náklady spojené s dopravou odpadu z místa stavby na místo převzetí provozovatelem skládky, recyklační linky nebo jiného zařízení na zpracování nebo likvidaci odpadů, - náklady spojené s vyložením a manipulací s materiálem v místě skládky. 2. Položka neobsahuje: - náklady spojené s naložením a manipulací s materiálem. 3. Způsob měření: - měrná jednotka tuna určující množství odpadu vytříděného v souladu se zákonem č. 541/2020 Sb, o nakládání s odpady, v platném znění
P | 15 | R015260 | 915 | POPLATKY ZA LIKVIDACI ODPADŮ NEKONTAMINOVANÝCH - 07 02 99 PRYŽOVÉ PODLOŽKY (ŽEL. SVRŠEK) VČETNĚ DOPRAVY | T | 7.987 | 0 |  |  |  | 0 |  | [bez vazby na CS] |  | 2
PP
VV
TS |  |  |  | 1. Položka obsahuje: - veškeré poplatky provozovateli skládky, recyklační linky nebo jiného zařízení na zpracování nebo likvidaci odpadů související s převzetím, uložením, zpracováním nebo likvidací odpadu, - náklady spojené s dopravou odpadu z místa stavby na místo převzetí provozovatelem skládky, recyklační linky nebo jiného zařízení na zpracování nebo likvidaci odpadů, - náklady spojené s vyložením a manipulací s materiálem v místě skládky. 2. Položka neobsahuje: - náklady spojené s naložením a manipulací s materiálem. 3. Způsob měření: - měrná jednotka tuna určující množství odpadu vytříděného v souladu se zákonem č. 541/2020 Sb, o nakládání s odpady, v platném znění
P | 16 | R015270 | 916 | POPLATKY ZA LIKVIDACI ODPADŮ NEKONTAMINOVANÝCH - 17 01 03 IZOLÁTORY PORCELÁNOVÉ VČETNĚ DOPRAVY | T | 7 | 0 |  |  |  | 0 |  | [bez vazby na CS] |  | 2
PP
VV
TS |  |  |  | 1. Položka obsahuje: - veškeré poplatky provozovateli skládky, recyklační linky nebo jiného zařízení na zpracování nebo likvidaci odpadů související s převzetím, uložením, zpracováním nebo likvidací odpadu, - náklady spojené s dopravou odpadu z místa stavby na místo převzetí provozovatelem skládky, recyklační linky nebo jiného zařízení na zpracování nebo likvidaci odpadů, - náklady spojené s vyložením a manipulací s materiálem v místě skládky. 2. Položka neobsahuje: - náklady spojené s naložením a manipulací s materiálem. 3. Způsob měření: - měrná jednotka tuna určující množství odpadu vytříděného v souladu se zákonem č. 541/2020 Sb, o nakládání s odpady, v platném znění
P | 17 | R015290 | 917 | POPLATKY ZA LIKVIDACI ODPADŮ NEKONTAMINOVANÝCH - 17 01 03 PORCELÁNOVÉ PODPĚRKY VČETNĚ DOPRAVY | T | 0.9 | 0 |  |  |  | 0 |  | [bez vazby na CS] |  | 2
PP
VV
TS |  |  |  | 1. Položka obsahuje: - veškeré poplatky provozovateli skládky, recyklační linky nebo jiného zařízení na zpracování nebo likvidaci odpadů související s převzetím, uložením, zpracováním nebo likvidací odpadu, - náklady spojené s dopravou odpadu z místa stavby na místo převzetí provozovatelem skládky, recyklační linky nebo jiného zařízení na zpracování nebo likvidaci odpadů, - náklady spojené s vyložením a manipulací s materiálem v místě skládky. 2. Položka neobsahuje: - náklady spojené s naložením a manipulací s materiálem. 3. Způsob měření: - měrná jednotka tuna určující množství odpadu vytříděného v souladu se zákonem č. 541/2020 Sb, o nakládání s odpady, v platném znění
P | 18 | R015310 | 918 | POPLATKY ZA LIKVIDACI ODPADŮ NEKONTAMINOVANÝCH - 16 02 14 ELEKTROŠROT (VYŘAZENÁ EL. ZAŘÍZENÍ A PŘÍSTR. - AL, CU A VZ. KOVY) VČETNĚ DOPRAVY | T | 104.26 | 0 |  |  |  | 0 |  | [bez vazby na CS] |  | 2
PP
VV
TS |  |  |  | 1. Položka obsahuje: - veškeré poplatky provozovateli skládky, recyklační linky nebo jiného zařízení na zpracování nebo likvidaci odpadů související s převzetím, uložením, zpracováním nebo likvidací odpadu, - náklady spojené s dopravou odpadu z místa stavby na místo převzetí provozovatelem skládky, recyklační linky nebo jiného zařízení na zpracování nebo likvidaci odpadů, - náklady spojené s vyložením a manipulací s materiálem v místě skládky. 2. Položka neobsahuje: - náklady spojené s naložením a manipulací s materiálem. 3. Způsob měření: - měrná jednotka tuna určující množství odpadu vytříděného v souladu se zákonem č. 541/2020 Sb, o nakládání s odpady, v platném znění
P | 19 | R015330 | 919 | POPLATKY ZA LIKVIDACI ODPADŮ NEKONTAMINOVANÝCH - 17 05 04 KAMENNÁ SUŤ VČETNĚ DOPRAVY | T | 13573.986 | 0 |  |  |  | 0 |  | [bez vazby na CS] |  | 2
PP
VV
TS |  |  |  | 1. Položka obsahuje: - veškeré poplatky provozovateli skládky, recyklační linky nebo jiného zařízení na zpracování nebo likvidaci odpadů související s převzetím, uložením, zpracováním nebo likvidací odpadu, - náklady spojené s dopravou odpadu z místa stavby na místo převzetí provozovatelem skládky, recyklační linky nebo jiného zařízení na zpracování nebo likvidaci odpadů, - náklady spojené s vyložením a manipulací s materiálem v místě skládky. 2. Položka neobsahuje: - náklady spojené s naložením a manipulací s materiálem. 3. Způsob měření: - měrná jednotka tuna určující množství odpadu vytříděného v souladu se zákonem č. 541/2020 Sb, o nakládání s odpady, v platném znění
P | 20 | R015420 | 920 | POPLATKY ZA LIKVIDACI ODPADŮ NEKONTAMINOVANÝCH - 17 06 04 ZBYTKY IZOLAČNÍCH MATERIÁLŮ VČETNĚ DOPRAVY | T | 8.054 | 0 |  |  |  | 0 |  | [bez vazby na CS] |  | 2
PP
VV
TS |  |  |  | 1. Položka obsahuje: - veškeré poplatky provozovateli skládky, recyklační linky nebo jiného zařízení na zpracování nebo likvidaci odpadů související s převzetím, uložením, zpracováním nebo likvidací odpadu, - náklady spojené s dopravou odpadu z místa stavby na místo převzetí provozovatelem skládky, recyklační linky nebo jiného zařízení na zpracování nebo likvidaci odpadů, - náklady spojené s vyložením a manipulací s materiálem v místě skládky. 2. Položka neobsahuje: - náklady spojené s naložením a manipulací s materiálem. 3. Způsob měření: - měrná jednotka tuna určující množství odpadu vytříděného v souladu se zákonem č. 541/2020 Sb, o nakládání s odpady, v platném znění
P | 21 | R015560 | 921 | POPLATKY ZA LIKVIDACI ODPADŮ NEBEZPEČNÝCH - 16 02 13* TRAFA S OLEJEM NEBO S JINÝMI ŠKODLIVINAMI VČETNĚ DOPRAVY | T | 0.5 | 0 |  |  |  | 0 |  | [bez vazby na CS] |  | 2
PP
VV
TS |  |  |  | 1. Položka obsahuje: - veškeré poplatky provozovateli skládky, recyklační linky nebo jiného zařízení na zpracování nebo likvidaci odpadů související s převzetím, uložením, zpracováním nebo likvidací odpadu, - náklady spojené s dopravou odpadu z místa stavby na místo převzetí provozovatelem skládky, recyklační linky nebo jiného zařízení na zpracování nebo likvidaci odpadů, - náklady spojené s vyložením a manipulací s materiálem v místě skládky. 2. Položka neobsahuje: - náklady spojené s naložením a manipulací s materiálem. 3. Způsob měření: - měrná jednotka tuna určující množství odpadu vytříděného v souladu se zákonem č. 541/2020 Sb, o nakládání s odpady, v platném znění
P | 22 | R015621 | 922 | POPLATKY ZA LIKVIDACI ODPADŮ NEBEZPEČNÝCH - KABELY S PLASTOVOU IZOLACÍ VČETNĚ DOPRAVY | T | 1 | 0 |  |  |  | 0 |  | [bez vazby na CS] |  | 2
PP
VV
TS |  |  |  | 1. Položka obsahuje: - veškeré poplatky provozovateli skládky, recyklační linky nebo jiného zařízení na zpracování nebo likvidaci odpadů související s převzetím, uložením, zpracováním nebo likvidací odpadu, - náklady spojené s dopravou odpadu z místa stavby na místo převzetí provozovatelem skládky, recyklační linky nebo jiného zařízení na zpracování nebo likvidaci odpadů, - náklady spojené s vyložením a manipulací s materiálem v místě skládky. 2. Položka neobsahuje: - náklady spojené s naložením a manipulací s materiálem. 3. Způsob měření: - měrná jednotka tuna určující množství odpadu vytříděného v souladu se zákonem č. 541/2020 Sb, o nakládání s odpady, v platném znění
P | 23 | R015622 | 923 | POPLATKY ZA LIKVIDACI ODPADŮ NEBEZPEČNÝCH - SVÍTIDLA A JEJICH SOUČÁSTI OBSAHUJÍCÍ NEBEZPEČNÉ ČI TOXICKÉ LÁTKY VČETNĚ DOPRAVY | T | 0.57 | 0 |  |  |  | 0 |  | [bez vazby na CS] |  | 2
PP
VV
TS |  |  |  | 1. Položka obsahuje: - veškeré poplatky provozovateli skládky, recyklační linky nebo jiného zařízení na zpracování nebo likvidaci odpadů související s převzetím, uložením, zpracováním nebo likvidací odpadu, - náklady spojené s dopravou odpadu z místa stavby na místo převzetí provozovatelem skládky, recyklační linky nebo jiného zařízení na zpracování nebo likvidaci odpadů, - náklady spojené s vyložením a manipulací s materiálem v místě skládky. 2. Položka neobsahuje: - náklady spojené s naložením a manipulací s materiálem. 3. Způsob měření: - měrná jednotka tuna určující množství odpadu vytříděného v souladu se zákonem č. 541/2020 Sb, o nakládání s odpady, v platném znění
P | 24 | R015680 | 924 | POPLATKY ZA LIKVIDACI ODPADŮ NEBEZPEČNÝCH - 17 06 05* STAVEBNÍ MATERIÁLY OBSAHUJÍCÍ AZBEST VČETNĚ DOPRAVY | T | 0.1 | 0 |  |  |  | 0 |  | [bez vazby na CS] |  | 2
PP
VV
TS |  |  |  | 1. Položka obsahuje: - veškeré poplatky provozovateli skládky, recyklační linky nebo jiného zařízení na zpracování nebo likvidaci odpadů související s převzetím, uložením, zpracováním nebo likvidací odpadu, - náklady spojené s dopravou odpadu z místa stavby na místo převzetí provozovatelem skládky, recyklační linky nebo jiného zařízení na zpracování nebo likvidaci odpadů, - náklady spojené s vyložením a manipulací s materiálem v místě skládky. 2. Položka neobsahuje: - náklady spojené s naložením a manipulací s materiálem. 3. Způsob měření: - měrná jednotka tuna určující množství odpadu vytříděného v souladu se zákonem č. 541/2020 Sb, o nakládání s odpady, v platném znění

## SO 98-98
SŽDC05 |  |  |  | Soupis prací objektu | [10 empty] | 3
3
S | Stavba: | 5213510015_zm08 |  | Optimalizace trati Karlštejn (mimo) – Beroun (mimo) | [6 empty] | D.4 |  | Aspe | 0,00 | 2
O | Objekt: | D.4 |  | Ostatní technologická zařízení | [9 empty] | 15,00 | 2
Typ | Poř. číslo | Kód položky | Varianta | Název položky | MJ | Množství | Jednotková hmotnost | Celková hmotnost |  |  | Jednotková cena |  | Cenové soustavy | 21,00 | 2
Dodávka
[9 empty] | Jednotková | Celkem | Jednotková | Celkem |  |  |  | Počet položek s nulovou cenou
O1 |  | SO 98-98 |  | Všeobecný objekt
SD |  | 1 |  | Dokumentace stavby
P | 1 | R-VSEOB001 |  | Geodetická dokumentace skutečného provedení stavby | KPL | 1 | 0 |  |  |  | 0 |  | [bez vazby na CS] |  | 2
PP |  |  |  | Vypracování geodetické části dokumentace skutečného provedení
VV |  |  |  | v předepsaném rozsahu a počtu dle VTP a ZTP
TS |  |  |  | Položka zahrnuje veškeré činnosti nezbytné k vypracování dokumentace skutečného provedení dle SOD na zhotovení stavby a v rozsahu vyhlášky č. 499/2006 Sb., v platném znění, a dle požadavků VTP a ZTP. Jedná se o souhrn činností zahrnujících vyhotovení dokumentace skutečného provedení stavby, která mimo jiné zahrnuje geodetické měření, zapracování všech změn během výstavby, geometrické plány pro zápis vlastnických a jiných věcných práv do katastru nemovitostí, výsledné měřící protokoly, aktuální údaje apod.
P | 2 | R-VSEOB002 |  | Dokumentace skutečného provedení v listinné formě | KPL | 1 | 0 |  |  |  | 0 |  | [bez vazby na CS] |  | 2
PP |  |  |  | Vypracování technické části dokumentace skutečného provedení
VV |  |  |  | v předepsaném rozsahu a počtu dle VTP a ZTP
TS |  |  |  | Položka zahrnuje veškeré činnosti nezbytné k vypracování dokumentace skutečného provedení dle SOD na zhotovení stavby a v rozsahu vyhlášky č. 499/2006 Sb. v platném znění a dle požadavků VTP a ZTP. Jedná se o souhrn činností zahrnujících vyhotovení dokumentace skutečného provedení stavby v předepsaném počtu, která mimo jiné zahrnuje , zapracování všech změn během výstavby, výsledné měřící protokoly, aktuální údaje a dokumenty k zařízení (vlastní SW, knihy kabelových plánů s měřícími protokoly a protokoly o jejich uložení, předpisy pro obsluhu, doklady ověřovacího provozu apod.), závěrečnou zprávu o nakládání s odpady apod
P | 3 | R-VSEOB003 |  | Dokumentace skutečného provedení v elektronické formě | KPL | 1 | 0 |  |  |  | 0 |  | [bez vazby na CS] |  | 2
PP |  |  |  | Vypracování kompletní dokumentace skutečného provedení v elektronické formě.
VV |  |  |  | v předepsaném rozsahu a počtu dle VTP a ZTP
TS |  |  |  | Položka zahrnuje veškeré činnosti nezbytné k vypracování kompletní elketroniké dokumentace skutečného provedení dle SOD na zhotovení stavby a v rozsahu vyhlášky č. 499/2006 Sb. v platném znění a dle požadavků VTP a ZTP.
SD |  | 2 |  | Ostatní
P | 4 | R-VSEOB005 |  | Osvědčení o shodě notifikovanou osobou | KPL | 1 | 0 |  |  |  | 0 |  | [bez vazby na CS] |  | 2
PP |  |  |  | Zajištění vydání osvědčení o shodě notifikovanou osobou
VV |  |  |  | v předepsaném rozsahu a počtu dle VTP a ZTP
TS |  |  |  | Položka zahrnuje veškeré činnosti nezbytné k zajištění vydání platného prohlášení o ověření subsystému notifikovanou osobou ve stádiu realizace podle Směrnice Evropského parlamentu a Rady 2008/57/ES ze dne 17. června 2008 o interoperabilitě železničního systému, ve znění pozdějších předpisů v souhrnu pro stavební objekty a provozní soubory. Položka zahrnuje všechny nezbytné práce, náklady a zařízení včetně všech doprav a pomocného materiálu nutných pro uskutečnění dané činnosti.
P | 5 | R-VSEOB006 |  | Osvědčení o bezpečnosti před uvedením do provozu | KPL | 1 | 0 |  |  |  | 0 |  | [bez vazby na CS] |  | 2
PP |  |  |  | Zajištění vydání osvědčení o bezpečnosti před uvedením do provozu.
VV |  |  |  | v předepsaném rozsahu a počtu dle VTP a ZTP
TS |  |  |  | Položka zahrnuje veškeré činnosti nezbytné k zajištění vydání zprávy o posouzení bezpečnosti dle prováděcího nařízení Komise (EU) č. 402/2013 ze dne 30. dubna 2013 o společné bezpečnostní metodě pro hodnocení a posuzování rizik a požadavky Drážního úřadu. Položka zahrnuje všechny nezbytné práce, náklady a zařízení včetně všech doprav a pomocného materiálu nutných pro uskutečnění dané činnosti.
P | 6 | R-VSEOB007 |  | Hlukové měření pro účely realizace stavby | KPL | 1 | 0 |  |  |  | 0 |  | [bez vazby na CS] |  | 2
PP |  |  |  | dle části dokumnetace B.6.2
VV |  |  |  | v předepsaném rozsahu a počtu dle VTP a ZTP
TS |  |  |  | Položka zahrnuje náklady na provedení všech hlukových měření a jejich vyhodnocení, která jsou nutná ke kolaudaci stavby a která dokumentují účinnost protihlukových opatření, případně jiných opatření, které dokládají vliv stavby na hlukové emise. Položka zahrnuje všechny nezbytné práce, náklady a zařízení včetně všech doprav a pomocného materiálu nutných pro uskutečnění měření.
P | 7 | R-VSEOB008A |  | Publicita stavby pro národní financování - Informační materiály | KPL | 1 | 0 |  |  |  | 0 |  | [bez vazby na CS] |  | 2
PP |  |  |  | Zajištění propagace stavby dle ZTP pro národní financování
VV |  |  |  | v předepsaném rozsahu a počtu dle ZTP
TS |  |  |  | náplň položky dle kapitoly ZTP: 4.22 Publicita stavby
P | 8 | R-VSEOB008B |  | Publicita stavby pro národní financování - Videodokumentace | KPL | 1 | 0 |  |  |  | 0 |  | [bez vazby na CS] |  | 2
PP |  |  |  | Zajištění propagace stavby dle ZTP pro národní financování
VV |  |  |  | v předepsaném rozsahu a počtu dle ZTP
TS |  |  |  | náplň položky dle kapitoly ZTP: 4.22 Publicita stavby
P | 9 | R-VSEOB009 |  | Publicita stavby spolufinancované Evropskou unií | KPL | 1 | 0 |  |  |  | 0 |  | [bez vazby na CS] |  | 2
PP |  |  |  | Zajištění propagace stavby dle podmínek operačního programu pro spolufinancování ze strukturálních fondů Evropské unie
VV |  |  |  | v předepsaném rozsahu a počtu dle ZTP
TS |  |  |  | Položka zahrnuje veškeré činnosti nezbytné pro zajištění publicity stavby. Veškerá požadavky na rozsah publicity určují podmínky příslušného poskytovatele dotačního programu. Detailně jsou specifikace požadavků na publicitu CEF uvedené v ZTP, kapitola 4.21
P | 10 | R-VSEOB010 |  | Biologický dozor | DEN | 180 | 0 |  |  |  | 0 |  | [bez vazby na CS] |  | 2
PP
VV
TS |  |  |  | Položka obsahuje veškeré náklady vyplývající z části příslušné dokumentace
P | 11 | 02861 |  | PRŮZKUMNÉ PRÁCE PROTIKOROZNÍ A BLUDNÝCH PROUDŮ NA POVRCHU | KPL | 1 | 0 |  |  |  | 0 |  | 2022_OTSKP |  | 2
PP |  |  |  | Korozní měření po provedení stavby, rozsah dle části dokumentace G.1
VV
TS |  |  |  | Technická specifikace položky odpovídá příslušné cenové soustavě.
P | 12 | R02853 |  | VÝCHOZÍ PASPORT KOSTELA JANA NEPOMUCKÉHO NA TETÍNĚ | KPL | 1 | 0 |  |  |  | 0 |  | [bez vazby na CS] |  | 2
PP |  |  |  | PŘED ZAHÁJENÍM STAVBY
VV
TS |  |  |  | Pasportizace stavebné-technického stavu objektu před zahájením stavby. Bude shrnovat výsledky provedené terénní prohlídky, s textovým a fotografickým zdokumentováním zjištěných poruch a závad na stavebních konstrukcích. Obsah každého pasportu bude mít následující skladbu: - Identifikační údaje stavby s uvedením základních informací o investorovi stavby, majiteli objektu, zpracovateli pasportizace a sledovaném objektu - Obsah pasportu - Úvod s charakteristikou účelu pasportizace a souvislosti se stavbou - Přehlednou situaci stavby ve sledovaném úseku v měřítku 1 :1 000 - Situaci z katastru nemovitostí s vyznačením sledovaného objektu - Informace z katastru nemovitostí o vlastnických poměrech ke sledovanému objektu - Popis objektu s uvedením jeho stáří a základní charakteristikou stavební konstrukce posuzovaného objektu - Protokol o pasportizaci s popisem poruch zjištěných při terénní prohlídce podle jednotlivých podlaží, místností a prostor - Fotodokumentace pořízená digitálním fotoaparátem a digitálně upravená za účelem dosažení max. kvality zobrazení zachycených poruch - Závěr s vyhodnocením aktuálního stavebně - technického stavu objektu - Souhlas majitele objektu se Zprávou, včetně potvrzení o převzetí jednoho výtisku zprávy - Digitální provedení zprávy na CD-R (DVD-R) zahrnující digitální podobu zprávy ve formátu PDF a složku fotodokumentace ve formátu JPG v originální neupravené podobě
P | 13 | R02854 |  | KONEČNÝ REPASPORT KOSTELA JANA NEPOMUCKÉHO NA TETÍNĚ | KPL | 1 | 0 |  |  |  | 0 |  | [bez vazby na CS] |  | 2
PP |  |  |  | PO SKONČENÍ STAVBY
VV
TS |  |  |  | Konečný repasport stavebně-technického stavu objektu po dokončení výstavby, zahrnující výsledky provedené terénní prohlídky, s textovým a fotografickým zdokumentováním zjištěných poruch a závad na stavebních konstrukcích ve vztahu k výchozímu pasportu. Obsah konečného repasportu bude mít následující skladbu: - Identifikační údaje stavby s uvedením základních informací o investorovi stavby, majiteli objektu, zpracovateli pasportizace a sledovaném objektu - Obsah repasportu - Úvod s charakteristikou účelu repasportizace a souvislosti se stavbou - Přehlednou situaci stavby ve sledovaném úseku v měřítku 1 :1 000 - Situaci z katastru nemovitostí s vyznačením sledovaného objektu - Informace z katastru nemovitostí o vlastnických poměrech ke sledovanému objektu - Popis objektu s uvedením jeho stáří a základní charakteristikou stavební konstrukce posuzovaného objektu - Srovnání stavu objektu s výchozím pasportem - Fotodokumentace pořízená digitálním fotoaparátem a digitálně upravená za účelem dosažení max. kvality zobrazení zachycených poruch - Závěr s vyhodnocením aktuálního stavebně - technického stavu objektu. - Souhlas majitele objektu se zprávou, včetně potvrzení o převzetí jednoho výtisku zprávy. - Digitální provedení zprávy na CD-R (DVD-R) zahrnující digitální podobu zprávy ve formátu PDF a složku fotodokumentace ve formátu JPG v originální neupravené podobě
P | 14 | R-VSEOB011 |  | Opatření zmírňující dopad záměru na biotu území | DEN | 315 | 0 |  |  |  | 0 |  | [bez vazby na CS] |  | 2
PP
VV |  |  |  | "Sběr semen ZCHD - 10 KD Přesazení lomikamene trstnatého - 2 KD Dozor při pracích na skalách - 66 KD Denní monitoring, odchyt a transfer u odchytových bariér. Denní dozor při pracích na migračních objektech v období migrací– 236 KD Chiropterologický průzkum před kácením – 1 KD." 10+2+66+236+1=315.000 [A]
TS |  |  |  | Položka obsahuje veškeré náklady vyplývající z části příslušné dokumentace
SD |  | 3 |  | Kácení
P | 55 | R015160 | 908 | POPLATKY ZA LIKVIDACI ODPADŮ NEKONTAMINOVANÝCH - 02 01 03 SMÝCENÉ STROMY A KEŘE VČETNĚ DOPRAVY | T | 9522.55 | 0 |  |  |  | 0 |  | [bez vazby na CS] |  | 2
PP |  |  |  | Evidenční položka. Neoceňovat v objektu SO/PS, položka se oceňuje pouze v objektu SO 90-90
VV |  |  |  | 106995*0,03+8853*0,7+68*1,7
TS |  |  |  | Evidenční položka. Neoceňovat v objektu SO/PS, položka se oceňuje pouze v objektu SO 90-90
P | 56 | 11120 |  | ODSTRANĚNÍ KŘOVIN | M2 | 106995 | 0 |  |  |  | 0 |  | 2022_OTSKP |  | 2
PP
VV |  |  |  | viz Příloha B.5: 106700 m2 + SO 13-34-02: 295m2
TS |  |  |  | Technická specifikace položky odpovídá příslušné cenové soustavě
P | 57 | 11201 |  | KÁCENÍ STROMŮ D KMENE DO 0,5M S ODSTRANĚNÍM PAŘEZŮ | KUS | 8853 | 0 |  |  |  | 0 |  | 2022_OTSKP |  | 2
PP
VV |  |  |  | viz Příloha B.5
TS |  |  |  | Technická specifikace položky odpovídá příslušné cenové soustavě
P | 58 | 11202 |  | KÁCENÍ STROMŮ D KMENE DO 0,9M S ODSTRANĚNÍM PAŘEZŮ | KUS | 68 | 0 |  |  |  | 0 |  | 2022_OTSKP |  | 2
PP
VV |  |  |  | viz Příloha B.5
TS |  |  |  | Technická specifikace položky odpovídá příslušné cenové soustavě
SD |  | 4 |  | Náhradní výsadba
P | 59 | 184A1 |  | VYSAZOVÁNÍ KEŘŮ LISTNATÝCH S BALEM VČETNĚ VÝKOPU JAMKY | KUS | 2500 | 0 |  |  |  | 0 |  | 2022_OTSKP |  | 2
PP |  |  |  | hloh, dřín, ptačí zob, svída krvavá
VV |  |  |  | Obec Tetín: keře a vysoké keře - 0,5 hektaru á 2500 sazenic 2500=2 500.000 [A]
TS |  |  |  | Technická specifikace položky odpovídá příslušné cenové soustavě.
P | 60 | 184B11 |  | VYSAZOVÁNÍ STROMŮ LISTNATÝCH S BALEM OBVOD KMENE DO 8CM, VÝŠ DO 1,2M | KUS | 2300 | 0 |  |  |  | 0 |  | 2022_OTSKP |  | 2
PP |  |  |  | ovocné stromy - třešeň, hrušeň, ořešák, jabloň
VV |  |  |  | Obec Tetín: 2300 ks 2300=2 300.000 [A]
TS |  |  |  | Technická specifikace položky odpovídá příslušné cenové soustavě.
P | 61 | 184B14 | A | VYSAZOVÁNÍ STROMŮ LISTNATÝCH S BALEM OBVOD KMENE DO 14CM, PODCHOZÍ VÝŠ MIN 2,2M | KUS | 590 | 0 |  |  |  | 0 |  | 2022_OTSKP |  | 2
PP |  |  |  | ovocné stromy - třešeň, hrušeň, ořešák, jabloň, slivoň - vzrostlé stromy
VV |  |  |  | Obec Tetín: 200 ks Obec Srbsko: 17 ks AOPK: 189+39+68+77 200+17+189+39+68+77=590.000 [A]
TS |  |  |  | Technická specifikace položky odpovídá příslušné cenové soustavě.
P | 62 | R18401 |  | VYSAZOVÁNÍ LESNICKÝCH SAZENIC | KUS | 5000 | 0 |  |  |  | 0 |  | [bez vazby na CS] |  | 2
PP |  |  |  | javor babyka, habr, jeřáb muk/krasový, javor klen, dub zimní
VV |  |  |  | Obec Tetín: suchoodolný přirozený les - 1 hektar á 5000 sazenic
TS |  |  |  | Položka vysazování stromů dodávku projektem předepsaných stromů, hloubení jamek (min. rozměry pro stromy min. 1,5 násobek balu výpěstku) s event. výměnou půdy, s hnojením anorganickým hnojivem a přídavkem organického hnojiva min. 5kg pro stromy, zálivku, kůly, chráničky ke stromům nebo ochrana stromů nátěrem a pod. položka zahrnuje veškerý materiál, výrobky a polotovary, včetně mimostaveništní a vnitrostaveništní dopravy (rovněž přesuny), včetně naložení a složení, případně s uložením
P | 63 | 184B14 |  | VYSAZOVÁNÍ STROMŮ LISTNATÝCH S BALEM OBVOD KMENE DO 14CM, PODCHOZÍ VÝŠ MIN 2,2M | KUS | 368 | 0 |  |  |  | 0 |  | 2022_OTSKP |  | 2
PP |  |  |  | ovocné stromy vysokokmeny - třešeň, hrušeň, jabloň - vzrostlé stromy
VV |  |  |  | Obec Srbsko: 38 ks Obec Korno: 260+70ks 38+260+70=368.000 [A]
TS |  |  |  | Položka vysazování stromů dodávku projektem předepsaných stromů, hloubení jamek (min. rozměry pro stromy min. 1,5 násobek balu výpěstku) s event. výměnou půdy, s hnojením anorganickým hnojivem a přídavkem organického hnojiva min. 5kg pro stromy, zálivku, kůly, chráničky ke stromům nebo ochrana stromů nátěrem a pod. Obvod kmene se měří ve výšce 1,00m nad zemí. položka zahrnuje veškerý materiál, výrobky a polotovary, včetně mimostaveništní a vnitrostaveništní dopravy (rovněž přesuny), včetně naložení a složení, případně s uložením

## SO 12-33-02.1
SŽDC05 |  |  |  | Soupis prací objektu | [10 empty] | 3
3
S | Stavba: | 5213510015_zm08 |  | Optimalizace trati Karlštejn (mimo) – Beroun (mimo) | [6 empty] | E.1.1.1 |  | Aspe | 0,00 | 2
O | Objekt: | E.1.1.1 |  | Železniční svršek | [9 empty] | 15,00 | 2
Typ | Poř. číslo | Kód položky | Varianta | Název položky | MJ | Množství | Jednotková hmotnost | Celková hmotnost |  |  | Jednotková cena |  | Cenové soustavy | 21,00 | 2
Dodávka
[9 empty] | Jednotková | Celkem | Jednotková | Celkem |  |  |  | Počet položek s nulovou cenou
O1 |  | SO 12-33-02.1 |  | Karlštejn-odb.Lom, železniční svršek
SD |  | 0 |  | Všeobecné konstrukce a práce
P | 1 | R015150 | 907 | POPLATKY ZA LIKVIDACI ODPADŮ NEKONTAMINOVANÝCH - 17 05 08 ŠTĚRK Z KOLEJIŠTĚ (ODPAD PO RECYKLACI) VČETNĚ DOPRAVY | T | 6293 | 0 |  |  |  | 0 |  | [bez vazby na CS] |  | 2
PP |  |  |  | Evidenční položka. Neoceňovat v objektu SO/PS, položka se oceňuje pouze v objektu SO 90-90
VV |  |  |  | dle kubaturového listu
TS |  |  |  | Evidenční položka. Neoceňovat v objektu SO/PS, položka se oceňuje pouze v objektu SO 90-90
P | 2 | R015210 | 910 | POPLATKY ZA LIKVIDACI ODPADŮ NEKONTAMINOVANÝCH - 17 01 01 ŽELEZNIČNÍ PRAŽCE BETONOVÉ VČETNĚ DOPRAVY | T | 2950.66 | 0 |  |  |  | 0 |  | [bez vazby na CS] |  | 2
PP |  |  |  | Evidenční položka. Neoceňovat v objektu SO/PS, položka se oceňuje pouze v objektu SO 90-90
VV |  |  |  | dle kubaturového listu
TS |  |  |  | Evidenční položka. Neoceňovat v objektu SO/PS, položka se oceňuje pouze v objektu SO 90-90
P | 3 | R015250 | 914 | POPLATKY ZA LIKVIDACI ODPADŮ NEKONTAMINOVANÝCH - 17 02 03 POLYETYLÉNOVÉ PODLOŽKY (ŽEL. SVRŠEK) VČETNĚ DOPRAVY | T | 1.8 | 0 |  |  |  | 0 |  | [bez vazby na CS] |  | 2
PP |  |  |  | Evidenční položka. Neoceňovat v objektu SO/PS, položka se oceňuje pouze v objektu SO 90-90
VV |  |  |  | dle kubaturového listu
TS |  |  |  | Evidenční položka. Neoceňovat v objektu SO/PS, položka se oceňuje pouze v objektu SO 90-90
P | 4 | R015260 | 915 | POPLATKY ZA LIKVIDACI ODPADŮ NEKONTAMINOVANÝCH - 07 02 99 PRYŽOVÉ PODLOŽKY (ŽEL. SVRŠEK) VČETNĚ DOPRAVY | T | 3.641 | 0 |  |  |  | 0 |  | [bez vazby na CS] |  | 2
PP |  |  |  | Evidenční položka. Neoceňovat v objektu SO/PS, položka se oceňuje pouze v objektu SO 90-90
VV |  |  |  | dle kubaturového listu
TS |  |  |  | Evidenční položka. Neoceňovat v objektu SO/PS, položka se oceňuje pouze v objektu SO 90-90
SD |  | 5 |  | Komunikace
P | 5 | 512550 |  | KOLEJOVÉ LOŽE - ZŘÍZENÍ Z KAMENIVA HRUBÉHO DRCENÉHO (ŠTĚRK) | M3 | 10452.068 | 0 |  |  |  | 0 |  | 2022_OTSKP |  | 2
PP
VV |  |  |  | dle kubaturového listu 10452,068 m3
TS |  |  |  | Technická specifikace položky odpovídá příslušné cenové soustavě.
P | 6 | 512560 | A | KOLEJOVÉ LOŽE - ZŘÍZENÍ Z KAMENIVA HRUBÉHO RECYKLOVANÉHO | M3 | 3806.25 | 0 |  |  |  | 0 |  | 2022_OTSKP |  | 2
PP |  |  |  | pomocí strojní linky (technologie bez snášení kolejového roštu)
VV |  |  |  | dle kubaturového listu 3806,25 m3
TS |  |  |  | Technická specifikace položky odpovídá příslušné cenové soustavě.
P | 7 | 513550 |  | KOLEJOVÉ LOŽE - DOPLNĚNÍ Z KAMENIVA HRUBÉHO DRCENÉHO (ŠTĚRK) | M3 | 522.603 | 0 |  |  |  | 0 |  | 2022_OTSKP |  | 2
PP
VV |  |  |  | doplnění štěrk. lože u směrové výškové úpravy 522,603m3
TS |  |  |  | Technická specifikace položky odpovídá příslušné cenové soustavě.
P | 8 | 524352 | A | KOLEJ 60 E2 DLOUHÉ PASY, ROZD. "U", BEZSTYKOVÁ, PR. BET. BEZPODKLADNICOVÝ, UP. PRUŽNÉ | M | 2094.992 | 0 |  |  |  | 0 |  | 2022_OTSKP |  | 2
PP |  |  |  | bez snášení kolejového roštu pomocí strojní linky
VV |  |  |  | dle situace kolejový plán
TS |  |  |  | Technická specifikace položky odpovídá příslušné cenové soustavě.
P | 9 | 524352 | B | KOLEJ 60 E2 DLOUHÉ PASY, ROZD. "U", BEZSTYKOVÁ, PR. BET. BEZPODKLADNICOVÝ, UP. PRUŽNÉ | M | 232.901 | 0 |  |  |  | 0 |  | 2022_OTSKP |  | 2
PP |  |  |  | se snášením kolejového roštu klasickými metodami
VV |  |  |  | dle situace kolejový plán
TS |  |  |  | Technická specifikace položky odpovídá příslušné cenové soustavě.
P | 10 | 542121 |  | SMĚROVÉ A VÝŠKOVÉ VYROVNÁNÍ KOLEJE NA PRAŽCÍCH BETONOVÝCH DO 0,05 M | M | 715.49 | 0 |  |  |  | 0 |  | 2022_OTSKP |  | 2
PP |  |  |  | stávající koleje
VV |  |  |  | na stávajícím úseku, kolej na betonových pražcích
TS |  |  |  | Technická specifikace položky odpovídá příslušné cenové soustavě.
P | 11 | 549311 |  | ZRUŠENÍ A ZNOVUZŘÍZENÍ BEZSTYKOVÉ KOLEJE NA NEDEMONTOVANÝCH ÚSECÍCH V KOLEJI | M | 715.49 | 0 |  |  |  | 0 |  | 2022_OTSKP |  | 2
PP |  |  |  | stávající koleje
VV |  |  |  | na stávajícím úseku, kolej na betonových pražcích
TS |  |  |  | Technická specifikace položky odpovídá příslušné cenové soustavě.
P | 12 | 545210 |  | SVAR PŘECHODOVÝ (PŘECHODOVÁ KOLEJNICE) 49 E1/60 E2 | KUS | 4 | 0 |  |  |  | 0 |  | 2022_OTSKP |  | 2
PP |  |  |  | PŘECHODOVÁ KOLEJNICE 60 E2 / 49 E1
VV |  |  |  | dle situace kolejový plán
TS |  |  |  | Technická specifikace položky odpovídá příslušné cenové soustavě.
P | 13 | 545111 |  | SVAR KOLEJNIC (STEJNÉHO TVARU) 60 E2, R 65 JEDNOTLIVĚ | KUS | 28 | 0 |  |  |  | 0 |  | 2022_OTSKP |  | 2
PP
VV |  |  |  | závěrné svary předpoklad 28 kus
TS |  |  |  | Technická specifikace položky odpovídá příslušné cenové soustavě.
P | 14 | 545112 |  | SVAR KOLEJNIC (STEJNÉHO TVARU) 60 E2, R 65 SPOJITĚ | KUS | 254 | 0 |  |  |  | 0 |  | 2022_OTSKP |  | 2
PP
VV |  |  |  | v koleji: 254 ks
TS |  |  |  | Technická specifikace položky odpovídá příslušné cenové soustavě.
P | 15 | 549111 |  | BROUŠENÍ KOLEJE A VÝHYBEK | M | 6143.31 | 0 |  |  |  | 0 |  | 2022_OTSKP |  | 2
PP |  |  |  | včetně demontáže a zpětné montáže překážek v trase broušení (přejezdy apod)
VV |  |  |  | všech kolejí
TS |  |  |  | Technická specifikace položky odpovídá příslušné cenové soustavě.
P | 30 | 527352 | A | KOLEJ 60 E2 DLOUHÉ PASY TEPELNĚ OPRACOVANÉ, ROZD. "U", BEZSTYKOVÁ, PR. BET. BEZPODKLADNICOVÝ, UP. PRUŽNÉ | M | 2314.871 | 0 |  |  |  | 0 |  | [bez vazby na CS] |  | 2
PP |  |  |  | bez snášení kolejového roštu pomocí strojní linky, ocel R350HT
VV |  |  |  | dle situace kolejový plán, odpočet části zahrnuté v SO 13-33-02.01: z kol.č.1 km 33,713317-33,722703 – 9,386m a kol.č.2 km 33,713317-33,721961 – 8,644m 2332,901-9,386-8,644
TS |  |  |  | Technická specifikace položky odpovídá příslušné cenové soustavě.
P | 31 | 527352 | B | KOLEJ 60 E2 DLOUHÉ PASY TEPELNĚ OPRACOVANÉ, ROZD. "U", BEZSTYKOVÁ, PR. BET. BEZPODKLADNICOVÝ, UP. PRUŽNÉ | M | 787.099 | 0 |  |  |  | 0 |  | [bez vazby na CS] |  | 2
PP |  |  |  | se snášením kolejového roštu klasickými metodami, ocel R350HT
VV |  |  |  | dle situace kolejový plán
TS |  |  |  | Technická specifikace položky odpovídá příslušné cenové soustavě.
P | 32 | 549341 |  | ZŘÍZENÍ BEZSTYKOVÉ KOLEJE NA NOVÝCH ÚSECÍCH V KOLEJI | M | 5447.894 | 0 |  |  |  | 0 |  | 2022_OTSKP |  | 2
PP
VV |  |  |  | dle délek nově zřizovaných kolejí
TS |  |  |  | Technická specifikace položky odpovídá příslušné cenové soustavě.
P | 33 | 512560 | B | KOLEJOVÉ LOŽE - ZŘÍZENÍ Z KAMENIVA HRUBÉHO RECYKLOVANÉHO | M3 | 913.5 | 0 |  |  |  | 0 |  | 2022_OTSKP |  | 2
PP |  |  |  | technologie se snesením kolejového roštu
VV |  |  |  | dle kubaturového listu 913,5 m3
TS |  |  |  | Technická specifikace položky odpovídá příslušné cenové soustavě.
P | 35 | R549001 |  | KOLEJNICOVÝ ABSORBER OBOUSTRANNÝ | M | 2040 | 0 |  |  |  | 0 |  | [bez vazby na CS] |  | 2
PP
VV |  |  |  | (80+90+220+60+60)*2*2 =2 040.000 [A]
TS |  |  |  | dodávka a osazení kolejnicového absorberu, včetně upevňovacího materiálu, měrnou jednotkou je délka kolejnice
SD |  | 9 |  | Ostatní konstrukce a práce, bourání
P | 18 | 921930 |  | ANTIKOROZNÍ PROVEDENÍ UPEVŇOVADEL A JINÉHO DROBNÉHO KOLEJIVA | M | 29.7 | 0 |  |  |  | 0 |  | 2022_OTSKP |  | 2
PP
VV |  |  |  | v místě přejezdu 2.161: 14,85+14,85
TS |  |  |  | Technická specifikace položky odpovídá příslušné cenové soustavě.
P | 19 | 923941 |  | ZAJIŠŤOVACÍ ZNAČKA KONZOLOVÁ (K) VČETNĚ OCELOVÉHO SLOUPKU | KUS | 154 | 0 |  |  |  | 0 |  | 2022_OTSKP |  | 2
PP
VV
TS |  |  |  | Technická specifikace položky odpovídá příslušné cenové soustavě.
P | 20 | 02940 |  | OSTATNÍ POŽADAVKY - VYPRACOVÁNÍ DOKUMENTACE | KPL | 1 | 0 |  |  |  | 0 |  | 2022_OTSKP |  | 2
PP |  |  |  | projekt zajištění prostorové polohy koleje
VV |  |  |  | 1: Dle technické zprávy, výkresových příloh projektové dokumentace. Dle výkazů materiálu projektu. Dle tabulky kubatur projektanta. 2: projekt zajištění prostorové polohy koleje: 3: 1
TS |  |  |  | Technická specifikace položky odpovídá příslušné cenové soustavě.
P | 21 | R029711 |  | OSTAT POŽADAVKY - GEOT MONIT NA POVRCHU - MĚŘ (GEODET) BODY | KUS | 154 | 0 |  |  |  | 0 |  | [bez vazby na CS] |  | 2
PP
VV |  |  |  | 1: Dle technické zprávy, výkresových příloh projektové dokumentace. Dle výkazů materiálu projektu. Dle tabulky kubatur projektanta. 2: projekt zajištění prostorové polohy koleje - zaměření ZZ 3: 154
TS |  |  |  | položka obsahuje veškeré práce a materiál dle textace položky a projektové dokumentace, včetně všech souvisejících dovoditelných nákladů, které nejsou vykázány zvlášť
P | 22 | 965010 | A | ODSTRANĚNÍ KOLEJOVÉHO LOŽE A DRÁŽNÍCH STEZEK | M3 | 6343.75 | 0 |  |  |  | 0 |  | 2022_OTSKP |  | 2
PP |  |  |  | pomocí strojní linky (technologie bez snášení kolejového roštu)
VV |  |  |  | dle tabulky kubatur: 6343,75m3
TS |  |  |  | Technická specifikace položky odpovídá příslušné cenové soustavě.
P | 23 | 965022 |  | ODSTRANĚNÍ KOLEJOVÉHO LOŽE A DRÁŽNÍCH STEZEK - ODVOZ NA MEZIDEPONII | M3KM | 22837.5 | 0 |  |  |  | 0 |  | 2022_OTSKP |  | 2
PP
VV |  |  |  | materiál určený k recyklaci: (1522,5) * 15 km 1522,5*15=22 837.500 [A]
TS |  |  |  | Technická specifikace položky odpovídá příslušné cenové soustavě.
P | 25 | 965113 | A | DEMONTÁŽ KOLEJE NA BETONOVÝCH PRAŽCÍCH DO KOLEJOVÝCH POLÍ S ODVOZEM NA MONTÁŽNÍ ZÁKLADNU S NÁSLEDNÝM ROZEBRÁNÍM | M | 4416 | 0 |  |  |  | 0 |  | 2022_OTSKP |  | 2
PP |  |  |  | pomocí strojní linky (technologie bez snášení kolejového roštu)
VV
TS |  |  |  | Technická specifikace položky odpovídá příslušné cenové soustavě.
P | 26 | 965311 |  | ROZEBRÁNÍ PŘEJEZDU, PŘECHODU Z DÍLCŮ | M2 | 124.388 | 0 |  |  |  | 0 |  | 2022_OTSKP |  | 2
PP
VV
TS |  |  |  | Technická specifikace položky odpovídá příslušné cenové soustavě.
P | 27 | 965821 |  | DEMONTÁŽ KILOMETROVNÍKU, HEKTOMETROVNÍKU, MEZNÍKU | KUS | 28 | 0 |  |  |  | 0 |  | 2022_OTSKP |  | 2
PP
VV
TS |  |  |  | Technická specifikace položky odpovídá příslušné cenové soustavě.
P | 28 | 965841 |  | DEMONTÁŽ JAKÉKOLIV NÁVĚSTI | KUS | 20 | 0 |  |  |  | 0 |  | 2022_OTSKP |  | 2
PP
VV
TS |  |  |  | Technická specifikace položky odpovídá příslušné cenové soustavě.
P | 29 | 965851 |  | DEMONTÁŽ ZAJIŠŤOVACÍ ZNAČKY | KUS | 150 | 0 |  |  |  | 0 |  | 2022_OTSKP |  | 2
PP
VV
TS |  |  |  | Technická specifikace položky odpovídá příslušné cenové soustavě.
P | 34 | 965010 | B | ODSTRANĚNÍ KOLEJOVÉHO LOŽE A DRÁŽNÍCH STEZEK | M3 | 1522.5 | 0 |  |  |  | 0 |  | 2022_OTSKP |  | 2
PP |  |  |  | technologie se snesením kolejového roštu
VV |  |  |  | dle tabulky kubatur: 1522,50m3
TS |  |  |  | Technická specifikace položky odpovídá příslušné cenové soustavě.
P | 36 | 965113 | B | DEMONTÁŽ KOLEJE NA BETONOVÝCH PRAŽCÍCH DO KOLEJOVÝCH POLÍ S ODVOZEM NA MONTÁŽNÍ ZÁKLADNU S NÁSLEDNÝM ROZEBRÁNÍM | M | 1020 | 0 |  |  |  | 0 |  | 2022_OTSKP |  | 2
PP |  |  |  | technologie se snesením kolejového roštu
VV
TS |  |  |  | Technická specifikace položky odpovídá příslušné cenové soustavě.

## SO 12-33-02.2
SŽDC05 |  |  |  | Soupis prací objektu | [10 empty] | 3
3
S | Stavba: | 5213510015_zm08 |  | Optimalizace trati Karlštejn (mimo) – Beroun (mimo) | [6 empty] | E.1.1.1 |  | Aspe | 0,00 | 2
O | Objekt: | E.1.1.1 |  | Železniční svršek | [9 empty] | 15,00 | 2
Typ | Poř. číslo | Kód položky | Varianta | Název položky | MJ | Množství | Jednotková hmotnost | Celková hmotnost |  |  | Jednotková cena |  | Cenové soustavy | 21,00 | 2
Dodávka
[9 empty] | Jednotková | Celkem | Jednotková | Celkem |  |  |  | Počet položek s nulovou cenou
O1 |  | SO 12-33-02.2 |  | Karlštejn-odb.Lom, železniční svršek - 3.podbití
SD |  | 5 |  | Komunikace
P | 1 | 513550 |  | KOLEJOVÉ LOŽE - DOPLNĚNÍ Z KAMENIVA HRUBÉHO DRCENÉHO (ŠTĚRK) | M3 | 614.331 | 0 |  |  |  | 0 |  | 2022_OTSKP |  | 2
PP
VV |  |  |  | 1: Dle technické zprávy, výkresových příloh projektové dokumentace. Dle výkazů materiálu projektu. Dle tabulky kubatur projektanta. 2: následná úprava směrového a výškového uspořádání koleje - 3. podbití s dosypáním ŠL (0.1 m3 na m) 3: 6143,305*0,1
TS |  |  |  | Technická specifikace položky odpovídá příslušné cenové soustavě.
P | 2 | R542312 |  | NÁSLEDNÁ ÚPRAVA SMĚROVÉHO A VÝŠKOVÉHO USPOŘÁDÁNÍ KOLEJE - PRAŽCE BETONOVÉ | M | 6143.305 | 0 |  |  |  | 0 |  | [bez vazby na CS] |  | 2
PP |  |  |  | Směrová a výšková úprava koleje provedená strojně bez dosypání ŠL (3. pojezd ASP nové koleje po 6 měsících od ukončení stavby, kolej na betonových pražcích)
VV |  |  |  | 1: Dle technické zprávy, výkresových příloh projektové dokumentace. Dle výkazů materiálu projektu. Dle tabulky kubatur projektanta. 2: následná úprava směrového a výškového uspořádání koleje - 3. podbití s dosypáním ŠL (0.1 m3 na m)
TS |  |  |  | 1.Položka obsahuje: - geodetické měření koleje pro následnou směrovou a výškovou úpravu koleje do předepsané polohy - následnou směrovou a výškovou úpravu koleje do předepsané polohy - kontrolní geodetické měření koleje a posouzení odchylek od předepsané polohy vzhledem k příslušným technickým normám - pomocné a dokončovací práce, kterými mohou být dle místních podmínek např. rozebrání a montáž přejezdových konstrukcí, ukolejnění – montáž a demontáž, stabilizace kolejového lože, snížení kolejového lože pod patou kolejnice – v koleji i ve výhybce, výluky – vypnutí trakce - případné ztížení práce při překážkách na jedné nebo obou stranách (např. u nástupišť), v tunelu i při rekonstrukcích 2. Položka neobsahuje: případně nutné doplnění kolejového lože 3. Měrná jednotka: metr 4. Způsob měření:v koleji se měří délka koleje ve smyslu ČSN 73 6360, tj. v ose koleje, u kolejových konstrukcí tzv. rozvinutá délka ve smyslu předpisu SR103/7

## SO 13-33-02.1
SŽDC05 |  |  |  | Soupis prací objektu | [10 empty] | 3
3
S | Stavba: | 5213510015_zm08 |  | Optimalizace trati Karlštejn (mimo) – Beroun (mimo) | [6 empty] | E.1.1.1 |  | Aspe | 0,00 | 2
O | Objekt: | E.1.1.1 |  | Železniční svršek | [9 empty] | 15,00 | 2
Typ | Poř. číslo | Kód položky | Varianta | Název položky | MJ | Množství | Jednotková hmotnost | Celková hmotnost |  |  | Jednotková cena |  | Cenové soustavy | 21,00 | 2
Dodávka
[9 empty] | Jednotková | Celkem | Jednotková | Celkem |  |  |  | Počet položek s nulovou cenou
O1 |  | SO 13-33-02.1 |  | Odbočka Lom, železniční svršek
SD |  | 0 |  | Všeobecné konstrukce a práce
P | 1 | R015150 | 907 | POPLATKY ZA LIKVIDACI ODPADŮ NEKONTAMINOVANÝCH - 17 05 08 ŠTĚRK Z KOLEJIŠTĚ (ODPAD PO RECYKLACI) VČETNĚ DOPRAVY | T | 6335.2 | 0 |  |  |  | 0 |  | [bez vazby na CS] |  | 2
PP |  |  |  | Evidenční položka. Neoceňovat v objektu SO/PS, položka se oceňuje pouze v objektu SO 90-90
VV |  |  |  | 1: Dle technické zprávy, výkresových příloh projektové dokumentace. Dle výkazů materiálu projektu. Dle tabulky kubatur projektanta. 2: odpad po pročištění sanační linkou (podsýtné - fr. 0-32 mm) 3: 6335,2
TS |  |  |  | Evidenční položka. Neoceňovat v objektu SO/PS, položka se oceňuje pouze v objektu SO 90-90
P | 2 | R015210 | 910 | POPLATKY ZA LIKVIDACI ODPADŮ NEKONTAMINOVANÝCH - 17 01 01 ŽELEZNIČNÍ PRAŽCE BETONOVÉ VČETNĚ DOPRAVY | T | 1214.7 | 0 |  |  |  | 0 |  | [bez vazby na CS] |  | 2
PP |  |  |  | Evidenční položka. Neoceňovat v objektu SO/PS, položka se oceňuje pouze v objektu SO 90-90
VV |  |  |  | 1: Dle technické zprávy, výkresových příloh projektové dokumentace. Dle výkazů materiálu projektu. Dle tabulky kubatur projektanta. 2: odpady betonové pražce: 3: 1214,7
TS |  |  |  | Evidenční položka. Neoceňovat v objektu SO/PS, položka se oceňuje pouze v objektu SO 90-90
P | 3 | R015250 | 914 | POPLATKY ZA LIKVIDACI ODPADŮ NEKONTAMINOVANÝCH - 17 02 03 POLYETYLÉNOVÉ PODLOŽKY (ŽEL. SVRŠEK) VČETNĚ DOPRAVY | T | 1.638 | 0 |  |  |  | 0 |  | [bez vazby na CS] |  | 2
PP |  |  |  | Evidenční položka. Neoceňovat v objektu SO/PS, položka se oceňuje pouze v objektu SO 90-90
VV |  |  |  | 1: Dle technické zprávy, výkresových příloh projektové dokumentace. Dle výkazů materiálu projektu. Dle tabulky kubatur projektanta. 2: PE podložky: 3: 1,638
TS |  |  |  | Evidenční položka. Neoceňovat v objektu SO/PS, položka se oceňuje pouze v objektu SO 90-90
P | 4 | R015260 | 915 | POPLATKY ZA LIKVIDACI ODPADŮ NEKONTAMINOVANÝCH - 07 02 99 PRYŽOVÉ PODLOŽKY (ŽEL. SVRŠEK) VČETNĚ DOPRAVY | T | 0.81 | 0 |  |  |  | 0 |  | [bez vazby na CS] |  | 2
PP |  |  |  | Evidenční položka. Neoceňovat v objektu SO/PS, položka se oceňuje pouze v objektu SO 90-90
VV |  |  |  | 1: Dle technické zprávy, výkresových příloh projektové dokumentace. Dle výkazů materiálu projektu. Dle tabulky kubatur projektanta. 2: pryžové podložky: 3: 0,81
TS |  |  |  | Evidenční položka. Neoceňovat v objektu SO/PS, položka se oceňuje pouze v objektu SO 90-90
SD |  | 52 |  | Zřízení drážního svršku
P | 5 | 512550 |  | KOLEJOVÉ LOŽE - ZŘÍZENÍ Z KAMENIVA HRUBÉHO DRCENÉHO (ŠTĚRK) | M3 | 3953 | 0 |  |  |  | 0 |  | 2022_OTSKP |  | 2
PP
VV |  |  |  | 1: Dle technické zprávy, výkresových příloh projektové dokumentace. Dle výkazů materiálu projektu. Dle tabulky kubatur projektanta. 2: nové štěrkové lože 3: nový nakoupený materiál fr. 31.5/63 mm 4: 3953 5: pozn. část úseku bude realizována pomocí sanační linky
TS |  |  |  | Technická specifikace položky odpovídá příslušné cenové soustavě.
P | 6 | 512560 | A | KOLEJOVÉ LOŽE - ZŘÍZENÍ Z KAMENIVA HRUBÉHO RECYKLOVANÉHO | M3 | 3464 | 0 |  |  |  | 0 |  | 2022_OTSKP |  | 2
PP |  |  |  | pomocí strojní linky (technologie bez snášení kolejového roštu)
VV |  |  |  | 1: Dle technické zprávy, výkresových příloh projektové dokumentace. Dle výkazů materiálu projektu. Dle tabulky kubatur projektanta. 2: nové štěrkové lože 3: recyklovaný materiál ze sanační linky fr. 31.5/63 mm 4: 3464
TS |  |  |  | Technická specifikace položky odpovídá příslušné cenové soustavě.
P | 7 | 513550 |  | KOLEJOVÉ LOŽE - DOPLNĚNÍ Z KAMENIVA HRUBÉHO DRCENÉHO (ŠTĚRK) | M3 | 470 | 0 |  |  |  | 0 |  | 2022_OTSKP |  | 2
PP
VV |  |  |  | 1: Dle technické zprávy, výkresových příloh projektové dokumentace. Dle výkazů materiálu projektu. Dle tabulky kubatur projektanta. 2: SP0 - posun stávající TK 2 vpravo pro umožnění vložení výhybek č. 2 a 3 3: 150 4: SP0 - provizorní napojení stávající TK1 na nové výhybky č. 2 a 3 5: 200 6: SP1 - provizorní napojení stávající TK2 na výhybku č. 1 7: 120
TS |  |  |  | Technická specifikace položky odpovídá příslušné cenové soustavě.
P | 8 | 524352 | A | KOLEJ 60 E2 DLOUHÉ PASY, ROZD. "U", BEZSTYKOVÁ, PR. BET. BEZPODKLADNICOVÝ, UP. PRUŽNÉ | M | 868.97 | 0 |  |  |  | 0 |  | 2022_OTSKP |  | 2
PP |  |  |  | pomocí strojní linky (technologie bez snášení kolejového roštu)
VV |  |  |  | 1: Dle technické zprávy, výkresových příloh projektové dokumentace. Dle výkazů materiálu projektu. Dle tabulky kubatur projektanta. 2: žsv. UIC60 - nové kolejnice 60 E2, (ocel jakosti R260) nové předpjaté betonové pražce s bezpodkladnicovým pružným upevněním (upevnění typ W14 se svěrkami Skl 14), min. délky 2,6 m o hmotnosti min. 300 kg s úklonem úložné plochy 1:40, rozd. „u“. dlouhé kolejnicové pásy dl. 75 m svařené v BK 3: 1317 4: pozn. část úseku bude realizována pomocí sanační linky 5: odpočet části kolejí R350HT: kol.č.1 km 33,713317-33,722703 – 9,386m a kol.č.2 km 33,713317-33,721961 – 8,644m 6: -(9,386+8,644) 7: odpočet úseku prováděného metodou se snášením 8: -215*2
TS |  |  |  | Technická specifikace položky odpovídá příslušné cenové soustavě.
P | 9 | 527352 |  | KOLEJ 60 E2 DLOUHÉ PASY TEPELNĚ OPRACOVANÉ, ROZD. "U", BEZSTYKOVÁ, PR. BET. BEZPODKLADNICOVÝ, UP. PRUŽNÉ | M | 978.03 | 0 |  |  |  | 0 |  | 2022_OTSKP |  | 2
PP |  |  |  | pomocí strojní linky (technologie bez snášení kolejového roštu)
VV |  |  |  | "1: Dle technické zprávy, výkresových příloh projektové dokumentace. Dle výkazů materiálu projektu. Dle tabulky kubatur projektanta. 2: žsv. IUC60 - nové kolejnice 60 E2, (ocel jakosti R350HT) nové předpjaté betonové pražce s bezpodkladnicovým pružným upevněním (upevnění typ W 30HH se svěrkami Skl 30), min. délky 2,6 m o hmotnosti min. 300 kg s úklonem úložné plochy 1:40, rozd. „u“. dlouhé kolejnicové pásy dl. 120 m svařené v BK 3: 960 4: pozn. část úseku bude realizována pomocí sanační linky 5: přípočet části kolejí R350HT: kol.č.1 km 33,713317-33,722703 – 9,386m a kol.č.2 km 33,713317-33,721961 – 8,644m 6: +(9,386+8,644)"
TS |  |  |  | Technická specifikace položky odpovídá příslušné cenové soustavě.
P | 10 | 52X000 |  | KOLEJ ZPĚTNĚ NAMONTOVANÁ Z VYZÍSKANÉHO MATERIÁLU | M | 525 | 0 |  |  |  | 0 |  | 2022_OTSKP |  | 2
PP
VV |  |  |  | 1: Dle technické zprávy, výkresových příloh projektové dokumentace. Dle výkazů materiálu projektu. Dle tabulky kubatur projektanta. 2: snesení a opětovné vrácení koleje pro práce na mostních objektech 3: položení dříve demontovaných kolejových polí 4: 525
TS |  |  |  | Technická specifikace položky odpovídá příslušné cenové soustavě.
P | 11 | 539103 |  | ZVLÁŠTNÍ VYBAVENÍ VÝHYBEK, PRAŽCE ŽLABOVÉ, SESTAVA 3 KS | KPL | 4 | 0 |  |  |  | 0 |  | 2022_OTSKP |  | 2
PP
VV |  |  |  | 1: Dle technické zprávy, výkresových příloh projektové dokumentace. Dle výkazů materiálu projektu. Dle tabulky kubatur projektanta. 2: J60-1:12-500-PHSI-pražce bet., upevnění pružné 3: příplatek za žlabové pražce u výhybky tv. 1:12-500-PHSI (2+1 kusů) 4: 4 5: pozn. celkem 12 ks
TS |  |  |  | Technická specifikace položky odpovídá příslušné cenové soustavě.
P | 12 | 53973C |  | ZVLÁŠTNÍ VYBAVENÍ VÝHYBEK, PŘÍPLATEK ZA TEPELNÉ OPRACOVÁNÍ CELÉ VÝHYBKY 1:12-500 | KUS | 4 | 0 |  |  |  | 0 |  | 2022_OTSKP |  | 2
PP
VV |  |  |  | 1: Dle technické zprávy, výkresových příloh projektové dokumentace. Dle výkazů materiálu projektu. Dle tabulky kubatur projektanta. 2: J60-1:12-500-PHSI-pražce bet., upevnění pružné 3: příplatek za tepelné opracování celé výhybky 4: 4
TS |  |  |  | Technická specifikace položky odpovídá příslušné cenové soustavě.
P | 13 | 541121 |  | PŘÍČNÝ POSUN KOLEJE NA PRAŽCÍCH BETONOVÝCH DO 0,5 M | M | 195 | 0 |  |  |  | 0 |  | 2022_OTSKP |  | 2
PP
VV |  |  |  | 1: Dle technické zprávy, výkresových příloh projektové dokumentace. Dle výkazů materiálu projektu. Dle tabulky kubatur projektanta. 2: SP0 - posun stávající TK 2 vpravo pro umožnění vložení výhybek č. 2 a 3 3: směrový příčný posun koleje do 30 cm 4: 195
TS |  |  |  | Technická specifikace položky odpovídá příslušné cenové soustavě.
P | 14 | 541122 |  | PŘÍČNÝ POSUN KOLEJE NA PRAŽCÍCH BETONOVÝCH DO 1,0 M | M | 295 | 0 |  |  |  | 0 |  | 2022_OTSKP |  | 2
PP
VV |  |  |  | 1: Dle technické zprávy, výkresových příloh projektové dokumentace. Dle výkazů materiálu projektu. Dle tabulky kubatur projektanta. 2: SP0 - posun stávající TK 2 vpravo pro umožnění vložení výhybek č. 2 a 3 3: směrový příčný posun koleje do 30-60 cm 4: 65 5: směrový příčný posun koleje 65 cm 6: 230
TS |  |  |  | Technická specifikace položky odpovídá příslušné cenové soustavě.
P | 15 | 542121 |  | SMĚROVÉ A VÝŠKOVÉ VYROVNÁNÍ KOLEJE NA PRAŽCÍCH BETONOVÝCH DO 0,05 M | M | 920 | 0 |  |  |  | 0 |  | 2022_OTSKP |  | 2
PP
VV |  |  |  | 1: Dle technické zprávy, výkresových příloh projektové dokumentace. Dle výkazů materiálu projektu. Dle tabulky kubatur projektanta. 2: provizorní stavy 3: SP0 - provizorní napojení stávající TK1 na nové výhybky č. 2 a 3 4: SVÚ stávající koleje na betonových pražcích s dosypáním ŠL: 5: 430 6: SP1 - provizorní napojení stávající TK2 na výhybku č. 1 7: SVÚ stávající koleje na betonových pražcích s dosypáním ŠL: 8: 240 9: snesení a opětovné vrácení koleje pro práce na mostních objektech 10: SVÚ stávající koleje na betonových pražcích bez dosypání ŠL: 11: 250
TS |  |  |  | Technická specifikace položky odpovídá příslušné cenové soustavě.
P | 16 | 545111 |  | SVAR KOLEJNIC (STEJNÉHO TVARU) 60 E2, R 65 JEDNOTLIVĚ | KUS | 32 | 0 |  |  |  | 0 |  | 2022_OTSKP |  | 2
PP
VV |  |  |  | 1: Dle technické zprávy, výkresových příloh projektové dokumentace. Dle výkazů materiálu projektu. Dle tabulky kubatur projektanta. 2: počet svarů v nových výhybkách - 8 svarů kolejnic x 4 výhybky 3: 32
TS |  |  |  | Technická specifikace položky odpovídá příslušné cenové soustavě.
P | 17 | 545112 |  | SVAR KOLEJNIC (STEJNÉHO TVARU) 60 E2, R 65 SPOJITĚ | KUS | 84 | 0 |  |  |  | 0 |  | 2022_OTSKP |  | 2
PP
VV |  |  |  | 1: Dle technické zprávy, výkresových příloh projektové dokumentace. Dle výkazů materiálu projektu. Dle tabulky kubatur projektanta. 2: počet svarů v nové koleji 3: 42*2 4: pozn. část úseku bude realizována pomocí sanační linky
TS |  |  |  | Technická specifikace položky odpovídá příslušné cenové soustavě.
P | 18 | 545121 |  | SVAR KOLEJNIC (STEJNÉHO TVARU) 49 E1, T JEDNOTLIVĚ | KUS | 72 | 0 |  |  |  | 0 |  | 2022_OTSKP |  | 2
PP
VV |  |  |  | 1: Dle technické zprávy, výkresových příloh projektové dokumentace. Dle výkazů materiálu projektu. Dle tabulky kubatur projektanta. 2: snesení a opětovné vrácení koleje pro práce na mostních objektech 3: počet svarů ve stávající koleji 4: 29*2 5: provizorní stavy 6: (1+2+4)*2
TS |  |  |  | Technická specifikace položky odpovídá příslušné cenové soustavě.
P | 19 | 545210 |  | SVAR PŘECHODOVÝ (PŘECHODOVÁ KOLEJNICE) 49 E1/60 E2 | KUS | 6 | 0 |  |  |  | 0 |  | 2022_OTSKP |  | 2
PP
VV |  |  |  | 1: Dle technické zprávy, výkresových příloh projektové dokumentace. Dle výkazů materiálu projektu. Dle tabulky kubatur projektanta. 2: provizorní napojení stávajících traťových kolejí na nové výhybky Odbočky Lom 3: 6
TS |  |  |  | Technická specifikace položky odpovídá příslušné cenové soustavě.
P | 20 | 549111 |  | BROUŠENÍ KOLEJE A VÝHYBEK | M | 2644 | 0 |  |  |  | 0 |  | 2022_OTSKP |  | 2
PP
VV |  |  |  | 1: Dle technické zprávy, výkresových příloh projektové dokumentace. Dle výkazů materiálu projektu. Dle tabulky kubatur projektanta. 2: broušení koleje a výhybek (tv. 60 E2) 3: (2277+367)
TS |  |  |  | Technická specifikace položky odpovídá příslušné cenové soustavě.
P | 21 | 549220 |  | PRAŽCOVÁ KOTVA VE STÁVAJÍCÍ KOLEJI | KUS | 120 | 0 |  |  |  | 0 |  | 2022_OTSKP |  | 2
PP
VV |  |  |  | 1: Dle technické zprávy, výkresových příloh projektové dokumentace. Dle výkazů materiálu projektu. Dle tabulky kubatur projektanta. 2: SP0 - provizorní napojení stávající TK1 na nové výhybky č. 2 a 3 3: pražcové kotvy (každý 3 pražec na dl. 50 m) na stávajících pražcích SB8: 4: 60 5: SP1 - provizorní napojení stávající TK2 na výhybku č. 1 6: pražcové kotvy (každý 3 pražec na dl. 50 m) na stávajících pražcích SB8: 7: 60
TS |  |  |  | Technická specifikace položky odpovídá příslušné cenové soustavě.
P | 22 | 549311 |  | ZRUŠENÍ A ZNOVUZŘÍZENÍ BEZSTYKOVÉ KOLEJE NA NEDEMONTOVANÝCH ÚSECÍCH V KOLEJI | M | 1200 | 0 |  |  |  | 0 |  | 2022_OTSKP |  | 2
PP
VV |  |  |  | 1: Dle technické zprávy, výkresových příloh projektové dokumentace. Dle výkazů materiálu projektu. Dle tabulky kubatur projektanta. 2: snesení a opětovné vrácení koleje pro práce na mostních objektech 3: úprava bezstykové koleje (50 m na každou stranu u každého objektu) 4: 700 5: SP0 - provizorní napojení stávající TK1 na nové výhybky č. 2 a 3 6: 200 7: SP1 - provizorní napojení stávající TK2 na výhybku č. 1 8: 150 9: SP0 - posun stávající TK 2 vpravo pro umožnění vložení výhybek č. 2 a 3 10: 150
TS |  |  |  | Technická specifikace položky odpovídá příslušné cenové soustavě.
P | 23 | 549510 |  | ŘEZÁNÍ KOLEJNIC | KUS | 42 | 0 |  |  |  | 0 |  | 2022_OTSKP |  | 2
PP
VV |  |  |  | 1: Dle technické zprávy, výkresových příloh projektové dokumentace. Dle výkazů materiálu projektu. Dle tabulky kubatur projektanta. 2: snesení a opětovné vrácení koleje pro práce na mostních objektech 3: řezání stávající koleje (vyříznutí kolejového pole nad každým objetkem) 4: 14*2 5: SP0 - posun stávající TK 2 vpravo pro umožnění vložení výhybek č. 2 a 3 6: 1*2 7: SP0 - provizorní napojení stávající TK1 na nové výhybky č. 2 a 3 8: 2*2 9: SP1 - provizorní napojení stávající TK2 na výhybku č. 1 10: 4*2
TS |  |  |  | Technická specifikace položky odpovídá příslušné cenové soustavě.
P | 25 | R530402 |  | KRÁTKÉ BETON. VÝHYBKOVÉ PRAŽCE | KUS | 61 | 0 |  |  |  | 0 |  | [bez vazby na CS] |  | 2
PP
VV |  |  |  | 1: Dle technické zprávy, výkresových příloh projektové dokumentace. Dle výkazů materiálu projektu. Dle tabulky kubatur projektanta. 2: krátké betonové výhybkové pražce, které nejsou součástí dodávky výhybek 3: krátké betonové výhybkové pražce VPS dl. 2,4 m 4: 20 5: krátké betonové výhybkové pražce VPS dl. 2,5 m 6: 16 7: krátké betonové výhybkové pražce VPS dl. 2,6 m 8: 25
TS |  |  |  | Kompletní dodávka a montáž vč. vnitrostaveništní i mimostaveništní dopravy.
P | 26 | R5331D3 |  | J 60 1:12-500-PHS, PR. BET., UP. PRUŽNÉ | KUS | 4 | 0 |  |  |  | 0 |  | [bez vazby na CS] |  | 2
PP
VV |  |  |  | 1: Dle technické zprávy, výkresových příloh projektové dokumentace. Dle výkazů materiálu projektu. Dle tabulky kubatur projektanta. 2: J60-1:12-500-PHSI-pražce bet., upevnění pružné 3: 4 4: pozn.: - výhybky budou opatřeby integrovanými válečkovými stoličkami, které jsou součástí dodávky - všechny výhybky jsou včetně dlouhých výhybkových pražců, které jsou součástí dodávky - pro všechny výhybky dodání a montáž výměnového tělesa pro ruční stavění (po dobu stavby) - všechny výhybky budou vybaveny srdcovkami s pohyblivým hrotem - u všech výhybek základní broušení
TS |  |  |  | 1. Položka obsahuje: - defektoskopické zkoušky kolejnic, jsou-li vyžadovány - dodávku uvedeného typu výhybky nebo jiné výhybkové konstrukce včetně pražců, upevňovadel a drobného kolejiva v uvedeném rozdělení koleje pro normální rozchod kolejí (1435 mm) - montáž výhybky z předmontovaných polí nebo ze součástí železničního svršku uvedených typů na montážní základně nebo přímo na staveništi - dopravu předmontovaných nebo smontovaných výhybkových polí nebo součástí z montážní základny na místo určení, pokud si to zvolená technologie pokládky vyžaduje - pokládku výhybky nebo jiné výhybkové konstrukce pomocí vhodného kladecího prostředku - sespojkování jednotlivých předmontovaných výhybkových polí bez jejich svaření - směrovou a výškovou úpravu koleje do předepsané polohy včetně stabilizace kolejového lože - konečnou výškovou a směrovou úpravu výhybkové konstrukce do předepsané polohy projektem nebo jiným zadáním včetně stabilizace kolejového lože - očištění a naolejování spojkových a svěrkových šroubů před zahájením provozu - základní výhybkové propojky namontované (výrobcem výhybkové konstrukce) - pomocné a dokončovací práce - případné ztížení práce při překážách na jedné nebo obou stranách, v tunelu i při rekonstrukcích - kompletní kolejový rošt na společných výhybkových (dlouhých) pražcích (naceňuje se položkami ve sd 52) - válečkové (nadzvedávací) stoličky - nadstandardní srdcovky - závěry a přestavníky včetně výměnových těles 2. Položka neobsahuje: - zřízení kolejového lože - kompletní kolejový rošt na atypických výhybkových (krátkých) pražcích (naceňuje se položkami ve sd 52) - montážní a závěrné svary, svařování kolejnic do bezstykové koleje - žlabové pražce - izolované styky - tepelně opracované jazyky a opornice - přechodové kolejnice - broušení koleje - omezovač polohy jazyka - snímače jazyka včetně prodloužení stoliček pro snímač jazyka - ohřev výhybek - dodatečné výhybkové propojky, naceňují se položkami ve sd 75C - následnou úpravu směrového a výškového uspořádání koleje 3. Způsob měření: Kusem se rozumí kompletní výhybka nebo výhybková konstrukce.
P | 27 | R547500 |  | KOLEJNICOVÉ SPOJKY TV. S49 - D+M KOMPLET | KUS | 16 | 0 |  |  |  | 0 |  | [bez vazby na CS] |  | 2
PP
VV |  |  |  | 1: Dle technické zprávy, výkresových příloh projektové dokumentace. Dle výkazů materiálu projektu. Dle tabulky kubatur projektanta. 2: SP0 - posun stávající TK 2 vpravo pro umožnění vložení výhybek č. 2 a 3 3: (1+1)*2 4: SP0 - provizorní napojení stávající TK1 na nové výhybky č. 2 a 3 5: 2*2 6: SP1 - provizorní napojení stávající TK2 na výhybku č. 1 7: 4*2
TS |  |  |  | Kompletní zřízení spojky. Provrtání kolejnice v místě montáže, povolení upevňovacích součástí, montáž spojky, řádné dotažení upevňovacích součástí. Položka zahrnuje i příplatky za ztížené podmínky vyskytující se při zřízení spojky (např. za překážky na straně koleje, práci v tunelu). Položka zahrnuje náklady na dopravu materiálu z výrobního závodu nebo místa nákupu až na místo zřízení a odvoz demontovaného materiálu na určené místo. Položka zahrnuje dodávku spojky dle specifikovaného tvaru.
P | 28 | 549341 |  | ZŘÍZENÍ BEZSTYKOVÉ KOLEJE NA NOVÝCH ÚSECÍCH V KOLEJI | M | 2277 | 0 |  |  |  | 0 |  | 2022_OTSKP |  | 2
PP
VV |  |  |  | 1: Dle technické zprávy, výkresových příloh projektové dokumentace. Dle výkazů materiálu projektu. Dle tabulky kubatur projektanta. 2: zřízení bezstykové koleje v nové koleji 3: 2277 4: pozn. část úseku bude realizována pomocí sanační linky
TS |  |  |  | Technická specifikace položky odpovídá příslušné cenové soustavě.
P | 29 | 549342 |  | ZŘÍZENÍ BEZSTYKOVÉ KOLEJE NA NOVÝCH ÚSECÍCH VE VÝHYBCE | M | 367 | 0 |  |  |  | 0 |  | 2022_OTSKP |  | 2
PP
VV |  |  |  | 1: Dle technické zprávy, výkresových příloh projektové dokumentace. Dle výkazů materiálu projektu. Dle tabulky kubatur projektanta. 2: zřízení bezstykové koleje v nových výhybkách 3: 367
TS |  |  |  | Technická specifikace položky odpovídá příslušné cenové soustavě.
P | 45 | 524352 | B | KOLEJ 60 E2 DLOUHÉ PASY, ROZD. "U", BEZSTYKOVÁ, PR. BET. BEZPODKLADNICOVÝ, UP. PRUŽNÉ | M | 430 | 0 |  |  |  | 0 |  | 2022_OTSKP |  | 2
PP |  |  |  | technologie se snesením kolejového roštu
VV |  |  |  | 1: Dle technické zprávy, výkresových příloh projektové dokumentace. Dle výkazů materiálu projektu. Dle tabulky kubatur projektanta. 2: žsv. UIC60 - nové kolejnice 60 E2, (ocel jakosti R260) nové předpjaté betonové pražce s bezpodkladnicovým pružným upevněním (upevnění typ W14 se svěrkami Skl 14), min. délky 2,6 m o hmotnosti min. 300 kg s úklonem úložné plochy 1:40, rozd. „u“. dlouhé kolejnicové pásy dl. 75 m svařené v BK 3: Metodou se snesením svršku je prováděn úsek od km 34,050 do km 34,265 4: 215*2
TS |  |  |  | Technická specifikace položky odpovídá příslušné cenové soustavě.
P | 46 | 512560 | B | KOLEJOVÉ LOŽE - ZŘÍZENÍ Z KAMENIVA HRUBÉHO RECYKLOVANÉHO | M3 | 1645 | 0 |  |  |  | 0 |  | 2022_OTSKP |  | 2
PP |  |  |  | technologie se snesením kolejového roštu
VV |  |  |  | 1: Dle technické zprávy, výkresových příloh projektové dokumentace. Dle výkazů materiálu projektu. Dle tabulky kubatur projektanta. 2: nové štěrkové lože 3: recyklovaný materiál fr. 31.5/63 mm 4: 4064-3464 5: navrácení původního materiálu bez recyklace fr. 31.5/63 mm 6: 1045
TS |  |  |  | Technická specifikace položky odpovídá příslušné cenové soustavě.
SD |  | 750 |  | Slaboproud
P | 30 | 75C777 |  | INFORMAČNÍ BOD AVV - MONTÁŽ | KUS | 2 | 0 |  |  |  | 0 |  | 2022_OTSKP |  | 2
PP
VV |  |  |  | 1: Dle technické zprávy, výkresových příloh projektové dokumentace. Dle výkazů materiálu projektu. Dle tabulky kubatur projektanta. 2: magnetické informační body (MIB) pro automatické vedení vlaku (AVV) 3: opětovné vložení MIB pro AVV na nové pražce B91S (+ výměna upevňovací soupravy na jiný typ pražce – B91S) 4: 2
TS |  |  |  | Technická specifikace položky odpovídá příslušné cenové soustavě.
P | 31 | 75C778 |  | INFORMAČNÍ BOD AVV - DEMONTÁŽ | KUS | 2 | 0 |  |  |  | 0 |  | 2022_OTSKP |  | 2
PP
VV |  |  |  | 1: Dle technické zprávy, výkresových příloh projektové dokumentace. Dle výkazů materiálu projektu. Dle tabulky kubatur projektanta. 2: snesení stáv. a uložení na deponii MIB pro AVV 3: 2
TS |  |  |  | Technická specifikace položky odpovídá příslušné cenové soustavě.
P | 32 | 75C871 |  | KOLEJOVÁ PROPOJKA VÝHYBKOVÁ - DODÁVKA | KUS | 24 | 0 |  |  |  | 0 |  | 2022_OTSKP |  | 2
PP
VV |  |  |  | 1: Dle technické zprávy, výkresových příloh projektové dokumentace. Dle výkazů materiálu projektu. Dle tabulky kubatur projektanta. 2: jazykové propojky 3: 8 4: srdcovkové propojky 5: 16
TS |  |  |  | Technická specifikace položky odpovídá příslušné cenové soustavě.
P | 33 | 75C877 |  | KOLEJOVÁ PROPOJKA VÝHYBKOVÁ - MONTÁŽ | KUS | 24 | 0 |  |  |  | 0 |  | 2022_OTSKP |  | 2
PP
VV |  |  |  | 1: Dle technické zprávy, výkresových příloh projektové dokumentace. Dle výkazů materiálu projektu. Dle tabulky kubatur projektanta. 2: jazykové propojky 3: 8 4: srdcovkové propojky 5: 16
TS |  |  |  | Technická specifikace položky odpovídá příslušné cenové soustavě.
SD |  | 80 |  | Trubní vedení
P | 34 | 87633 |  | CHRÁNIČKY Z TRUB PLASTOVÝCH DN DO 150MM | M | 1225 | 0 |  |  |  | 0 |  | 2022_OTSKP |  | 2
PP
VV |  |  |  | 1: Dle technické zprávy, výkresových příloh projektové dokumentace. Dle výkazů materiálu projektu. Dle tabulky kubatur projektanta. 2: kabelová chránička pro optického vlákna pro detekci lomu kolejnice do kolejového lože 3: 1225
TS |  |  |  | Technická specifikace položky odpovídá příslušné cenové soustavě.
SD |  | 90 |  | Ostatní konstrukce a práce
P | 35 | 923131 |  | NÁMEZNÍK | KUS | 4 | 0 |  |  |  | 0 |  | 2022_OTSKP |  | 2
PP
VV |  |  |  | 1: Dle technické zprávy, výkresových příloh projektové dokumentace. Dle výkazů materiálu projektu. Dle tabulky kubatur projektanta. 2: námezníky 3: 4
TS |  |  |  | Technická specifikace položky odpovídá příslušné cenové soustavě.
P | 36 | 923931 |  | ZAJIŠŤOVACÍ ZNAČKA KONZOLOVÁ (K) NA SLOUPU TRAKČNÍHO STOŽÁRU | KUS | 52 | 0 |  |  |  | 0 |  | 2022_OTSKP |  | 2
PP
VV |  |  |  | 1: Dle technické zprávy, výkresových příloh projektové dokumentace. Dle výkazů materiálu projektu. Dle tabulky kubatur projektanta. 2: konzolové vrtané na stožáry TV (integral) 3: 52
TS |  |  |  | Technická specifikace položky odpovídá příslušné cenové soustavě.
P | 37 | 925120 |  | DRÁŽNÍ STEZKY Z DRTI TL. PŘES 50 MM | M2 | 550 | 0 |  |  |  | 0 |  | 2022_OTSKP |  | 2
PP
VV |  |  |  | 1: Dle technické zprávy, výkresových příloh projektové dokumentace. Dle výkazů materiálu projektu. Dle tabulky kubatur projektanta. 2: zřízení drážní stezky 3: ŠD fr. 4/16mm, tl. vrstvy 100 mm 4: 550
TS |  |  |  | Technická specifikace položky odpovídá příslušné cenové soustavě.
P | 38 | 02940 |  | OSTATNÍ POŽADAVKY - VYPRACOVÁNÍ DOKUMENTACE | KPL | 1 | 0 |  |  |  | 0 |  | 2022_OTSKP |  | 2
PP |  |  |  | projekt zajištění prostorové polohy koleje
VV |  |  |  | 1: Dle technické zprávy, výkresových příloh projektové dokumentace. Dle výkazů materiálu projektu. Dle tabulky kubatur projektanta. 2: projekt zajištění prostorové polohy koleje: 3: 1
TS |  |  |  | Technická specifikace položky odpovídá příslušné cenové soustavě.
P | 39 | R29711 |  | OSTAT POŽADAVKY - GEOT MONIT NA POVRCHU - MĚŘ (GEODET) BODY | KUS | 52 | 0 |  |  |  | 0 |  | [bez vazby na CS] |  | 2
PP
VV |  |  |  | 1: Dle technické zprávy, výkresových příloh projektové dokumentace. Dle výkazů materiálu projektu. Dle tabulky kubatur projektanta. 2: projekt zajištění prostorové polohy koleje - zaměření ZZ 3: 52
TS |  |  |  | zahrnuje veškeré náklady spojené s objednatelem požadovanými pracemi
SD |  | 96 |  | Bourání a demontáže
P | 40 | 965010 | A | ODSTRANĚNÍ KOLEJOVÉHO LOŽE A DRÁŽNÍCH STEZEK | M3 | 5774 | 0 |  |  |  | 0 |  | 2022_OTSKP |  | 2
PP |  |  |  | pomocí strojní linky (technologie bez snášení kolejového roštu)
VV |  |  |  | 1: Dle technické zprávy, výkresových příloh projektové dokumentace. Dle výkazů materiálu projektu. Dle tabulky kubatur projektanta. 2: odtěžení celkem (0,32 m pod ložnou plochou praže): 3: 5774
TS |  |  |  | Technická specifikace položky odpovídá příslušné cenové soustavě.
P | 41 | 965022 |  | ODSTRANĚNÍ KOLEJOVÉHO LOŽE A DRÁŽNÍCH STEZEK - ODVOZ NA MEZIDEPONII | M3KM | 25935 | 0 |  |  |  | 0 |  | 2022_OTSKP |  | 2
PP
VV |  |  |  | Odtěžené lože technologií se snášením * 15: 1729*15=25 935.000 [A]
TS |  |  |  | Technická specifikace položky odpovídá příslušné cenové soustavě.
P | 42 | 965112 |  | DEMONTÁŽ KOLEJE NA BETONOVÝCH PRAŽCÍCH DO KOLEJOVÝCH POLÍ S ODVOZEM NA MONTÁŽNÍ ZÁKLADNU BEZ NÁSLEDNÉHO ROZEBRÁNÍ | M | 525 | 0 |  |  |  | 0 |  | 2022_OTSKP |  | 2
PP
VV |  |  |  | 1: Dle technické zprávy, výkresových příloh projektové dokumentace. Dle výkazů materiálu projektu. Dle tabulky kubatur projektanta. 2: snesení a opětovné vrácení koleje pro práce na mostních objektech 3: snesení stávající koleje (25 m pro každou kolej a každý objekt) 4: 525
TS |  |  |  | Technická specifikace položky odpovídá příslušné cenové soustavě.
P | 43 | 965113 | A | DEMONTÁŽ KOLEJE NA BETONOVÝCH PRAŽCÍCH DO KOLEJOVÝCH POLÍ S ODVOZEM NA MONTÁŽNÍ ZÁKLADNU S NÁSLEDNÝM ROZEBRÁNÍM | M | 1847 | 0 |  |  |  | 0 |  | 2022_OTSKP |  | 2
PP |  |  |  | pomocí strojní linky (technologie bez snášení kolejového roštu)
VV |  |  |  | 1: Dle technické zprávy, výkresových příloh projektové dokumentace. Dle výkazů materiálu projektu. Dle tabulky kubatur projektanta. 2: snesení, odvoz na montážní základku a následné rozebrání 3: koleje na betonových pražcích tv. S49:
TS |  |  |  | Technická specifikace položky odpovídá příslušné cenové soustavě.
P | 44 | 965851 |  | DEMONTÁŽ ZAJIŠŤOVACÍ ZNAČKY | KUS | 40 | 0 |  |  |  | 0 |  | 2022_OTSKP |  | 2
PP
VV |  |  |  | 1: Dle technické zprávy, výkresových příloh projektové dokumentace. Dle výkazů materiálu projektu. Dle tabulky kubatur projektanta. 2: demontáž konzolových zajišťovací značek: 3: 40
TS |  |  |  | Technická specifikace položky odpovídá příslušné cenové soustavě.
P | 47 | 965010 | B | ODSTRANĚNÍ KOLEJOVÉHO LOŽE A DRÁŽNÍCH STEZEK | M3 | 1729 | 0 |  |  |  | 0 |  | 2022_OTSKP |  | 2
PP |  |  |  | technologie se snesením kolejového roštu
VV |  |  |  | 1: Dle technické zprávy, výkresových příloh projektové dokumentace. Dle výkazů materiálu projektu. Dle tabulky kubatur projektanta. 2: odtěžení celkem (0,32 m pod ložnou plochou praže): 3: 1347 4: snesení a opětovné vrácení koleje pro práce na mostních objektech 5: odtěžení stávajícího kolejového lože (cca 50 m3 nad každým objektem) 6: 382 7: pozn. část úseku bude realizována pomocí sanační linky
TS |  |  |  | Technická specifikace položky odpovídá příslušné cenové soustavě.
P | 48 | 965113 | B | DEMONTÁŽ KOLEJE NA BETONOVÝCH PRAŽCÍCH DO KOLEJOVÝCH POLÍ S ODVOZEM NA MONTÁŽNÍ ZÁKLADNU S NÁSLEDNÝM ROZEBRÁNÍM | M | 598 | 0 |  |  |  | 0 |  | 2022_OTSKP |  | 2
PP |  |  |  | technologie se snesením kolejového roštu
VV |  |  |  | 1: Dle technické zprávy, výkresových příloh projektové dokumentace. Dle výkazů materiálu projektu. Dle tabulky kubatur projektanta. 2: snesení, odvoz na montážní základku a následné rozebrání 3: koleje na betonových pražcích tv. S49:
TS |  |  |  | Technická specifikace položky odpovídá příslušné cenové soustavě.

## SO 13-33-02.2
SŽDC05 |  |  |  | Soupis prací objektu | [10 empty] | 3
3
S | Stavba: | 5213510015_zm08 |  | Optimalizace trati Karlštejn (mimo) – Beroun (mimo) | [6 empty] | E.1.1.1 |  | Aspe | 0,00 | 2
O | Objekt: | E.1.1.1 |  | Železniční svršek | [9 empty] | 15,00 | 2
Typ | Poř. číslo | Kód položky | Varianta | Název položky | MJ | Množství | Jednotková hmotnost | Celková hmotnost |  |  | Jednotková cena |  | Cenové soustavy | 21,00 | 2
Dodávka
[9 empty] | Jednotková | Celkem | Jednotková | Celkem |  |  |  | Počet položek s nulovou cenou
O1 |  | SO 13-33-02.2 |  | Odbočka Lom, železniční svršek - 3. podbití
SD |  | 52 |  | Zřízení drážního svršku
P | 1 | 513550 |  | KOLEJOVÉ LOŽE - DOPLNĚNÍ Z KAMENIVA HRUBÉHO DRCENÉHO (ŠTĚRK) | M3 | 264.4 | 0 |  |  |  | 0 |  | 2022_OTSKP |  | 2
PP
VV |  |  |  | 1: Dle technické zprávy, výkresových příloh projektové dokumentace. Dle výkazů materiálu projektu. Dle tabulky kubatur projektanta. 2: následná úprava směrového a výškového uspořádání koleje - 3. podbití s dosypáním ŠL (0.1 m3 na m) 3: 264,4
TS |  |  |  | Technická specifikace položky odpovídá příslušné cenové soustavě.
P | 2 | R542312 |  | NÁSLEDNÁ ÚPRAVA SMĚROVÉHO A VÝŠKOVÉHO USPOŘÁDÁNÍ KOLEJE - PRAŽCE BETONOVÉ | M | 2277 | 0 |  |  |  | 0 |  | [bez vazby na CS] |  | 2
PP
VV |  |  |  | 1: Dle technické zprávy, výkresových příloh projektové dokumentace. Dle výkazů materiálu projektu. Dle tabulky kubatur projektanta. 2: následná úprava směrového a výškového uspořádání koleje - 3. podbití s dosypáním ŠL (0.1 m3 na m) 3: 2277
TS |  |  |  | 1.Položka obsahuje: - geodetické měření koleje pro následnou směrovou a výškovou úpravu koleje do předepsané polohy - následnou směrovou a výškovou úpravu koleje do předepsané polohy - kontrolní geodetické měření koleje a posouzení odchylek od předepsané polohy vzhledem k příslušným technickým normám - pomocné a dokončovací práce, kterými mohou být dle místních podmínek např. rozebrání a montáž přejezdových konstrukcí, ukolejnění – montáž a demontáž, stabilizace kolejového lože, snížení kolejového lože pod patou kolejnice – v koleji i ve výhybce, výluky – vypnutí trakce - případné ztížení práce při překážkách na jedné nebo obou stranách (např. u nástupišť), v tunelu i při rekonstrukcích 2. Položka neobsahuje: případně nutné doplnění kolejového lože 3. Měrná jednotka: metr 4. Způsob měření:v koleji se měří délka koleje ve smyslu ČSN 73 6360, tj. v ose koleje, u kolejových konstrukcí tzv. rozvinutá délka ve smyslu předpisu SR103/7
P | 3 | R542322 |  | NÁSLEDNÁ ÚPRAVA SMĚROVÉHO A VÝŠKOVÉHO USPOŘÁDÁNÍ VÝHYBKOVÉ KONSTRUKCE - PRAŽCE BETONOVÉ | M | 367 | 0 |  |  |  | 0 |  | [bez vazby na CS] |  | 2
PP
VV |  |  |  | 1: Dle technické zprávy, výkresových příloh projektové dokumentace. Dle výkazů materiálu projektu. Dle tabulky kubatur projektanta. 2: následná úprava směrového a výškového uspořádání koleje - 3. podbití-výhybky 3: 367
TS |  |  |  | 1.Položka obsahuje: - geodetické měření koleje pro následnou směrovou a výškovou úpravu koleje do předepsané polohy - následnou směrovou a výškovou úpravu koleje do předepsané polohy - kontrolní geodetické měření koleje a posouzení odchylek od předepsané polohy vzhledem k příslušným technickým normám - pomocné a dokončovací práce, kterými mohou být dle místních podmínek např. rozebrání a montáž přejezdových konstrukcí, ukolejnění – montáž a demontáž, stabilizace kolejového lože, snížení kolejového lože pod patou kolejnice – v koleji i ve výhybce, výluky – vypnutí trakce - případné ztížení práce při překážkách na jedné nebo obou stranách (např. u nástupišť), v tunelu i při rekonstrukcích 2. Položka neobsahuje: případně nutné doplnění kolejového lože 3. Měrná jednotka: metr 4. Způsob měření:v koleji se měří délka koleje ve smyslu ČSN 73 6360, tj. v ose koleje, u kolejových konstrukcí tzv. rozvinutá délka ve smyslu předpisu SR103/7

## SO 14-33-02.1
SŽDC05 |  |  |  | Soupis prací objektu | [10 empty] | 3
3
S | Stavba: | 5213510015_zm08 |  | Optimalizace trati Karlštejn (mimo) – Beroun (mimo) | [6 empty] | E.1.1.1 |  | Aspe | 0,00 | 2
O | Objekt: | E.1.1.1 |  | Železniční svršek | [9 empty] | 15,00 | 2
Typ | Poř. číslo | Kód položky | Varianta | Název položky | MJ | Množství | Jednotková hmotnost | Celková hmotnost |  |  | Jednotková cena |  | Cenové soustavy | 21,00 | 2
Dodávka
[9 empty] | Jednotková | Celkem | Jednotková | Celkem |  |  |  | Počet položek s nulovou cenou
O1 |  | SO 14-33-02.1 |  | Odbočka Lom-Beroun, železniční svršek
SD |  | 0 |  | Všeobecné konstrukce a práce
P | 1 | R015150 | 907 | POPLATKY ZA LIKVIDACI ODPADŮ NEKONTAMINOVANÝCH - 17 05 08 ŠTĚRK Z KOLEJIŠTĚ (ODPAD PO RECYKLACI) VČETNĚ DOPRAVY | T | 10929 | 0 |  |  |  | 0 |  | [bez vazby na CS] |  | 2
PP |  |  |  | Evidenční položka. Neoceňovat v objektu SO/PS, položka se oceňuje pouze v objektu SO 90-90
VV |  |  |  | 1: Dle technické zprávy, výkresových příloh projektové dokumentace. Dle výkazů materiálu projektu. Dle tabulky kubatur projektanta. 2: odpad po pročištění sanační linkou (podsýtné - fr. 0-32 mm) 3: 459+312 4: staré KL 5: 10158
TS |  |  |  | Evidenční položka. Neoceňovat v objektu SO/PS, položka se oceňuje pouze v objektu SO 90-90
P | 2 | R015210 | 910 | POPLATKY ZA LIKVIDACI ODPADŮ NEKONTAMINOVANÝCH - 17 01 01 ŽELEZNIČNÍ PRAŽCE BETONOVÉ VČETNĚ DOPRAVY | T | 2623.1 | 0 |  |  |  | 0 |  | [bez vazby na CS] |  | 2
PP |  |  |  | Evidenční položka. Neoceňovat v objektu SO/PS, položka se oceňuje pouze v objektu SO 90-90
VV |  |  |  | 1: Dle technické zprávy, výkresových příloh projektové dokumentace. Dle výkazů materiálu projektu. Dle tabulky kubatur projektanta. 2: odpady betonové pražce: 3: 2623,1
TS |  |  |  | Evidenční položka. Neoceňovat v objektu SO/PS, položka se oceňuje pouze v objektu SO 90-90
P | 3 | R015250 | 914 | POPLATKY ZA LIKVIDACI ODPADŮ NEKONTAMINOVANÝCH - 17 02 03 POLYETYLÉNOVÉ PODLOŽKY (ŽEL. SVRŠEK) VČETNĚ DOPRAVY | T | 1.749 | 0 |  |  |  | 0 |  | [bez vazby na CS] |  | 2
PP |  |  |  | Evidenční položka. Neoceňovat v objektu SO/PS, položka se oceňuje pouze v objektu SO 90-90
VV |  |  |  | 1: Dle technické zprávy, výkresových příloh projektové dokumentace. Dle výkazů materiálu projektu. Dle tabulky kubatur projektanta. 2: PE podložky: 3: 1,749
TS |  |  |  | Evidenční položka. Neoceňovat v objektu SO/PS, položka se oceňuje pouze v objektu SO 90-90
P | 4 | R015260 | 915 | POPLATKY ZA LIKVIDACI ODPADŮ NEKONTAMINOVANÝCH - 07 02 99 PRYŽOVÉ PODLOŽKY (ŽEL. SVRŠEK) VČETNĚ DOPRAVY | T | 3.536 | 0 |  |  |  | 0 |  | [bez vazby na CS] |  | 2
PP |  |  |  | Evidenční položka. Neoceňovat v objektu SO/PS, položka se oceňuje pouze v objektu SO 90-90
VV |  |  |  | 1: Dle technické zprávy, výkresových příloh projektové dokumentace. Dle výkazů materiálu projektu. Dle tabulky kubatur projektanta. 2: pryžové podložky: 3: 3,536
TS |  |  |  | Evidenční položka. Neoceňovat v objektu SO/PS, položka se oceňuje pouze v objektu SO 90-90
SD |  | 52 |  | Zřízení drážního svršku
P | 5 | 512550 |  | KOLEJOVÉ LOŽE - ZŘÍZENÍ Z KAMENIVA HRUBÉHO DRCENÉHO (ŠTĚRK) | M3 | 6772 | 0 |  |  |  | 0 |  | 2022_OTSKP |  | 2
PP
VV |  |  |  | 1: Dle technické zprávy, výkresových příloh projektové dokumentace. Dle výkazů materiálu projektu. Dle tabulky kubatur projektanta. 2: nové štěrkové lože (sanační linka) 3: nový nakoupený materiál fr. 31.5/63 mm 4: 5917 5: nové štěrkové lože (dosypávky mimo sanační linku) 6: 441 7: pozn. část úseku bude realizována pomocí sanační linky 8: provizorní stavy 9: snesení a opětovné vrácení koleje pro práce na mostních objektech 10: doplnění kolejové lože 11: 265 12: pozn. část úseku bude realizována pomocí sanační linky 13: provizorní stav při rozšiřování tělesa 14: doplnění kolejového lože novým materiálem 15: 149
TS |  |  |  | Technická specifikace položky odpovídá příslušné cenové soustavě.
P | 6 | 512560 | A | KOLEJOVÉ LOŽE - ZŘÍZENÍ Z KAMENIVA HRUBÉHO RECYKLOVANÉHO | M3 | 7275 | 0 |  |  |  | 0 |  | 2022_OTSKP |  | 2
PP |  |  |  | pomocí strojní linky (technologie bez snášení kolejového roštu)
VV |  |  |  | "1: Dle technické zprávy, výkresových příloh projektové dokumentace. Dle výkazů materiálu projektu. Dle tabulky kubatur projektanta. 2: nové štěrkové lože 3: recyklovaný materiál ze sanační linky fr. 31.5/63 mm 4: 7275
TS |  |  |  | Technická specifikace položky odpovídá příslušné cenové soustavě.
P | 7 | 524352 |  | KOLEJ 60 E2 DLOUHÉ PASY, ROZD. "U", BEZSTYKOVÁ, PR. BET. BEZPODKLADNICOVÝ, UP. PRUŽNÉ | M | 1920 | 0 |  |  |  | 0 |  | 2022_OTSKP |  | 2
PP |  |  |  | pomocí strojní linky (technologie bez snášení kolejového roštu)
VV |  |  |  | 1: Dle technické zprávy, výkresových příloh projektové dokumentace. Dle výkazů materiálu projektu. Dle tabulky kubatur projektanta. 2: žsv. UIC60 - nové kolejnice 60 E2, (ocel jakosti R260) nové předpjaté betonové pražce s bezpodkladnicovým pružným upevněním (upevnění typ W14 se svěrkami Skl 14), min. délky 2,6 m o hmotnosti min. 300 kg s úklonem úložné plochy 1:40, rozd. „u“. dlouhé kolejnicové pásy dl. 75 m svařené v BK 3: 1920 4: pozn. část úseku bude realizována pomocí sanační linky
TS |  |  |  | Technická specifikace položky odpovídá příslušné cenové soustavě.
P | 8 | 527352 |  | KOLEJ 60 E2 DLOUHÉ PASY TEPELNĚ OPRACOVANÉ, ROZD. "U", BEZSTYKOVÁ, PR. BET. BEZPODKLADNICOVÝ, UP. PRUŽNÉ | M | 3360 | 0 |  |  |  | 0 |  | 2022_OTSKP |  | 2
PP |  |  |  | pomocí strojní linky (technologie bez snášení kolejového roštu)
VV |  |  |  | 1: Dle technické zprávy, výkresových příloh projektové dokumentace. Dle výkazů materiálu projektu. Dle tabulky kubatur projektanta. 2: žsv. IUC60 - nové kolejnice 60 E2, (ocel jakosti R350HT) nové předpjaté betonové pražce s bezpodkladnicovým pružným upevněním (upevnění typ W 30HH se svěrkami Skl 30), min. délky 2,6 m o hmotnosti min. 300 kg s úklonem úložné plochy 1:40, rozd. „u“. dlouhé kolejnicové pásy dl. 75 m svařené v BK 3: 3360 4: pozn. část úseku bude realizována pomocí sanační linky
TS |  |  |  | Technická specifikace položky odpovídá příslušné cenové soustavě.
P | 9 | 52X000 |  | KOLEJ ZPĚTNĚ NAMONTOVANÁ Z VYZÍSKANÉHO MATERIÁLU | M | 782 | 0 |  |  |  | 0 |  | 2022_OTSKP |  | 2
PP
VV |  |  |  | 1: Dle technické zprávy, výkresových příloh projektové dokumentace. Dle výkazů materiálu projektu. Dle tabulky kubatur projektanta. 2: provizorní stavy 3: snesení a opětovné vrácení koleje č. 2 pro práce při rozšíření tělesa 4: 320 5: snesení a opětovné vrácení koleje pro práce na mostních objektech 6: položení dříve demontovaných kolejových polí 7: 462
TS |  |  |  | Technická specifikace položky odpovídá příslušné cenové soustavě.
P | 10 | 541121 |  | PŘÍČNÝ POSUN KOLEJE NA PRAŽCÍCH BETONOVÝCH DO 0,5 M | M | 4846 | 0 |  |  |  | 0 |  | 2022_OTSKP |  | 2
PP
VV |  |  |  | 1: Dle technické zprávy, výkresových příloh projektové dokumentace. Dle výkazů materiálu projektu. Dle tabulky kubatur projektanta. 2: úprava směrového a výškového uspořádání koleje - před průjezdem sanační linky (snížení osové vzdálenosti mezi původní a projektovanou osou koleje č.2) 3: v koleji č. 1 4: 596 5: v koleji č. 2 6: 199 7: (snížení hodnoty převýšení v obloucích na max hodnotu 50 mm) 8: v koleji č. 1 9: 2040 10: v koleji č. 2 11: 2011
TS |  |  |  | Technická specifikace položky odpovídá příslušné cenové soustavě.
P | 11 | 545121 |  | SVAR KOLEJNIC (STEJNÉHO TVARU) 49 E1, T JEDNOTLIVĚ | KUS | 114 | 0 |  |  |  | 0 |  | 2022_OTSKP |  | 2
PP
VV |  |  |  | 1: Dle technické zprávy, výkresových příloh projektové dokumentace. Dle výkazů materiálu projektu. Dle tabulky kubatur projektanta. 2: provizorní stavy 3: snesení a opětovné vrácení koleje č. 2 pro práce při rozšíření tělesa 4: 15*2 5: snesení a opětovné vrácení koleje pro práce na mostních objektech 6: počet svarů ve stávající koleji 7: 42*2
TS |  |  |  | Technická specifikace položky odpovídá příslušné cenové soustavě.
P | 12 | 545112 |  | SVAR KOLEJNIC (STEJNÉHO TVARU) 60 E2, R 65 SPOJITĚ | KUS | 116 | 0 |  |  |  | 0 |  | 2022_OTSKP |  | 2
PP
VV |  |  |  | 1: Dle technické zprávy, výkresových příloh projektové dokumentace. Dle výkazů materiálu projektu. Dle tabulky kubatur projektanta. 2: počet svarů v nové koleji 3: 58*2 4: pozn. část úseku bude realizována pomocí sanační linky
TS |  |  |  | Technická specifikace položky odpovídá příslušné cenové soustavě.
P | 13 | 549111 |  | BROUŠENÍ KOLEJE A VÝHYBEK | M | 5280 | 0 |  |  |  | 0 |  | 2022_OTSKP |  | 2
PP
VV |  |  |  | 1: Dle technické zprávy, výkresových příloh projektové dokumentace. Dle výkazů materiálu projektu. Dle tabulky kubatur projektanta. 2: broušení koleje a výhybek (tv. 60 E2) 3: 5280
TS |  |  |  | Technická specifikace položky odpovídá příslušné cenové soustavě.
P | 14 | 549311 |  | ZRUŠENÍ A ZNOVUZŘÍZENÍ BEZSTYKOVÉ KOLEJE NA NEDEMONTOVANÝCH ÚSECÍCH V KOLEJI | M | 2782 | 0 |  |  |  | 0 |  | 2022_OTSKP |  | 2
PP
VV |  |  |  | 1: Dle technické zprávy, výkresových příloh projektové dokumentace. Dle výkazů materiálu projektu. Dle tabulky kubatur projektanta. 2: provizorní stavy 3: snesení a opětovné vrácení koleje č. 2 pro práce při rozšíření tělesa 4: úprava bezstykové koleje (délka rozšíření tělesa+50 m na každou stranu) 5: 520 6: snesení a opětovné vrácení koleje pro práce na mostních objektech 7: úprava bezstykové koleje (50 m na každou stranu u každého objektu) 8: 2262
TS |  |  |  | Technická specifikace položky odpovídá příslušné cenové soustavě.
P | 15 | 549510 |  | ŘEZÁNÍ KOLEJNIC | KUS | 40 | 0 |  |  |  | 0 |  | 2022_OTSKP |  | 2
PP
VV |  |  |  | 1: Dle technické zprávy, výkresových příloh projektové dokumentace. Dle výkazů materiálu projektu. Dle tabulky kubatur projektanta. 2: snesení a opětovné vrácení koleje pro práce na mostních objektech 3: řezání stávající koleje (vyříznutí kolejového pole nad každým objetkem) 4: 2*20
TS |  |  |  | Technická specifikace položky odpovídá příslušné cenové soustavě.
P | 16 | 549341 |  | ZŘÍZENÍ BEZSTYKOVÉ KOLEJE NA NOVÝCH ÚSECÍCH V KOLEJI | M | 5280 | 0 |  |  |  | 0 |  | 2022_OTSKP |  | 2
PP
VV |  |  |  | 1: Dle technické zprávy, výkresových příloh projektové dokumentace. Dle výkazů materiálu projektu. Dle tabulky kubatur projektanta. 2: zřízení bezstykové koleje v nové koleji 3: 5280 4: pozn. část úseku bude realizována pomocí sanační linky
TS |  |  |  | Technická specifikace položky odpovídá příslušné cenové soustavě.
P | 29 | 512560 | B | KOLEJOVÉ LOŽE - ZŘÍZENÍ Z KAMENIVA HRUBÉHO RECYKLOVANÉHO | M3 | 1469 | 0 |  |  |  | 0 |  | 2022_OTSKP |  | 2
PP |  |  |  | technologie se snesením kolejového roštu
VV |  |  |  | 1: Dle technické zprávy, výkresových příloh projektové dokumentace. Dle výkazů materiálu projektu. Dle tabulky kubatur projektanta. 2: provizorní stavy 3: snesení a opětovné vrácení koleje č. 2 pro práce při rozšíření tělesa 4: zřízení kolejového lože z původního materiálu (80% z výzisku) 5: 594 6: propustky a mosty 7: zřízení kolejového lože z původního materiálu (80% z výzisku) 8: 875
TS |  |  |  | Technická specifikace položky odpovídá příslušné cenové soustavě.
SD |  | 750 |  | Slaboproud
P | 17 | 75C777 |  | INFORMAČNÍ BOD AVV - MONTÁŽ | KUS | 4 | 0 |  |  |  | 0 |  | 2022_OTSKP |  | 2
PP
VV |  |  |  | 1: Dle technické zprávy, výkresových příloh projektové dokumentace. Dle výkazů materiálu projektu. Dle tabulky kubatur projektanta. 2: magnetické informační body (MIB) pro automatické vedení vlaku (AVV) 3: opětovné vložení MIB pro AVV na nové pražce B91S (+ výměna upevňovací soupravy na jiný typ pražce – B91S) 4: 4
TS |  |  |  | Technická specifikace položky odpovídá příslušné cenové soustavě.
P | 18 | 75C778 |  | INFORMAČNÍ BOD AVV - DEMONTÁŽ | KUS | 4 | 0 |  |  |  | 0 |  | 2022_OTSKP |  | 2
PP
VV |  |  |  | 1: Dle technické zprávy, výkresových příloh projektové dokumentace. Dle výkazů materiálu projektu. Dle tabulky kubatur projektanta. 2: snesení stáv. a uložení na deponii MIB pro AVV 3: 4
TS |  |  |  | Technická specifikace položky odpovídá příslušné cenové soustavě.
SD |  | 80 |  | Trubní vedení
P | 19 | 87633 |  | CHRÁNIČKY Z TRUB PLASTOVÝCH DN DO 150MM | M | 2700 | 0 |  |  |  | 0 |  | 2022_OTSKP |  | 2
PP
VV |  |  |  | 1: Dle technické zprávy, výkresových příloh projektové dokumentace. Dle výkazů materiálu projektu. Dle tabulky kubatur projektanta. 2: kabelová chránička DN110 3: 2700
TS |  |  |  | Technická specifikace položky odpovídá příslušné cenové soustavě.
SD |  | 90 |  | Ostatní konstrukce a práce
P | 20 | 02940 |  | OSTATNÍ POŽADAVKY - VYPRACOVÁNÍ DOKUMENTACE | KPL | 1 | 0 |  |  |  | 0 |  | 2022_OTSKP |  | 2
PP |  |  |  | projekt zajištění prostorové polohy koleje
VV |  |  |  | 1: Dle technické zprávy, výkresových příloh projektové dokumentace. Dle výkazů materiálu projektu. Dle tabulky kubatur projektanta. 2: projekt zajištění prostorové polohy koleje: 3: 1
TS |  |  |  | Technická specifikace položky odpovídá příslušné cenové soustavě.
P | 21 | 029711 |  | OSTAT POŽADAVKY - GEOT MONIT NA POVRCHU - MĚŘ (GEODET) BODY | KUS | 108 | 0 |  |  |  | 0 |  | 2022_OTSKP |  | 2
PP
VV |  |  |  | 1: Dle technické zprávy, výkresových příloh projektové dokumentace. Dle výkazů materiálu projektu. Dle tabulky kubatur projektanta. 2: projekt zajištění prostorové polohy koleje - zaměření ZZ 3: 108
TS |  |  |  | Technická specifikace položky odpovídá příslušné cenové soustavě.
P | 22 | 923931 |  | ZAJIŠŤOVACÍ ZNAČKA KONZOLOVÁ (K) NA SLOUPU TRAKČNÍHO STOŽÁRU | KUS | 108 | 0 |  |  |  | 0 |  | 2022_OTSKP |  | 2
PP
VV |  |  |  | 1: Dle technické zprávy, výkresových příloh projektové dokumentace. Dle výkazů materiálu projektu. Dle tabulky kubatur projektanta. 2: konzolové vrtané na stožáry TV (integral) 3: 108
TS |  |  |  | Technická specifikace položky odpovídá příslušné cenové soustavě.
P | 23 | 925120 |  | DRÁŽNÍ STEZKY Z DRTI TL. PŘES 50 MM | M2 | 138 | 0 |  |  |  | 0 |  | 2022_OTSKP |  | 2
PP
VV |  |  |  | 1: Dle technické zprávy, výkresových příloh projektové dokumentace. Dle výkazů materiálu projektu. Dle tabulky kubatur projektanta. 2: zřízení drážní stezky - ŠD fr. 4/16mm, tl. vrstvy 100 mm 3: 138
TS |  |  |  | Technická specifikace položky odpovídá příslušné cenové soustavě.
SD |  | 96 |  | Bourání a demontáže
P | 24 | 965010 | A | ODSTRANĚNÍ KOLEJOVÉHO LOŽE A DRÁŽNÍCH STEZEK | M3 | 12125 | 0 |  |  |  | 0 |  | 2022_OTSKP |  | 2
PP |  |  |  | pomocí strojní linky (technologie bez snášení kolejového roštu)
VV |  |  |  | "1: Dle technické zprávy, výkresových příloh projektové dokumentace. Dle výkazů materiálu projektu. Dle tabulky kubatur projektan 2: staré štěrkové lože 3: odtěžení celkem (0,32 m pod ložnou plochou praže): 4: 12125 5: procento využitelného materiálu po recyklaci sanační linkou - odhad 60.0 % štěrk fr. 31,5-63 mm recyklovaný sanační linkou vhodný pro opětovné použití do kol. lože 7275.0 m3 odpad po pročištění sanační linkou (podsýtné - fr. 0-32 mm) 4850.0m3"
TS |  |  |  | Technická specifikace položky odpovídá příslušné cenové soustavě.
P | 25 | 965022 |  | ODSTRANĚNÍ KOLEJOVÉHO LOŽE A DRÁŽNÍCH STEZEK - ODVOZ NA MEZIDEPONII | M3KM | 27555 | 0 |  |  |  | 0 |  | 2022_OTSKP |  | 2
PP
VV |  |  |  | 1: Dle technické zprávy, výkresových příloh projektové dokumentace. Dle výkazů materiálu projektu. Dle tabulky kubatur projektanta. 2: Dle technické zprávy, výkresových příloh projektové dokumentace. Dle výkazů materiálu projektu. Dle tabulky kubatur projektanta. 3: provizorní stav 4: snesení a opětovné vrácení koleje č. 2 pro práce při rozšíření tělesa 5: 743*15 6: snesení a opětovné vrácení koleje pro práce na mostních objektech 7: odtěžení stávajícího kolejového lože 8: 1094*15
TS |  |  |  | Technická specifikace položky odpovídá příslušné cenové soustavě.
P | 26 | 965112 |  | DEMONTÁŽ KOLEJE NA BETONOVÝCH PRAŽCÍCH DO KOLEJOVÝCH POLÍ S ODVOZEM NA MONTÁŽNÍ ZÁKLADNU BEZ NÁSLEDNÉHO ROZEBRÁNÍ | M | 782 | 0 |  |  |  | 0 |  | 2022_OTSKP |  | 2
PP
VV |  |  |  | 1: Dle technické zprávy, výkresových příloh projektové dokumentace. Dle výkazů materiálu projektu. Dle tabulky kubatur projektanta. 2: provizorní stav 3: snesení a opětovné vrácení koleje č. 2 pro práce při rozšíření tělesa 4: 320 5: snesení a opětovné vrácení koleje pro práce na mostních objektech 6: snesení stávající koleje (25 m pro každou kolej a každý objekt) 7: 462 8: přeprava materiálu na mezideponii v žst. Beroun a zpět (kolejové pole a štěrkové lože) 9: do 15 km
TS |  |  |  | Technická specifikace položky odpovídá příslušné cenové soustavě.
P | 27 | 965113 |  | DEMONTÁŽ KOLEJE NA BETONOVÝCH PRAŽCÍCH DO KOLEJOVÝCH POLÍ S ODVOZEM NA MONTÁŽNÍ ZÁKLADNU S NÁSLEDNÝM ROZEBRÁNÍM | M | 5280 | 0 |  |  |  | 0 |  | 2022_OTSKP |  | 2
PP |  |  |  | pomocí strojní linky (technologie bez snášení kolejového roštu)
VV |  |  |  | 1: Dle technické zprávy, výkresových příloh projektové dokumentace. Dle výkazů materiálu projektu. Dle tabulky kubatur projektanta. 2: snesení, odvoz na montážní základku a následné rozebrání 3: koleje na betonových pražcích tv. S49: 4: 5280
TS |  |  |  | Technická specifikace položky odpovídá příslušné cenové soustavě.
P | 28 | 965851 |  | DEMONTÁŽ ZAJIŠŤOVACÍ ZNAČKY | KUS | 111 | 0 |  |  |  | 0 |  | 2022_OTSKP |  | 2
PP
VV |  |  |  | 1: Dle technické zprávy, výkresových příloh projektové dokumentace. Dle výkazů materiálu projektu. Dle tabulky kubatur projektanta. 2: demontáž konzolových zajišťovací značek: 3: 111
TS |  |  |  | Technická specifikace položky odpovídá příslušné cenové soustavě.
P | 30 | 965010 | B | ODSTRANĚNÍ KOLEJOVÉHO LOŽE A DRÁŽNÍCH STEZEK | M3 | 1837 | 0 |  |  |  | 0 |  | 2022_OTSKP |  | 2
PP |  |  |  | technologie se snesením kolejového roštu
VV |  |  |  | 1: Dle technické zprávy, výkresových příloh projektové dokumentace. Dle výkazů materiálu projektu. Dle tabulky kubatur projektanta. 2: provizorní stav 3: snesení a opětovné vrácení koleje č. 2 pro práce při rozšíření tělesa 4: 743 5: snesení a opětovné vrácení koleje pro práce na mostních objektech 6: odtěžení stávajícího kolejového lože 7: 1094
TS |  |  |  | Technická specifikace položky odpovídá příslušné cenové soustavě.

## SO 14-33-02.2
SŽDC05 |  |  |  | Soupis prací objektu | [10 empty] | 3
3
S | Stavba: | 5213510015_zm08 |  | Optimalizace trati Karlštejn (mimo) – Beroun (mimo) | [6 empty] | E.1.1.1 |  | Aspe | 0,00 | 2
O | Objekt: | E.1.1.1 |  | Železniční svršek | [9 empty] | 15,00 | 2
Typ | Poř. číslo | Kód položky | Varianta | Název položky | MJ | Množství | Jednotková hmotnost | Celková hmotnost |  |  | Jednotková cena |  | Cenové soustavy | 21,00 | 2
Dodávka
[9 empty] | Jednotková | Celkem | Jednotková | Celkem |  |  |  | Počet položek s nulovou cenou
O1 |  | SO 14-33-02.2 |  | Odb. Lom-Beroun, železniční svršek - 3. podbití
SD |  | 52 |  | Zřízení drážního svršku
P | 1 | 513550 |  | KOLEJOVÉ LOŽE - DOPLNĚNÍ Z KAMENIVA HRUBÉHO DRCENÉHO (ŠTĚRK) | M3 | 544.24 | 0 |  |  |  | 0 |  | 2022_OTSKP |  | 2
PP
VV |  |  |  | 1: Dle technické zprávy, výkresových příloh projektové dokumentace. Dle výkazů materiálu projektu. Dle tabulky kubatur projektanta. 2: následná úprava směrového a výškového uspořádání koleje - 3. podbití s dosypáním ŠL (0.1 m3 na m) 3: 544,24
TS |  |  |  | Technická specifikace položky odpovídá příslušné cenové soustavě.
P | 2 | R542312 |  | NÁSLEDNÁ ÚPRAVA SMĚROVÉHO A VÝŠKOVÉHO USPOŘÁDÁNÍ KOLEJE - PRAŽCE BETONOVÉ | M | 5334 | 0 |  |  |  | 0 |  | [bez vazby na CS] |  | 2
PP
VV |  |  |  | 1: Dle technické zprávy, výkresových příloh projektové dokumentace. Dle výkazů materiálu projektu. Dle tabulky kubatur projektanta. 2: následná úprava směrového a výškového uspořádání koleje - 3. podbití s dosypáním ŠL (0.1 m3 na m) 3: 5334
TS |  |  |  | 1.Položka obsahuje: - geodetické měření koleje pro následnou směrovou a výškovou úpravu koleje do předepsané polohy - následnou směrovou a výškovou úpravu koleje do předepsané polohy - kontrolní geodetické měření koleje a posouzení odchylek od předepsané polohy vzhledem k příslušným technickým normám - pomocné a dokončovací práce, kterými mohou být dle místních podmínek např. rozebrání a montáž přejezdových konstrukcí, ukolejnění – montáž a demontáž, stabilizace kolejového lože, snížení kolejového lože pod patou kolejnice – v koleji i ve výhybce, výluky – vypnutí trakce - případné ztížení práce při překážkách na jedné nebo obou stranách (např. u nástupišť), v tunelu i při rekonstrukcích 2. Položka neobsahuje: případně nutné doplnění kolejového lože 3. Měrná jednotka: metr 4. Způsob měření:v koleji se měří délka koleje ve smyslu ČSN 73 6360, tj. v ose koleje, u kolejových konstrukcí tzv. rozvinutá délka ve smyslu předpisu SR103/7
P | 3 | R542322 |  | NÁSLEDNÁ ÚPRAVA SMĚROVÉHO A VÝŠKOVÉHO USPOŘÁDÁNÍ VÝHYBKOVÉ KONSTRUKCE - PRAŽCE BETONOVÉ | M | 108 | 0 |  |  |  | 0 |  | [bez vazby na CS] |  | 2
PP
VV |  |  |  | 1: Dle technické zprávy, výkresových příloh projektové dokumentace. Dle výkazů materiálu projektu. Dle tabulky kubatur projektanta. 2: následná úprava směrového a výškového uspořádání koleje - 3. podbití-výhybky 3: 108
TS |  |  |  | 1.Položka obsahuje: - geodetické měření koleje pro následnou směrovou a výškovou úpravu koleje do předepsané polohy - následnou směrovou a výškovou úpravu koleje do předepsané polohy - kontrolní geodetické měření koleje a posouzení odchylek od předepsané polohy vzhledem k příslušným technickým normám - pomocné a dokončovací práce, kterými mohou být dle místních podmínek např. rozebrání a montáž přejezdových konstrukcí, ukolejnění – montáž a demontáž, stabilizace kolejového lože, snížení kolejového lože pod patou kolejnice – v koleji i ve výhybce, výluky – vypnutí trakce - případné ztížení práce při překážkách na jedné nebo obou stranách (např. u nástupišť), v tunelu i při rekonstrukcích 2. Položka neobsahuje: případně nutné doplnění kolejového lože 3. Měrná jednotka: metr 4. Způsob měření:v koleji se měří délka koleje ve smyslu ČSN 73 6360, tj. v ose koleje, u kolejových konstrukcí tzv. rozvinutá délka ve smyslu předpisu SR103/7

## SO 90-33-07
SŽDC05 |  |  |  | Soupis prací objektu | [10 empty] | 3
3
S | Stavba: | 5213510015_zm08 |  | Optimalizace trati Karlštejn (mimo) – Beroun (mimo) | [6 empty] | E.1.1.1 |  | Aspe | 0,00 | 2
O | Objekt: | E.1.1.1 |  | Železniční svršek | [9 empty] | 15,00 | 2
Typ | Poř. číslo | Kód položky | Varianta | Název položky | MJ | Množství | Jednotková hmotnost | Celková hmotnost |  |  | Jednotková cena |  | Cenové soustavy | 21,00 | 2
Dodávka
[9 empty] | Jednotková | Celkem | Jednotková | Celkem |  |  |  | Počet položek s nulovou cenou
O1 |  | SO 90-33-07 |  | Výstroj trati
SD |  | 0 |  | Všeobecné konstrukce a práce
P | 1 | R015140 | 906 | POPLATKY ZA LIKVIDACI ODPADŮ NEKONTAMINOVANÝCH - 17 01 01 BETON Z DEMOLIC OBJEKTŮ, ZÁKLADŮ TV VČETNĚ DOPRAVY | T | 11.2 | 0 |  |  |  | 0 |  | [bez vazby na CS] |  | 2
PP |  |  |  | Evidenční položka. Neoceňovat v objektu SO/PS, položka se oceňuje pouze v objektu SO 90-90
VV |  |  |  | 1: Dle technické zprávy, výkresových příloh projektové dokumentace. Dle výkazů materiálu projektu. Dle tabulky kubatur projektanta. 2: Beton z demolic objektů 3: 11,2
TS |  |  |  | Evidenční položka. Neoceňovat v objektu SO/PS, položka se oceňuje pouze v objektu SO 90-90
SD |  | 90 |  | Ostatní konstrukce a práce
P | 2 | 029711 |  | OSTAT POŽADAVKY - GEOT MONIT NA POVRCHU - MĚŘ (GEODET) BODY | KUS | 32 | 0 |  |  |  | 0 |  | 2022_OTSKP |  | 2
PP
VV |  |  |  | 1: Dle technické zprávy, výkresových příloh projektové dokumentace. Dle výkazů materiálu projektu. Dle tabulky kubatur projektanta. 2: Geodetické měření - vytyčení betonových staničníků 3: 32
TS |  |  |  | Technická specifikace položky odpovídá příslušné cenové soustavě.
P | 3 | 923331 |  | PŘEDVĚSTNÍK "3" - TERČ | KUS | 10 | 0 |  |  |  | 0 |  | 2022_OTSKP |  | 2
PP
VV |  |  |  | 1: Dle technické zprávy, výkresových příloh projektové dokumentace. Dle výkazů materiálu projektu. Dle tabulky kubatur projektanta. 2: Předvěstník 3 - kruhový štít na trakční podpěře 3: 10
TS |  |  |  | Technická specifikace položky odpovídá příslušné cenové soustavě.
P | 4 | 923341 |  | RYCHLOSTNÍK N - TABULE | KUS | 34 | 0 |  |  |  | 0 |  | 2022_OTSKP |  | 2
PP
VV |  |  |  | 1: Dle technické zprávy, výkresových příloh projektové dokumentace. Dle výkazů materiálu projektu. Dle tabulky kubatur projektanta. 2: Rychlostník N - tabule na trakční podpěře 3: 6 4: Zdvojený rychlostník N - tabule na trakční podpěře 5: 6*2 6: Zdvojený rychlostník N + rychlostník 3 - tabule na trakční podpěře 7: 6*2 8: Rychlostník N + rychlostník 3 - tabule na trakční podpěře 9: 4
TS |  |  |  | Technická specifikace položky odpovídá příslušné cenové soustavě.
P | 5 | 923361 |  | RYCHLOSTNÍK "3" - TERČ | KUS | 16 | 0 |  |  |  | 0 |  | 2022_OTSKP |  | 2
PP
VV |  |  |  | 1: Dle technické zprávy, výkresových příloh projektové dokumentace. Dle výkazů materiálu projektu. Dle tabulky kubatur projektanta. 2: Rychlostník 3 - tabule na trakční podpěře 3: 6 4: Rychlostník N + rychlostník 3 - tabule na trakční podpěře 5: 4 6: Zdvojený rychlostník N + rychlostník 3 - tabule na trakční podpěře 7: 6
TS |  |  |  | Technická specifikace položky odpovídá příslušné cenové soustavě.
P | 6 | 923411 |  | NÁVĚST "VLAK SE BLÍŽÍ K ZASTÁVCE" - ZÁKLADNÍ TABULE | KUS | 4 | 0 |  |  |  | 0 |  | 2022_OTSKP |  | 2
PP
VV |  |  |  | 1: Dle technické zprávy, výkresových příloh projektové dokumentace. Dle výkazů materiálu projektu. Dle tabulky kubatur projektanta. 2: Vlak se blíží k zastávce - tabule včetně upevnění na sloupku (2 sloupky na tabuli) 3: 4
TS |  |  |  | Technická specifikace položky odpovídá příslušné cenové soustavě.
P | 7 | 923431 |  | NÁVĚST "KONEC NÁSTUPIŠTĚ" | KUS | 4 | 0 |  |  |  | 0 |  | 2022_OTSKP |  | 2
PP
VV |  |  |  | 1: Dle technické zprávy, výkresových příloh projektové dokumentace. Dle výkazů materiálu projektu. Dle tabulky kubatur projektanta. 2: Konec nástupiště - tabule včetně upevnění na sloupku (sloupek or. systému) 3: 4
TS |  |  |  | Technická specifikace položky odpovídá příslušné cenové soustavě.
P | 8 | 923481 |  | STANIČNÍK - TABULE "ÚZKÁ" | KUS | 144 | 0 |  |  |  | 0 |  | 2022_OTSKP |  | 2
PP
VV |  |  |  | 1: Dle technické zprávy, výkresových příloh projektové dokumentace. Dle výkazů materiálu projektu. Dle tabulky kubatur projektanta. 2: Tabulový staničník na trakčních podpěrách včetně uchycení 3: 128 4: Tabulový staničník na sloupku (2 tabule na jednom sloupku) 5: 8*2
TS |  |  |  | Technická specifikace položky odpovídá příslušné cenové soustavě.
P | 9 | 923811 |  | SLOUPEK DN 127 PRO NÁVĚST | KUS | 16 | 0 |  |  |  | 0 |  | 2022_OTSKP |  | 2
PP
VV |  |  |  | 1: Dle technické zprávy, výkresových příloh projektové dokumentace. Dle výkazů materiálu projektu. Dle tabulky kubatur projektanta. 2: Sloupek nesoucí návěst včetně betonového základu a výkopu 3: 16
TS |  |  |  | Technická specifikace položky odpovídá příslušné cenové soustavě.
P | 10 | R913201 |  | ŽELEZOBETONOVÝ STANIČNÍK - DODÁVKA A MONTÁŽ VČ. DOPRAVY | KUS | 32 | 0 |  |  |  | 0 |  | [bez vazby na CS] |  | 2
PP
VV |  |  |  | 1: Dle technické zprávy, výkresových příloh projektové dokumentace. Dle výkazů materiálu projektu. Dle tabulky kubatur projektanta. 2: Staničník betonový včetně osazení do betonového základu 3: 32
TS |  |  |  | - dodání a osazení zařízení včetně nutných zemních prací - vnitrostaveništní a mimostaveništní doprava - zahrnuje i odrazky nebo retroreflexní fólie.
P | 13 | 923311 |  | PŘEDVĚSTNÍK N - TROJÚHELNÍKOVÝ ŠTÍT | KUS | 2 | 0 |  |  |  | 0 |  | 2022_OTSKP |  | 2
PP
VV |  |  |  | 1: Dle technické zprávy, výkresových příloh projektové dokumentace. Dle výkazů materiálu projektu. Dle tabulky kubatur projektanta. 2: Předvěstník N - trojúhelníkový štít na trakční podpěře 3: 2
TS |  |  |  | Technická specifikace položky odpovídá příslušné cenové soustavě.
SD |  | 96 |  | Bourání a demontáže
P | 11 | 965821 |  | DEMONTÁŽ KILOMETROVNÍKU, HEKTOMETROVNÍKU, MEZNÍKU | KUS | 70 | 0 |  |  |  | 0 |  | 2022_OTSKP |  | 2
PP
VV |  |  |  | 1: Dle technické zprávy, výkresových příloh projektové dokumentace. Dle výkazů materiálu projektu. Dle tabulky kubatur projektanta. 2: Demontáž želbet. kilometrovníku, hektometrovníku 3: 70
TS |  |  |  | Technická specifikace položky odpovídá příslušné cenové soustavě.
P | 12 | 965841 |  | DEMONTÁŽ JAKÉKOLIV NÁVĚSTI | KUS | 76 | 0 |  |  |  | 0 |  | 2022_OTSKP |  | 2
PP
VV |  |  |  | 1: Dle technické zprávy, výkresových příloh projektové dokumentace. Dle výkazů materiálu projektu. Dle tabulky kubatur projektanta. 2: Plechové staničníky 3: 2 4: Rychlostník + předvěstník 5: 30*2 6: Tabule následuje zastávka 7: 4 8: Tabule konec nástupiště 9: 4 10: Návěst stoupání/klesání tratě 11: 2 12: Návěst pískej 13: 4 14: vč. 19 ks stojek návěstí
TS |  |  |  | Technická specifikace položky odpovídá příslušné cenové soustavě.

## SO 12-33-01
SŽDC05 |  |  |  | Soupis prací objektu | [10 empty] | 3
3
S | Stavba: | 5213510015_zm08 |  | Optimalizace trati Karlštejn (mimo) – Beroun (mimo) | [6 empty] | E.1.1.2 |  | Aspe | 0,00 | 2
O | Objekt: | E.1.1.2 |  | Železniční spodek | [9 empty] | 15,00 | 2
Typ | Poř. číslo | Kód položky | Varianta | Název položky | MJ | Množství | Jednotková hmotnost | Celková hmotnost |  |  | Jednotková cena |  | Cenové soustavy | 21,00 | 2
Dodávka
[9 empty] | Jednotková | Celkem | Jednotková | Celkem |  |  |  | Počet položek s nulovou cenou
O1 |  | SO 12-33-01 |  | Karlštejn-odb.Lom, železniční spodek
SD |  | 0 |  | Všeobecné konstrukce a práce
P | 1 | R015112 | 902 | POPLATKY ZA LIKVIDACI ODPADŮ NEKONTAMINOVANÝCH - 17 05 04 VYTĚŽENÉ ZEMINY A HORNINY - II. TŘÍDA TĚŽITELNOSTI VČETNĚ DOPRAVY | T | 50203.3 | 0 |  |  |  | 0 |  | [bez vazby na CS] |  | 2
PP |  |  |  | Evidenční položka. Neoceňovat v objektu SO/PS, položka se oceňuje pouze v objektu SO 90-90
VV |  |  |  | 2,1 t/m3
TS |  |  |  | Evidenční položka. Neoceňovat v objektu SO/PS, položka se oceňuje pouze v objektu SO 90-90
P | 2 | R015113 | 903 | POPLATKY ZA LIKVIDACI ODPADŮ NEKONTAMINOVANÝCH - 17 05 04 VYTĚŽENÉ ZEMINY A HORNINY - III. TŘÍDA TĚŽITELNOSTI VČETNĚ DOPRAVY | T | 4022.07 | 0 |  |  |  | 0 |  | [bez vazby na CS] |  | 2
PP |  |  |  | Evidenční položka. Neoceňovat v objektu SO/PS, položka se oceňuje pouze v objektu SO 90-90
VV |  |  |  | 2,6 t/m3
TS |  |  |  | Evidenční položka. Neoceňovat v objektu SO/PS, položka se oceňuje pouze v objektu SO 90-90
P | 3 | R015120 | 904 | POPLATKY ZA LIKVIDACI ODPADŮ NEKONTAMINOVANÝCH - 17 01 02 STAVEBNÍ A DEMOLIČNÍ SUŤ (CIHLY) VČETNĚ DOPRAVY | T | 95 | 0 |  |  |  | 0 |  | [bez vazby na CS] |  | 2
PP |  |  |  | Evidenční položka. Neoceňovat v objektu SO/PS, položka se oceňuje pouze v objektu SO 90-90
VV |  |  |  | z demolic: 50m3*1,9t/m3
TS |  |  |  | Evidenční položka. Neoceňovat v objektu SO/PS, položka se oceňuje pouze v objektu SO 90-90
P | 4 | R015140 | 906 | POPLATKY ZA LIKVIDACI ODPADŮ NEKONTAMINOVANÝCH - 17 01 01 BETON Z DEMOLIC OBJEKTŮ, ZÁKLADŮ TV VČETNĚ DOPRAVY | T | 867.5 | 0 |  |  |  | 0 |  | [bez vazby na CS] |  | 2
PP |  |  |  | Evidenční položka. Neoceňovat v objektu SO/PS, položka se oceňuje pouze v objektu SO 90-90
VV |  |  |  | 347m3*2,5t/m3
TS |  |  |  | Evidenční položka. Neoceňovat v objektu SO/PS, položka se oceňuje pouze v objektu SO 90-90
SD |  | 1 |  | Zemní práce
P | 5 | 11120 |  | ODSTRANĚNÍ KŘOVIN | M2 | 24536 | 0 |  |  |  | 0 |  | 2022_OTSKP |  | 2
PP
VV
TS |  |  |  | Technická specifikace položky odpovídá příslušné cenové soustavě.
P | 6 | 11202 |  | KÁCENÍ STROMŮ D KMENE DO 0,9M S ODSTRANĚNÍM PAŘEZŮ | KUS | 600 | 0 |  |  |  | 0 |  | 2022_OTSKP |  | 2
PP
VV
TS |  |  |  | Technická specifikace položky odpovídá příslušné cenové soustavě.
P | 7 | 11204 |  | KÁCENÍ STROMŮ D KMENE DO 0,3M S ODSTRANĚNÍM PAŘEZŮ | KUS | 80 | 0 |  |  |  | 0 |  | 2022_OTSKP |  | 2
PP
VV
TS |  |  |  | Technická specifikace položky odpovídá příslušné cenové soustavě.
P | 8 | 12110 | 1 | SEJMUTÍ ORNICE NEBO LESNÍ PŮDY | M3 | 838.024 | 0 |  |  |  | 0 |  | 2022_OTSKP |  | 2
PP |  |  |  | včetně odvozu na mezdeponii, část pro zpětné použití
VV |  |  |  | svahy nad těženými zářezy (plocha 5586,825*0,15m)
TS |  |  |  | Technická specifikace položky odpovídá příslušné cenové soustavě.
P | 9 | 12383A | A | ODKOP PRO SPOD STAVBU SILNIC A ŽELEZNIC TŘ. II - BEZ DOPRAVY | M3 | 14299.263 | 0 |  |  |  | 0 |  | 2022_OTSKP |  | 2
PP |  |  |  | zemina určená na skládku
VV |  |  |  | dle tabulky kubatur
TS |  |  |  | Technická specifikace položky odpovídá příslušné cenové soustavě.
P | 10 | 12383A | B | ODKOP PRO SPOD STAVBU SILNIC A ŽELEZNIC TŘ. II - BEZ DOPRAVY | M3 | 6645 | 0 |  |  |  | 0 |  | 2022_OTSKP |  | 2
PP |  |  |  | zemina určená na skládku, provádění strojní linkou
VV |  |  |  | dle tabulky kubatur
TS |  |  |  | Technická specifikace položky odpovídá příslušné cenové soustavě.
P | 11 | 12393A |  | ODKOP PRO SPOD STAVBU SILNIC A ŽELEZNIC TŘ. III - BEZ DOPRAVY | M3 | 87.17 | 0 |  |  |  | 0 |  | 2022_OTSKP |  | 2
PP |  |  |  | zemina určená na skládku
VV |  |  |  | dle tabulky kubatur, výkopy ve skalních zářezech a uprava sklaních svahů
TS |  |  |  | Technická specifikace položky odpovídá příslušné cenové soustavě.
P | 12 | 12573 | 1 | VYKOPÁVKY ZE ZEMNÍKŮ A SKLÁDEK TŘ. I | M3 | 107.65 | 0 |  |  |  | 0 |  | 2022_OTSKP |  | 2
PP |  |  |  | naložení a dovoz zeminy pro zpětný zásyp
VV |  |  |  | naložení a dovoz zeminy pro zpětný zásyp
TS |  |  |  | Technická specifikace položky odpovídá příslušné cenové soustavě.
P | 13 | 12573 | 2 | VYKOPÁVKY ZE ZEMNÍKŮ A SKLÁDEK TŘ. I | M3 | 667 | 0 |  |  |  | 0 |  | 2022_OTSKP |  | 2
PP |  |  |  | naložení a dovoz ornice pro rozprostření
VV |  |  |  | naložení a dovoz ornice pro rozprostření
TS |  |  |  | Technická specifikace položky odpovídá příslušné cenové soustavě.
P | 14 | 13283 |  | HLOUBENÍ RÝH ŠÍŘ DO 2M PAŽ I NEPAŽ TŘ. II | M3 | 107.65 | 0 |  |  |  | 0 |  | 2022_OTSKP |  | 2
PP
VV |  |  |  | část pro zpětný zásyp
TS |  |  |  | Technická specifikace položky odpovídá příslušné cenové soustavě.
P | 15 | 13283A |  | HLOUBENÍ RÝH ŠÍŘ DO 2M PAŽ I NEPAŽ TŘ. II - BEZ DOPRAVY | M3 | 2962.07 | 0 |  |  |  | 0 |  | 2022_OTSKP |  | 2
PP
VV |  |  |  | - hloubení rýh pro příkopy, odvodňovací žlaby a tvarovky II. Třída těžitelnosti: 1696,02m3 - výkop rýhy pro trativody (viz. kub.list) II. Třída těžitelnosti: 618,34m3 - výkop pro svody: 557,08m3 - výkop pro trativodní šachty a šachty svodného potrubí: 108,28m3 - výkop rýhy pro chráničky (viz. tab.chrániček): 90m3 odpočet část pro zpětný zásyp: -107,65 m3
TS |  |  |  | Technická specifikace položky odpovídá příslušné cenové soustavě.
P | 16 | 13293A |  | HLOUBENÍ RÝH ŠÍŘ DO 2M PAŽ I NEPAŽ TŘ. III - BEZ DOPRAVY | M3 | 1459.78 | 0 |  |  |  | 0 |  | 2022_OTSKP |  | 2
PP
VV |  |  |  | - hloubení rýh pro příkopy, odvodňovací žlaby a tvarovky III. Třída těžitelnosti: 1459,780m3
TS |  |  |  | Technická specifikace položky odpovídá příslušné cenové soustavě.
P | 17 | R139001 |  | PAŽENÍ V OSE KOLEJE V MÍSTĚ SNÁŠENÍ KOLEJOVÉHO ROŠTU | M2 | 3750 | 0 |  |  |  | 0 |  | [bez vazby na CS] |  | 2
PP |  |  |  | jakýmkloiv vhodným způsobem pro zajištění provozované koleje
VV
TS |  |  |  | položka obsahuje veškeré práce a materiál dle textace položky a projektové dokumentace, včetně všech souvisejících dovoditelných nákladů, které nejsou vykázány zvlášť
P | 18 | 17180 |  | ULOŽENÍ SYPANINY DO NÁSYPŮ Z NAKUPOVANÝCH MATERIÁLŮ | M3 | 80.55 | 0 |  |  |  | 0 |  | 2022_OTSKP |  | 2
PP
VV
TS |  |  |  | Technická specifikace položky odpovídá příslušné cenové soustavě.
P | 19 | 17120 |  | ULOŽENÍ SYPANINY DO NÁSYPŮ A NA SKLÁDKY BEZ ZHUTNĚNÍ | M3 | 945.674 | 0 |  |  |  | 0 |  | 2022_OTSKP |  | 2
PP |  |  |  | na mezideponii
VV |  |  |  | na mezideponii, včetně ornice
TS |  |  |  | Technická specifikace položky odpovídá příslušné cenové soustavě.
P | 20 | 17250 |  | ZŘÍZENÍ TĚSNĚNÍ ZE ZEMIN NEPROPUSTNÝCH | M3 | 191.75 | 0 |  |  |  | 0 |  | 2022_OTSKP |  | 2
PP |  |  |  | nepropustný materiál - těsnící vrstva pod žlabem
VV |  |  |  | J-malý: 19,21m3 J-velký: 89,57m3 UCH0: 82,97m3
TS |  |  |  | Technická specifikace položky odpovídá příslušné cenové soustavě.
P | 21 | 17411 |  | ZÁSYP JAM A RÝH ZEMINOU SE ZHUTNĚNÍM | M3 | 107.65 | 0 |  |  |  | 0 |  | 2022_OTSKP |  | 2
PP
VV |  |  |  | zhutněný zásyp rýhy pro chráničky (viz. tab.chrániček): 94,02 zásyp za rubem zdi ze svahovek: 13,63
TS |  |  |  | Technická specifikace položky odpovídá příslušné cenové soustavě.
P | 22 | 17481 | 1 | ZÁSYP JAM A RÝH Z NAKUPOVANÝCH MATERIÁLŮ | M3 | 260.42 | 0 |  |  |  | 0 |  | 2022_OTSKP |  | 2
PP |  |  |  | Štěrkodrť fr. 0/32mm
VV |  |  |  | zásyp za zeď z dílů U3: 207,62m3 obsyp stávajících základů stožárů TV ŠD fr. 0/32 zhutněná: 52,80
TS |  |  |  | Technická specifikace položky odpovídá příslušné cenové soustavě.
P | 23 | 17481 | 2 | ZÁSYP JAM A RÝH Z NAKUPOVANÝCH MATERIÁLŮ | M3 | 965.96 | 0 |  |  |  | 0 |  | 2022_OTSKP |  | 2
PP |  |  |  | nenamrzavý propustný materiál
VV |  |  |  | zásyp za zeď z dílů U3: 525,05m3 - zhutněný zásyp za lícem opěrné zdi - propustný (nakupovaný materiál): 13,63m3 zásyp rýhy svodného potrubí nenamrzvým materiálem: 427,28m3
TS |  |  |  | Technická specifikace položky odpovídá příslušné cenové soustavě.
P | 24 | 17481 | 3 | ZÁSYP JAM A RÝH Z NAKUPOVANÝCH MATERIÁLŮ | M3 | 487.76 | 0 |  |  |  | 0 |  | 2022_OTSKP |  | 2
PP |  |  |  | kamenný filtr fr. > 100 mm
VV |  |  |  | J-malý: 30,18m3 J-velký: 328,71m3 UCH0: 128,87m3
TS |  |  |  | Technická specifikace položky odpovídá příslušné cenové soustavě.
P | 25 | 17481 | 4 | ZÁSYP JAM A RÝH Z NAKUPOVANÝCH MATERIÁLŮ | M3 | 549.58 | 0 |  |  |  | 0 |  | 2022_OTSKP |  | 2
PP |  |  |  | kamenivo fr.16/32
VV |  |  |  | zásyp rýhy trativodu kamenivem fr.16/32: 549,58m3
TS |  |  |  | Technická specifikace položky odpovídá příslušné cenové soustavě.
P | 26 | 17581 | 1 | OBSYP POTRUBÍ A OBJEKTŮ Z NAKUPOVANÝCH MATERIÁLŮ | M3 | 70.99 | 0 |  |  |  | 0 |  | 2022_OTSKP |  | 2
PP |  |  |  | kamenivo frakce 16/32
VV |  |  |  | obsyp šachet: 27,23+43,76
TS |  |  |  | Technická specifikace položky odpovídá příslušné cenové soustavě.
P | 27 | 17581 | 2 | OBSYP POTRUBÍ A OBJEKTŮ Z NAKUPOVANÝCH MATERIÁLŮ | M3 | 115 | 0 |  |  |  | 0 |  | 2022_OTSKP |  | 2
PP |  |  |  | štěrkopísek
VV |  |  |  | obsyp chrániček štěrkopískem (viz. tab.chrániček): 115m3
TS |  |  |  | Technická specifikace položky odpovídá příslušné cenové soustavě.
P | 28 | 18120 |  | ÚPRAVA PLÁNĚ SE ZHUTNĚNÍM V HORNINĚ TŘ. II | M2 | 27638.39 | 0 |  |  |  | 0 |  | 2022_OTSKP |  | 2
PP
VV |  |  |  | dle tabulky kubatur
TS |  |  |  | Technická specifikace položky odpovídá příslušné cenové soustavě.
P | 29 | 18130 |  | ÚPRAVA PLÁNĚ BEZ ZHUTNĚNÍ | M2 | 1131.21 | 0 |  |  |  | 0 |  | 2022_OTSKP |  | 2
PP
VV |  |  |  | dle tabulky kubatur
TS |  |  |  | Technická specifikace položky odpovídá příslušné cenové soustavě.
P | 30 | 18223 |  | ROZPROSTŘENÍ ORNICE VE SVAHU V TL DO 0,20M | M2 | 3335 | 0 |  |  |  | 0 |  | 2022_OTSKP |  | 2
PP
VV |  |  |  | odečet z řezů
TS |  |  |  | Technická specifikace položky odpovídá příslušné cenové soustavě.
P | 31 | 18242 |  | ZALOŽENÍ TRÁVNÍKU HYDROOSEVEM NA ORNICI | M2 | 3335 | 0 |  |  |  | 0 |  | 2022_OTSKP |  | 2
PP
VV |  |  |  | odečet z řezů
TS |  |  |  | Technická specifikace položky odpovídá příslušné cenové soustavě.
P | 32 | 18247 |  | OŠETŘOVÁNÍ TRÁVNÍKU | M2 | 3335 | 0 |  |  |  | 0 |  | 2022_OTSKP |  | 2
PP
VV |  |  |  | 3335*4
TS |  |  |  | Technická specifikace položky odpovídá příslušné cenové soustavě.
P | 33 | 183511 |  | CHEMICKÉ ODPLEVELENÍ CELOPLOŠNÉ | M2 | 5002.5 | 0 |  |  |  | 0 |  | 2022_OTSKP |  | 2
PP
VV |  |  |  | 3335*1,5
TS |  |  |  | Technická specifikace položky odpovídá příslušné cenové soustavě.
P | 34 | 18600 |  | ZALÉVÁNÍ VODOU | M3 | 166.75 | 0 |  |  |  | 0 |  | 2022_OTSKP |  | 2
PP
VV |  |  |  | 3335*0,05
TS |  |  |  | Technická specifikace položky odpovídá příslušné cenové soustavě.
SD |  | 2 |  | Zvláštní zakládání, základy, zpevňování hornin
P | 35 | 21361 |  | DRENÁŽNÍ VRSTVY Z GEOTEXTILIE | M2 | 2896.98 | 0 |  |  |  | 0 |  | 2022_OTSKP |  | 2
PP |  |  |  | geotextílie filtrační pro trativody
VV |  |  |  | dle tabulky trativody
TS |  |  |  | Technická specifikace položky odpovídá příslušné cenové soustavě.
SD |  | 3 |  | Svislé a kompletní konstrukce
P | 36 | 327125 |  | ZDI OPĚR, ZÁRUB, NÁBŘEŽ Z DÍLCŮ ŽELEZOBETON DO C30/37 | M3 | 173.4 | 0 |  |  |  | 0 |  | 2022_OTSKP |  | 2
PP
VV |  |  |  | díl U3: 612 m * 0,85 /3
TS |  |  |  | Technická specifikace položky odpovídá příslušné cenové soustavě.
P | 37 | 32811 |  | OPĚRNÝ SYSTÉM S LÍCEM Z BETON TVAROVEK VÝŠ DO 2M | M2 | 61.1 | 0 |  |  |  | 0 |  | 2022_OTSKP |  | 2
PP |  |  |  | zárubní zeď - svahovky
VV
TS |  |  |  | Technická specifikace položky odpovídá příslušné cenové soustavě.
P | 38 | 33817C |  | SLOUPKY PLOTOVÉ Z DÍLCŮ KOVOVÝCH DO BETONOVÝCH PATEK | KS | 110 | 0 |  |  |  | 0 |  | 2022_OTSKP |  | 2
PP |  |  |  | Ocelový sloupek O38x2 mm Zn+PVC, včetně zemních prací a základu
VV |  |  |  | Ocelový sloupek O38x2 mm Zn+PVC, včetně zemních prací a základu
TS |  |  |  | Technická specifikace položky odpovídá příslušné cenové soustavě.
P | 39 | 33817D |  | VZPĚRY PLOTOVÉ Z DÍLCŮ KOVOVÝCH DO BETONOVÝCH PATEK | KS | 20 | 0 |  |  |  | 0 |  | 2022_OTSKP |  | 2
PP |  |  |  | Ocelový vzpěra O38x2 mm Zn+PVC, včetně zemních prací a základu
VV |  |  |  | Ocelový vzpěra O38x2 mm Zn+PVC, včetně zemních prací a základu
TS |  |  |  | Technická specifikace položky odpovídá příslušné cenové soustavě.
SD |  | 4 |  | Vodorovné konstrukce
P | 40 | 451312 |  | PODKLADNÍ A VÝPLŇOVÉ VRSTVY Z PROSTÉHO BETONU C12/15 | M3 | 5.62 | 0 |  |  |  | 0 |  | 2022_OTSKP |  | 2
PP
VV |  |  |  | podkladní deska pod bet. Šachtu z betonu C 12/15: 0,56*10m3
TS |  |  |  | Technická specifikace položky odpovídá příslušné cenové soustavě.
P | 41 | 451313 |  | PODKLADNÍ A VÝPLŇOVÉ VRSTVY Z PROSTÉHO BETONU C16/20 | M3 | 646.8 | 0 |  |  |  | 0 |  | 2022_OTSKP |  | 2
PP
VV |  |  |  | betonové lože zdi z dílů U3: 100,98m3 betonové lože zárubní zdi ze svahovek: 12,83m3 betonové lože TZZ3: 229,67m3 betonové lože TZZ4: 102,37m3 betonové lože J-malý: 23,52m3 betonové lože J-velký: 95,97m3 betonové lože UCH0: 53,76m3 podbetonování trativodu: 4,74m3 podbetonování svodného potrubí: 22,96m3
TS |  |  |  | Technická specifikace položky odpovídá příslušné cenové soustavě.
P | 42 | 45152 |  | PODKLADNÍ A VÝPLŇOVÉ VRSTVY Z KAMENIVA DRCENÉHO | M3 | 4.47 | 0 |  |  |  | 0 |  | 2022_OTSKP |  | 2
PP
VV |  |  |  | ŠD frakce 4/16 podsyp pro podbetonování trativodu: 2,37m3 vyústění příkopů: 2,00m3 vyústění trativodů: 0,1m3
TS |  |  |  | Technická specifikace položky odpovídá příslušné cenové soustavě.
P | 43 | 45157 |  | PODKLADNÍ A VÝPLŇOVÉ VRSTVY Z KAMENIVA TĚŽENÉHO | M3 | 29 | 0 |  |  |  | 0 |  | 2022_OTSKP |  | 2
PP
VV |  |  |  | pískový podsyp trativodů: 24,07m3 pískový podsyp šachet: 3,80+1,13m3
TS |  |  |  | Technická specifikace položky odpovídá příslušné cenové soustavě.
SD |  | 5 |  | Komunikace
P | 44 | 501101 | A | ZŘÍZENÍ KONSTRUKČNÍ VRSTVY TĚLESA ŽELEZNIČNÍHO SPODKU ZE ŠTĚRKODRTI NOVÉ | M3 | 5057.96 | 0 |  |  |  | 0 |  | 2022_OTSKP |  | 2
PP |  |  |  | ŠD fr. 0/63, ukládané strojní linkou
VV |  |  |  | dle tabulky Sanace železničního spodku
TS |  |  |  | Technická specifikace položky odpovídá příslušné cenové soustavě.
P | 45 | 501101 | B | ZŘÍZENÍ KONSTRUKČNÍ VRSTVY TĚLESA ŽELEZNIČNÍHO SPODKU ZE ŠTĚRKODRTI NOVÉ | M3 | 1787.08 | 0 |  |  |  | 0 |  | 2022_OTSKP |  | 2
PP |  |  |  | ŠD fr. 0/63
VV |  |  |  | dle tabulky Sanace železničního spodku
TS |  |  |  | Technická specifikace položky odpovídá příslušné cenové soustavě.
P | 46 | 501430 |  | ZŘÍZENÍ KONSTRUKČNÍ VRSTVY TĚLESA ŽELEZNIČNÍHO SPODKU ZE ZEMINY ZLEPŠENÉ (STABILIZOVANÉ) VÁPNO-CEMENTEM | M3 | 1615.916 | 0 |  |  |  | 0 |  | 2022_OTSKP |  | 2
PP |  |  |  | zlepšení zemin směsným pojivem (50% vápno + 50% cement objemově) v tl. 420 mm (záběr frézy 500 mm), množství pojiva 3%
VV |  |  |  | dle tabulky Sanace železničního spodku
TS |  |  |  | Technická specifikace položky odpovídá příslušné cenové soustavě.
P | 47 | 501900 |  | ZŘÍZENÍ KONSTRUKČNÍ VRSTVY TĚLESA ŽELEZNIČNÍHO SPODKU Z JINÉHO MATERIÁLU | M3 | 1242.498 | 0 |  |  |  | 0 |  | 2022_OTSKP |  | 2
PP |  |  |  | cementová stabilizace štěrkodrti - dovoz z centra
VV |  |  |  | štěrkodrť stabilizovaná cementem, podíl cementu 8% - konstrukce ZKPP
TS |  |  |  | Technická specifikace položky odpovídá příslušné cenové soustavě.
P | 48 | 502941 | 1 | ZŘÍZENÍ KONSTRUKČNÍ VRSTVY TĚLESA ŽELEZNIČNÍHO SPODKU Z GEOTEXTILIE | M2 | 24570.964 | 0 |  |  |  | 0 |  | 2022_OTSKP |  | 2
PP |  |  |  | separační geotextilie, ukládaná strojní linkou
VV |  |  |  | dle tabulky Sanace železničního spodku
TS |  |  |  | Technická specifikace položky odpovídá příslušné cenové soustavě.
P | 49 | 502941 | 2 | ZŘÍZENÍ KONSTRUKČNÍ VRSTVY TĚLESA ŽELEZNIČNÍHO SPODKU Z GEOTEXTILIE | M2 | 1530.512 | 0 |  |  |  | 0 |  | 2022_OTSKP |  | 2
PP |  |  |  | separační geotextilie
VV |  |  |  | dle tabulky Sanace železničního spodku
TS |  |  |  | Technická specifikace položky odpovídá příslušné cenové soustavě.
SD |  | 7 |  | PSV
P | 50 | 711111 |  | IZOLACE BĚŽNÝCH KONSTRUKCÍ PROTI ZEMNÍ VLHKOSTI ASFALTOVÝMI NÁTĚRY | M2 | 1780.51 | 0 |  |  |  | 0 |  | 2022_OTSKP |  | 2
PP
VV |  |  |  | J-malý: 127,79m2 J-velký: 980,72m2 UCH0: 672m2
TS |  |  |  | Technická specifikace položky odpovídá příslušné cenové soustavě.
P | 51 | 76792 |  | OPLOCENÍ Z DRÁTĚNÉHO PLETIVA POTAŽENÉHO PLASTEM | M2 | 630 | 0 |  |  |  | 0 |  | 2022_OTSKP |  | 2
PP |  |  |  | Čtyřhranné pletivo, oka 50x50 mm, drát min. O 1,8 mm, Zn+PVC
VV |  |  |  | Čtyřhranné pletivo, oka 50x50 mm, drát min. O 1,8 mm, Zn+PVC
TS |  |  |  | Technická specifikace položky odpovídá příslušné cenové soustavě.
P | 52 | 76796 |  | VRATA A VRÁTKA | M2 | 3.28 | 0 |  |  |  | 0 |  | 2022_OTSKP |  | 2
PP |  |  |  | Ocelová branka Zn+PVC 1,4x2 m, 2 ks ocelový sloupek O100x6,3 mm Zn+PVC
VV |  |  |  | Ocelová branka Zn+PVC 1,4x2 m, 2 ks ocelový sloupek O100x6,3 mm Zn+PVC
TS |  |  |  | Technická specifikace položky odpovídá příslušné cenové soustavě.
SD |  | 8 |  | Trubní vedení
P | 53 | 87445 |  | POTRUBÍ Z TRUB PLASTOVÝCH ODPADNÍCH DN DO 300MM | M | 230.74 | 0 |  |  |  | 0 |  | 2022_OTSKP |  | 2
PP |  |  |  | svodné potrubí
VV
TS |  |  |  | Technická specifikace položky odpovídá příslušné cenové soustavě.
P | 54 | 875332 |  | POTRUBÍ DREN Z TRUB PLAST DN DO 150MM DĚROVANÝCH | M | 660.99 | 0 |  |  |  | 0 |  | 2022_OTSKP |  | 2
PP |  |  |  | trativody PE HD - DN 150mm
VV |  |  |  | dle tabulky trativody
TS |  |  |  | Technická specifikace položky odpovídá příslušné cenové soustavě.
P | 55 | 875342 |  | POTRUBÍ DREN Z TRUB PLAST DN DO 200MM DĚROVANÝCH | M | 10.34 | 0 |  |  |  | 0 |  | 2022_OTSKP |  | 2
PP |  |  |  | trativody PE HD - DN 200mm
VV |  |  |  | dle tabulky trativody
TS |  |  |  | Technická specifikace položky odpovídá příslušné cenové soustavě.
P | 56 | 87634 |  | CHRÁNIČKY Z TRUB PLASTOVÝCH DN DO 200MM | M | 225 | 0 |  |  |  | 0 |  | 2022_OTSKP |  | 2
PP |  |  |  | chráničky DN 160 HDPE, včetně víček
VV |  |  |  | chráničky DN 160 HDPE, včetně víček
TS |  |  |  | Technická specifikace položky odpovídá příslušné cenové soustavě.
P | 57 | 894846 |  | ŠACHTY KANALIZAČNÍ PLASTOVÉ D 400MM | KUS | 17 | 0 |  |  |  | 0 |  | 2022_OTSKP |  | 2
PP |  |  |  | trativodní šachta plastová PE HD DN 400 s uzamykatelným poklopem, včetně nasazovací trubky
VV |  |  |  | dle tabulky trativody
TS |  |  |  | Technická specifikace položky odpovídá příslušné cenové soustavě.
P | 58 | 895112 |  | DRENÁŽNÍ ŠACHTICE NORMÁLNÍ Z BETON DÍLCŮ ŠN 80 | KUS | 23 | 0 |  |  |  | 0 |  | 2022_OTSKP |  | 2
PP |  |  |  | trativodní šachta betonová DN 800 - včetně těsnící pěny, zákrytové desky dvoudílné nebo revizního šachtového nástavce s poklopem
VV |  |  |  | dle tabulky trativody
TS |  |  |  | Technická specifikace položky odpovídá příslušné cenové soustavě.
P | 59 | 89536 |  | DRENÁŽNÍ VÝUSŤ Z PROST BETONU | KUS | 1 | 0 |  |  |  | 0 |  | 2022_OTSKP |  | 2
PP
VV
TS |  |  |  | Technická specifikace položky odpovídá příslušné cenové soustavě.
P | 60 | 89721 |  | VPUSŤ KANALIZAČNÍ HORSKÁ KOMPLETNÍ MONOLITICKÁ BETONOVÁ | KUS | 2 | 0 |  |  |  | 0 |  | 2022_OTSKP |  | 2
PP |  |  |  | včetně ocelové zákrytové mříže
VV |  |  |  | včetně ocelové zákrytové mříže
TS |  |  |  | Technická specifikace položky odpovídá příslušné cenové soustavě.
P | 61 | 899522 |  | OBETONOVÁNÍ POTRUBÍ Z PROSTÉHO BETONU DO C12/15 | M3 | 150 | 0 |  |  |  | 0 |  | 2022_OTSKP |  | 2
PP |  |  |  | XF3
VV |  |  |  | obetonování chrániček betonem C 12/15 - XF3 (viz. tab.chrániček)
TS |  |  |  | Technická specifikace položky odpovídá příslušné cenové soustavě.
P | 62 | 899523 |  | OBETONOVÁNÍ POTRUBÍ Z PROSTÉHO BETONU DO C16/20 | M3 | 78 | 0 |  |  |  | 0 |  | 2022_OTSKP |  | 2
PP
VV |  |  |  | obetonování svodného potrubí
TS |  |  |  | Technická specifikace položky odpovídá příslušné cenové soustavě.
SD |  | 9 |  | Ostatní konstrukce a práce, bourání
P | 63 | 9113A1 |  | SVODIDLO OCEL SILNIČ JEDNOSTR, ÚROVEŇ ZADRŽ N1, N2 - DODÁVKA A MONTÁŽ | M | 60.5 | 0 |  |  |  | 0 |  | 2022_OTSKP |  | 2
PP
VV
TS |  |  |  | Technická specifikace položky odpovídá příslušné cenové soustavě.
P | 64 | 935222 |  | PŘÍKOPOVÉ ŽLABY Z BETON TVÁRNIC ŠÍŘ DO 900MM DO BETONU TL 100MM | M | 1089 | 0 |  |  |  | 0 |  | 2022_OTSKP |  | 2
PP |  |  |  | příkopová tvárnice typu TZZ4 nebo rovnocenná
VV |  |  |  | včetně malty MC10
TS |  |  |  | Technická specifikace položky odpovídá příslušné cenové soustavě.
P | 65 | 935232 |  | PŘÍKOPOVÉ ŽLABY Z BETON TVÁRNIC ŠÍŘ DO 1200MM DO BETONU TL 100MM | M | 953 | 0 |  |  |  | 0 |  | 2022_OTSKP |  | 2
PP |  |  |  | příkopová tvárnice typu TZZ3 nebo rovnocenná
VV |  |  |  | včetně malty MC10
TS |  |  |  | Technická specifikace položky odpovídá příslušné cenové soustavě.
P | 66 | 935901 |  | ŽLABY A RIGOLY Z PŘÍKOPOVÝCH ŽLABŮ (VČETNĚ POKLOPŮ A MŘÍŽÍ) "J" MALÉ | M | 196 | 0 |  |  |  | 0 |  | 2022_OTSKP |  | 2
PP
VV |  |  |  | včetně malty MC10
TS |  |  |  | Technická specifikace položky odpovídá příslušné cenové soustavě.
P | 67 | 935902 |  | ŽLABY A RIGOLY Z PŘÍKOPOVÝCH ŽLABŮ (VČETNĚ POKLOPŮ A MŘÍŽÍ) "J" VELKÉ | M | 914 | 0 |  |  |  | 0 |  | 2022_OTSKP |  | 2
PP
VV |  |  |  | včetně malty MC10
TS |  |  |  | Technická specifikace položky odpovídá příslušné cenové soustavě.
P | 68 | 935904 |  | ŽLABY A RIGOLY Z PŘÍKOPOVÝCH ŽLABŮ (VČETNĚ POKLOPŮ A MŘÍŽÍ) UCH 0 | M | 224 | 0 |  |  |  | 0 |  | 2022_OTSKP |  | 2
PP |  |  |  | kompletní, včetně žlabu
VV |  |  |  | včetně malty MC10
TS |  |  |  | Technická specifikace položky odpovídá příslušné cenové soustavě.
P | 69 | 935832 |  | ŽLABY A RIGOLY DLÁŽDĚNÉ Z LOMOVÉHO KAMENE TL DO 250MMM DO BETONU TL 100MM | M2 | 26.95 | 0 |  |  |  | 0 |  | 2022_OTSKP |  | 2
PP |  |  |  | včetně kompletního betonového lože
VV |  |  |  | vyústění trativodů a svodů: 1,25 m2 vyústění příkopů: 25 m2
TS |  |  |  | Technická specifikace položky odpovídá příslušné cenové soustavě.
P | 70 | 966842 |  | ODSTRANĚNÍ OPLOCENÍ Z DRÁT PLETIVA | M | 315 | 0 |  |  |  | 0 |  | 2022_OTSKP |  | 2
PP |  |  |  | ocelové sloupky zapuštěné do betonu, drátěné pletivo, včetně vstupní branky, včetně odvozu a likvidace odpadu
VV |  |  |  | ocelové sloupky zapuštěné do betonu, drátěné pletivo, včetně vstupní branky, včetně odvozu a likvidace odpadu
TS |  |  |  | Technická specifikace položky odpovídá příslušné cenové soustavě.
P | 71 | 96614A |  | BOURÁNÍ KONSTRUKCÍ Z CIHEL A TVÁRNIC - BEZ DOPRAVY | M3 | 50 | 0 |  |  |  | 0 |  | 2022_OTSKP |  | 2
PP
VV |  |  |  | oplocení
TS |  |  |  | Technická specifikace položky odpovídá příslušné cenové soustavě.
P | 72 | 96615A |  | BOURÁNÍ KONSTRUKCÍ Z PROSTÉHO BETONU - BEZ DOPRAVY | M3 | 347 | 0 |  |  |  | 0 |  | 2022_OTSKP |  | 2
PP
VV |  |  |  | - bourání betonových základů - sloupy návětsidel 15,00 m3 - bourání betonových základů TS (kolize s odvodněním) 229,50 m3 - bourání stávajících základů - neznámých 82,50 m3 - bourání stávajícího odvodnění (betono / kamenina) trouby 20,00 m3
TS |  |  |  | Technická specifikace položky odpovídá příslušné cenové soustavě.

## SO 13-33-01
SŽDC05 |  |  |  | Soupis prací objektu | [10 empty] | 3
3
S | Stavba: | 5213510015_zm08 |  | Optimalizace trati Karlštejn (mimo) – Beroun (mimo) | [6 empty] | E.1.1.2 |  | Aspe | 0,00 | 2
O | Objekt: | E.1.1.2 |  | Železniční spodek | [9 empty] | 15,00 | 2
Typ | Poř. číslo | Kód položky | Varianta | Název položky | MJ | Množství | Jednotková hmotnost | Celková hmotnost |  |  | Jednotková cena |  | Cenové soustavy | 21,00 | 2
Dodávka
[9 empty] | Jednotková | Celkem | Jednotková | Celkem |  |  |  | Počet položek s nulovou cenou
O1 |  | SO 13-33-01 |  | Odbočka Lom, železniční spodek
SD |  | 0 |  | Všeobecné konstrukce a práce
P | 1 | R015111 | 901 | POPLATKY ZA LIKVIDACI ODPADŮ NEKONTAMINOVANÝCH - 17 05 04 VYTĚŽENÉ ZEMINY A HORNINY - I. TŘÍDA TĚŽITELNOSTI VČETNĚ DOPRAVY | T | 18655.478 | 0 |  |  |  | 0 |  | [bez vazby na CS] |  | 2
PP |  |  |  | Evidenční položka. Neoceňovat v objektu SO/PS, položka se oceňuje pouze v objektu SO 90-90
VV |  |  |  | 1: Dle technické zprávy, výkresových příloh projektové dokumentace. Dle výkazů materiálu projektu. Dle tabulky kubatur projektanta. 2: - do odpadu - výkopová zemina - odkop (o) 17 05 04 - objem. hm. 2,0 3: 18221 4: vývrt 217,239 m3 * 2,0 = 434,478t
TS |  |  |  | Evidenční položka. Neoceňovat v objektu SO/PS, položka se oceňuje pouze v objektu SO 90-90
P | 2 | R015140 | 906 | POPLATKY ZA LIKVIDACI ODPADŮ NEKONTAMINOVANÝCH - 17 01 01 BETON Z DEMOLIC OBJEKTŮ, ZÁKLADŮ TV VČETNĚ DOPRAVY | T | 10 | 0 |  |  |  | 0 |  | [bez vazby na CS] |  | 2
PP |  |  |  | Evidenční položka. Neoceňovat v objektu SO/PS, položka se oceňuje pouze v objektu SO 90-90
VV |  |  |  | 1: Dle technické zprávy, výkresových příloh projektové dokumentace. Dle výkazů materiálu projektu. Dle tabulky kubatur projektanta. 2: - stávající šachty, trouby, panely a konstrukce do odpadu (o) 17 01 01 3: 10
TS |  |  |  | Evidenční položka. Neoceňovat v objektu SO/PS, položka se oceňuje pouze v objektu SO 90-90
P | 3 | R015330 | 919 | POPLATKY ZA LIKVIDACI ODPADŮ NEKONTAMINOVANÝCH - 17 05 04 KAMENNÁ SUŤ VČETNĚ DOPRAVY | T | 1478 | 0 |  |  |  | 0 |  | [bez vazby na CS] |  | 2
PP |  |  |  | Evidenční položka. Neoceňovat v objektu SO/PS, položka se oceňuje pouze v objektu SO 90-90
VV |  |  |  | 1: Dle technické zprávy, výkresových příloh projektové dokumentace. Dle výkazů materiálu projektu. Dle tabulky kubatur projektanta. 2: - do odpadu - hornina a kamení - odkop (o) 17 05 04 - objem. hm. 2,5 3: 1478
TS |  |  |  | Evidenční položka. Neoceňovat v objektu SO/PS, položka se oceňuje pouze v objektu SO 90-90
SD |  | 10 |  | Zemní práce
P | 4 | 11329 |  | ODSTRANĚNÍ ZPEVNĚNÝCH PLOCH, PŘÍKOPŮ A RIGOLŮ Z LOMOVÉHO KAMENE | M3 | 450 | 0 |  |  |  | 0 |  | 2022_OTSKP |  | 2
PP
VV |  |  |  | 1: Dle technické zprávy, výkresových příloh projektové dokumentace. Dle výkazů materiálu projektu. Dle tabulky kubatur projektanta. 2: Odstranění kamenného odláždění 3: - odhadovaná tloušťka 0,3 m na dl. 150 m, výška 10 m 4: 450
TS |  |  |  | Technická specifikace položky odpovídá příslušné cenové soustavě.
P | 5 | 11511 |  | ČERPÁNÍ VODY DO 500 L/MIN | HOD | 10 | 0 |  |  |  | 0 |  | 2022_OTSKP |  | 2
PP
VV |  |  |  | 1: Dle technické zprávy, výkresových příloh projektové dokumentace. Dle výkazů materiálu projektu. Dle tabulky kubatur projektanta. 2: - čerpání vody do 500 l/min 3: 10
TS |  |  |  | Technická specifikace položky odpovídá příslušné cenové soustavě.
P | 6 | 12110 |  | SEJMUTÍ ORNICE NEBO LESNÍ PŮDY | M3 | 177 | 0 |  |  |  | 0 |  | 2022_OTSKP |  | 2
PP
VV |  |  |  | 1: Dle technické zprávy, výkresových příloh projektové dokumentace. Dle výkazů materiálu projektu. Dle tabulky kubatur projektanta. 2: Odhumusování 3: 177
TS |  |  |  | Technická specifikace položky odpovídá příslušné cenové soustavě.
P | 7 | 12373A |  | ODKOP PRO SPOD STAVBU SILNIC A ŽELEZNIC TŘ. I - BEZ DOPRAVY | M3 | 15833 | 0 |  |  |  | 0 |  | 2022_OTSKP |  | 2
PP |  |  |  | zemina určená na skládku
VV |  |  |  | 1: Dle technické zprávy, výkresových příloh projektové dokumentace. Dle výkazů materiálu projektu. Dle tabulky kubatur projektanta. 2: - výkopy mimo sanační linku (včetně výkopů pro svahové stupně) - zemina 3: 503+10485 4: - odkopávka akumulací v místě záchytného valu - zemina 5: 380 6: - horní část výkopů v místě propustků a mostů pod kol. ložem tl. 0,2 m (provizorní stavy) 7: 561 8: Odstranění kamenného odláždění 9: - odkopávky a prokopávky v hornině třídy těžitelnosti I, skupiny 1 a 2 10: 501 11: Odtěžení zeminy sanační linkou mimo kolejové lože (2. těžící řetěz) 12: - výkopy sanační linkou druhým těžícím řetězem - kolej č. 1 13: 848 14: - výkopy sanační linkou druhým těžícím řetězem - kolej č. 2 15: 2672 16: - odvoz materiálu pro záchytný val na mezideponii 17: -117
TS |  |  |  | Technická specifikace položky odpovídá příslušné cenové soustavě.
P | 8 | 12373 |  | ODKOP PRO SPOD STAVBU SILNIC A ŽELEZNIC TŘ. I | M3 | 3438 | 0 |  |  |  | 0 |  | 2022_OTSKP |  | 2
PP |  |  |  | odvoz materiálu na mezideponii
VV |  |  |  | 1: Dle technické zprávy, výkresových příloh projektové dokumentace. Dle výkazů materiálu projektu. Dle tabulky kubatur projektanta. 2: - odvoz materiálu pro záchytný val na mezideponii 3: 117 4: - odvoz materiálu pro rozšíření náspu a provizorní k-ční vrstvu na mezideponii a zpět na stavbu 5: 3321
TS |  |  |  | Technická specifikace položky odpovídá příslušné cenové soustavě.
P | 9 | 12373B |  | ODKOP PRO SPOD STAVBU SILNIC A ŽELEZNIC TŘ. I - DOPRAVA | M3KM | 37645 | 0 |  |  |  | 0 |  | 2022_OTSKP |  | 2
PP |  |  |  | pracovním vlakem
VV |  |  |  | 1: Dle technické zprávy, výkresových příloh projektové dokumentace. Dle výkazů materiálu projektu. Dle tabulky kubatur projektanta. 2: - odvoz materiálu pro záchytný val na mezideponii 3: 117*5 4: - odvoz materiálu pro rozšíření náspu a provizorní k-ční vrstvu na mezideponii a zpět na stavbu 5: 3706*5*2
TS |  |  |  | Položka zahrnuje samostatnou dopravu zeminy. Množství se určí jako součin kubatutry [m3] a požadované vzdálenosti [km].
P | 10 | 12573 | 1 | VYKOPÁVKY ZE ZEMNÍKŮ A SKLÁDEK TŘ. I | M3 | 7702.4 | 0 |  |  |  | 0 |  | 2022_OTSKP |  | 2
PP |  |  |  | naložení a dovoz zeminy pro zpětný zásyp
VV |  |  |  | 1: Dle technické zprávy, výkresových příloh projektové dokumentace. Dle výkazů materiálu projektu. Dle tabulky kubatur projektanta. 2: Zásypy + hutnění (zemina), dosypávky 3: 3633+360 4: obsypy 5: 0,6+2,8 6: odvoz materiálu pro rozšíření náspu a provizorní k-ční vrstvu zpět na stavbu 7: 3706
TS |  |  |  | Technická specifikace položky odpovídá příslušné cenové soustavě.
P | 11 | 12573 | 2 | VYKOPÁVKY ZE ZEMNÍKŮ A SKLÁDEK TŘ. I | M3 | 209.6 | 0 |  |  |  | 0 |  | 2022_OTSKP |  | 2
PP |  |  |  | naložení a dovoz ornice pro rozprostření
VV |  |  |  | naložení a dovoz ornice pro rozprostření: 2096*0,1
TS |  |  |  | Technická specifikace položky odpovídá příslušné cenové soustavě.
P | 12 | 13273 |  | HLOUBENÍ RÝH ŠÍŘ DO 2M PAŽ I NEPAŽ TŘ. I | M3 | 491.4 | 0 |  |  |  | 0 |  | 2022_OTSKP |  | 2
PP |  |  |  | včetně odvozu na mezdeponii, část pro zpětné použití
VV |  |  |  | část pro zpětné zásypy
TS |  |  |  | Technická specifikace položky odpovídá příslušné cenové soustavě.
P | 13 | 13273A |  | HLOUBENÍ RÝH ŠÍŘ DO 2M PAŽ I NEPAŽ TŘ. I - BEZ DOPRAVY | M3 | 969.6 | 0 |  |  |  | 0 |  | 2022_OTSKP |  | 2
PP |  |  |  | zemina určená na skládku
VV |  |  |  | 1: Dle technické zprávy, výkresových příloh projektové dokumentace. Dle výkazů materiálu projektu. Dle tabulky kubatur projektanta. 2: - výkop rýhy pro trativody 3: 278 4: - výkop rýhy pro svodné potrubí 5: 60 6: - výkop zeminy pro zpevněný příkop 7: 632 8: - výkop zeminy pro příkopové žlaby 9: 461 10: - výkop rýhy pro chráničky 11: 30 12: odpočet části pro zpětné zásypy 13:-491,4
TS |  |  |  | Technická specifikace položky odpovídá příslušné cenové soustavě.
P | 14 | 13373A |  | HLOUBENÍ ŠACHET ZAPAŽ I NEPAŽ TŘ. I - BEZ DOPRAVY | M3 | 38 | 0 |  |  |  | 0 |  | 2022_OTSKP |  | 2
PP |  |  |  | zemina určená na skládku
VV |  |  |  | 1: Dle technické zprávy, výkresových příloh projektové dokumentace. Dle výkazů materiálu projektu. Dle tabulky kubatur projektanta. 2: - výkop pro trativodní šachty betonové 3: 15 4: - výkop pro trativodní šachty plastové 5: 12 6: - výkop pro horskou vpust 7: 11
TS |  |  |  | Technická specifikace položky odpovídá příslušné cenové soustavě.
P | 15 | 17120 |  | ULOŽENÍ SYPANINY DO NÁSYPŮ A NA SKLÁDKY BEZ ZHUTNĚNÍ | M3 | 7912 | 0 |  |  |  | 0 |  | 2022_OTSKP |  | 2
PP
VV |  |  |  | na mezideponii, pro zpětný zásyp
TS |  |  |  | Technická specifikace položky odpovídá příslušné cenové soustavě.
P | 16 | 17360 |  | ZEMNÍ KRAJNICE A DOSYPÁVKY Z HORNIN KAMENITÝCH | M3 | 3371 | 0 |  |  |  | 0 |  | 2022_OTSKP |  | 2
PP
VV |  |  |  | 1: Dle technické zprávy, výkresových příloh projektové dokumentace. Dle výkazů materiálu projektu. Dle tabulky kubatur projektanta. 2: Rozšíření tělesa přisypávkou se svahovými stupni 3: - rozšíření náspového tělesa z propustného nenamrzavého materiálu fr. 0/32 hutněného po vrstvách 4: - použití vyzískaného materiálu fr. 0/32 z výkopu svahu 5: 3146 6: - konsolidační vrstva fr. 0/125 včetně hutnění 7: 225
TS |  |  |  | Technická specifikace položky odpovídá příslušné cenové soustavě.
P | 17 | 17380 |  | ZEMNÍ KRAJNICE A DOSYPÁVKY Z NAKUPOVANÝCH MATERIÁLŮ | M3 | 11700 | 0 |  |  |  | 0 |  | 2022_OTSKP |  | 2
PP
VV |  |  |  | 1: Dle technické zprávy, výkresových příloh projektové dokumentace. Dle výkazů materiálu projektu. Dle tabulky kubatur projektanta. 2: Rozšíření tělesa přisypávkou se svahovými stupni 3: - propustný nenamrzavý materiál (nový materiál fr. 0/32) 4: 11379 5: - konsolidační vrstva, HDK fr. 0/125 (včetně hutnění) 6: 321
TS |  |  |  | Technická specifikace položky odpovídá příslušné cenové soustavě.
P | 18 | 17411 |  | ZÁSYP JAM A RÝH ZEMINOU SE ZHUTNĚNÍM | M3 | 271 | 0 |  |  |  | 0 |  | 2022_OTSKP |  | 2
PP
VV |  |  |  | 1: Dle technické zprávy, výkresových příloh projektové dokumentace. Dle výkazů materiálu projektu. Dle tabulky kubatur projektanta. 2: - zhutněný zásyp rýhy pro svodné potrubí 3: 27 4: - zhutněný zásyp betonových trativodních šachet a vpustí 5: 219 6: - zhutněný zásyp rýhy pro chráničky 7: 25
TS |  |  |  | Technická specifikace položky odpovídá příslušné cenové soustavě.
P | 19 | 17451 |  | ZÁSYP JAM A RÝH ZE ZEMIN NEPROPUSTNÝCH | M3 | 217 | 0 |  |  |  | 0 |  | 2022_OTSKP |  | 2
PP
VV |  |  |  | 1: Dle technické zprávy, výkresových příloh projektové dokumentace. Dle výkazů materiálu projektu. Dle tabulky kubatur projektanta. 2: - zásyp z nepropustného mat. pod vtokové otvory 3: 217
TS |  |  |  | Technická specifikace položky odpovídá příslušné cenové soustavě.
P | 20 | 17481 |  | ZÁSYP JAM A RÝH Z NAKUPOVANÝCH MATERIÁLŮ | M3 | 160 | 0 |  |  |  | 0 |  | 2022_OTSKP |  | 2
PP
VV |  |  |  | 1: Dle technické zprávy, výkresových příloh projektové dokumentace. Dle výkazů materiálu projektu. Dle tabulky kubatur projektanta. 2: Zpevněný příkop 3: - zásyp, propustný nenamrzavý materiál fr. 16/32 4: 160
TS |  |  |  | Technická specifikace položky odpovídá příslušné cenové soustavě.
P | 21 | 17511 |  | OBSYP POTRUBÍ A OBJEKTŮ SE ZHUTNĚNÍM | M3 | 3.4 | 0 |  |  |  | 0 |  | 2022_OTSKP |  | 2
PP
VV |  |  |  | 1: Dle technické zprávy, výkresových příloh projektové dokumentace. Dle výkazů materiálu projektu. Dle tabulky kubatur projektanta. 2: Horská vpusť 3: - obsyp zeminou z výkopu 4: 0,6 5: Trativodní šachty 6: - obsyp šachty zeminou z výkopu 7: 2,8
TS |  |  |  | Technická specifikace položky odpovídá příslušné cenové soustavě.
P | 22 | 17581 |  | OBSYP POTRUBÍ A OBJEKTŮ Z NAKUPOVANÝCH MATERIÁLŮ | M3 | 67.8 | 0 |  |  |  | 0 |  | 2022_OTSKP |  | 2
PP
VV |  |  |  | 1: Dle technické zprávy, výkresových příloh projektové dokumentace. Dle výkazů materiálu projektu. Dle tabulky kubatur projektanta. 2: Trativodní šachty 3: - obsyp šachty kamenivem fr. 16/32 4: 8,8 5: Svodné potrubí 6: - štěrkopískový obsyp 7: 40 8: Zpevněný příkop 9: - obsyp odvodňovacích otvorů příkopových žlabů štěrkem fr. 63/125 10: 4+14 11: Chráničky 12: - obsyp - štěrkopísek 13: 1
TS |  |  |  | Technická specifikace položky odpovídá příslušné cenové soustavě.
P | 23 | 18110 |  | ÚPRAVA PLÁNĚ SE ZHUTNĚNÍM V HORNINĚ TŘ. I | M2 | 15727 | 0 |  |  |  | 0 |  | 2022_OTSKP |  | 2
PP
VV |  |  |  | 1: Dle technické zprávy, výkresových příloh projektové dokumentace. Dle výkazů materiálu projektu. Dle tabulky kubatur projektanta. 2: Pražcové podloží 3: Metodou sanační linky 4: - úprava a přehutnění zemní pláně 5: 14253 6: Metodou se snašením koleje (odbočka lom) 7: - úprava a přehutnění zemní pláně (včetně odřezů) 8: 1474
TS |  |  |  | Technická specifikace položky odpovídá příslušné cenové soustavě.
P | 24 | 18221 |  | ROZPROSTŘENÍ ORNICE VE SVAHU V TL DO 0,10M | M2 | 2096 | 0 |  |  |  | 0 |  | 2022_OTSKP |  | 2
PP
VV |  |  |  | 1: Dle technické zprávy, výkresových příloh projektové dokumentace. Dle výkazů materiálu projektu. Dle tabulky kubatur projektanta. 2: Zpevnění svahů 3: 2096
TS |  |  |  | Technická specifikace položky odpovídá příslušné cenové soustavě.
P | 25 | 18241 |  | ZALOŽENÍ TRÁVNÍKU RUČNÍM VÝSEVEM | M2 | 2096 | 0 |  |  |  | 0 |  | 2022_OTSKP |  | 2
PP
VV |  |  |  | 1: Dle technické zprávy, výkresových příloh projektové dokumentace. Dle výkazů materiálu projektu. Dle tabulky kubatur projektanta. 2: Zpevnění svahů 3: 2096
TS |  |  |  | Technická specifikace položky odpovídá příslušné cenové soustavě.
P | 26 | 18247 |  | OŠETŘOVÁNÍ TRÁVNÍKU | M2 | 2096 | 0 |  |  |  | 0 |  | 2022_OTSKP |  | 2
PP
VV |  |  |  | 1: Dle technické zprávy, výkresových příloh projektové dokumentace. Dle výkazů materiálu projektu. Dle tabulky kubatur projektanta. 2: Zpevnění svahů 3: 2096
TS |  |  |  | Technická specifikace položky odpovídá příslušné cenové soustavě.
P | 27 | 18600 |  | ZALÉVÁNÍ VODOU | M3 | 20.96 | 0 |  |  |  | 0 |  | 2022_OTSKP |  | 2
PP
VV |  |  |  | 1: Dle technické zprávy, výkresových příloh projektové dokumentace. Dle výkazů materiálu projektu. Dle tabulky kubatur projektanta. 2: Zpevnění svahů 3: 2096*0,01
TS |  |  |  | Technická specifikace položky odpovídá příslušné cenové soustavě.
P | 28 | R182304 |  | ZAJIŠTĚNÍ ZEMINY VHODNÉ K OHUMUSOVÁNÍ, VČETNĚ NALOŽENÍ A DOVOZU NA MÍSTO STAVBY | M3 | 137 | 0 |  |  |  | 0 |  | [bez vazby na CS] |  | 2
PP
VV |  |  |  | 1: Dle technické zprávy, výkresových příloh projektové dokumentace. Dle výkazů materiálu projektu. Dle tabulky kubatur projektanta. 2: Zásyp zeminou vhodnou k ohumusování - celkem potřeba 314 m3 3: 177 m3 zajištěno z SO 4: 137
TS |  |  |  | veškeré práce jsou obsaženy v textu položky
SD |  | 20 |  | Základy
P | 29 | 21152 |  | SANAČNÍ ŽEBRA Z KAMENIVA DRCENÉHO | M3 | 307 | 0 |  |  |  | 0 |  | 2022_OTSKP |  | 2
PP
VV |  |  |  | 1: Dle technické zprávy, výkresových příloh projektové dokumentace. Dle výkazů materiálu projektu. Dle tabulky kubatur projektanta. 2: Trativody 3: - zásyp rýhy trativodu kamenivem fr.16/32 4: 307
TS |  |  |  | Technická specifikace položky odpovídá příslušné cenové soustavě.
P | 30 | 21461 |  | SEPARAČNÍ GEOTEXTILIE | M2 | 1586 | 0 |  |  |  | 0 |  | 2022_OTSKP |  | 2
PP
VV |  |  |  | 1: Dle technické zprávy, výkresových příloh projektové dokumentace. Dle výkazů materiálu projektu. Dle tabulky kubatur projektanta. 2: Trativody 3: - geotextílie separační 4: 1220 5: Zpevněný příkop 6: - geotextilie separační 7: 38+328
TS |  |  |  | Technická specifikace položky odpovídá příslušné cenové soustavě.
P | 31 | 22594 |  | ZÁPOROVÉ PAŽENÍ Z KOVU TRVALÉ | T | 140 | 0 |  |  |  | 0 |  | 2022_OTSKP |  | 2
PP
VV |  |  |  | 1: Dle technické zprávy, výkresových příloh projektové dokumentace. Dle výkazů materiálu projektu. Dle tabulky kubatur projektanta. 2: Pažení dočasné (montáž + demontáž) 3: - kotvené záporové pažení HEB 160 a 1,5 m do vrtu pr. 300 mm s protikusem 4: - vrtaná zápora HEB 160 dl. 6,0 m 333 ks 5: 85,2 6: - vrtaná zápora protikusu HEB 160 dl. 3,0 m 333 ks 7: 42,6 8: - převázka zápor UPE 120 dl. 1,5 m 333 ks *2 strany 9: 6,1*2
TS |  |  |  | Technická specifikace položky odpovídá příslušné cenové soustavě.
P | 32 | 22695 |  | VÝDŘEVA ZÁPOROVÉHO PAŽENÍ DOČASNÁ (KUBATURA) | M3 | 120 | 0 |  |  |  | 0 |  | 2022_OTSKP |  | 2
PP
VV |  |  |  | 1: Dle technické zprávy, výkresových příloh projektové dokumentace. Dle výkazů materiálu projektu. Dle tabulky kubatur projektanta. 2: hranoly 120x200 mm 3: 120
TS |  |  |  | Technická specifikace položky odpovídá příslušné cenové soustavě.
P | 33 | 23417 |  | ŠTĚTOVÉ STĚNY NASAZENÉ Z KOVOVÝCH DÍLCŮ DOČASNÉ (HMOTNOST) | T | 31 | 0 |  |  |  | 0 |  | 2022_OTSKP |  | 2
PP
VV |  |  |  | 1: Dle technické zprávy, výkresových příloh projektové dokumentace. Dle výkazů materiálu projektu. Dle tabulky kubatur projektanta. 2: - štětovnice IIIn dl. 4 m - naležato pro zajištění kolejového lože 3: 31 4: vč. matic, šroubů, svarů
TS |  |  |  | Technická specifikace položky odpovídá příslušné cenové soustavě.
P | 34 | 261415 |  | VRTY PRO KOTVENÍ A INJEKTÁŽ NA POVRCHU TŘ. IV D DO 50MM | M | 2803 | 0 |  |  |  | 0 |  | 2022_OTSKP |  | 2
PP
VV |  |  |  | 1: Dle technické zprávy, výkresových příloh projektové dokumentace. Dle výkazů materiálu projektu. Dle tabulky kubatur projektanta. 2: Pažení dočasné (montáž + demontáž) 3: - ocelové táhlo o průměru 25 mm dl. 4,5 m 4: 4,5*48 5: - ocelové táhlo o průměru 25 mm dl. 10,0 m 6: 10*13 7: - ocelové táhlo o průměru 25 mm dl. 9,0 m 8: 9*273
TS |  |  |  | Technická specifikace položky odpovídá příslušné cenové soustavě.
P | 35 | 264415 |  | VRTY PRO PILOTY TŘ. IV D DO 300MM | M | 2997 | 0 |  |  |  | 0 |  | 2022_OTSKP |  | 2
PP
VV |  |  |  | 1: Dle technické zprávy, výkresových příloh projektové dokumentace. Dle výkazů materiálu projektu. Dle tabulky kubatur projektanta. 2: Pažení dočasné (montáž + demontáž) 3: - kotvené záporové pažení HEB 160 a 1,5 m do vrtu pr. 300 mm s protikusem 4: délka vrtů celkem: 333*6+333*3 5: 2997m
TS |  |  |  | Technická specifikace položky odpovídá příslušné cenové soustavě.
P | 36 | 272212 |  | ZÁKLADY Z LOMOVÉHO KAMENE ZDĚNÉ NA MC | M3 | 230 | 0 |  |  |  | 0 |  | 2022_OTSKP |  | 2
PP
VV |  |  |  | 1: Dle technické zprávy, výkresových příloh projektové dokumentace. Dle výkazů materiálu projektu. Dle tabulky kubatur projektanta. 2: Rozšíření tělesa přisypávkou se svahovými stupni 3: - patka z lomového kamene 1,0 x 1,0 m 4: 230
TS |  |  |  | Technická specifikace položky odpovídá příslušné cenové soustavě.
P | 37 | 285363 |  | KOTVENÍ NA POVRCHU Z BETONÁŘSKÉ VÝZTUŽE DL. DO 5M | KUS | 113 | 0 |  |  |  | 0 |  | 2022_OTSKP |  | 2
PP
VV |  |  |  | 1: Dle technické zprávy, výkresových příloh projektové dokumentace. Dle výkazů materiálu projektu. Dle tabulky kubatur projektanta. 2: Pažení dočasné (montáž + demontáž) 3: - ocelové táhlo o průměru 25 mm dl. 4,5 m 4: 46 5: - ocelové táhlo o průměru 20 mm dl. 4,5 m 6: 67
TS |  |  |  | Technická specifikace položky odpovídá příslušné cenové soustavě.
P | 38 | 285364 |  | KOTVENÍ NA POVRCHU Z BETONÁŘSKÉ VÝZTUŽE DL. DO 6M | KUS | 267 | 0 |  |  |  | 0 |  | 2022_OTSKP |  | 2
PP
VV |  |  |  | 1: Dle technické zprávy, výkresových příloh projektové dokumentace. Dle výkazů materiálu projektu. Dle tabulky kubatur projektanta. 2: Pažení dočasné (montáž + demontáž) 3: - ocelové táhlo o průměru 20 mm dl. 6,0 m 4: 267
TS |  |  |  | Technická specifikace položky odpovídá příslušné cenové soustavě.
P | 39 | 285367 |  | KOTVENÍ NA POVRCHU Z BETONÁŘSKÉ VÝZTUŽE DL. DO 9M | KUS | 273 | 0 |  |  |  | 0 |  | 2022_OTSKP |  | 2
PP
VV |  |  |  | 1: Dle technické zprávy, výkresových příloh projektové dokumentace. Dle výkazů materiálu projektu. Dle tabulky kubatur projektanta. 2: Pažení dočasné (montáž + demontáž) 3: - ocelové táhlo o průměru 25 mm dl. 9,0 m 4: 273
TS |  |  |  | Technická specifikace položky odpovídá příslušné cenové soustavě.
P | 40 | 285368 |  | KOTVENÍ NA POVRCHU Z BETONÁŘSKÉ VÝZTUŽE DL. DO 10M | KUS | 13 | 0 |  |  |  | 0 |  | 2022_OTSKP |  | 2
PP
VV |  |  |  | 1: Dle technické zprávy, výkresových příloh projektové dokumentace. Dle výkazů materiálu projektu. Dle tabulky kubatur projektanta. 2: Pažení dočasné (montáž + demontáž) 3: - ocelové táhlo o průměru 25 mm dl. 10,0 m 4: 13
TS |  |  |  | Technická specifikace položky odpovídá příslušné cenové soustavě.
P | 41 | 28997 |  | OPLÁŠTĚNÍ (ZPEVNĚNÍ) Z GEOTEXTILIE A GEOMŘÍŽOVIN | M2 | 1341 | 0 |  |  |  | 0 |  | 2022_OTSKP |  | 2
PP
VV |  |  |  | 1: Dle technické zprávy, výkresových příloh projektové dokumentace. Dle výkazů materiálu projektu. Dle tabulky kubatur projektanta. 2: Zpevnění svahů 3: - protierozní (jutové) rohože, včetně kotvení ke svahu 4: 1341
TS |  |  |  | Technická specifikace položky odpovídá příslušné cenové soustavě.
P | 66 | 228172 |  | ODŘEZÁNÍ PILOT Z KOVOVÝCH DÍLCŮ | KUS | 666 | 0 |  |  |  | 0 |  | 2022_OTSKP |  | 0
PP
VV |  |  |  | počet zápor: 333*2
TS |  |  |  | zahrnuje i vodorovnou dopravu a uložení na skládku (bez poplatku)
SD |  | 40 |  | Vodorovné konstrukce
P | 42 | 451313 |  | PODKLADNÍ A VÝPLŇOVÉ VRSTVY Z PROSTÉHO BETONU C16/20 | M3 | 31.2 | 0 |  |  |  | 0 |  | 2022_OTSKP |  | 2
PP
VV |  |  |  | 1: Dle technické zprávy, výkresových příloh projektové dokumentace. Dle výkazů materiálu projektu. Dle tabulky kubatur projektanta. 2: Zpevněný příkop 3: - betonové lože C16/20nX0 4: 31 5: Přechod příkopodvého žlabu na zpevněný příkop 6: - beton podkladní C 16/20 (pod dlažbu) tl. 0,1 m 7: 0,2
TS |  |  |  | Technická specifikace položky odpovídá příslušné cenové soustavě.
P | 43 | 45131A |  | PODKLADNÍ A VÝPLŇOVÉ VRSTVY Z PROSTÉHO BETONU C20/25 | M3 | 37.4 | 0 |  |  |  | 0 |  | 2022_OTSKP |  | 2
PP
VV |  |  |  | 1: Dle technické zprávy, výkresových příloh projektové dokumentace. Dle výkazů materiálu projektu. Dle tabulky kubatur projektanta. 2: Zpevněný příkop 3: - betonové lože C20/25nXF3 4: 23+4+7 5: Vyústní objekty 6: - beton podkladní C20/25nXF3 (pod dlažbu) tl. 0,10 m 7: 3,4
TS |  |  |  | Technická specifikace položky odpovídá příslušné cenové soustavě.
P | 44 | 45152 |  | PODKLADNÍ A VÝPLŇOVÉ VRSTVY Z KAMENIVA DRCENÉHO | M3 | 1.7 | 0 |  |  |  | 0 |  | 2022_OTSKP |  | 2
PP
VV |  |  |  | 1: Dle technické zprávy, výkresových příloh projektové dokumentace. Dle výkazů materiálu projektu. Dle tabulky kubatur projektanta. 2: Vyústní objekty 3: - podkladní vrstva štěrkodrti (tl. 0,10 m) 4: 1,7
TS |  |  |  | Technická specifikace položky odpovídá příslušné cenové soustavě.
P | 45 | 45157 |  | PODKLADNÍ A VÝPLŇOVÉ VRSTVY Z KAMENIVA TĚŽENÉHO | M3 | 65.5 | 0 |  |  |  | 0 |  | 2022_OTSKP |  | 2
PP
VV |  |  |  | 1: Dle technické zprávy, výkresových příloh projektové dokumentace. Dle výkazů materiálu projektu. Dle tabulky kubatur projektanta. 2: Zpevnění svahů 3: - štěrkopískové lože tl. 0,15 m 4: 33+8 5: Horská vpust 6: - štěrkopískový podsyp tl.50mm 7: 0,4 8: Trativody 9: - štěrkopískový podsyp tl. 0,05 m 10: 17,2 11: Trativodní šachty 12: - štěrkopískový podsyp tl. 0,20 m 13: 3,6 14: - štěrkopískový podsyp tl. 0,05 m 15: 0,1 16: Svodné potrubí 17: - štěrkopískový podsyp tl. 0,05 m 18: 3,2
TS |  |  |  | Technická specifikace položky odpovídá příslušné cenové soustavě.
P | 46 | 465512 |  | DLAŽBY Z LOMOVÉHO KAMENE NA MC | M3 | 935.6 | 0 |  |  |  | 0 |  | 2022_OTSKP |  | 2
PP
VV |  |  |  | 1: Dle technické zprávy, výkresových příloh projektové dokumentace. Dle výkazů materiálu projektu. Dle tabulky kubatur projektanta. 2: Zpevnění svahů 3: - odláždění svahu lomovým kamenem tl. 0,20 m 4: 3120*0,2 5: - odláždění svahu lomovým kamenem tl. 0,40 m 6: 770*0,4 7: Přechod příkopodvého žlabu na zpevněný příkop 8: - kamenná dlažba tl. 0,2 m včetně vyspárování cementovou maltou 9: 2*0,2 10: Vyústní objekty 11: - kamenná dlažba tl. 0,20 m včetně vyspárování cementovou maltou 12: 16*0,2
TS |  |  |  | Technická specifikace položky odpovídá příslušné cenové soustavě.
SD |  | 53 |  | Drážní spodek - sanace a terénní úpravy
P | 47 | 501101 |  | ZŘÍZENÍ KONSTRUKČNÍ VRSTVY TĚLESA ŽELEZNIČNÍHO SPODKU ZE ŠTĚRKODRTI NOVÉ | M3 | 5126 | 0 |  |  |  | 0 |  | 2022_OTSKP |  | 2
PP
VV |  |  |  | 1: Dle technické zprávy, výkresových příloh projektové dokumentace. Dle výkazů materiálu projektu. Dle tabulky kubatur projektanta. 2: Pražcové podloží 3: Metodou sanační linky 4: - podkladní vrstva ŠD fr. 0/63 (část prováděná sanační linkou) 5: 4579 6: Metodou se snašením koleje (odbočka lom) 7: - podkladní vrstva ŠD fr. 0/63 8: 547
TS |  |  |  | Technická specifikace položky odpovídá příslušné cenové soustavě.
P | 48 | 501102 |  | ZŘÍZENÍ KONSTRUKČNÍ VRSTVY TĚLESA ŽELEZNIČNÍHO SPODKU ZE ŠTĚRKODRTI RECYKLOVANÉ | M3 | 561 | 0 |  |  |  | 0 |  | 2022_OTSKP |  | 2
PP
VV |  |  |  | 1: Dle technické zprávy, výkresových příloh projektové dokumentace. Dle výkazů materiálu projektu. Dle tabulky kubatur projektanta. 2: Metodou se snašením koleje (provizorní stav) 3: - podkladní vrstva tl. 0.2 m ŠD fr. 0/32 - vyzískaný materiál 4: 561
TS |  |  |  | Technická specifikace položky odpovídá příslušné cenové soustavě.
P | 49 | 501900 |  | ZŘÍZENÍ KONSTRUKČNÍ VRSTVY TĚLESA ŽELEZNIČNÍHO SPODKU Z JINÉHO MATERIÁLU | M3 | 500 | 0 |  |  |  | 0 |  | 2022_OTSKP |  | 2
PP
VV |  |  |  | 1: Dle technické zprávy, výkresových příloh projektové dokumentace. Dle výkazů materiálu projektu. Dle tabulky kubatur projektanta. 2: Pražcové podloží 3: - štěrkodrť stabilizovaná cementem, tloušťka vrstvy po zhutění 500 mm - dovezeno z centra 4: 500
TS |  |  |  | Technická specifikace položky odpovídá příslušné cenové soustavě.
SD |  | 711 |  | Izolace proti vodě
P | 50 | 711111 |  | IZOLACE BĚŽNÝCH KONSTRUKCÍ PROTI ZEMNÍ VLHKOSTI ASFALTOVÝMI NÁTĚRY | M2 | 543 | 0 |  |  |  | 0 |  | 2022_OTSKP |  | 2
PP
VV |  |  |  | 1: Dle technické zprávy, výkresových příloh projektové dokumentace. Dle výkazů materiálu projektu. Dle tabulky kubatur projektanta. 2: - hydroizolační nátěr 3: 46+497
TS |  |  |  | Technická specifikace položky odpovídá příslušné cenové soustavě.
SD |  | 80 |  | Trubní vedení
P | 51 | 87434 |  | POTRUBÍ Z TRUB PLASTOVÝCH ODPADNÍCH DN DO 200MM | M | 80 | 0 |  |  |  | 0 |  | 2022_OTSKP |  | 2
PP
VV |  |  |  | 1: Dle technické zprávy, výkresových příloh projektové dokumentace. Dle výkazů materiálu projektu. Dle tabulky kubatur projektanta. 2: - svodné potrubí PE HD - DN 200 3: 80
TS |  |  |  | Technická specifikace položky odpovídá příslušné cenové soustavě.
P | 52 | 875332 |  | POTRUBÍ DREN Z TRUB PLAST DN DO 150MM DĚROVANÝCH | M | 490 | 0 |  |  |  | 0 |  | 2022_OTSKP |  | 2
PP
VV |  |  |  | 1: Dle technické zprávy, výkresových příloh projektové dokumentace. Dle výkazů materiálu projektu. Dle tabulky kubatur projektanta. 2: Trativody 3: - trativodky PE HD - DN 150 4: 490
TS |  |  |  | Technická specifikace položky odpovídá příslušné cenové soustavě.
P | 53 | 87634 |  | CHRÁNIČKY Z TRUB PLASTOVÝCH DN DO 200MM | M | 15 | 0 |  |  |  | 0 |  | 2022_OTSKP |  | 2
PP
VV |  |  |  | 1: Dle technické zprávy, výkresových příloh projektové dokumentace. Dle výkazů materiálu projektu. Dle tabulky kubatur projektanta. 2: - celková délka chrániček DN160 3: 15 4: vč.víček
TS |  |  |  | Technická specifikace položky odpovídá příslušné cenové soustavě.
P | 54 | 894846 |  | ŠACHTY KANALIZAČNÍ PLASTOVÉ D 400MM | KUS | 17 | 0 |  |  |  | 0 |  | 2022_OTSKP |  | 2
PP
VV |  |  |  | 1: Dle technické zprávy, výkresových příloh projektové dokumentace. Dle výkazů materiálu projektu. Dle tabulky kubatur projektanta. 2: - trativodní šachty plastové PE HD DN 400 s uzamykatelným poklopem 3: - celková výška šachet 20 m - průměrná výška šachty 1,2 m 4: 17
TS |  |  |  | Technická specifikace položky odpovídá příslušné cenové soustavě.
P | 55 | 89536 |  | DRENÁŽNÍ VÝUSŤ Z PROST BETONU | KUS | 4 | 0 |  |  |  | 0 |  | 2022_OTSKP |  | 2
PP
VV |  |  |  | 1: Dle technické zprávy, výkresových příloh projektové dokumentace. Dle výkazů materiálu projektu. Dle tabulky kubatur projektanta. 2: Vyústní objekty 3: - vyustěn příkopu na terén s odlážděním 4: 4
TS |  |  |  | Technická specifikace položky odpovídá příslušné cenové soustavě.
P | 56 | 89722 |  | VPUSŤ KANALIZAČNÍ HORSKÁ KOMPLETNÍ Z BETON DÍLCŮ | KUS | 2 | 0 |  |  |  | 0 |  | 2022_OTSKP |  | 2
PP
VV |  |  |  | 1: Dle technické zprávy, výkresových příloh projektové dokumentace. Dle výkazů materiálu projektu. Dle tabulky kubatur projektanta. 2: Horské vpusti 3: - horská vpust včetně ocelové mříže tl. 35 mm (1500x700 mm) 4: 2
TS |  |  |  | Technická specifikace položky odpovídá příslušné cenové soustavě.
P | 57 | 899522 |  | OBETONOVÁNÍ POTRUBÍ Z PROSTÉHO BETONU DO C12/15 | M3 | 2 | 0 |  |  |  | 0 |  | 2022_OTSKP |  | 2
PP
VV |  |  |  | 1: Dle technické zprávy, výkresových příloh projektové dokumentace. Dle výkazů materiálu projektu. Dle tabulky kubatur projektanta. 2: Chráničky 3: - obetonování C 12/15 - XF3 4: 2
TS |  |  |  | Technická specifikace položky odpovídá příslušné cenové soustavě.
P | 58 | 899523 |  | OBETONOVÁNÍ POTRUBÍ Z PROSTÉHO BETONU DO C16/20 | M3 | 14 | 0 |  |  |  | 0 |  | 2022_OTSKP |  | 2
PP
VV |  |  |  | 1: Dle technické zprávy, výkresových příloh projektové dokumentace. Dle výkazů materiálu projektu. Dle tabulky kubatur projektanta. 2: Svodné potrubí 3: - obetonování svodného potrubí (pod kolejí) betonem C16/20nX0 4: 14
TS |  |  |  | Technická specifikace položky odpovídá příslušné cenové soustavě.
P | 59 | R1-899 |  | PLECHOVÝ ŠTÍTEK S OZNAČENÍM ČÍSLA ŠACHTY - KOMPLETNÍ DODÁVKA A MONTÁŽ | KUS | 19 | 0 |  |  |  | 0 |  | [bez vazby na CS] |  | 2
PP
VV |  |  |  | 1: Dle technické zprávy, výkresových příloh projektové dokumentace. Dle výkazů materiálu projektu. Dle tabulky kubatur projektanta. 2: - plechový štítek s označením čísla šachty - osazeno na šachty 3: 19
TS |  |  |  | Kompletní dodávka a montáž vč. dopravy a všech potřebných materiálů bez ohledu na použité technologii.
P | 60 | R895012 |  | ŠACHTA BETONOVÁ DN 800 S POKLOPEM - vč. potřebných navrtávek | KUS | 2 | 0 |  |  |  | 0 |  | [bez vazby na CS] |  | 2
PP
VV |  |  |  | 1: Dle technické zprávy, výkresových příloh projektové dokumentace. Dle výkazů materiálu projektu. Dle tabulky kubatur projektanta. 2: - trativodní šachty betonové DN 800 - včetně těsnící pěny, dvoudílných poklopů a otvorů pro potrubí 3: 2
TS |  |  |  | – položky pro konstrukce na trubním vedení zahrnují kompletní konstrukce trubního vedení a to buď ve spojení s potrubím nebo samostatně. Zahrnují rovněž úpravy typových konstrukcí, spojovací a těsnící materiál, předepsané povrchové úpravy, máčení cihel, vyspárování a pod. Šachty, vpustě, kabelové komory zahrnují i poklopy s rámem, mříže s rámem, koše na bahno, stupadla, žebříky, stropy z bet. dílců a pod. - dodání dílce požadovaného tvaru a vlastností, jeho skladování, doprava a osazení do definitivní polohy, včetně komplexní technologie výroby a montáže dílců, ošetření a ochrana dílců, - u dílců železobetonových a předpjatých veškerá výztuž, případně i tuhé kovové prvky a závěsná oka, - úpravy a zařízení pro uložení a transport dílce, - veškeré požadované úpravy dílců, včetně doplňkových konstrukcí a vybavení, - sestavení dílce na stavbě včetně montážních zařízení,plošin a prahů a pod., - výplň, těsnění a tmelení spár a spojů, - očištění a ošetření úložných ploch, - zednické výpomoce pro montáž dílců, - označení dílce výrobním štítkem nebo jiným způsobem, - úpravy dílce pro dodržení požadované přesnosti jeho osazení, včetně případných měření, - veškerá zařízení pro zajištění stability v každém okamžiku, - další práce dané případně specifikací k příslušnému prefabrik. dílci (úprava pohledových ploch, příp. rubových ploch, osazení měřících zařízení, zkoušení a měření dílců a pod.).
SD |  | 90 |  | Ostatní konstrukce a práce
P | 61 | 935212 |  | PŘÍKOPOVÉ ŽLABY Z BETON TVÁRNIC ŠÍŘ DO 600MM DO BETONU TL 100MM | M | 30 | 0 |  |  |  | 0 |  | 2022_OTSKP |  | 2
PP
VV |  |  |  | 1: Dle technické zprávy, výkresových příloh projektové dokumentace. Dle výkazů materiálu projektu. Dle tabulky kubatur projektanta. 2: Zpevněný příkop 3: - kaskádová tvarovka pro skluzy (včetně vyspárování) 100 ks 4: 30
TS |  |  |  | Technická specifikace položky odpovídá příslušné cenové soustavě.
P | 62 | 935222 |  | PŘÍKOPOVÉ ŽLABY Z BETON TVÁRNIC ŠÍŘ DO 900MM DO BETONU TL 100MM | M | 260 | 0 |  |  |  | 0 |  | 2022_OTSKP |  | 2
PP
VV |  |  |  | 1: Dle technické zprávy, výkresových příloh projektové dokumentace. Dle výkazů materiálu projektu. Dle tabulky kubatur projektanta. 2: - příkopové tvárnice TZZ4 (včetně vyspárování) 3: 260
TS |  |  |  | Technická specifikace položky odpovídá příslušné cenové soustavě.
P | 63 | 935901 |  | ŽLABY A RIGOLY Z PŘÍKOPOVÝCH ŽLABŮ (VČETNĚ POKLOPŮ A MŘÍŽÍ) "J" MALÉ | M | 66 | 0 |  |  |  | 0 |  | 2022_OTSKP |  | 2
PP
VV |  |  |  | 1: Dle technické zprávy, výkresových příloh projektové dokumentace. Dle výkazů materiálu projektu. Dle tabulky kubatur projektanta. 2: - příkopový žlab J s poklopem 3: 66
TS |  |  |  | Technická specifikace položky odpovídá příslušné cenové soustavě.
P | 64 | 935902 |  | ŽLABY A RIGOLY Z PŘÍKOPOVÝCH ŽLABŮ (VČETNĚ POKLOPŮ A MŘÍŽÍ) "J" VELKÉ | M | 178 | 0 |  |  |  | 0 |  | 2022_OTSKP |  | 2
PP
VV |  |  |  | 1: Dle technické zprávy, výkresových příloh projektové dokumentace. Dle výkazů materiálu projektu. Dle tabulky kubatur projektanta. 2: - příkopové žlaby velké J s poklopem 3: 178
TS |  |  |  | Technická specifikace položky odpovídá příslušné cenové soustavě.
SD |  | 96 |  | Bourání a demontáže
P | 65 | 96615A |  | BOURÁNÍ KONSTRUKCÍ Z PROSTÉHO BETONU - BEZ DOPRAVY | M3 | 5 | 0 |  |  |  | 0 |  | 2022_OTSKP |  | 2
PP
VV |  |  |  | 1: Dle technické zprávy, výkresových příloh projektové dokumentace. Dle výkazů materiálu projektu. Dle tabulky kubatur projektanta. 2: - stávající šachty, trouby, panely a konstrukce do odpadu (o) 17 01 01 3: 5
TS |  |  |  | Technická specifikace položky odpovídá příslušné cenové soustavě.

## SO 14-33-01
SŽDC05 |  |  |  | Soupis prací objektu | [10 empty] | 3
3
S | Stavba: | 5213510015_zm08 |  | Optimalizace trati Karlštejn (mimo) – Beroun (mimo) | [6 empty] | E.1.1.2 |  | Aspe | 0,00 | 2
O | Objekt: | E.1.1.2 |  | Železniční spodek | [9 empty] | 15,00 | 2
Typ | Poř. číslo | Kód položky | Varianta | Název položky | MJ | Množství | Jednotková hmotnost | Celková hmotnost |  |  | Jednotková cena |  | Cenové soustavy | 21,00 | 2
Dodávka
[9 empty] | Jednotková | Celkem | Jednotková | Celkem |  |  |  | Počet položek s nulovou cenou
O1 |  | SO 14-33-01 |  | Odbočka Lom-Beroun, železniční spodek
SD |  | 0 |  | Všeobecné konstrukce a práce
P | 1 | R015111 | 901 | POPLATKY ZA LIKVIDACI ODPADŮ NEKONTAMINOVANÝCH - 17 05 04 VYTĚŽENÉ ZEMINY A HORNINY - I. TŘÍDA TĚŽITELNOSTI VČETNĚ DOPRAVY | T | 44501.2 | 0 |  |  |  | 0 |  | [bez vazby na CS] |  | 2
PP |  |  |  | Evidenční položka. Neoceňovat v objektu SO/PS, položka se oceňuje pouze v objektu SO 90-90
VV |  |  |  | 1: Dle technické zprávy, výkresových příloh projektové dokumentace. Dle výkazů materiálu projektu. Dle tabulky kubatur projektanta. 2: - do odpadu - výkopová zemina - odkop (o) 17 05 04 - objem. hm. 2,0 3: 44248 4: vývrt 126,6 m3 * 2,0 = 253,2t
TS |  |  |  | Evidenční položka. Neoceňovat v objektu SO/PS, položka se oceňuje pouze v objektu SO 90-90
P | 2 | R015140 | 906 | POPLATKY ZA LIKVIDACI ODPADŮ NEKONTAMINOVANÝCH - 17 01 01 BETON Z DEMOLIC OBJEKTŮ, ZÁKLADŮ TV VČETNĚ DOPRAVY | T | 20 | 0 |  |  |  | 0 |  | [bez vazby na CS] |  | 2
PP |  |  |  | Evidenční položka. Neoceňovat v objektu SO/PS, položka se oceňuje pouze v objektu SO 90-90
VV |  |  |  | 1: Dle technické zprávy, výkresových příloh projektové dokumentace. Dle výkazů materiálu projektu. Dle tabulky kubatur projektanta. 2: - stávající šachty, trouby, panely a konstrukce do odpadu (o) 17 01 01 3: 20
TS |  |  |  | Evidenční položka. Neoceňovat v objektu SO/PS, položka se oceňuje pouze v objektu SO 90-90
P | 3 | R015330 | 919 | POPLATKY ZA LIKVIDACI ODPADŮ NEKONTAMINOVANÝCH - 17 05 04 KAMENNÁ SUŤ VČETNĚ DOPRAVY | T | 6418 | 0 |  |  |  | 0 |  | [bez vazby na CS] |  | 2
PP |  |  |  | Evidenční položka. Neoceňovat v objektu SO/PS, položka se oceňuje pouze v objektu SO 90-90
VV |  |  |  | 1: Dle technické zprávy, výkresových příloh projektové dokumentace. Dle výkazů materiálu projektu. Dle tabulky kubatur projektanta. 2: - do odpadu - hornina a kamení - odkop (o) 17 05 04 - objem. hm. 2,5 3: 6418
TS |  |  |  | Evidenční položka. Neoceňovat v objektu SO/PS, položka se oceňuje pouze v objektu SO 90-90
SD |  | 10 |  | Zemní práce
P | 4 | 11329 |  | ODSTRANĚNÍ ZPEVNĚNÝCH PLOCH, PŘÍKOPŮ A RIGOLŮ Z LOMOVÉHO KAMENE | M3 | 720 | 0 |  |  |  | 0 |  | 2022_OTSKP |  | 2
PP
VV |  |  |  | 1: Dle technické zprávy, výkresových příloh projektové dokumentace. Dle výkazů materiálu projektu. Dle tabulky kubatur projektanta. 2: Odstranění kamenného odláždění 3: - odhadovaná tloušťka 0,3 m na dl. 240 m, výška 10 m 4: 720
TS |  |  |  | Technická specifikace položky odpovídá příslušné cenové soustavě.
P | 5 | 11511 |  | ČERPÁNÍ VODY DO 500 L/MIN | HOD | 50 | 0 |  |  |  | 0 |  | 2022_OTSKP |  | 2
PP
VV |  |  |  | 1: Dle technické zprávy, výkresových příloh projektové dokumentace. Dle výkazů materiálu projektu. Dle tabulky kubatur projektanta. 2: - čerpání vody do 500 l/min 3: 50
TS |  |  |  | Technická specifikace položky odpovídá příslušné cenové soustavě.
P | 6 | 12110 |  | SEJMUTÍ ORNICE NEBO LESNÍ PŮDY | M3 | 295 | 0 |  |  |  | 0 |  | 2022_OTSKP |  | 2
PP
VV |  |  |  | 1: Dle technické zprávy, výkresových příloh projektové dokumentace. Dle výkazů materiálu projektu. Dle tabulky kubatur projektanta. 2: odhumusování (skrývka) v tl. 0.15 m 3: 295
TS |  |  |  | Technická specifikace položky odpovídá příslušné cenové soustavě.
P | 7 | 12373 |  | ODKOP PRO SPOD STAVBU SILNIC A ŽELEZNIC TŘ. I | M3 | 2429 | 0 |  |  |  | 0 |  | 2022_OTSKP |  | 2
PP |  |  |  | odvoz materiálu na mezideponii
VV |  |  |  | pro násyp
TS |  |  |  | Technická specifikace položky odpovídá příslušné cenové soustavě.
P | 8 | 12373A |  | ODKOP PRO SPOD STAVBU SILNIC A ŽELEZNIC TŘ. I - BEZ DOPRAVY | M3 | 18420 | 0 |  |  |  | 0 |  | 2022_OTSKP |  | 2
PP |  |  |  | zemina určená na skládku
VV |  |  |  | 1: Dle technické zprávy, výkresových příloh projektové dokumentace. Dle výkazů materiálu projektu. Dle tabulky kubatur projektanta. 2: výkopy mimo sanační linku - zemina 3: 1113 4: výkop v koleji č.2 mimo sanační linku při rozšiřování tělesa mimo kolejové lože 5: 450 6: výkopy pro vytvoření svahových stupňů - zemina 7: 8484 8: Odstranění akumulací skalní napadávky a kamenného odláždění 9: odkopávky a prokopávky v hornině třídy těžitelnosti I, skupiny 1 a 2 10: 1847 11: výkopy sanační linkou druhým těžícím řetězem - kolej č. 1 12: 3061 13: výkopy sanační linkou druhým těžícím řetězem - kolej č. 2 14: 4623 15: výkopy pro rekonstrukci propustku a mostů 16: 1271 17: odpočet materiálu pro násyp 18: -2429
TS |  |  |  | Technická specifikace položky odpovídá příslušné cenové soustavě.
P | 9 | 12573 | 1 | VYKOPÁVKY ZE ZEMNÍKŮ A SKLÁDEK TŘ. I | M3 | 4331 | 0 |  |  |  | 0 |  | 2022_OTSKP |  | 2
PP |  |  |  | naložení a dovoz zeminy pro zpětný zásyp
VV |  |  |  | 1: Dle technické zprávy, výkresových příloh projektové dokumentace. Dle výkazů materiálu projektu. Dle tabulky kubatur projektanta. 2: Zásypy + hutnění (zemina) 3: 4036 4: ohumusování 5: 295
TS |  |  |  | Technická specifikace položky odpovídá příslušné cenové soustavě.
P | 10 | 12573 | 2 | VYKOPÁVKY ZE ZEMNÍKŮ A SKLÁDEK TŘ. I | M3 | 295 | 0 |  |  |  | 0 |  | 2022_OTSKP |  | 2
PP |  |  |  | naložení a dovoz ornice pro rozprostření
VV |  |  |  | naložení a dovoz ornice pro rozprostření: 295m3
TS |  |  |  | Technická specifikace položky odpovídá příslušné cenové soustavě.
P | 11 | 13273 |  | HLOUBENÍ RÝH ŠÍŘ DO 2M PAŽ I NEPAŽ TŘ. I | M3 | 448 | 0 |  |  |  | 0 |  | 2022_OTSKP |  | 2
PP |  |  |  | včetně odvozu na mezdeponii, část pro zpětné použití
VV |  |  |  | 1: Dle technické zprávy, výkresových příloh projektové dokumentace. Dle výkazů materiálu projektu. Dle tabulky kubatur projektanta. 2: - výkop rýhy pro trativody 3: 870 4: - výkop rýhy pro svodné potrubí 5: 57 6: - výkop zeminy pro nezpevněný a zpevněný příkop 7: 3316 8: - výkop zeminy pro příkopové žlaby 9: 1754 10: - výkop zeminy pro krabicové díly U3 a gabiony 11: 603
TS |  |  |  | Technická specifikace položky odpovídá příslušné cenové soustavě.
P | 12 | 13273A |  | HLOUBENÍ RÝH ŠÍŘ DO 2M PAŽ I NEPAŽ TŘ. I - BEZ DOPRAVY | M3 | 6653 | 0 |  |  |  | 0 |  | 2022_OTSKP |  | 2
PP |  |  |  | zemina určená na skládku
VV |  |  |  | 1: Dle technické zprávy, výkresových příloh projektové dokumentace. Dle výkazů materiálu projektu. Dle tabulky kubatur projektanta. 2: - výkop rýhy pro trativody 3: 955 4: - výkop rýhy pro svodné potrubí 5: 36 6: - výkop zeminy pro nezpevněný a zpevněný příkop 7: 3805 8: - výkop zeminy pro příkopové žlaby 9: 1715 10: - výkop zeminy pro krabicové díly U3 a gabiony 11: 590 12:odpočet zeminy pro zpětné použití 13: -(174+262+12)
TS |  |  |  | Technická specifikace položky odpovídá příslušné cenové soustavě.
P | 13 | 12373B |  | ODKOP PRO SPOD STAVBU SILNIC A ŽELEZNIC TŘ. I - DOPRAVA | M3KM | 20180 | 0 |  |  |  | 0 |  | 2022_OTSKP |  | 2
PP |  |  |  | pracovním vlakem
VV |  |  |  | 1: Dle technické zprávy, výkresových příloh projektové dokumentace. Dle výkazů materiálu projektu. Dle tabulky kubatur projektanta. 2: odvoz materiálu pro rozšíření tělesa násypu - vodorovné přemístění od 2 do 5 km pracovním vlakem 3: 4036*5
TS |  |  |  | Položka zahrnuje samostatnou dopravu zeminy. Množství se určí jako součin kubatutry [m3] a požadované vzdálenosti [km].
P | 14 | 13373A |  | HLOUBENÍ ŠACHET ZAPAŽ I NEPAŽ TŘ. I - BEZ DOPRAVY | M3 | 67 | 0 |  |  |  | 0 |  | 2022_OTSKP |  | 2
PP |  |  |  | zemina určená na skládku
VV |  |  |  | 1: Dle technické zprávy, výkresových příloh projektové dokumentace. Dle výkazů materiálu projektu. Dle tabulky kubatur projektanta. 2: - výkop pro trativodní šachty betonové 3: 28 4: - výkop pro trativodní šachty plastové 5: 29 6: - výkop pro horskou vpust 7: 10
TS |  |  |  | Technická specifikace položky odpovídá příslušné cenové soustavě.
P | 15 | 17120 |  | ULOŽENÍ SYPANINY DO NÁSYPŮ A NA SKLÁDKY BEZ ZHUTNĚNÍ | M3 | 4626 | 0 |  |  |  | 0 |  | 2022_OTSKP |  | 2
PP
VV |  |  |  | na mezideponii, pro zpětný zásyp
TS |  |  |  | Technická specifikace položky odpovídá příslušné cenové soustavě.
P | 16 | 17360 |  | ZEMNÍ KRAJNICE A DOSYPÁVKY Z HORNIN KAMENITÝCH | M3 | 2429 | 0 |  |  |  | 0 |  | 2022_OTSKP |  | 2
PP
VV |  |  |  | 1: Dle technické zprávy, výkresových příloh projektové dokumentace. Dle výkazů materiálu projektu. Dle tabulky kubatur projektanta. 2: Rozšíření tělesa přisypávkou se svahovými stupni 3: použití vyzískaného materiálu fr. 0/32 (z výkopu svahu) hutněného po vrstvách 4: 2109 5: konsolidační vrstva, HDK fr. 0/125 (včetně hutnění) 6: z výzisku (předpoklad 50 %) 7: 320
TS |  |  |  | Technická specifikace položky odpovídá příslušné cenové soustavě.
P | 17 | 17380 |  | ZEMNÍ KRAJNICE A DOSYPÁVKY Z NAKUPOVANÝCH MATERIÁLŮ | M3 | 5240 | 0 |  |  |  | 0 |  | 2022_OTSKP |  | 2
PP
VV |  |  |  | 1: Dle technické zprávy, výkresových příloh projektové dokumentace. Dle výkazů materiálu projektu. Dle tabulky kubatur projektanta. 2: Rozšíření tělesa přisypávkou se svahovými stupni 3: - propustný nenamrzavý materiál (nový materiál fr. 0/32) 4: 4920 5: - konsolidační vrstva, HDK fr. 0/125 (včetně hutnění) 6: 320
TS |  |  |  | Technická specifikace položky odpovídá příslušné cenové soustavě.
P | 18 | 17411 |  | ZÁSYP JAM A RÝH ZEMINOU SE ZHUTNĚNÍM | M3 | 174 | 0 |  |  |  | 0 |  | 2022_OTSKP |  | 2
PP
VV |  |  |  | 1: Dle technické zprávy, výkresových příloh projektové dokumentace. Dle výkazů materiálu projektu. Dle tabulky kubatur projektanta. 2: - zhutněný zásyp rýhy pro svodné potrubí 3: 16 4: - zhutněný zásyp betonových trativodních šachet a vpustí 5: 11 6: - zásyp zatrubnění příkopu v místě křížení s VTL plynovodem 7: 49 8: - dosypávky - rekultivace terénu po výkopu a demolici 9: 98
TS |  |  |  | Technická specifikace položky odpovídá příslušné cenové soustavě.
P | 19 | 17451 |  | ZÁSYP JAM A RÝH ZE ZEMIN NEPROPUSTNÝCH | M3 | 262 | 0 |  |  |  | 0 |  | 2022_OTSKP |  | 2
PP
VV |  |  |  | 1: Dle technické zprávy, výkresových příloh projektové dokumentace. Dle výkazů materiálu projektu. Dle tabulky kubatur projektanta. 2: zásyp z nepropustného mat. vč. zásypů původních nezpevněných příkopů - celkem: 3: 262
TS |  |  |  | Technická specifikace položky odpovídá příslušné cenové soustavě.
P | 20 | 17481 |  | ZÁSYP JAM A RÝH Z NAKUPOVANÝCH MATERIÁLŮ | M3 | 892 | 0 |  |  |  | 0 |  | 2022_OTSKP |  | 2
PP
VV |  |  |  | 1: Dle technické zprávy, výkresových příloh projektové dokumentace. Dle výkazů materiálu projektu. Dle tabulky kubatur projektanta. 2: Krabicové díly opěrných zdí U3 3: zásyp gabionů a krabicových dílu ŠD fr. 0/32 4: 266 5: Zpevněný příkop 6: zásyp, propustný nenamrzavý materiál fr. 16/32 7: 626
TS |  |  |  | Technická specifikace položky odpovídá příslušné cenové soustavě.
P | 21 | 17511 |  | OBSYP POTRUBÍ A OBJEKTŮ SE ZHUTNĚNÍM | M3 | 12 | 0 |  |  |  | 0 |  | 2022_OTSKP |  | 2
PP
VV |  |  |  | 1: Dle technické zprávy, výkresových příloh projektové dokumentace. Dle výkazů materiálu projektu. Dle tabulky kubatur projektanta. 2: Trativodní šachty 3: obsyp šachty zeminou z výkopu 4: 8 5: Horská vpusť 6: obsyp šachty zeminou z výkopu 7: 4
TS |  |  |  | Technická specifikace položky odpovídá příslušné cenové soustavě.
P | 22 | 17581 |  | OBSYP POTRUBÍ A OBJEKTŮ Z NAKUPOVANÝCH MATERIÁLŮ | M3 | 121 | 0 |  |  |  | 0 |  | 2022_OTSKP |  | 2
PP
VV |  |  |  | 1: Dle technické zprávy, výkresových příloh projektové dokumentace. Dle výkazů materiálu projektu. Dle tabulky kubatur projektanta. 2: Trativodní šachty 3: - obsyp šachty kamenivem fr. 16/32 4: 20 5: Svodné potrubí 6: - štěrkopískový obsyp 7: 24 8: Zpevněný příkop 9: - obsyp odvodňovacích otvorů příkopových žlabů štěrkem fr. 63/125 10: 36+14+27
TS |  |  |  | Technická specifikace položky odpovídá příslušné cenové soustavě.
P | 23 | 18110 |  | ÚPRAVA PLÁNĚ SE ZHUTNĚNÍM V HORNINĚ TŘ. I | M2 | 33177 | 0 |  |  |  | 0 |  | 2022_OTSKP |  | 2
PP
VV |  |  |  | 1: Dle technické zprávy, výkresových příloh projektové dokumentace. Dle výkazů materiálu projektu. Dle tabulky kubatur projektanta. 2: Pražcové podloží 3: Metodou sanační linky 4: úprava a přehutnění zemní pláně 5: 28204 6: Metodou se snašením koleje 7: úprava a přehutnění zemní pláně 8: 4867 9: úprava a přehutnění pláně pod gabiony 10: 106
TS |  |  |  | Technická specifikace položky odpovídá příslušné cenové soustavě.
P | 24 | 18222 |  | ROZPROSTŘENÍ ORNICE VE SVAHU V TL DO 0,15M | M2 | 3579 | 0 |  |  |  | 0 |  | 2022_OTSKP |  | 2
PP
VV |  |  |  | 1: Dle technické zprávy, výkresových příloh projektové dokumentace. Dle výkazů materiálu projektu. Dle tabulky kubatur projektanta. 2: Zpevnění svahů 3: 3579
TS |  |  |  | Technická specifikace položky odpovídá příslušné cenové soustavě.
P | 25 | 18241 |  | ZALOŽENÍ TRÁVNÍKU RUČNÍM VÝSEVEM | M2 | 3579 | 0 |  |  |  | 0 |  | 2022_OTSKP |  | 2
PP
VV |  |  |  | 1: Dle technické zprávy, výkresových příloh projektové dokumentace. Dle výkazů materiálu projektu. Dle tabulky kubatur projektanta. 2: Zpevnění svahů 3: 3579
TS |  |  |  | Technická specifikace položky odpovídá příslušné cenové soustavě.
P | 26 | 18247 |  | OŠETŘOVÁNÍ TRÁVNÍKU | M2 | 3579 | 0 |  |  |  | 0 |  | 2022_OTSKP |  | 2
PP
VV |  |  |  | 1: Dle technické zprávy, výkresových příloh projektové dokumentace. Dle výkazů materiálu projektu. Dle tabulky kubatur projektanta. 2: Zpevnění svahů 3: 3579
TS |  |  |  | Technická specifikace položky odpovídá příslušné cenové soustavě.
P | 27 | 18600 |  | ZALÉVÁNÍ VODOU | M3 | 35.79 | 0 |  |  |  | 0 |  | 2022_OTSKP |  | 2
PP
VV |  |  |  | 1: Dle technické zprávy, výkresových příloh projektové dokumentace. Dle výkazů materiálu projektu. Dle tabulky kubatur projektanta. 2: Zpevnění svahů 3: 3579*0,01
TS |  |  |  | Technická specifikace položky odpovídá příslušné cenové soustavě.
P | 28 | R132701 |  | PROVEDENÍ NEZPEVNĚNÉHO PŘÍKOPU - s šířkou dna 0,4 m | M | 100 | 0 |  |  |  | 0 |  | [bez vazby na CS] |  | 2
PP
VV |  |  |  | 1: Dle technické zprávy, výkresových příloh projektové dokumentace. Dle výkazů materiálu projektu. Dle tabulky kubatur projektanta. 2: - vytovření nezpevněného příkopu s šířkou dna 0,4 m a se sklony svahu 1:1,5 3: 100
TS |  |  |  | - vodorovná a svislá doprava, přemístění, přeložení, manipulace s výkopkem - kompletní provedení PŘÍKOPU - VYTVAROVÁNÍ DLE PROJEKTU - ošetření výkopiště po celou dobu práce v něm vč. klimatických opatření - ztížení vykopávek v blízkosti podzemního vedení, konstrukcí a objektů vč. jejich dočasného zajištění - ztížení pod vodou, v okolí výbušnin, ve stísněných prostorech a pod. - příplatek za lepivost - těžení po vrstvách, pásech a po jiných nutných částech (figurách) - čerpání vody vč. čerpacích jímek, potrubí a pohotovostní čerpací soupravy (viz ustanovení k pol. 1151,2) - potřebné snížení hladiny podzemní vody - těžení a rozpojování jednotlivých balvanů - vytahování a nošení výkopku - svahování a přesvah. svahů do konečného tvaru, výměna hornin v podloží a v pláni znehodnocené klimatickými vlivy - eventuální nutné druhotné rozpojení odstřelené horniny - ruční vykopávky, odstranění kořenů a napadávek - pažení, vzepření a rozepření vč. přepažování - hradící a štětové stěny dočasné (adekvátně platí ustanovení k pol. 1151,2) - úpravu, ochranu a očištění dna, základové spáry, stěn a svahů - zhutnění podloží, případně i svahů vč. svahování - zřízení stupňů v podloží a lavic na svazích, není-li pro tyto práce zřízena samostatná položka - udržování výkopiště a jeho ochrana proti vodě - odvedení nebo obvedení vody v okolí výkopiště a ve výkopišti - třídění výkopku - veškeré pomocné konstrukce umožňující provedení vykopávky (příjezdy, sjezdy, nájezdy, lešení, podpěr. konstr.,přemostění,zpevněné plochy, zakrytí a pod.)
P | 29 | R182304 |  | ZAJIŠTĚNÍ ZEMINY VHODNÉ K OHUMUSOVÁNÍ, VČETNĚ NALOŽENÍ A DOVOZU NA MÍSTO STAVBY | M3 | 242 | 0 |  |  |  | 0 |  | [bez vazby na CS] |  | 2
PP
VV |  |  |  | 1: Dle technické zprávy, výkresových příloh projektové dokumentace. Dle výkazů materiálu projektu. Dle tabulky kubatur projektanta. 2: Zásyp zeminou vhodnou k ohumusování - celkem potřeba 537 m3 3: 295 m3 zajištěno z SO 4: 537-295
TS |  |  |  | veškeré práce jsou obsaženy v textu položky
SD |  | 20 |  | Základy
P | 30 | 21152 |  | SANAČNÍ ŽEBRA Z KAMENIVA DRCENÉHO | M3 | 863 | 0 |  |  |  | 0 |  | 2022_OTSKP |  | 2
PP
VV |  |  |  | 1: Dle technické zprávy, výkresových příloh projektové dokumentace. Dle výkazů materiálu projektu. Dle tabulky kubatur projektanta. 2: Trativody 3: - zásyp rýhy trativodu kamenivem fr.16/32 4: 863
TS |  |  |  | Technická specifikace položky odpovídá příslušné cenové soustavě.
P | 31 | 21461 |  | SEPARAČNÍ GEOTEXTILIE | M2 | 5608 | 0 |  |  |  | 0 |  | 2022_OTSKP |  | 2
PP
VV |  |  |  | 1: Dle technické zprávy, výkresových příloh projektové dokumentace. Dle výkazů materiálu projektu. Dle tabulky kubatur projektanta. 2: Trativody 3: - geotextílie separační 4: 2653 5: Zpevněný příkop 6: - geotextilie separační 7: 681+672+1418 8: Gabiony a krabicové díly U3 9: - geotextilie separační 10: 184
TS |  |  |  | Technická specifikace položky odpovídá příslušné cenové soustavě.
P | 32 | 22594 |  | ZÁPOROVÉ PAŽENÍ Z KOVU TRVALÉ | T | 77.3 | 0 |  |  |  | 0 |  | 2022_OTSKP |  | 2
PP
VV |  |  |  | 1: Pažení dočasné (montáž) 2: - kotvené záporové pažení HEB 160 a 1,0 m do vrtu pr. 300 mm s protikusem 3: - vrtaná zápora HEB 160 dl. 6,0 m 181 ks 4: 46,3 + 5 % na matice, šrouby, svary 2,3 t = 48,6 t 5: - vrtaná zápora protikusu HEB 160 dl. 3,0 m 181 ks 6: 23,1 + 5 % na matice, šrouby, svary 1,2 t = 24,3 t 7: - převázka zápor UPE 120 dl. 1,0 m 180 ks * 2 strany 8: 2,2*2=4,4
TS |  |  |  | Technická specifikace položky odpovídá příslušné cenové soustavě.
P | 33 | 22695A |  | VÝDŘEVA ZÁPOROVÉHO PAŽENÍ DOČASNÁ (PLOCHA) | M2 | 219 | 0 |  |  |  | 0 |  | 2022_OTSKP |  | 2
PP
VV |  |  |  | 1: Dle technické zprávy, výkresových příloh projektové dokumentace. Dle výkazů materiálu projektu. Dle tabulky kubatur projektanta. 2: výdřeva z hranolů dl. 1,0 m 3: 219
TS |  |  |  | Technická specifikace položky odpovídá příslušné cenové soustavě.
P | 34 | 264415 |  | VRTY PRO PILOTY TŘ. IV D DO 300MM | M | 1629 | 0 |  |  |  | 0 |  | 2022_OTSKP |  | 2
PP
VV |  |  |  | 1: kotvené záporové pažení HEB 160 a 1,0 m do vrtu pr. 300 mm s protikusem 2: délka vrtu 3 m * počet zápor 181 + 6 m * počet zápor 181 3: 1629 m
TS |  |  |  | Technická specifikace položky odpovídá příslušné cenové soustavě.
P | 35 | 272211 |  | ZÁKLADY Z LOMOVÉHO KAMENE ZDĚNÉ NA SUCHO | M3 | 387 | 0 |  |  |  | 0 |  | 2022_OTSKP |  | 2
PP
VV |  |  |  | 1: Dle technické zprávy, výkresových příloh projektové dokumentace. Dle výkazů materiálu projektu. Dle tabulky kubatur projektanta. 2: Rozšíření tělesa přisypávkou se svahovými stupni 3: patka z lomového kamene 4: 387
TS |  |  |  | Technická specifikace položky odpovídá příslušné cenové soustavě.
P | 36 | 28997 |  | OPLÁŠTĚNÍ (ZPEVNĚNÍ) Z GEOTEXTILIE A GEOMŘÍŽOVIN | M2 | 3650 | 0 |  |  |  | 0 |  | 2022_OTSKP |  | 2
PP
VV |  |  |  | 1: Dle technické zprávy, výkresových příloh projektové dokumentace. Dle výkazů materiálu projektu. Dle tabulky kubatur projektanta. 2: Zpevnění svahů 3: - protierozní (jutové) rohože, včetně kotvení ke svahu 4: 3650
TS |  |  |  | Technická specifikace položky odpovídá příslušné cenové soustavě.
P | 37 | 289972 |  | OPLÁŠTĚNÍ (ZPEVNĚNÍ) Z GEOMŘÍŽOVIN | M2 | 13905 | 0 |  |  |  | 0 |  | 2022_OTSKP |  | 2
PP
VV |  |  |  | 1: Dle technické zprávy, výkresových příloh projektové dokumentace. Dle výkazů materiálu projektu. Dle tabulky kubatur projektanta. 2: Rozšíření tělesa přisypávkou se svahovými stupni 3: - vyztužení přisypávky geomříží - vyztužení náspyu v každé vrstvě o mocnosti 300 mm - kotvení konců sítí v případě zastižení nezvětralé horniny 4: 13905
TS |  |  |  | Technická specifikace položky odpovídá příslušné cenové soustavě.
P | 67 | 261415 |  | VRTY PRO KOTVENÍ A INJEKTÁŽ NA POVRCHU TŘ. IV D DO 50MM | M | 900 | 0 |  |  |  | 0 |  | 2022_OTSKP |  | 2
PP
VV |  |  |  | 1: pro ocelové táhlo o průměru 25 mm dl. 5,0 m - vodorovný vrt 2: 5*180=900.000 [A]
TS |  |  |  | Technická specifikace položky odpovídá příslušné cenové soustavě.
P | 68 | 285363 |  | KOTVENÍ NA POVRCHU Z BETONÁŘSKÉ VÝZTUŽE DL. DO 5M | KUS | 180 | 0 |  |  |  | 0 |  | 2022_OTSKP |  | 2
PP
VV |  |  |  | 1: Pažení dočasné (montáž + demontáž) 2: - ocelové táhlo o průměru 20 mm dl. 5,0 m 3: 180 ks
TS |  |  |  | Technická specifikace položky odpovídá příslušné cenové soustavě.
P | 69 | 228172 |  | ODŘEZÁNÍ PILOT Z KOVOVÝCH DÍLCŮ | KUS | 362 | 0 |  |  |  | 0 |  | 2022_OTSKP |  | 0
PP
VV |  |  |  | počet zápor: 181*2=362.000 [A]
TS |  |  |  | zahrnuje i vodorovnou dopravu a uložení na skládku (bez poplatku)
SD |  | 30 |  | Svislé konstrukce
P | 38 | 327125 |  | ZDI OPĚR, ZÁRUB, NÁBŘEŽ Z DÍLCŮ ŽELEZOBETON DO C30/37 | M3 | 151.3 | 0 |  |  |  | 0 |  | 2022_OTSKP |  | 2
PP
VV |  |  |  | 1: Dle technické zprávy, výkresových příloh projektové dokumentace. Dle výkazů materiálu projektu. Dle tabulky kubatur projektanta. 2: Krabicové díly opěrných zdí U3 dl. 535 m, 178 ks 3: 178*0,85
TS |  |  |  | Technická specifikace položky odpovídá příslušné cenové soustavě.
P | 39 | 3272C9 |  | ZDI OPĚR, ZÁRUB, NÁBŘEŽ Z GABIONŮ ČÁSTEČNĚ ROVNANÝCH, DRÁT O4,0MM, POVRCHOVÁ ÚPRAVA Zn + Al + PA6 | M3 | 102 | 0 |  |  |  | 0 |  | 2022_OTSKP |  | 2
PP
VV |  |  |  | 1: Dle technické zprávy, výkresových příloh projektové dokumentace. Dle výkazů materiálu projektu. Dle tabulky kubatur projektanta. 2: Gabiony a krabicové díly U3 3: 102
TS |  |  |  | Technická specifikace položky odpovídá příslušné cenové soustavě.
SD |  | 40 |  | Vodorovné konstrukce
P | 40 | 451312 |  | PODKLADNÍ A VÝPLŇOVÉ VRSTVY Z PROSTÉHO BETONU C12/15 | M3 | 56 | 0 |  |  |  | 0 |  | 2022_OTSKP |  | 2
PP
VV |  |  |  | 1: Dle technické zprávy, výkresových příloh projektové dokumentace. Dle výkazů materiálu projektu. Dle tabulky kubatur projektanta. 2: Krabicové díly opěrných zdí U3 3: - podkladní vrstva, suchá betonová směs C12/15 4: 56
TS |  |  |  | Technická specifikace položky odpovídá příslušné cenové soustavě.
P | 41 | 451313 |  | PODKLADNÍ A VÝPLŇOVÉ VRSTVY Z PROSTÉHO BETONU C16/20 | M3 | 122.4 | 0 |  |  |  | 0 |  | 2022_OTSKP |  | 2
PP
VV |  |  |  | 1: Dle technické zprávy, výkresových příloh projektové dokumentace. Dle výkazů materiálu projektu. Dle tabulky kubatur projektanta. 2: Zpevněný příkop 3: - betonové lože C16/20nX0 4: 42+80 5: Horská vpusť 6: betonové lože C16/20nX0 tl. 100 mm 7: 0,4
TS |  |  |  | Technická specifikace položky odpovídá příslušné cenové soustavě.
P | 42 | 45131A |  | PODKLADNÍ A VÝPLŇOVÉ VRSTVY Z PROSTÉHO BETONU C20/25 | M3 | 196 | 0 |  |  |  | 0 |  | 2022_OTSKP |  | 2
PP
VV |  |  |  | 1: Dle technické zprávy, výkresových příloh projektové dokumentace. Dle výkazů materiálu projektu. Dle tabulky kubatur projektanta. 2: Zpevněný příkop 3: - betonové lože C20/25nXF3 4: 28+100+40 5: Vyústní objekty 6: - beton podkladní C20/25nXF3 (pod dlažbu) tl. 0,10 m 7: 1 8: zatrubnění příkopu v místě křížení VTL plynovodu 9: - beton podkladní C20/25nXF3 (pod dlažbu) tl. 0,10 m 10: 1 11: Trativody 12: - podbetonování 13: 26
TS |  |  |  | Technická specifikace položky odpovídá příslušné cenové soustavě.
P | 43 | 45152 |  | PODKLADNÍ A VÝPLŇOVÉ VRSTVY Z KAMENIVA DRCENÉHO | M3 | 2 | 0 |  |  |  | 0 |  | 2022_OTSKP |  | 2
PP
VV |  |  |  | 1: Dle technické zprávy, výkresových příloh projektové dokumentace. Dle výkazů materiálu projektu. Dle tabulky kubatur projektanta. 2: Vyústní objekty 3: - podkladní vrstva štěrkodrti (tl. 0,10 m) 4: 1 5: Zatrubnění příkopu v místě křížení VTL plynovodu 6: - podkladní vrstva štěrkodrti (tl. 0,10 m) 7: 1
TS |  |  |  | Technická specifikace položky odpovídá příslušné cenové soustavě.
P | 44 | 45157 |  | PODKLADNÍ A VÝPLŇOVÉ VRSTVY Z KAMENIVA TĚŽENÉHO | M3 | 466 | 0 |  |  |  | 0 |  | 2022_OTSKP |  | 2
PP
VV |  |  |  | 1: Dle technické zprávy, výkresových příloh projektové dokumentace. Dle výkazů materiálu projektu. Dle tabulky kubatur projektanta. 2: Zpevnění svahů 3: - štěrkopískové lože tl. 0,15 m 4: 136+276 5: Trativody 6: - štěrkopískový podsyp tl. 0,05 m 7: 37 8: Trativodní šachty 9: - štěrkopískový podsyp tl. 0,20 m 10: 5 11: - štěrkopískový podsyp tl. 0,05 m 12: 1 13: Svodné potrubí 14: - štěrkopískový podsyp tl. 0,05 m 15: 2 16: Gabiony 17: - podkladní vrstva, štěrkopísek 18: 9
TS |  |  |  | Technická specifikace položky odpovídá příslušné cenové soustavě.
P | 45 | 465512 |  | DLAŽBY Z LOMOVÉHO KAMENE NA MC | M3 | 919 | 0 |  |  |  | 0 |  | 2022_OTSKP |  | 2
PP
VV |  |  |  | 1: Dle technické zprávy, výkresových příloh projektové dokumentace. Dle výkazů materiálu projektu. Dle tabulky kubatur projektanta. 2: Zpevnění svahů 3: - odláždění svahu lomovým kamenem tl. 0,20 m 4: 905*0,2 5: - odláždění svahu lomovým kamenem tl. 0,40 m 6: 1838*0,4 7: Vyústní objekty 8: - kamenná dlažba tl. 0,20 m včetně vyspárování cementovou maltou 9: 5*0,2 10: Zatrubnění příkopu v místě křížení VTL plynovodu 11: - kamenná dlažba tl. 0,20 m včetně vyspárování cementovou maltou 12: 9*0,2
TS |  |  |  | Technická specifikace položky odpovídá příslušné cenové soustavě.
SD |  | 53 |  | Drážní spodek - sanace a terénní úpravy
P | 46 | 501101 |  | ZŘÍZENÍ KONSTRUKČNÍ VRSTVY TĚLESA ŽELEZNIČNÍHO SPODKU ZE ŠTĚRKODRTI NOVÉ | M3 | 8730 | 0 |  |  |  | 0 |  | 2022_OTSKP |  | 2
PP
VV |  |  |  | 1: Dle technické zprávy, výkresových příloh projektové dokumentace. Dle výkazů materiálu projektu. Dle tabulky kubatur projektanta. 2: Pražcové podloží 3: Metodou sanační linky 4: - podkladní vrstva ŠD fr. 0/63 (část prováděná sanační linkou) 5: 8730
TS |  |  |  | Technická specifikace položky odpovídá příslušné cenové soustavě.
P | 47 | 501102 |  | ZŘÍZENÍ KONSTRUKČNÍ VRSTVY TĚLESA ŽELEZNIČNÍHO SPODKU ZE ŠTĚRKODRTI RECYKLOVANÉ | M3 | 1172 | 0 |  |  |  | 0 |  | 2022_OTSKP |  | 2
PP
VV |  |  |  | 1: Dle technické zprávy, výkresových příloh projektové dokumentace. Dle výkazů materiálu projektu. Dle tabulky kubatur projektanta. 2: Pražcové podloží 3: Metodou se snašením koleje (provizorní stav) 4: - podkladní vrstva ŠD fr. 0/63 (z výzisku) 5: 1172
TS |  |  |  | Technická specifikace položky odpovídá příslušné cenové soustavě.
P | 48 | 501900 |  | ZŘÍZENÍ KONSTRUKČNÍ VRSTVY TĚLESA ŽELEZNIČNÍHO SPODKU Z JINÉHO MATERIÁLU | M3 | 549 | 0 |  |  |  | 0 |  | 2022_OTSKP |  | 2
PP
VV |  |  |  | 1: Dle technické zprávy, výkresových příloh projektové dokumentace. Dle výkazů materiálu projektu. Dle tabulky kubatur projektanta. 2: Pražcové podloží 3: - štěrkodrť stabilizovaná cementem, tloušťka vrstvy po zhutění 500 mm - dovezeno z centra 4: 549
TS |  |  |  | Technická specifikace položky odpovídá příslušné cenové soustavě.
P | 49 | 502941 |  | ZŘÍZENÍ KONSTRUKČNÍ VRSTVY TĚLESA ŽELEZNIČNÍHO SPODKU Z GEOTEXTILIE | M2 | 7438 | 0 |  |  |  | 0 |  | 2022_OTSKP |  | 2
PP
VV |  |  |  | 1: Dle technické zprávy, výkresových příloh projektové dokumentace. Dle výkazů materiálu projektu. Dle tabulky kubatur projektanta. 2: Pražcové podloží 3: - geotextílie výztužná (KPP 3.1) 4: 7438
TS |  |  |  | Technická specifikace položky odpovídá příslušné cenové soustavě.
SD |  | 711 |  | Izolace proti vodě
P | 50 | 711111 |  | IZOLACE BĚŽNÝCH KONSTRUKCÍ PROTI ZEMNÍ VLHKOSTI ASFALTOVÝMI NÁTĚRY | M2 | 2423 | 0 |  |  |  | 0 |  | 2022_OTSKP |  | 2
PP
VV |  |  |  | 1: Dle technické zprávy, výkresových příloh projektové dokumentace. Dle výkazů materiálu projektu. Dle tabulky kubatur projektanta. 2: - hydroizolační nátěr 3: 1255+586+582
TS |  |  |  | Technická specifikace položky odpovídá příslušné cenové soustavě.
SD |  | 80 |  | Trubní vedení
P | 51 | 87434 |  | POTRUBÍ Z TRUB PLASTOVÝCH ODPADNÍCH DN DO 200MM | M | 48 | 0 |  |  |  | 0 |  | 2022_OTSKP |  | 2
PP
VV |  |  |  | 1: Dle technické zprávy, výkresových příloh projektové dokumentace. Dle výkazů materiálu projektu. Dle tabulky kubatur projektanta. 2: - svodné potrubí PE HD - DN 200 3: 48
TS |  |  |  | Technická specifikace položky odpovídá příslušné cenové soustavě.
P | 52 | 87446 |  | POTRUBÍ Z TRUB PLASTOVÝCH ODPADNÍCH DN DO 400MM | M | 15 | 0 |  |  |  | 0 |  | 2022_OTSKP |  | 2
PP
VV |  |  |  | 1: Dle technické zprávy, výkresových příloh projektové dokumentace. Dle výkazů materiálu projektu. Dle tabulky kubatur projektanta. 2: zatrubnění příkopu v místě křížení VTL plynovodu 3: svodné potrubí PE HD - DN 400 4: 15
TS |  |  |  | Technická specifikace položky odpovídá příslušné cenové soustavě.
P | 53 | 875332 |  | POTRUBÍ DREN Z TRUB PLAST DN DO 150MM DĚROVANÝCH | M | 1021 | 0 |  |  |  | 0 |  | 2022_OTSKP |  | 2
PP
VV |  |  |  | 1: Dle technické zprávy, výkresových příloh projektové dokumentace. Dle výkazů materiálu projektu. Dle tabulky kubatur projektanta. 2: Trativody 3: - trativodky PE HD - DN 150 4: 1021
TS |  |  |  | Technická specifikace položky odpovídá příslušné cenové soustavě.
P | 54 | 894846 |  | ŠACHTY KANALIZAČNÍ PLASTOVÉ D 400MM | KUS | 30 | 0 |  |  |  | 0 |  | 2022_OTSKP |  | 2
PP
VV |  |  |  | 1: Dle technické zprávy, výkresových příloh projektové dokumentace. Dle výkazů materiálu projektu. Dle tabulky kubatur projektanta. 2: - trativodní šachty plastové PE HD DN 400 s uzamykatelným poklopem 3: - celková výška šachet 30,4 m - průměrná výška šachty 1 m 4: 30
TS |  |  |  | Technická specifikace položky odpovídá příslušné cenové soustavě.
P | 55 | 89536 |  | DRENÁŽNÍ VÝUSŤ Z PROST BETONU | KUS | 3 | 0 |  |  |  | 0 |  | 2022_OTSKP |  | 2
PP
VV |  |  |  | 1: Dle technické zprávy, výkresových příloh projektové dokumentace. Dle výkazů materiálu projektu. Dle tabulky kubatur projektanta. 2: Vyústní objekty 3: - betonová trativodní vyúsť (dle S4) 4: 1 5: výusť - beton C30/37 - XC4, XF3 1m3 6: - vyustění příkopu na terén s odlážděním 7: 2
TS |  |  |  | Technická specifikace položky odpovídá příslušné cenové soustavě.
P | 56 | 89721 |  | VPUSŤ KANALIZAČNÍ HORSKÁ KOMPLETNÍ MONOLITICKÁ BETONOVÁ | KUS | 1 | 0 |  |  |  | 0 |  | 2022_OTSKP |  | 2
PP
VV |  |  |  | 1: Dle technické zprávy, výkresových příloh projektové dokumentace. Dle výkazů materiálu projektu. Dle tabulky kubatur projektanta. 2: - horská vpust včetně ocelové mříže tl. 35 mm (1500x1500 mm) 3: 1
TS |  |  |  | Technická specifikace položky odpovídá příslušné cenové soustavě.
P | 57 | 899523 |  | OBETONOVÁNÍ POTRUBÍ Z PROSTÉHO BETONU DO C16/20 | M3 | 7 | 0 |  |  |  | 0 |  | 2022_OTSKP |  | 2
PP
VV |  |  |  | 1: Dle technické zprávy, výkresových příloh projektové dokumentace. Dle výkazů materiálu projektu. Dle tabulky kubatur projektanta. 2: Svodné potrubí 3: - obetonování svodného potrubí (pod kolejí) betonem C16/20nX0 4: 7
TS |  |  |  | Technická specifikace položky odpovídá příslušné cenové soustavě.
P | 58 | R1-899 |  | PLECHOVÝ ŠTÍTEK S OZNAČENÍM ČÍSLA ŠACHTY - KOMPLETNÍ DODÁVKA A MONTÁŽ | KUS | 43 | 0 |  |  |  | 0 |  | [bez vazby na CS] |  | 2
PP
VV |  |  |  | 1: Dle technické zprávy, výkresových příloh projektové dokumentace. Dle výkazů materiálu projektu. Dle tabulky kubatur projektanta. 2: - plechový štítek s označením čísla šachty - osazeno na šachty 3: 43
TS |  |  |  | Kompletní dodávka a montáž vč. dopravy a všech potřebných materiálů bez ohledu na použité technologii.
P | 59 | R895012 |  | ŠACHTA BETONOVÁ DN 800 S POKLOPEM - vč. potřebných navrtávek | KUS | 13 | 0 |  |  |  | 0 |  | [bez vazby na CS] |  | 2
PP
VV |  |  |  | 1: Dle technické zprávy, výkresových příloh projektové dokumentace. Dle výkazů materiálu projektu. Dle tabulky kubatur projektanta. 2: - trativodní šachty betonové DN 800 - včetně těsnící pěny, dvoudílných poklopů a otvorů pro potrubí 3: 13
TS |  |  |  | – položky pro konstrukce na trubním vedení zahrnují kompletní konstrukce trubního vedení a to buď ve spojení s potrubím nebo samostatně. Zahrnují rovněž úpravy typových konstrukcí, spojovací a těsnící materiál, předepsané povrchové úpravy, máčení cihel, vyspárování a pod. Šachty, vpustě, kabelové komory zahrnují i poklopy s rámem, mříže s rámem, koše na bahno, stupadla, žebříky, stropy z bet. dílců a pod. - dodání dílce požadovaného tvaru a vlastností, jeho skladování, doprava a osazení do definitivní polohy, včetně komplexní technologie výroby a montáže dílců, ošetření a ochrana dílců, - u dílců železobetonových a předpjatých veškerá výztuž, případně i tuhé kovové prvky a závěsná oka, - úpravy a zařízení pro uložení a transport dílce, - veškeré požadované úpravy dílců, včetně doplňkových konstrukcí a vybavení, - sestavení dílce na stavbě včetně montážních zařízení,plošin a prahů a pod., - výplň, těsnění a tmelení spár a spojů, - očištění a ošetření úložných ploch, - zednické výpomoce pro montáž dílců, - označení dílce výrobním štítkem nebo jiným způsobem, - úpravy dílce pro dodržení požadované přesnosti jeho osazení, včetně případných měření, - veškerá zařízení pro zajištění stability v každém okamžiku, - další práce dané případně specifikací k příslušnému prefabrik. dílci (úprava pohledových ploch, příp. rubových ploch, osazení měřících zařízení, zkoušení a měření dílců a pod.).
SD |  | 90 |  | Ostatní konstrukce a práce
P | 60 | 935222 |  | PŘÍKOPOVÉ ŽLABY Z BETON TVÁRNIC ŠÍŘ DO 900MM DO BETONU TL 100MM | M | 302 | 0 |  |  |  | 0 |  | 2022_OTSKP |  | 2
PP
VV |  |  |  | 1: Dle technické zprávy, výkresových příloh projektové dokumentace. Dle výkazů materiálu projektu. Dle tabulky kubatur projektanta. 2: - příkopové tvárnice TZZ4 (včetně vyspárování) 3: 302
TS |  |  |  | Technická specifikace položky odpovídá příslušné cenové soustavě.
P | 61 | 935232 |  | PŘÍKOPOVÉ ŽLABY Z BETON TVÁRNIC ŠÍŘ DO 1200MM DO BETONU TL 100MM | M | 470 | 0 |  |  |  | 0 |  | 2022_OTSKP |  | 2
PP
VV |  |  |  | 1: Dle technické zprávy, výkresových příloh projektové dokumentace. Dle výkazů materiálu projektu. Dle tabulky kubatur projektanta. 2: - příkopové tvárnice TZZ3 (včetně vyspárování) 3: 470
TS |  |  |  | Technická specifikace položky odpovídá příslušné cenové soustavě.
P | 62 | 935901 |  | ŽLABY A RIGOLY Z PŘÍKOPOVÝCH ŽLABŮ (VČETNĚ POKLOPŮ A MŘÍŽÍ) "J" MALÉ | M | 364 | 0 |  |  |  | 0 |  | 2022_OTSKP |  | 2
PP
VV |  |  |  | 1: Dle technické zprávy, výkresových příloh projektové dokumentace. Dle výkazů materiálu projektu. Dle tabulky kubatur projektanta. 2: - příkopový žlab J s poklopem 3: 364
TS |  |  |  | Technická specifikace položky odpovídá příslušné cenové soustavě.
P | 63 | 935903 |  | ŽLABY A RIGOLY Z PŘÍKOPOVÝCH ŽLABŮ (VČETNĚ POKLOPŮ A MŘÍŽÍ) UCB 0 | M | 174 | 0 |  |  |  | 0 |  | 2022_OTSKP |  | 2
PP
VV |  |  |  | 1: Dle technické zprávy, výkresových příloh projektové dokumentace. Dle výkazů materiálu projektu. Dle tabulky kubatur projektanta. 2: - příkopové žlaby velké UCB 0 s poklopem 3: 174
TS |  |  |  | Technická specifikace položky odpovídá příslušné cenové soustavě.
P | 64 | 935905 |  | ŽLABY A RIGOLY Z PŘÍKOPOVÝCH ŽLABŮ (VČETNĚ POKLOPŮ A MŘÍŽÍ) UCB 1 | M | 333 | 0 |  |  |  | 0 |  | 2022_OTSKP |  | 2
PP
VV |  |  |  | 1: Dle technické zprávy, výkresových příloh projektové dokumentace. Dle výkazů materiálu projektu. Dle tabulky kubatur projektanta. 2: - příkopové žlaby velké UCB 1 s poklopem 3: 333
TS |  |  |  | Technická specifikace položky odpovídá příslušné cenové soustavě.
SD |  | 96 |  | Bourání a demontáže
P | 65 | 96615A |  | BOURÁNÍ KONSTRUKCÍ Z PROSTÉHO BETONU - BEZ DOPRAVY | M3 | 10 | 0 |  |  |  | 0 |  | 2022_OTSKP |  | 2
PP
VV |  |  |  | 1: Dle technické zprávy, výkresových příloh projektové dokumentace. Dle výkazů materiálu projektu. Dle tabulky kubatur projektanta. 2: - stávající šachty, trouby, panely a konstrukce do odpadu (o) 17 01 01 3: 10
TS |  |  |  | Technická specifikace položky odpovídá příslušné cenové soustavě.

## SO 12-31-01.01
SŽDC05 |  |  |  | Soupis prací objektu | [10 empty] | 3
3
S | Stavba: | 5213510015_zm08 |  | Optimalizace trati Karlštejn (mimo) – Beroun (mimo) | [6 empty] | E.1.2 |  | Aspe | 0,00 | 2
O | Objekt: | E.1.2 |  | Nástupiště | [9 empty] | 15,00 | 2
Typ | Poř. číslo | Kód položky | Varianta | Název položky | MJ | Množství | Jednotková hmotnost | Celková hmotnost |  |  | Jednotková cena |  | Cenové soustavy | 21,00 | 2
Dodávka
[9 empty] | Jednotková | Celkem | Jednotková | Celkem |  |  |  | Počet položek s nulovou cenou
O1 |  | SO 12-31-01.01 |  | Zastávka Srbsko, nástupiště
SD |  | 0 |  | Všeobecné konstrukce a práce
P | 1 | R015111 | 901 | POPLATKY ZA LIKVIDACI ODPADŮ NEKONTAMINOVANÝCH - 17 05 04 VYTĚŽENÉ ZEMINY A HORNINY - I. TŘÍDA TĚŽITELNOSTI VČETNĚ DOPRAVY | T | 549.1 | 0 |  |  |  | 0 |  | [bez vazby na CS] |  | 2
PP |  |  |  | Evidenční položka. Neoceňovat v objektu SO/PS, položka se oceňuje pouze v objektu SO 90-90
VV |  |  |  | 1: Dle technické zprávy, výkresových příloh projektové dokumentace. Dle výkazů materiálu projektu. Dle tabulky kubatur projektanta. 2: Výkop (zemina a kamení) 3: 1,9*(533-263+15+4)
TS |  |  |  | Evidenční položka. Neoceňovat v objektu SO/PS, položka se oceňuje pouze v objektu SO 90-90
P | 2 | R015130 | 905 | POPLATKY ZA LIKVIDACI ODPADŮ NEKONTAMINOVANÝCH - 17 03 02 VYBOURANÝ ASFALTOVÝ BETON BEZ DEHTU VČETNĚ DOPRAVY | T | 605 | 0 |  |  |  | 0 |  | [bez vazby na CS] |  | 2
PP |  |  |  | Evidenční položka. Neoceňovat v objektu SO/PS, položka se oceňuje pouze v objektu SO 90-90
VV |  |  |  | 1: Dle technické zprávy, výkresových příloh projektové dokumentace. Dle výkazů materiálu projektu. Dle tabulky kubatur projektanta. 2: Zpevněná plocha nástupiště 3: 1100*0,25*2,2 4: předpokládaná tl. vč. podkladu 25 cm
TS |  |  |  | Evidenční položka. Neoceňovat v objektu SO/PS, položka se oceňuje pouze v objektu SO 90-90
P | 3 | R015140 | 906 | POPLATKY ZA LIKVIDACI ODPADŮ NEKONTAMINOVANÝCH - 17 01 01 BETON Z DEMOLIC OBJEKTŮ, ZÁKLADŮ TV VČETNĚ DOPRAVY | T | 119.36 | 0 |  |  |  | 0 |  | [bez vazby na CS] |  | 2
PP |  |  |  | Evidenční položka. Neoceňovat v objektu SO/PS, položka se oceňuje pouze v objektu SO 90-90
VV |  |  |  | 1: Dle technické zprávy, výkresových příloh projektové dokumentace. Dle výkazů materiálu projektu. Dle tabulky kubatur projektanta. 2: Snesení stávajících nástupišť, dl. celkem 400 m 3: 59,6+54+2,4*2,4
TS |  |  |  | Evidenční položka. Neoceňovat v objektu SO/PS, položka se oceňuje pouze v objektu SO 90-90
SD |  | 10 |  | Zemní práce
P | 4 | 11343A |  | ODSTRAN KRYTU ZPEVNĚNÝCH PLOCH S ASFALT POJIVEM VČET PODKLADU - BEZ DOPRAVY | M3 | 275 | 0 |  |  |  | 0 |  | 2022_OTSKP |  | 2
PP
VV |  |  |  | 1: Dle technické zprávy, výkresových příloh projektové dokumentace. Dle výkazů materiálu projektu. Dle tabulky kubatur projektanta. 2: Zpevněná plocha nástupiště 3: 1100*0,25 4: předpokládaná tl. vč. podkladu 25 cm
TS |  |  |  | Technická specifikace položky odpovídá příslušné cenové soustavě.
P | 5 | 11352A |  | ODSTRANĚNÍ CHODNÍKOVÝCH A SILNIČNÍCH OBRUBNÍKŮ BETONOVÝCH - BEZ DOPRAVY | M | 200 | 0 |  |  |  | 0 |  | 2022_OTSKP |  | 2
PP
VV |  |  |  | 1: Dle technické zprávy, výkresových příloh projektové dokumentace. Dle výkazů materiálu projektu. Dle tabulky kubatur projektanta. 2: Betonový obrubník včetně betonového lože 3: 200
TS |  |  |  | Technická specifikace položky odpovídá příslušné cenové soustavě.
P | 6 | 12273 |  | ODKOPÁVKY A PROKOPÁVKY OBECNÉ TŘ. I | M3 | 263 | 0 |  |  |  | 0 |  | 2022_OTSKP |  | 2
PP |  |  |  | odvoz materiálu na mezideponii
VV |  |  |  | 1: Dle technické zprávy, výkresových příloh projektové dokumentace. Dle výkazů materiálu projektu. Dle tabulky kubatur projektanta. 2: Výkop (zemina a kamení) 3: 533 4: Výkop pro konstrukci schodiště 5: 4
TS |  |  |  | Technická specifikace položky odpovídá příslušné cenové soustavě.
P | 7 | 12273A |  | ODKOPÁVKY A PROKOPÁVKY OBECNÉ TŘ. I - BEZ DOPRAVY | M3 | 274 | 0 |  |  |  | 0 |  | 2022_OTSKP |  | 2
PP |  |  |  | zemina určená na skládku
VV |  |  |  | 1: Dle technické zprávy, výkresových příloh projektové dokumentace. Dle výkazů materiálu projektu. Dle tabulky kubatur projektanta. 2: Výkop (zemina a kamení) 3: 533 4: Výkop pro konstrukci schodiště 5: 4
TS |  |  |  | Technická specifikace položky odpovídá příslušné cenové soustavě.
P | 8 | 12573 |  | VYKOPÁVKY ZE ZEMNÍKŮ A SKLÁDEK TŘ. I | M3 | 1379.5 | 0 |  |  |  | 0 |  | 2022_OTSKP |  | 2
PP |  |  |  | naložení a dovoz zeminy pro zpětný zásyp
VV |  |  |  | 1: Dle technické zprávy, výkresových příloh projektové dokumentace. Dle výkazů materiálu projektu. Dle tabulky kubatur projektanta. 2: Zásyp z nepropustného zhutněného materiálu 3: 263 4: Zásyp schodiště zhutněným nenamrzavým materiálem 5: 3,5 6: Zásyp nástupiště zhutněným nenamrzavým materiálem 7: 1113
TS |  |  |  | Technická specifikace položky odpovídá příslušné cenové soustavě.
P | 9 | 13373A |  | HLOUBENÍ ŠACHET ZAPAŽ I NEPAŽ TŘ. I - BEZ DOPRAVY | M3 | 15 | 0 |  |  |  | 0 |  | 2022_OTSKP |  | 2
PP |  |  |  | zemina určená na skládku
VV |  |  |  | 1: Dle technické zprávy, výkresových příloh projektové dokumentace. Dle výkazů materiálu projektu. Dle tabulky kubatur projektanta. 2: Výkopy pro patky 3: 15
TS |  |  |  | Technická specifikace položky odpovídá příslušné cenové soustavě.
P | 10 | 17120 |  | ULOŽENÍ SYPANINY DO NÁSYPŮ A NA SKLÁDKY BEZ ZHUTNĚNÍ | M3 | 263 | 0 |  |  |  | 0 |  | 2022_OTSKP |  | 2
PP
VV |  |  |  | na mezideponii, pro zpětný zásyp
TS |  |  |  | Technická specifikace položky odpovídá příslušné cenové soustavě.
P | 11 | 17451 |  | ZÁSYP JAM A RÝH ZE ZEMIN NEPROPUSTNÝCH | M3 | 263 | 0 |  |  |  | 0 |  | 2022_OTSKP |  | 2
PP
VV |  |  |  | 1: Dle technické zprávy, výkresových příloh projektové dokumentace. Dle výkazů materiálu projektu. Dle tabulky kubatur projektanta. 2: Zásyp z nepropustného zhutněného materiálu 3: 263 4: pro osazení příkopové tvárnice za nástupištěm u koleje č. 1, zemina z výkopu
TS |  |  |  | Technická specifikace položky odpovídá příslušné cenové soustavě.
P | 12 | 17461 |  | ZÁSYP JAM A RÝH Z HORNIN KAMENITÝCH | M3 | 1116.5 | 0 |  |  |  | 0 |  | 2022_OTSKP |  | 2
PP
VV |  |  |  | 1: Dle technické zprávy, výkresových příloh projektové dokumentace. Dle výkazů materiálu projektu. Dle tabulky kubatur projektanta. 2: Zásyp nástupiště zhutněným nenamrzavým materiálem 3: 1113 4: Zásyp schodiště zhutněným nenamrzavým materiálem 5: 3,5 6: vyzískaný materiál
TS |  |  |  | Technická specifikace položky odpovídá příslušné cenové soustavě.
P | 13 | 17581 |  | OBSYP POTRUBÍ A OBJEKTŮ Z NAKUPOVANÝCH MATERIÁLŮ | M3 | 1.9 | 0 |  |  |  | 0 |  | 2022_OTSKP |  | 2
PP
VV |  |  |  | 1: Dle technické zprávy, výkresových příloh projektové dokumentace. Dle výkazů materiálu projektu. Dle tabulky kubatur projektanta. 2: Svodné potrubí Štěrkopísek (lože + obsyp) 3: 1,9
TS |  |  |  | Technická specifikace položky odpovídá příslušné cenové soustavě.
P | 14 | 18221 |  | ROZPROSTŘENÍ ORNICE VE SVAHU V TL DO 0,10M | M2 | 250 | 0 |  |  |  | 0 |  | 2022_OTSKP |  | 2
PP
VV |  |  |  | 1: Dle technické zprávy, výkresových příloh projektové dokumentace. Dle výkazů materiálu projektu. Dle tabulky kubatur projektanta. 2: Zásyp zeminou vhodnou k ohumusování, tl. 0,10 m 3: 250
TS |  |  |  | Technická specifikace položky odpovídá příslušné cenové soustavě.
P | 15 | 18241 |  | ZALOŽENÍ TRÁVNÍKU RUČNÍM VÝSEVEM | M2 | 250 | 0 |  |  |  | 0 |  | 2022_OTSKP |  | 2
PP
VV |  |  |  | 1: Dle technické zprávy, výkresových příloh projektové dokumentace. Dle výkazů materiálu projektu. Dle tabulky kubatur projektanta. 2: Zásyp zeminou vhodnou k ohumusování, tl. 0,10 m 3: 250
TS |  |  |  | Technická specifikace položky odpovídá příslušné cenové soustavě.
P | 16 | 18247 |  | OŠETŘOVÁNÍ TRÁVNÍKU | M2 | 250 | 0 |  |  |  | 0 |  | 2022_OTSKP |  | 2
PP
VV |  |  |  | 1: Dle technické zprávy, výkresových příloh projektové dokumentace. Dle výkazů materiálu projektu. Dle tabulky kubatur projektanta. 2: Zásyp zeminou vhodnou k ohumusování, tl. 0,10 m 3: 250
TS |  |  |  | Technická specifikace položky odpovídá příslušné cenové soustavě.
P | 17 | 18600 |  | ZALÉVÁNÍ VODOU | M3 | 2.5 | 0 |  |  |  | 0 |  | 2022_OTSKP |  | 2
PP
VV |  |  |  | 1: Dle technické zprávy, výkresových příloh projektové dokumentace. Dle výkazů materiálu projektu. Dle tabulky kubatur projektanta. 2: Zásyp zeminou vhodnou k ohumusování, tl. 0,10 m 3: 250*0,01
TS |  |  |  | Technická specifikace položky odpovídá příslušné cenové soustavě.
P | 18 | R182304 |  | ZAJIŠTĚNÍ ZEMINY VHODNÉ K OHUMUSOVÁNÍ, VČETNĚ NALOŽENÍ A DOVOZU NA MÍSTO STAVBY | M3 | 13 | 0 |  |  |  | 0 |  | [bez vazby na CS] |  | 2
PP
VV |  |  |  | 1: Dle technické zprávy, výkresových příloh projektové dokumentace. Dle výkazů materiálu projektu. Dle tabulky kubatur projektanta. 2: Zásyp zeminou vhodnou k ohumusování - celkem potřeba 25 m3 3: 12 m3 zajištěno z jiných SO 4: 13
TS |  |  |  | veškeré práce jsou obsaženy v textu položky
SD |  | 20 |  | Základy
P | 19 | 272314 |  | ZÁKLADY Z PROSTÉHO BETONU DO C25/30 | M3 | 15 | 0 |  |  |  | 0 |  | 2022_OTSKP |  | 2
PP
VV |  |  |  | 1: Dle technické zprávy, výkresových příloh projektové dokumentace. Dle výkazů materiálu projektu. Dle tabulky kubatur projektanta. 2: Betonové patky zábradlí C25/30 XF2 3: 15
TS |  |  |  | Technická specifikace položky odpovídá příslušné cenové soustavě.
SD |  | 30 |  | Svislé konstrukce
P | 20 | 348175 |  | ZÁBRADLÍ Z DÍLCŮ KOVOVÝCH ŽÁROVĚ STŘÍKANÉ KOVEM S NÁTĚREM | KG | 10710 | 0 |  |  |  | 0 |  | 2022_OTSKP |  | 2
PP
VV |  |  |  | 1: Dle technické zprávy, výkresových příloh projektové dokumentace. Dle výkazů materiálu projektu. Dle tabulky kubatur projektanta. 2: Zábradlí městského typu výšky 1,1 m 226 m 3: 226*45 4: Zábradlí s madlem výšky 1,1 m 12 m 5: 12*45
TS |  |  |  | Technická specifikace položky odpovídá příslušné cenové soustavě.
SD |  | 40 |  | Vodorovné konstrukce
P | 21 | 431325 |  | SCHODIŠŤ KONSTR ZE ŽELEZOBETONU DO C30/37 | M3 | 6.5 | 0 |  |  |  | 0 |  | 2022_OTSKP |  | 2
PP
VV |  |  |  | 1: Dle technické zprávy, výkresových příloh projektové dokumentace. Dle výkazů materiálu projektu. Dle tabulky kubatur projektanta. 2: Monolitické betonové schodiště Beton C30/37 XD3, XF4, XC4-CL 6,5 m3 vyztuž B500B 0,87 t 3: 1
TS |  |  |  | Technická specifikace položky odpovídá příslušné cenové soustavě.
P | 22 | 431365 |  | VÝZTUŽ SCHODIŠŤ KONSTR Z BETONÁŘSKÉ OCELI 10505, B500B | T | 0.87 | 0 |  |  |  | 0 |  | 2022_OTSKP |  | 2
PP
VV |  |  |  | 1: Dle technické zprávy, výkresových příloh projektové dokumentace. Dle výkazů materiálu projektu. Dle tabulky kubatur projektanta. 2: Monolitické betonové schodiště Beton C30/37 XD3, XF4, XC4-CL 6,5 m3 vyztuž B500B 0,87 t 3: 1
TS |  |  |  | Technická specifikace položky odpovídá příslušné cenové soustavě.
P | 23 | 451313 |  | PODKLADNÍ A VÝPLŇOVÉ VRSTVY Z PROSTÉHO BETONU C16/20 | M3 | 21.8 | 0 |  |  |  | 0 |  | 2022_OTSKP |  | 2
PP
VV |  |  |  | 1: Dle technické zprávy, výkresových příloh projektové dokumentace. Dle výkazů materiálu projektu. Dle tabulky kubatur projektanta. 2: Obrubníky 3: Betonové lože 16/20nXF1 4: 19,3 5: Monolitické betonové schodiště 6: Podkladní beton C16/20 XA1 7: 2,5
TS |  |  |  | Technická specifikace položky odpovídá příslušné cenové soustavě.
P | 24 | 45131A |  | PODKLADNÍ A VÝPLŇOVÉ VRSTVY Z PROSTÉHO BETONU C20/25 | M3 | 33.8 | 0 |  |  |  | 0 |  | 2022_OTSKP |  | 2
PP
VV |  |  |  | 1: Dle technické zprávy, výkresových příloh projektové dokumentace. Dle výkazů materiálu projektu. Dle tabulky kubatur projektanta. 2: Konstrukce nástupních hran 3: Podkladní beton C20/25nXF3 4: 2,7 5: 4,3 6: Odvodnění 7: Betonové lože C20/25nXF3 8: 16,5+6,5+0,5 9: Ukončení nástupišť 10: Podkladní beton C20/25nXF3 11: 1 12: Konstrukce nástupních hran 13: Podkladní beton C20/25nXF3 14: 2,3
TS |  |  |  | Technická specifikace položky odpovídá příslušné cenové soustavě.
P | 25 | 45145 |  | PODKL A VÝPLŇ VRSTVY Z MALTY CEMENTOVÉ | M3 | 1.7 | 0 |  |  |  | 0 |  | 2022_OTSKP |  | 2
PP
VV |  |  |  | 1: Dle technické zprávy, výkresových příloh projektové dokumentace. Dle výkazů materiálu projektu. Dle tabulky kubatur projektanta. 2: Cementová malta MC10 3: 1,7
TS |  |  |  | Technická specifikace položky odpovídá příslušné cenové soustavě.
P | 26 | 45157 |  | PODKLADNÍ A VÝPLŇOVÉ VRSTVY Z KAMENIVA TĚŽENÉHO | M3 | 3.2 | 0 |  |  |  | 0 |  | 2022_OTSKP |  | 2
PP
VV |  |  |  | 1: Dle technické zprávy, výkresových příloh projektové dokumentace. Dle výkazů materiálu projektu. Dle tabulky kubatur projektanta. 2: Konstrukce nástupních hran 3: Podkladní vrstva štěrkodrti, fr. 0/32 4: 2,9 5: Opevnění svahu zatravňovací tvárnicí 6: 6*0,05
TS |  |  |  | Technická specifikace položky odpovídá příslušné cenové soustavě.
P | 27 | 465512 |  | DLAŽBY Z LOMOVÉHO KAMENE NA MC | M3 | 0.9 | 0 |  |  |  | 0 |  | 2022_OTSKP |  | 2
PP
VV |  |  |  | 1: Dle technické zprávy, výkresových příloh projektové dokumentace. Dle výkazů materiálu projektu. Dle tabulky kubatur projektanta. 2: Kamenná dlažba vyspárovaná cementovou maltou, tl. 200 mm 3: 0,2*4,5
TS |  |  |  | Technická specifikace položky odpovídá příslušné cenové soustavě.
P | 28 | 466921 |  | DLAŽBY VEGETAČNÍ Z BETONOVÝCH DLAŽDIC NA SUCHO | M2 | 6 | 0 |  |  |  | 0 |  | 2022_OTSKP |  | 2
PP
VV |  |  |  | 1: Dle technické zprávy, výkresových příloh projektové dokumentace. Dle výkazů materiálu projektu. Dle tabulky kubatur projektanta. 2: Opevnění svahu zatravňovací tvárnicí 3: 6
TS |  |  |  | Technická specifikace položky odpovídá příslušné cenové soustavě.
SD |  | 50 |  | Komunikace
P | 29 | 56330 |  | VOZOVKOVÉ VRSTVY ZE ŠTĚRKODRTI | M3 | 115 | 0 |  |  |  | 0 |  | 2022_OTSKP |  | 2
PP
VV |  |  |  | 1: Dle technické zprávy, výkresových příloh projektové dokumentace. Dle výkazů materiálu projektu. Dle tabulky kubatur projektanta. 2: Dlažba 3: Štěrk fr. 8/16 mm, tl. 150mm 4: 57,8 5: Konstrukce nástupních hran 6: Štěrk fr. 8/16 mm, tl. 150mm 7: 57,2
TS |  |  |  | Technická specifikace položky odpovídá příslušné cenové soustavě.
P | 30 | 582611 |  | KRYTY Z BETON DLAŽDIC SE ZÁMKEM ŠEDÝCH TL 60MM DO LOŽE Z KAM | M2 | 385 | 0 |  |  |  | 0 |  | 2022_OTSKP |  | 2
PP
VV |  |  |  | 1: Dle technické zprávy, výkresových příloh projektové dokumentace. Dle výkazů materiálu projektu. Dle tabulky kubatur projektanta. 2: Betonová zámková dlažba formát 200 x 200 mm (ostré hrany), tl. 60 mm 3: 385 4: vč.Štěrk fr. 4/8 mm, tl. 40 mm 15,5 m3
TS |  |  |  | Technická specifikace položky odpovídá příslušné cenové soustavě.
P | 31 | 582618 |  | KRYTY Z BETON DLAŽDIC SE ZÁMKEM ŠEDÝCH RELIÉF TL 80MM DO LOŽE Z KAM | M2 | 4 | 0 |  |  |  | 0 |  | 2022_OTSKP |  | 2
PP
VV |  |  |  | 1: Dle technické zprávy, výkresových příloh projektové dokumentace. Dle výkazů materiálu projektu. Dle tabulky kubatur projektanta. 2: Betonová dlažba s výstupky tvaru kulových úsečí , šedá 3: 4
TS |  |  |  | Technická specifikace položky odpovídá příslušné cenové soustavě.
SD |  | 711 |  | Izolace proti vodě
P | 32 | 711111 |  | IZOLACE BĚŽNÝCH KONSTRUKCÍ PROTI ZEMNÍ VLHKOSTI ASFALTOVÝMI NÁTĚRY | M2 | 18 | 0 |  |  |  | 0 |  | 2022_OTSKP |  | 2
PP
VV |  |  |  | 1: Dle technické zprávy, výkresových příloh projektové dokumentace. Dle výkazů materiálu projektu. Dle tabulky kubatur projektanta. 2: Asfaltový nátěr na styku se zeminou 3: 18
TS |  |  |  | Technická specifikace položky odpovídá příslušné cenové soustavě.
SD |  | 80 |  | Trubní vedení
P | 33 | 87433 |  | POTRUBÍ Z TRUB PLASTOVÝCH ODPADNÍCH DN DO 150MM | M | 27 | 0 |  |  |  | 0 |  | 2022_OTSKP |  | 2
PP
VV |  |  |  | 1: Dle technické zprávy, výkresových příloh projektové dokumentace. Dle výkazů materiálu projektu. Dle tabulky kubatur projektanta. 2: Svodné potrubí DN110 3: 27
TS |  |  |  | Technická specifikace položky odpovídá příslušné cenové soustavě.
SD |  | 90 |  | Ostatní konstrukce a práce
P | 34 | 917223 |  | SILNIČNÍ A CHODNÍKOVÉ OBRUBY Z BETONOVÝCH OBRUBNÍKŮ ŠÍŘ 100MM | M | 350 | 0 |  |  |  | 0 |  | 2022_OTSKP |  | 2
PP
VV |  |  |  | 1: Dle technické zprávy, výkresových příloh projektové dokumentace. Dle výkazů materiálu projektu. Dle tabulky kubatur projektanta. 2: Obrubník (250x100x1000) 3: 350
TS |  |  |  | Technická specifikace položky odpovídá příslušné cenové soustavě.
P | 35 | 924355 |  | NÁSTUPIŠTĚ SUDOP PŘES 500 MM S U 95, ZADNÍ HRANA PODEPŘENA TV. TISCHER S KONZOLOVÝMI DESKAMI 230 | M | 440 | 0 |  |  |  | 0 |  | 2022_OTSKP |  | 2
PP
VV |  |  |  | 1: Dle technické zprávy, výkresových příloh projektové dokumentace. Dle výkazů materiálu projektu. Dle tabulky kubatur projektanta. 2: Konstrukce nástupních hran Konzolová deska KTD-230 431 ks Konzolová deska KTD-230 signální 5 ks Konzolová deska KTD-230 koncová pravá 2 ks Konzolová deska KTD-230 koncová levá 2 ks 3: Nástupištní tvárnice TISCHER B 440 ks Úložný blok U95 442 ks Výplňová deska D3 1320 ks 4: 431+5+2+2
TS |  |  |  | Technická specifikace položky odpovídá příslušné cenové soustavě.
P | 36 | 924420 |  | NÁSTUPIŠTĚ L (H) BEZ KONZOLOVÝCH DESEK | M | 24 | 0 |  |  |  | 0 |  | 2022_OTSKP |  | 2
PP
VV |  |  |  | 1: Dle technické zprávy, výkresových příloh projektové dokumentace. Dle výkazů materiálu projektu. Dle tabulky kubatur projektanta. 2: Nástupištní blok L130 (nenástupní hrana) 12 ks 3: 12*2
TS |  |  |  | Technická specifikace položky odpovídá příslušné cenové soustavě.
P | 37 | 924839 |  | NÁSTUPIŠTĚ - UKONČENÍ NÁSTUPIŠŤ SCHODY Z NOVÉHO MATERIÁLU - JINÁ KOMBINACE | KUS | 4 | 0 |  |  |  | 0 |  | 2022_OTSKP |  | 2
PP
VV |  |  |  | 1: Dle technické zprávy, výkresových příloh projektové dokumentace. Dle výkazů materiálu projektu. Dle tabulky kubatur projektanta. 2: Prefabrikované schody nástupiště (1,30 x 1,03 x 075 m) 4 ks 3: 4
TS |  |  |  | Technická specifikace položky odpovídá příslušné cenové soustavě.
P | 38 | 924913 |  | NÁSTUPIŠTĚ - OPTICKÉ ZNAČENÍ NÁTĚREM ŠÍŘKY 0,15 M, ODSTÍN ŽLUTÁ 6200 | M | 450.167 | 0 |  |  |  | 0 |  | 2022_OTSKP |  | 2
PP
VV |  |  |  | 1: Dle technické zprávy, výkresových příloh projektové dokumentace. Dle výkazů materiálu projektu. Dle tabulky kubatur projektanta. 2: Optické značení vodicí linie, žlutý pruh (RAL 6200), š. 0,15 m 3: 67/0,15 4: Opticky kontrastní pruh žluté barvy, š. 100 mm 5: 0,35/0,1
TS |  |  |  | Technická specifikace položky odpovídá příslušné cenové soustavě.
P | 39 | 924914 |  | NÁSTUPIŠTĚ - SIGNÁLNÍ PÁS Z DLAŽDIC S RELIÉFNÍM POVRCHEM | M2 | 0.7 | 0 |  |  |  | 0 |  | 2022_OTSKP |  | 2
PP
VV |  |  |  | 1: Dle technické zprávy, výkresových příloh projektové dokumentace. Dle výkazů materiálu projektu. Dle tabulky kubatur projektanta. 2: Zdrsněný pás (vymávání nebo otryskání) 3: 0,7
TS |  |  |  | Technická specifikace položky odpovídá příslušné cenové soustavě.
P | 40 | 935222 |  | PŘÍKOPOVÉ ŽLABY Z BETON TVÁRNIC ŠÍŘ DO 900MM DO BETONU TL 100MM | M | 185 | 0 |  |  |  | 0 |  | 2022_OTSKP |  | 2
PP
VV |  |  |  | 1: Dle technické zprávy, výkresových příloh projektové dokumentace. Dle výkazů materiálu projektu. Dle tabulky kubatur projektanta. 2: Příkopová tvárnice TZZ4a 3: 185
TS |  |  |  | Technická specifikace položky odpovídá příslušné cenové soustavě.
P | 41 | 93541 |  | ŽLABY Z DÍLCŮ Z POLYMERBETONU SVĚTLÉ ŠÍŘKY DO 100MM VČETNĚ MŘÍŽÍ | M | 117.5 | 0 |  |  |  | 0 |  | 2022_OTSKP |  | 2
PP
VV |  |  |  | 1: Dle technické zprávy, výkresových příloh projektové dokumentace. Dle výkazů materiálu projektu. Dle tabulky kubatur projektanta. 2: Odvodňovací žlab DN100 se šikmým dnem (včetně krycího roštu) 3: 1.nástupiště – (9,5+0,5+14,5)=24,5m 4: 2.nástupiště – (7+20+20+7)+(18,5+0,5+5,5)+(14,5)=93m 5: Celkem 117,5m
TS |  |  |  | Technická specifikace položky odpovídá příslušné cenové soustavě.
P | 42 | 93753 |  | MOBILIÁŘ - KOVOVÉ KOŠE NA ODPADKY | KUS | 4 | 0 |  |  |  | 0 |  | 2022_OTSKP |  | 2
PP
VV |  |  |  | 1: Dle technické zprávy, výkresových příloh projektové dokumentace. Dle výkazů materiálu projektu. Dle tabulky kubatur projektanta. 2: Odpadkový koš 3: 4
TS |  |  |  | Technická specifikace položky odpovídá příslušné cenové soustavě.
P | 43 | R950547 |  | MOBILIÁŘ - BOX NA POSYPOVÝ MATERIÁL - VČ. KONEČNÉ POVRCHOVÉ ÚPRAVY, VČETNĚ UPEVNĚNÍ DO STAVEBNÍ KONSTRUKCE | KUS | 2 | 0 |  |  |  | 0 |  | [bez vazby na CS] |  | 2
PP
VV |  |  |  | 1: Dle technické zprávy, výkresových příloh projektové dokumentace. Dle výkazů materiálu projektu. Dle tabulky kubatur projektanta. 2: Box na posypový materiál 3: 2
TS |  |  |  | - dodání mobiliáře požadovaného tvaru a vlastností, včetně jejich skladování a doprava - úprava podkladu a kotvení - zřízení spojovací vrstvy - uložení dílců do předepsaného tvaru z pohledové úpravy - spárování, těsnění, tmelení a vyplnění spar - úprava povrchu - Technické kvalitativní podmínky staveb Státních drah,
SD |  | 96 |  | Bourání a demontáže
P | 44 | 965511 |  | ROZEBRÁNÍ NÁSTUPIŠTĚ TYPU TISCHER | M | 400 | 0 |  |  |  | 0 |  | 2022_OTSKP |  | 2
PP
VV |  |  |  | 1: Dle technické zprávy, výkresových příloh projektové dokumentace. Dle výkazů materiálu projektu. Dle tabulky kubatur projektanta. 2: Snesení stávajících nástupišť, dl. celkem 400 m 3: 400 4: Nástupištní tvárnice Tischer 400 ks 5: Úložný blok U65 402 ks
TS |  |  |  | Technická specifikace položky odpovídá příslušné cenové soustavě.
P | 45 | 96615A |  | BOURÁNÍ KONSTRUKCÍ Z PROSTÉHO BETONU - BEZ DOPRAVY | M3 | 2.4 | 0 |  |  |  | 0 |  | 2022_OTSKP |  | 2
PP
VV |  |  |  | 1: Dle technické zprávy, výkresových příloh projektové dokumentace. Dle výkazů materiálu projektu. Dle tabulky kubatur projektanta. 2: Snesení stávajících nástupišť, dl. celkem 400 m 3: Podkladní beton 4: 2,4
TS |  |  |  | Technická specifikace položky odpovídá příslušné cenové soustavě.
P | 46 | R9111A3 |  | ZÁBRADLÍ - DEMONTÁŽ | M | 177 | 0 |  |  |  | 0 |  | [bez vazby na CS] |  | 2
PP
VV |  |  |  | 1: Dle technické zprávy, výkresových příloh projektové dokumentace. Dle výkazů materiálu projektu. Dle tabulky kubatur projektanta. 2: Odstranění stávajícího zábradlí včetně betonových patek 3: 177
TS |  |  |  | položka zahrnuje: - demontáž a odstranění zařízení - jeho odvoz na předepsané místo

## SO 12-31-01.02
SŽDC05 |  |  |  | Soupis prací objektu | [10 empty] | 3
3
S | Stavba: | 5213510015_zm08 |  | Optimalizace trati Karlštejn (mimo) – Beroun (mimo) | [6 empty] | E.1.2 |  | Aspe | 0,00 | 2
O | Objekt: | E.1.2 |  | Nástupiště | [9 empty] | 15,00 | 2
Typ | Poř. číslo | Kód položky | Varianta | Název položky | MJ | Množství | Jednotková hmotnost | Celková hmotnost |  |  | Jednotková cena |  | Cenové soustavy | 21,00 | 2
Dodávka
[9 empty] | Jednotková | Celkem | Jednotková | Celkem |  |  |  | Počet položek s nulovou cenou
O1 |  | SO 12-31-01.02 |  | Zastávka Srbsko, nástupiště - betonová zeď
SD |  | 0 |  | Všeobecné konstrukce a práce
P | 1 | R015111 | 901 | POPLATKY ZA LIKVIDACI ODPADŮ NEKONTAMINOVANÝCH - 17 05 04 VYTĚŽENÉ ZEMINY A HORNINY - I. TŘÍDA TĚŽITELNOSTI VČETNĚ DOPRAVY | T | 291.387 | 0 |  |  |  | 0 |  | [bez vazby na CS] |  | 2
PP |  |  |  | Evidenční položka. Neoceňovat v objektu SO/PS, položka se oceňuje pouze v objektu SO 90-90
VV |  |  |  | 1: Dle technické zprávy, výkresových příloh projektové dokumentace. Dle výkazů materiálu projektu. Dle tabulky kubatur projektanta. 2: zemina z výkopu 3: 1,9*(320,235-227,915) 4: zemina z vrtů 5: 216*0,3*0,3*3,14*1,9
TS |  |  |  | Evidenční položka. Neoceňovat v objektu SO/PS, položka se oceňuje pouze v objektu SO 90-90
P | 2 | R015130 | 905 | POPLATKY ZA LIKVIDACI ODPADŮ NEKONTAMINOVANÝCH - 17 03 02 VYBOURANÝ ASFALTOVÝ BETON BEZ DEHTU VČETNĚ DOPRAVY | T | 42.14 | 0 |  |  |  | 0 |  | [bez vazby na CS] |  | 2
PP |  |  |  | Evidenční položka. Neoceňovat v objektu SO/PS, položka se oceňuje pouze v objektu SO 90-90
VV |  |  |  | 1: Dle technické zprávy, výkresových příloh projektové dokumentace. Dle výkazů materiálu projektu. Dle tabulky kubatur projektanta. 2: piloty ubourání 3: 0,5*(3,14*0,3*0,3)*36*2,4 4: rámeček pilot 5: 1,3*0,15*53,7*2,4 6: betonové objekty (např. šachty, základy) zjištěné ve výkopu 7: 2*2,4
TS |  |  |  | Evidenční položka. Neoceňovat v objektu SO/PS, položka se oceňuje pouze v objektu SO 90-90
P | 3 | R015140 | 906 | POPLATKY ZA LIKVIDACI ODPADŮ NEKONTAMINOVANÝCH - 17 01 01 BETON Z DEMOLIC OBJEKTŮ, ZÁKLADŮ TV VČETNĚ DOPRAVY | T | 158.528 | 0 |  |  |  | 0 |  | [bez vazby na CS] |  | 2
PP |  |  |  | Evidenční položka. Neoceňovat v objektu SO/PS, položka se oceňuje pouze v objektu SO 90-90
VV |  |  |  | 1: Dle technické zprávy, výkresových příloh projektové dokumentace. Dle výkazů materiálu projektu. Dle tabulky kubatur projektanta. 2: fragmenty zdi - předpoklad 3: 10*2,5 4: pro pojezd vrtnou soupravou 5: 2,1*(54,3*4,5*0,3-1,2*54*0,15)
TS |  |  |  | Evidenční položka. Neoceňovat v objektu SO/PS, položka se oceňuje pouze v objektu SO 90-90
SD |  | 10 |  | Zemní práce
P | 4 | 11332A |  | ODSTRANĚNÍ PODKLADŮ ZPEVNĚNÝCH PLOCH Z KAMENIVA NESTMELENÉHO - BEZ DOPRAVY | M3 | 63.585 | 0 |  |  |  | 0 |  | 2022_OTSKP |  | 2
PP
VV |  |  |  | 1: Dle technické zprávy, výkresových příloh projektové dokumentace. Dle výkazů materiálu projektu. Dle tabulky kubatur projektanta. 2: pro pojezd vrtnou soupravou - odstranění 3: 54,3*4,5*0,3-1,2*54*0,15
TS |  |  |  | Technická specifikace položky odpovídá příslušné cenové soustavě.
P | 5 | 12573 |  | VYKOPÁVKY ZE ZEMNÍKŮ A SKLÁDEK TŘ. I | M3 | 227.915 | 0 |  |  |  | 0 |  | 2022_OTSKP |  | 2
PP |  |  |  | naložení a dovoz zeminy pro zpětný zásyp
VV |  |  |  | 1: Dle technické zprávy, výkresových příloh projektové dokumentace. Dle výkazů materiálu projektu. Dle tabulky kubatur projektanta. 2: zásypy 3: 57,7*(0,25+3,7)
TS |  |  |  | Technická specifikace položky odpovídá příslušné cenové soustavě.
P | 6 | 13173 |  | HLOUBENÍ JAM ZAPAŽ I NEPAŽ TŘ. I | M3 | 227.915 | 0 |  |  |  | 0 |  | 2022_OTSKP |  | 2
PP |  |  |  | odvoz materiálu na mezideponii
VV |  |  |  | část pro zásypy
TS |  |  |  | Technická specifikace položky odpovídá příslušné cenové soustavě.
P | 7 | 13173A |  | HLOUBENÍ JAM ZAPAŽ I NEPAŽ TŘ. I - BEZ DOPRAVY | M3 | 92.32 | 0 |  |  |  | 0 |  | 2022_OTSKP |  | 2
PP |  |  |  | zemina určená na skládku
VV |  |  |  | 1: Dle technické zprávy, výkresových příloh projektové dokumentace. Dle výkazů materiálu projektu. Dle tabulky kubatur projektanta. 2: výkopy 3: 57,7*5,55-227,915
TS |  |  |  | Technická specifikace položky odpovídá příslušné cenové soustavě.
P | 8 | 17120 |  | ULOŽENÍ SYPANINY DO NÁSYPŮ A NA SKLÁDKY BEZ ZHUTNĚNÍ | M3 | 227.915 | 0 |  |  |  | 0 |  | 2022_OTSKP |  | 2
PP
VV |  |  |  | na mezideponii, pro zpětný zásyp
TS |  |  |  | Technická specifikace položky odpovídá příslušné cenové soustavě.
P | 9 | 17411 |  | ZÁSYP JAM A RÝH ZEMINOU SE ZHUTNĚNÍM | M3 | 227.915 | 0 |  |  |  | 0 |  | 2022_OTSKP |  | 2
PP
VV |  |  |  | 1: Dle technické zprávy, výkresových příloh projektové dokumentace. Dle výkazů materiálu projektu. Dle tabulky kubatur projektanta. 2: zásypy 3: 57,7*(0,25+3,7)
TS |  |  |  | Technická specifikace položky odpovídá příslušné cenové soustavě.
P | 10 | 18110 |  | ÚPRAVA PLÁNĚ SE ZHUTNĚNÍM V HORNINĚ TŘ. I | M2 | 124.2 | 0 |  |  |  | 0 |  | 2022_OTSKP |  | 2
PP
VV |  |  |  | 1: Dle technické zprávy, výkresových příloh projektové dokumentace. Dle výkazů materiálu projektu. Dle tabulky kubatur projektanta. 2: opěrná zeď 3: 54*(2,3)
TS |  |  |  | Technická specifikace položky odpovídá příslušné cenové soustavě.
P | 11 | 18221 |  | ROZPROSTŘENÍ ORNICE VE SVAHU V TL DO 0,10M | M2 | 132.3 | 0 |  |  |  | 0 |  | 2022_OTSKP |  | 2
PP
VV |  |  |  | 1: Dle technické zprávy, výkresových příloh projektové dokumentace. Dle výkazů materiálu projektu. Dle tabulky kubatur projektanta. 2: ohumusování a osetí 3: 54*(2,15+0,3)
TS |  |  |  | Technická specifikace položky odpovídá příslušné cenové soustavě.
P | 12 | 18241 |  | ZALOŽENÍ TRÁVNÍKU RUČNÍM VÝSEVEM | M2 | 132.3 | 0 |  |  |  | 0 |  | 2022_OTSKP |  | 2
PP
VV |  |  |  | 1: Dle technické zprávy, výkresových příloh projektové dokumentace. Dle výkazů materiálu projektu. Dle tabulky kubatur projektanta. 2: ohumusování a osetí 3: 54*(2,15+0,3)
TS |  |  |  | Technická specifikace položky odpovídá příslušné cenové soustavě.
P | 13 | 18247 |  | OŠETŘOVÁNÍ TRÁVNÍKU | M2 | 132.3 | 0 |  |  |  | 0 |  | 2022_OTSKP |  | 2
PP
VV |  |  |  | 1: Dle technické zprávy, výkresových příloh projektové dokumentace. Dle výkazů materiálu projektu. Dle tabulky kubatur projektanta. 2: ohumusování a osetí 3: 54*(2,15+0,3)
TS |  |  |  | Technická specifikace položky odpovídá příslušné cenové soustavě.
P | 14 | 184D16 |  | VYSAZOVÁNÍ STROMŮ JEHLIČNATÝCH S BALEM VÝŠKY KMENE PŘES 1,75M | KUS | 10 | 0 |  |  |  | 0 |  | 2022_OTSKP |  | 2
PP
VV |  |  |  | 1: Dle technické zprávy, výkresových příloh projektové dokumentace. Dle výkazů materiálu projektu. Dle tabulky kubatur projektanta. 2: náhradní výsadba 3: stromy jehličnaté výšky 2,5 až 4 m, obvod kmene do 0,40m 4: 10
TS |  |  |  | Technická specifikace položky odpovídá příslušné cenové soustavě.
P | 15 | 18600 |  | ZALÉVÁNÍ VODOU | M3 | 1.323 | 0 |  |  |  | 0 |  | 2022_OTSKP |  | 2
PP
VV |  |  |  | 1: Dle technické zprávy, výkresových příloh projektové dokumentace. Dle výkazů materiálu projektu. Dle tabulky kubatur projektanta. 2: ohumusování a osetí 3: 54*(2,15+0,3)*0,01
TS |  |  |  | Technická specifikace položky odpovídá příslušné cenové soustavě.
P | 16 | R182304 |  | ZAJIŠTĚNÍ ZEMINY VHODNÉ K OHUMUSOVÁNÍ, VČETNĚ NALOŽENÍ A DOVOZU NA MÍSTO STAVBY | M3 | 13.23 | 0 |  |  |  | 0 |  | [bez vazby na CS] |  | 2
PP
VV |  |  |  | 1: Dle technické zprávy, výkresových příloh projektové dokumentace. Dle výkazů materiálu projektu. Dle tabulky kubatur projektanta. 2: ohumusování a osetí 3: 54*(2,15+0,3)*0,1
TS |  |  |  | veškeré práce jsou obsaženy v textu položky
SD |  | 20 |  | Základy
P | 17 | 224324 |  | PILOTY ZE ŽELEZOBETONU C25/30 | M3 | 68.672 | 0 |  |  |  | 0 |  | 2022_OTSKP |  | 2
PP
VV |  |  |  | 1: Dle technické zprávy, výkresových příloh projektové dokumentace. Dle výkazů materiálu projektu. Dle tabulky kubatur projektanta. 2: piloty beton C25/30 XA1 3: 6,75*(3,14*0,3*0,3)*36
TS |  |  |  | Technická specifikace položky odpovídá příslušné cenové soustavě.
P | 18 | 224365 |  | VÝZTUŽ PILOT Z OCELI 10505, B500B | T | 5.407 | 0 |  |  |  | 0 |  | 2022_OTSKP |  | 2
PP
VV |  |  |  | 1: Dle technické zprávy, výkresových příloh projektové dokumentace. Dle výkazů materiálu projektu. Dle tabulky kubatur projektanta. 2: piloty - výztuž 3: 0,1502*36
TS |  |  |  | Technická specifikace položky odpovídá příslušné cenové soustavě.
P | 19 | 264428 |  | VRTY PRO PILOTY TŘ. IV D DO 600MM | M | 216 | 0 |  |  |  | 0 |  | 2022_OTSKP |  | 2
PP
VV |  |  |  | 1: Dle technické zprávy, výkresových příloh projektové dokumentace. Dle výkazů materiálu projektu. Dle tabulky kubatur projektanta. 2: piloty 3: 6*36
TS |  |  |  | Technická specifikace položky odpovídá příslušné cenové soustavě.
P | 20 | 272325 |  | ZÁKLADY ZE ŽELEZOBETONU DO C30/37 | M3 | 53.568 | 0 |  |  |  | 0 |  | 2022_OTSKP |  | 2
PP
VV |  |  |  | 1: Dle technické zprávy, výkresových příloh projektové dokumentace. Dle výkazů materiálu projektu. Dle tabulky kubatur projektanta. 2: beton C30/37 XF2, XD1 3: 54*0,992
TS |  |  |  | Technická specifikace položky odpovídá příslušné cenové soustavě.
SD |  | 30 |  | Svislé konstrukce
P | 21 | 317325 |  | ŘÍMSY ZE ŽELEZOBETONU DO C30/37 | M3 | 6.48 | 0 |  |  |  | 0 |  | 2022_OTSKP |  | 2
PP
VV |  |  |  | 1: Dle technické zprávy, výkresových příloh projektové dokumentace. Dle výkazů materiálu projektu. Dle tabulky kubatur projektanta. 2: beton C30/37 XF2, XD1 3: 54*0,12
TS |  |  |  | Technická specifikace položky odpovídá příslušné cenové soustavě.
P | 22 | 327115 |  | ZDI OPĚR, ZÁRUB, NÁBŘEŽ Z DÍLCŮ BETON DO C30/37 | M3 | 0.25 | 0 |  |  |  | 0 |  | 2022_OTSKP |  | 2
PP
VV |  |  |  | 1: Dle technické zprávy, výkresových příloh projektové dokumentace. Dle výkazů materiálu projektu. Dle tabulky kubatur projektanta. 2: betonové svahové tvárnice, hmotnost 52 kg, celkem 12 ks 3: 12*(52/2500)
TS |  |  |  | Technická specifikace položky odpovídá příslušné cenové soustavě.
P | 23 | 327325 |  | ZDI OPĚRNÉ, ZÁRUBNÍ, NÁBŘEŽNÍ ZE ŽELEZOVÉHO BETONU DO C30/37 | M3 | 47.52 | 0 |  |  |  | 0 |  | 2022_OTSKP |  | 2
PP
VV |  |  |  | 1: Dle technické zprávy, výkresových příloh projektové dokumentace. Dle výkazů materiálu projektu. Dle tabulky kubatur projektanta. 2: beton C30/37 XF2, XD1 3: 54*0,88
TS |  |  |  | Technická specifikace položky odpovídá příslušné cenové soustavě.
P | 24 | 327365 |  | VÝZTUŽ ZDÍ OPĚRNÝCH, ZÁRUBNÍCH, NÁBŘEŽNÍCH Z OCELI 10505, B500B | T | 17.207 | 0 |  |  |  | 0 |  | 2022_OTSKP |  | 2
PP
VV |  |  |  | 1: Dle technické zprávy, výkresových příloh projektové dokumentace. Dle výkazů materiálu projektu. Dle tabulky kubatur projektanta. 2: výztuž základů, zdi a říms - dle výkresu výztuže celkem 17062,4 kg 3: 17,207
TS |  |  |  | Technická specifikace položky odpovídá příslušné cenové soustavě.
SD |  | 40 |  | Vodorovné konstrukce
P | 25 | 451314 |  | PODKLADNÍ A VÝPLŇOVÉ VRSTVY Z PROSTÉHO BETONU C25/30 | M3 | 8.861 | 0 |  |  |  | 0 |  | 2022_OTSKP |  | 2
PP
VV |  |  |  | 1: Dle technické zprávy, výkresových příloh projektové dokumentace. Dle výkazů materiálu projektu. Dle tabulky kubatur projektanta. 2: podkladní beton kamenná dlažba C25/30 XF3. 3: opevnění svahu dlažbou 4: 0,3*(54,6+0,3*4)*0,15 5: kámen do betonu s protisvahem 6: 0,3*0,15*1,6 7: obrubník 8: opevnění svahu dlažbou 9: (54,6+0,3*4)*0,1125
TS |  |  |  | Technická specifikace položky odpovídá příslušné cenové soustavě.
P | 26 | 45131A |  | PODKLADNÍ A VÝPLŇOVÉ VRSTVY Z PROSTÉHO BETONU C20/25 | M3 | 12.42 | 0 |  |  |  | 0 |  | 2022_OTSKP |  | 2
PP
VV |  |  |  | 1: Dle technické zprávy, výkresových příloh projektové dokumentace. Dle výkazů materiálu projektu. Dle tabulky kubatur projektanta. 2: opěrná zeď 3: beton C20/25 X0 4: 54*(2,3*0,1)
TS |  |  |  | Technická specifikace položky odpovídá příslušné cenové soustavě.
P | 27 | 45145 |  | PODKL A VÝPLŇ VRSTVY Z MALTY CEMENTOVÉ | M3 | 0.049 | 0 |  |  |  | 0 |  | 2022_OTSKP |  | 2
PP
VV |  |  |  | 1: Dle technické zprávy, výkresových příloh projektové dokumentace. Dle výkazů materiálu projektu. Dle tabulky kubatur projektanta. 2: pracovní spára - fabion 3: 0,03*0,03*54
TS |  |  |  | Technická specifikace položky odpovídá příslušné cenové soustavě.
P | 28 | 465512 |  | DLAŽBY Z LOMOVÉHO KAMENE NA MC | M3 | 3.444 | 0 |  |  |  | 0 |  | 2022_OTSKP |  | 2
PP
VV |  |  |  | 1: Dle technické zprávy, výkresových příloh projektové dokumentace. Dle výkazů materiálu projektu. Dle tabulky kubatur projektanta. 2: opevnění svahu dlažbou 3: 0,3*(54,6+0,3*4)*0,2 4: kámen do betonu s protisvahem 5: 0,3*0,2*1,6
TS |  |  |  | Technická specifikace položky odpovídá příslušné cenové soustavě.
SD |  | 50 |  | Komunikace
P | 29 | 56330 |  | VOZOVKOVÉ VRSTVY ZE ŠTĚRKODRTI | M3 | 63.585 | 0 |  |  |  | 0 |  | 2022_OTSKP |  | 2
PP
VV |  |  |  | 1: Dle technické zprávy, výkresových příloh projektové dokumentace. Dle výkazů materiálu projektu. Dle tabulky kubatur projektanta. 2: pro pojezd vrtnou soupravou 3: 54,3*4,5*0,3-1,2*54*0,15
TS |  |  |  | Technická specifikace položky odpovídá příslušné cenové soustavě.
SD |  | 711 |  | Izolace proti vodě
P | 30 | 711111 |  | IZOLACE BĚŽNÝCH KONSTRUKCÍ PROTI ZEMNÍ VLHKOSTI ASFALTOVÝMI NÁTĚRY | M2 | 91.11 | 0 |  |  |  | 0 |  | 2022_OTSKP |  | 2
PP
VV |  |  |  | 1: Dle technické zprávy, výkresových příloh projektové dokumentace. Dle výkazů materiálu projektu. Dle tabulky kubatur projektanta. 2: ** 3: (1,485*2+0,5+0,255)*(6+6) 4: (0,35+0,5+0,255)*(6*7)
TS |  |  |  | Technická specifikace položky odpovídá příslušné cenové soustavě.
P | 31 | 711112 |  | IZOLACE BĚŽNÝCH KONSTRUKCÍ PROTI ZEMNÍ VLHKOSTI ASFALTOVÝMI PÁSY | M2 | 232.2 | 0 |  |  |  | 0 |  | 2022_OTSKP |  | 2
PP
VV |  |  |  | 1: Dle technické zprávy, výkresových příloh projektové dokumentace. Dle výkazů materiálu projektu. Dle tabulky kubatur projektanta. 2: * 3: (1,4+1+1+0,5)*(54) 4: pracovní spára 5: (0,2+0,2)*54
TS |  |  |  | Technická specifikace položky odpovídá příslušné cenové soustavě.
P | 32 | 711509 |  | OCHRANA IZOLACE NA POVRCHU TEXTILIÍ | M2 | 301.71 | 0 |  |  |  | 0 |  | 2022_OTSKP |  | 2
PP
VV |  |  |  | 1: Dle technické zprávy, výkresových příloh projektové dokumentace. Dle výkazů materiálu projektu. Dle tabulky kubatur projektanta. 2: * 3: (1,4+1+1+0,5)*(54) 4: ** 5: (1,485*2+0,5+0,255)*(6+6) 6: (0,35+0,5+0,255)*(6*7)
TS |  |  |  | Technická specifikace položky odpovídá příslušné cenové soustavě.
SD |  | 90 |  | Ostatní konstrukce a práce
P | 33 | 91345 |  | NIVELAČNÍ ZNAČKY KOVOVÉ | KUS | 18 | 0 |  |  |  | 0 |  | 2022_OTSKP |  | 2
PP
VV |  |  |  | 1: Dle technické zprávy, výkresových příloh projektové dokumentace. Dle výkazů materiálu projektu. Dle tabulky kubatur projektanta. 2: 2ks na dilatační celek 3: 2*9
TS |  |  |  | Technická specifikace položky odpovídá příslušné cenové soustavě.
P | 34 | 917223 |  | SILNIČNÍ A CHODNÍKOVÉ OBRUBY Z BETONOVÝCH OBRUBNÍKŮ ŠÍŘ 100MM | M | 55.8 | 0 |  |  |  | 0 |  | 2022_OTSKP |  | 2
PP
VV |  |  |  | 1: Dle technické zprávy, výkresových příloh projektové dokumentace. Dle výkazů materiálu projektu. Dle tabulky kubatur projektanta. 2: opevnění svahu dlažbou 3: (54,6+0,3*4)
TS |  |  |  | Technická specifikace položky odpovídá příslušné cenové soustavě.
P | 35 | 931182 |  | VÝPLŇ DILATAČNÍCH SPAR Z POLYSTYRENU TL 20MM | M2 | 19.7 | 0 |  |  |  | 0 |  | 2022_OTSKP |  | 2
PP
VV |  |  |  | 1: Dle technické zprávy, výkresových příloh projektové dokumentace. Dle výkazů materiálu projektu. Dle tabulky kubatur projektanta. 2: dilatační celky 3: 1,97*10
TS |  |  |  | Technická specifikace položky odpovídá příslušné cenové soustavě.
P | 36 | 931332 |  | TĚSNĚNÍ DILATAČNÍCH SPAR POLYURETANOVÝM TMELEM PRŮŘEZU DO 200MM2 | M | 38 | 0 |  |  |  | 0 |  | 2022_OTSKP |  | 2
PP
VV |  |  |  | 1: Dle technické zprávy, výkresových příloh projektové dokumentace. Dle výkazů materiálu projektu. Dle tabulky kubatur projektanta. 2: dilatační celky 3: (2,95+0,1+0,3+0,45)*10
TS |  |  |  | Technická specifikace položky odpovídá příslušné cenové soustavě.
P | 37 | 93135 |  | TĚSNĚNÍ DILATAČ SPAR PRYŽ PÁSKOU NEBO KRUH PROFILEM | M | 60.25 | 0 |  |  |  | 0 |  | 2022_OTSKP |  | 2
PP
VV |  |  |  | 1: Dle technické zprávy, výkresových příloh projektové dokumentace. Dle výkazů materiálu projektu. Dle tabulky kubatur projektanta. 2: dilatační celky 3: (0,3+1,275+1+0,5+0,95+2)*10
TS |  |  |  | Technická specifikace položky odpovídá příslušné cenové soustavě.
P | 38 | 93136 |  | PŘEKRYTÍ DILATAČNÍCH SPAR ASFALTOVOU LEPENKOU | M2 | 42.175 | 0 |  |  |  | 0 |  | 2022_OTSKP |  | 2
PP
VV |  |  |  | 1: Dle technické zprávy, výkresových příloh projektové dokumentace. Dle výkazů materiálu projektu. Dle tabulky kubatur projektanta. 2: dilatační celky 3: (0,3+1,275+1+0,5+0,95+2)*10*0,7
TS |  |  |  | Technická specifikace položky odpovídá příslušné cenové soustavě.
P | 39 | 936501 |  | DROBNÉ DOPLŇK KONSTR KOVOVÉ NEREZ | KG | 158.4 | 0 |  |  |  | 0 |  | 2022_OTSKP |  | 2
PP
VV |  |  |  | 1: Dle technické zprávy, výkresových příloh projektové dokumentace. Dle výkazů materiálu projektu. Dle tabulky kubatur projektanta. 2: ukončení izolace 3: 54*2,5 4: 2ks na dilatační celek 1,3 kg/kus 5: 2*9*1,3
TS |  |  |  | Technická specifikace položky odpovídá příslušné cenové soustavě.
P | 40 | R936001 |  | LETOPOČET VÝSTAVBY - VLYS DO BETONU | KUS | 1 | 0 |  |  |  | 0 |  | [bez vazby na CS] |  | 2
PP
VV |  |  |  | 1: Dle technické zprávy, výkresových příloh projektové dokumentace. Dle výkazů materiálu projektu. Dle tabulky kubatur projektanta. 2: letopočet 3: 1
TS |  |  |  | Dodávka formy, osazení do bednění, ošetření separačním prostředkem, odbednění, začištění, příp. vyspravení sanační maltou
SD |  | 96 |  | Bourání a demontáže
P | 41 | 96613A |  | BOURÁNÍ KONSTRUKCÍ Z KAMENE NA MC - BEZ DOPRAVY | M3 | 10 | 0 |  |  |  | 0 |  | 2022_OTSKP |  | 2
PP
VV |  |  |  | 1: Dle technické zprávy, výkresových příloh projektové dokumentace. Dle výkazů materiálu projektu. Dle tabulky kubatur projektanta. 2: fragmenty zdi - předpoklad 3: 10
TS |  |  |  | Technická specifikace položky odpovídá příslušné cenové soustavě.
P | 42 | 96615A |  | BOURÁNÍ KONSTRUKCÍ Z PROSTÉHO BETONU - BEZ DOPRAVY | M3 | 7.087 | 0 |  |  |  | 0 |  | 2022_OTSKP |  | 2
PP
VV |  |  |  | 1: Dle technické zprávy, výkresových příloh projektové dokumentace. Dle výkazů materiálu projektu. Dle tabulky kubatur projektanta. 2: piloty ubourání 3: 0,5*(3,14*0,3*0,3)*36 4: betonové objekty (např. šachty, základy) zjištěné ve výkopu 5: 2
TS |  |  |  | Technická specifikace položky odpovídá příslušné cenové soustavě.
P | 43 | 966842 |  | ODSTRANĚNÍ OPLOCENÍ Z DRÁT PLETIVA | M | 43 | 0 |  |  |  | 0 |  | 2022_OTSKP |  | 2
PP
VV |  |  |  | 1: Dle technické zprávy, výkresových příloh projektové dokumentace. Dle výkazů materiálu projektu. Dle tabulky kubatur projektanta. 2: demontáž oplocení 3: 43
TS |  |  |  | Technická specifikace položky odpovídá příslušné cenové soustavě.

## SO 12-32-01
SŽDC05 |  |  |  | Soupis prací objektu | [10 empty] | 3
3
S | Stavba: | 5213510015_zm08 |  | Optimalizace trati Karlštejn (mimo) – Beroun (mimo) | [6 empty] | E.1.3 |  | Aspe | 0,00 | 2
O | Objekt: | E.1.3 |  | Železniční přejezdy | [9 empty] | 15,00 | 2
Typ | Poř. číslo | Kód položky | Varianta | Název položky | MJ | Množství | Jednotková hmotnost | Celková hmotnost |  |  | Jednotková cena |  | Cenové soustavy | 21,00 | 2
Dodávka
[9 empty] | Jednotková | Celkem | Jednotková | Celkem |  |  |  | Počet položek s nulovou cenou
O1 |  | SO 12-32-01 |  | Žel.přejezd v km 33,041
SD |  | 0 |  | Všeobecné konstrukce a práce
P | 1 | R015111 | 901 | POPLATKY ZA LIKVIDACI ODPADŮ NEKONTAMINOVANÝCH - 17 05 04 VYTĚŽENÉ ZEMINY A HORNINY - I. TŘÍDA TĚŽITELNOSTI VČETNĚ DOPRAVY | T | 112.98 | 0 |  |  |  | 0 |  | [bez vazby na CS] |  | 2
PP |  |  |  | Evidenční položka. Neoceňovat v objektu SO/PS, položka se oceňuje pouze v objektu SO 90-90
VV |  |  |  | 2,1 t/m3: (9+44,8)*2,1
TS |  |  |  | Evidenční položka. Neoceňovat v objektu SO/PS, položka se oceňuje pouze v objektu SO 90-90
P | 2 | R015130 | 905 | POPLATKY ZA LIKVIDACI ODPADŮ NEKONTAMINOVANÝCH - 17 03 02 VYBOURANÝ ASFALTOVÝ BETON BEZ DEHTU VČETNĚ DOPRAVY | T | 40.32 | 0 |  |  |  | 0 |  | [bez vazby na CS] |  | 2
PP |  |  |  | Evidenční položka. Neoceňovat v objektu SO/PS, položka se oceňuje pouze v objektu SO 90-90
VV |  |  |  | 2,4 t/m3: 16,8*2,4
TS |  |  |  | Evidenční položka. Neoceňovat v objektu SO/PS, položka se oceňuje pouze v objektu SO 90-90
SD |  | 1 |  | Zemní práce
P | 3 | 11332A |  | ODSTRANĚNÍ PODKLADŮ ZPEVNĚNÝCH PLOCH Z KAMENIVA NESTMELENÉHO - BEZ DOPRAVY | M3 | 44.8 | 0 |  |  |  | 0 |  | 2022_OTSKP |  | 2
PP
VV |  |  |  | 112*0,4
TS |  |  |  | Technická specifikace položky odpovídá příslušné cenové soustavě.
P | 4 | 11313A |  | ODSTRANĚNÍ KRYTU ZPEVNĚNÝCH PLOCH S ASFALTOVÝM POJIVEM - BEZ DOPRAVY | M3 | 16.8 | 0 |  |  |  | 0 |  | 2022_OTSKP |  | 2
PP
VV |  |  |  | 112*0,15
TS |  |  |  | Technická specifikace položky odpovídá příslušné cenové soustavě.
P | 5 | 12373A |  | ODKOP PRO SPOD STAVBU SILNIC A ŽELEZNIC TŘ. I - BEZ DOPRAVY | M3 | 9 | 0 |  |  |  | 0 |  | 2022_OTSKP |  | 2
PP
VV
TS |  |  |  | Technická specifikace položky odpovídá příslušné cenové soustavě.
P | 6 | 18110 |  | ÚPRAVA PLÁNĚ SE ZHUTNĚNÍM V HORNINĚ TŘ. I | M2 | 314.52 | 0 |  |  |  | 0 |  | 2022_OTSKP |  | 2
PP
VV |  |  |  | chodník: 62,10*1,2 silnice: 100*2*1,2
TS |  |  |  | Technická specifikace položky odpovídá příslušné cenové soustavě.
SD |  | 4 |  | Vodorovné konstrukce
P | 7 | 45152 |  | PODKLADNÍ A VÝPLŇOVÉ VRSTVY Z KAMENIVA DRCENÉHO | M3 | 0.36 | 0 |  |  |  | 0 |  | 2022_OTSKP |  | 2
PP
VV |  |  |  | podsyp pod trubku: =7,2*1*0,05
TS |  |  |  | Technická specifikace položky odpovídá příslušné cenové soustavě.
SD |  | 5 |  | Komunikace
P | 8 | 56333 |  | VOZOVKOVÉ VRSTVY ZE ŠTĚRKODRTI TL. DO 150MM | M2 | 314.52 | 0 |  |  |  | 0 |  | 2022_OTSKP |  | 2
PP
VV |  |  |  | chodník: 62,10*1,2 silnice: 100*2*1,2
TS |  |  |  | Technická specifikace položky odpovídá příslušné cenové soustavě.
P | 9 | 56361 |  | VOZOVKOVÉ VRSTVY Z RECYKLOVANÉHO MATERIÁLU TL DO 50MM | M2 | 65.205 | 0 |  |  |  | 0 |  | 2022_OTSKP |  | 2
PP
VV |  |  |  | chodník: 62,10*1,05
TS |  |  |  | Technická specifikace položky odpovídá příslušné cenové soustavě.
P | 10 | 572123 |  | INFILTRAČNÍ POSTŘIK Z EMULZE DO 1,0KG/M2 | M2 | 167.1 | 0 |  |  |  | 0 |  | 2022_OTSKP |  | 2
PP |  |  |  | infiltrační postřik 0,8 kg/m2
VV |  |  |  | chodník: 62,10 silnice: 100*1,05
TS |  |  |  | Technická specifikace položky odpovídá příslušné cenové soustavě.
P | 11 | 572214 |  | SPOJOVACÍ POSTŘIK Z MODIFIK EMULZE DO 0,5KG/M2 | M2 | 100 | 0 |  |  |  | 0 |  | 2022_OTSKP |  | 2
PP |  |  |  | spojovací postřik 0,5 kg/m2
VV |  |  |  | silnice: 100
TS |  |  |  | Technická specifikace položky odpovídá příslušné cenové soustavě.
P | 12 | 574A41 |  | ASFALTOVÝ BETON PRO OBRUSNÉ VRSTVY ACO 8 TL. 50MM | M2 | 62.1 | 0 |  |  |  | 0 |  | 2022_OTSKP |  | 2
PP |  |  |  | asfaltový beton ACO 8CH tl. 50mm
VV |  |  |  | chodník: 62,10
TS |  |  |  | Technická specifikace položky odpovídá příslušné cenové soustavě.
P | 13 | 574A34 |  | ASFALTOVÝ BETON PRO OBRUSNÉ VRSTVY ACO 11+, 11S TL. 40MM | M2 | 100 | 0 |  |  |  | 0 |  | 2022_OTSKP |  | 2
PP |  |  |  | asfaltový beton pro obrusné vrstvy ACO 11+ tl. 40mm
VV |  |  |  | silnice: 100
TS |  |  |  | Technická specifikace položky odpovídá příslušné cenové soustavě.
P | 14 | 574E66 |  | ASFALTOVÝ BETON PRO PODKLADNÍ VRSTVY ACP 16+, 16S TL. 70MM | M2 | 105 | 0 |  |  |  | 0 |  | 2022_OTSKP |  | 2
PP |  |  |  | asfaltový beton pro podkladní vrstvy ACP 16+ tl. 70mm
VV |  |  |  | silnice: 100*1,05
TS |  |  |  | Technická specifikace položky odpovídá příslušné cenové soustavě.
P | 15 | 58262A |  | KRYTY Z BETON DLAŽDIC SE ZÁMKEM BAREV RELIÉF TL 60MM DO LOŽE Z MC | M2 | 11 | 0 |  |  |  | 0 |  | 2022_OTSKP |  | 2
PP |  |  |  | hmatové úpravy
VV
TS |  |  |  | Technická specifikace položky odpovídá příslušné cenové soustavě.
P | 16 | 58910 |  | VÝPLŇ SPAR ASFALTEM | M | 39 | 0 |  |  |  | 0 |  | 2022_OTSKP |  | 2
PP
VV
TS |  |  |  | Technická specifikace položky odpovídá příslušné cenové soustavě.
SD |  | 8 |  | Trubní vedení
P | 17 | 87434 |  | POTRUBÍ Z TRUB PLASTOVÝCH ODPADNÍCH DN DO 200MM | M | 7.2 | 0 |  |  |  | 0 |  | 2022_OTSKP |  | 2
PP
VV |  |  |  | trubka pro vyústění do příkopu DN 200
TS |  |  |  | Technická specifikace položky odpovídá příslušné cenové soustavě.
P | 18 | 899523 |  | OBETONOVÁNÍ POTRUBÍ Z PROSTÉHO BETONU DO C16/20 | M3 | 2.16 | 0 |  |  |  | 0 |  | 2022_OTSKP |  | 2
PP
VV |  |  |  | obetonování potrubí
TS |  |  |  | Technická specifikace položky odpovídá příslušné cenové soustavě.
SD |  | 9 |  | Ostatní konstrukce a práce, bourání
P | 19 | 917211 |  | ZÁHONOVÉ OBRUBY Z BETONOVÝCH OBRUBNÍKŮ ŠÍŘ 50MM | M | 20 | 0 |  |  |  | 0 |  | 2022_OTSKP |  | 2
PP |  |  |  | sadová obruba 200x50mm
VV
TS |  |  |  | Technická specifikace položky odpovídá příslušné cenové soustavě.
P | 20 | 917224 |  | SILNIČNÍ A CHODNÍKOVÉ OBRUBY Z BETONOVÝCH OBRUBNÍKŮ ŠÍŘ 150MM | M | 32 | 0 |  |  |  | 0 |  | 2022_OTSKP |  | 2
PP
VV
TS |  |  |  | Technická specifikace položky odpovídá příslušné cenové soustavě.
P | 21 | 919111 |  | ŘEZÁNÍ ASFALTOVÉHO KRYTU VOZOVEK TL DO 50MM | M | 39 | 0 |  |  |  | 0 |  | 2022_OTSKP |  | 2
PP
VV
TS |  |  |  | Technická specifikace položky odpovídá příslušné cenové soustavě.
P | 22 | 919113 |  | ŘEZÁNÍ ASFALTOVÉHO KRYTU VOZOVEK TL DO 150MM | M | 18 | 0 |  |  |  | 0 |  | 2022_OTSKP |  | 2
PP
VV
TS |  |  |  | Technická specifikace položky odpovídá příslušné cenové soustavě.
P | 23 | 93544 |  | ŽLABY Z DÍLCŮ Z POLYMERBET SVĚTLÉ ŠÍŘKY DO 250MM VČET MŘÍŽÍ | M | 5.5 | 0 |  |  |  | 0 |  | 2022_OTSKP |  | 2
PP |  |  |  | odvodňovací žlab z polymerbetonu š. 0.25, Tř-D400, včetně bet. lože a napojení trubky
VV
TS |  |  |  | Technická specifikace položky odpovídá příslušné cenové soustavě.
P | 24 | 921410 |  | ŽELEZNIČNÍ PŘEJEZD PLASTBETONOVÝ | M2 | 84 | 0 |  |  |  | 0 |  | 2022_OTSKP |  | 2
PP
VV |  |  |  | 2 * 12 m * 3,5 m
TS |  |  |  | Technická specifikace položky odpovídá příslušné cenové soustavě.
P | 25 | 965311 |  | ROZEBRÁNÍ PŘEJEZDU, PŘECHODU Z DÍLCŮ | M2 | 62 | 0 |  |  |  | 0 |  | 2022_OTSKP |  | 2
PP |  |  |  | vč. odvozu a likvidace suti
VV
TS |  |  |  | Technická specifikace položky odpovídá příslušné cenové soustavě.

## SO 12-38-01
SŽDC05 |  |  |  | Soupis prací objektu | [10 empty] | 3
3
S | Stavba: | 5213510015_zm08 |  | Optimalizace trati Karlštejn (mimo) – Beroun (mimo) | [6 empty] | E.1.4 |  | Aspe | 0,00 | 2
O | Objekt: | E.1.4 |  | Mosty, propustky a zdi | [9 empty] | 15,00 | 2
Typ | Poř. číslo | Kód položky | Varianta | Název položky | MJ | Množství | Jednotková hmotnost | Celková hmotnost |  |  | Jednotková cena |  | Cenové soustavy | 21,00 | 2
Dodávka
[9 empty] | Jednotková | Celkem | Jednotková | Celkem |  |  |  | Počet položek s nulovou cenou
O1 |  | SO 12-38-01 |  | Most v ev. km 32,801
SD |  | 0 |  | Všeobecné konstrukce a práce
P | 1 | R029401 |  | OSTATNÍ POŽADAVKY - VYPRACOVÁNÍ DOKUMENTACE | KPL | 1 | 0 |  |  |  | 0 |  | [bez vazby na CS] |  | 2
PP
VV |  |  |  | 1: Dle technické zprávy, výkresových příloh projektové dokumentace a dle TKP staveb státních drah. Dle výkazů materiálu projektu. Dle tabulky kubatur projektanta. 2: dle VDO; 1
TS |  |  |  | zahrnuje veškeré náklady spojené s objednatelem požadovanými pracemi
SD |  | 10 |  | Zemní práce
P | 2 | 12373A |  | ODKOP PRO SPOD STAVBU SILNIC A ŽELEZNIC TŘ. I - BEZ DOPRAVY | M3 | 154.23 | 0 |  |  |  | 0 |  | 2022_OTSKP |  | 2
PP |  |  |  | zemina určená na skládku
VV |  |  |  | 1: Dle technické zprávy, výkresových příloh projektové dokumentace a dle TKP staveb státních drah. Dle výkazů materiálu projektu. Dle tabulky kubatur projektanta. 2: 29,10*10,60*0,50
TS |  |  |  | Technická specifikace položky odpovídá příslušné cenové soustavě.
P | 3 | 12960 |  | ČIŠTĚNÍ VODOTEČÍ A MELIORAČ KANÁLŮ OD NÁNOSŮ | M3 | 4.32 | 0 |  |  |  | 0 |  | 2022_OTSKP |  | 2
PP
VV |  |  |  | 1: Dle technické zprávy, výkresových příloh projektové dokumentace a dle TKP staveb státních drah. Dle výkazů materiálu projektu. Dle tabulky kubatur projektanta. 2: 18,00*4,80*0,05
TS |  |  |  | Technická specifikace položky odpovídá příslušné cenové soustavě.
P | 4 | 17581 |  | OBSYP POTRUBÍ A OBJEKTŮ Z NAKUPOVANÝCH MATERIÁLŮ | M3 | 18.372 | 0 |  |  |  | 0 |  | 2022_OTSKP |  | 2
PP
VV |  |  |  | 1: Dle technické zprávy, výkresových příloh projektové dokumentace a dle TKP staveb státních drah. Dle výkazů materiálu projektu. Dle tabulky kubatur projektanta. 2: drenážní vrstva - obsyp štěrkodrti fr. 16-32; 3: 0,5965*(14,50+16,30)
TS |  |  |  | Technická specifikace položky odpovídá příslušné cenové soustavě.
SD |  | 20 |  | Základy
P | 5 | 21263 |  | TRATIVODY KOMPLET Z TRUB Z PLAST HMOT DN DO 150MM | M | 22.4 | 0 |  |  |  | 0 |  | 2022_OTSKP |  | 2
PP
VV |  |  |  | 1: Dle technické zprávy, výkresových příloh projektové dokumentace a dle TKP staveb státních drah. Dle výkazů materiálu projektu. Dle tabulky kubatur projektanta. 2: 2*11,20
TS |  |  |  | Technická specifikace položky odpovídá příslušné cenové soustavě.
P | 6 | 21461C |  | SEPARAČNÍ GEOTEXTILIE DO 300G/M2 | M2 | 110.19 | 0 |  |  |  | 0 |  | 2022_OTSKP |  | 2
PP
VV |  |  |  | 1: Dle technické zprávy, výkresových příloh projektové dokumentace a dle TKP staveb státních drah. Dle výkazů materiálu projektu. Dle tabulky kubatur projektanta. 2: 10,52*11,25 3: -2*0,60*6,80
TS |  |  |  | Technická specifikace položky odpovídá příslušné cenové soustavě.
P | 7 | 22694 |  | ZÁPOROVÉ PAŽENÍ Z KOVU DOČASNÉ | T | 5.404 | 0 |  |  |  | 0 |  | 2022_OTSKP |  | 2
PP
VV |  |  |  | 1: Dle technické zprávy, výkresových příloh projektové dokumentace a dle TKP staveb státních drah. Dle výkazů materiálu projektu. Dle tabulky kubatur projektanta. 2: viz výkres stavebních postupů, výkopový plán; 3: 5403,80/1000
TS |  |  |  | Technická specifikace položky odpovídá příslušné cenové soustavě.
P | 8 | 22695 |  | VÝDŘEVA ZÁPOROVÉHO PAŽENÍ DOČASNÁ (KUBATURA) | M3 | 7.811 | 0 |  |  |  | 0 |  | 2022_OTSKP |  | 2
PP
VV |  |  |  | 1: Dle technické zprávy, výkresových příloh projektové dokumentace a dle TKP staveb státních drah. Dle výkazů materiálu projektu. Dle tabulky kubatur projektanta. 2: 7,811
TS |  |  |  | Technická specifikace položky odpovídá příslušné cenové soustavě.
P | 9 | 285392 |  | DODATEČNÉ KOTVENÍ VLEPENÍM BETONÁŘSKÉ VÝZTUŽE D DO 16MM DO VRTŮ | KUS | 34 | 0 |  |  |  | 0 |  | 2022_OTSKP |  | 2
PP
VV |  |  |  | 1: Dle technické zprávy, výkresových příloh projektové dokumentace a dle TKP staveb státních drah. Dle výkazů materiálu projektu. Dle tabulky kubatur projektanta. 2: kotvení nadbetonované římsy po 200mm; 3: 6,80/0,20
TS |  |  |  | Technická specifikace položky odpovídá příslušné cenové soustavě.
SD |  | 30 |  | Svislé konstrukce
P | 10 | 317325 |  | ŘÍMSY ZE ŽELEZOBETONU DO C30/37 | M3 | 0.612 | 0 |  |  |  | 0 |  | 2022_OTSKP |  | 2
PP
VV |  |  |  | 1: Dle technické zprávy, výkresových příloh projektové dokumentace a dle TKP staveb státních drah. Dle výkazů materiálu projektu. Dle tabulky kubatur projektanta. 2: 0,09*6,80
TS |  |  |  | Technická specifikace položky odpovídá příslušné cenové soustavě.
P | 11 | 317365 |  | VÝZTUŽ ŘÍMS Z OCELI 10505, B500B | T | 0.065 | 0 |  |  |  | 0 |  | 2022_OTSKP |  | 2
PP
VV |  |  |  | 1: Dle technické zprávy, výkresových příloh projektové dokumentace a dle TKP staveb státních drah. Dle výkazů materiálu projektu. Dle tabulky kubatur projektanta. 2: 64,50/1000
TS |  |  |  | Technická specifikace položky odpovídá příslušné cenové soustavě.
SD |  | 40 |  | Vodorovné konstrukce
P | 12 | 451314 |  | PODKLADNÍ A VÝPLŇOVÉ VRSTVY Z PROSTÉHO BETONU C25/30 | M3 | 0.3 | 0 |  |  |  | 0 |  | 2022_OTSKP |  | 2
PP
VV |  |  |  | 1: Dle technické zprávy, výkresových příloh projektové dokumentace a dle TKP staveb státních drah. Dle výkazů materiálu projektu. Dle tabulky kubatur projektanta. 2: pod kamennou dlažbu; 3: 3,00*0,10
TS |  |  |  | Technická specifikace položky odpovídá příslušné cenové soustavě.
P | 13 | 465512 |  | DLAŽBY Z LOMOVÉHO KAMENE NA MC | M3 | 0.6 | 0 |  |  |  | 0 |  | 2022_OTSKP |  | 2
PP
VV |  |  |  | 1: Dle technické zprávy, výkresových příloh projektové dokumentace a dle TKP staveb státních drah. Dle výkazů materiálu projektu. Dle tabulky kubatur projektanta. 2: 3,00*0,20
TS |  |  |  | Technická specifikace položky odpovídá příslušné cenové soustavě.
P | 14 | 467314 |  | STUPNĚ A PRAHY VODNÍCH KORYT Z PROSTÉHO BETONU C25/30 | M3 | 0.48 | 0 |  |  |  | 0 |  | 2022_OTSKP |  | 2
PP
VV |  |  |  | 1: Dle technické zprávy, výkresových příloh projektové dokumentace a dle TKP staveb státních drah. Dle výkazů materiálu projektu. Dle tabulky kubatur projektanta. 2: koncový betonový práh; 3: 2*0,40*0,60*1,00
TS |  |  |  | Technická specifikace položky odpovídá příslušné cenové soustavě.
SD |  | 60 |  | Úpravy povrchu
P | 15 | 626111 |  | REPROFILACE PODHLEDŮ, SVISLÝCH PLOCH SANAČNÍ MALTOU JEDNOVRST TL 10MM | M2 | 5.94 | 0 |  |  |  | 0 |  | 2022_OTSKP |  | 2
PP
VV |  |  |  | 1: Dle technické zprávy, výkresových příloh projektové dokumentace a dle TKP staveb státních drah. Dle výkazů materiálu projektu. Dle tabulky kubatur projektanta. 2: sanace plochy pod izolaci; 3: 0,55*5,40*2
TS |  |  |  | Technická specifikace položky odpovídá příslušné cenové soustavě.
P | 16 | 626211 |  | REPROFILACE VODOROVNÝCH PLOCH SHORA SANAČNÍ MALTOU JEDNOVRST TL 10MM | M2 | 59.8 | 0 |  |  |  | 0 |  | 2022_OTSKP |  | 2
PP
VV |  |  |  | 1: Dle technické zprávy, výkresových příloh projektové dokumentace a dle TKP staveb státních drah. Dle výkazů materiálu projektu. Dle tabulky kubatur projektanta. 2: sanace plochy pod izolaci; 3: 10,40*5,75
TS |  |  |  | Technická specifikace položky odpovídá příslušné cenové soustavě.
P | 17 | 631384 |  | MAZANINA ZE ŽELEZOBETONU DO C25/30 VČET VÝZTUŽE | M3 | 5.918 | 0 |  |  |  | 0 |  | 2022_OTSKP |  | 2
PP
VV |  |  |  | 1: Dle technické zprávy, výkresových příloh projektové dokumentace a dle TKP staveb státních drah. Dle výkazů materiálu projektu. Dle tabulky kubatur projektanta. 2: výztuž kari síť R4, oka 100x100mm; 3: 10,52*11,25*0,05
TS |  |  |  | Technická specifikace položky odpovídá příslušné cenové soustavě.
SD |  | 711 |  | Izolace proti vodě
P | 18 | 711131 |  | IZOLACE BĚŽNÝCH KONSTRUKCÍ PROTI VOLNĚ STÉKAJÍCÍ VODĚ ASFALTOVÝMI NÁTĚRY | M2 | 118.35 | 0 |  |  |  | 0 |  | 2022_OTSKP |  | 2
PP
VV |  |  |  | 1: Dle technické zprávy, výkresových příloh projektové dokumentace a dle TKP staveb státních drah. Dle výkazů materiálu projektu. Dle tabulky kubatur projektanta. 2: 10,52*11,25
TS |  |  |  | Technická specifikace položky odpovídá příslušné cenové soustavě.
P | 19 | 711412 |  | IZOLACE MOSTOVEK CELOPLOŠNÁ ASFALTOVÝMI PÁSY | M2 | 118.35 | 0 |  |  |  | 0 |  | 2022_OTSKP |  | 2
PP
VV |  |  |  | 1: Dle technické zprávy, výkresových příloh projektové dokumentace a dle TKP staveb státních drah. Dle výkazů materiálu projektu. Dle tabulky kubatur projektanta. 2: 10,52*11,25
TS |  |  |  | Technická specifikace položky odpovídá příslušné cenové soustavě.
P | 20 | 711507 |  | OCHRANA IZOLACE NA POVRCHU Z PE FÓLIE | M2 | 118.35 | 0 |  |  |  | 0 |  | 2022_OTSKP |  | 2
PP
VV |  |  |  | 1: Dle technické zprávy, výkresových příloh projektové dokumentace a dle TKP staveb státních drah. Dle výkazů materiálu projektu. Dle tabulky kubatur projektanta. 2: 10,52*11,25
TS |  |  |  | Technická specifikace položky odpovídá příslušné cenové soustavě.
P | 21 | 711509 |  | OCHRANA IZOLACE NA POVRCHU TEXTILIÍ | M2 | 8.16 | 0 |  |  |  | 0 |  | 2022_OTSKP |  | 2
PP
VV |  |  |  | 1: Dle technické zprávy, výkresových příloh projektové dokumentace a dle TKP staveb státních drah. Dle výkazů materiálu projektu. Dle tabulky kubatur projektanta. 2: geotextilie min. 800g/m2; 3: 2*0,60*6,80
TS |  |  |  | Technická specifikace položky odpovídá příslušné cenové soustavě.
SD |  | 783 |  | Nátěry
P | 22 | 78312 |  | PROTIKOROZ OCHRANA OCEL KONSTR NÁTĚREM VÍCEVRST | M2 | 13.6 | 0 |  |  |  | 0 |  | 2022_OTSKP |  | 2
PP
VV |  |  |  | 1: Dle technické zprávy, výkresových příloh projektové dokumentace a dle TKP staveb státních drah. Dle výkazů materiálu projektu. Dle tabulky kubatur projektanta. 2: nátěr zábradlí; 3: 6,80*2
TS |  |  |  | Technická specifikace položky odpovídá příslušné cenové soustavě.
SD |  | 80 |  | Trubní vedení
P | 23 | 87433 |  | POTRUBÍ Z TRUB PLASTOVÝCH ODPADNÍCH DN DO 150MM | M | 3 | 0 |  |  |  | 0 |  | 2022_OTSKP |  | 2
PP
VV |  |  |  | 1: Dle technické zprávy, výkresových příloh projektové dokumentace a dle TKP staveb státních drah. Dle výkazů materiálu projektu. Dle tabulky kubatur projektanta. 2: svodné (ležaté) plné potrubí HDPE DN 150; 3: 2*1,50
TS |  |  |  | Technická specifikace položky odpovídá příslušné cenové soustavě.
P | 24 | 87434 |  | POTRUBÍ Z TRUB PLASTOVÝCH ODPADNÍCH DN DO 200MM | M | 5.4 | 0 |  |  |  | 0 |  | 2022_OTSKP |  | 2
PP
VV |  |  |  | 1: Dle technické zprávy, výkresových příloh projektové dokumentace a dle TKP staveb státních drah. Dle výkazů materiálu projektu. Dle tabulky kubatur projektanta. 2: svodné (ležaté) plné potrubí HDPE DN 200; 3: 2*2,70
TS |  |  |  | Technická specifikace položky odpovídá příslušné cenové soustavě.
P | 25 | 89952 |  | OBETONOVÁNÍ POTRUBÍ Z PROSTÉHO BETONU | M3 | 0.63 | 0 |  |  |  | 0 |  | 2022_OTSKP |  | 2
PP
VV |  |  |  | 1: Dle technické zprávy, výkresových příloh projektové dokumentace a dle TKP staveb státních drah. Dle výkazů materiálu projektu. Dle tabulky kubatur projektanta. 2: podbetonování svodného potrubí na š. 0,5m a v. 0,15m; 3: (2*1,50+2*2,70)*0,50*0,15
TS |  |  |  | Technická specifikace položky odpovídá příslušné cenové soustavě.
SD |  | 90 |  | Ostatní konstrukce a práce
P | 26 | 9112A2 |  | ZÁBRADLÍ MOSTNÍ S VODOR MADLY - MONTÁŽ S PŘESUNEM (BEZ DODÁVKY) | M | 6.8 | 0 |  |  |  | 0 |  | 2022_OTSKP |  | 2
PP
VV |  |  |  | 1: Dle technické zprávy, výkresových příloh projektové dokumentace a dle TKP staveb státních drah. Dle výkazů materiálu projektu. Dle tabulky kubatur projektanta. 2: včetně podlití polymermaltou + nové kotvení zábradlí; 3: levé zábradlí na římse; 4: 6,80
TS |  |  |  | Technická specifikace položky odpovídá příslušné cenové soustavě.
P | 27 | 9112A3 |  | ZÁBRADLÍ MOSTNÍ S VODOR MADLY - DEMONTÁŽ S PŘESUNEM | M | 6.8 | 0 |  |  |  | 0 |  | 2022_OTSKP |  | 2
PP
VV |  |  |  | 1: Dle technické zprávy, výkresových příloh projektové dokumentace a dle TKP staveb státních drah. Dle výkazů materiálu projektu. Dle tabulky kubatur projektanta. 2: levé zábradlí na římse; 3: 6,80
TS |  |  |  | Technická specifikace položky odpovídá příslušné cenové soustavě.
P | 28 | 917223 |  | SILNIČNÍ A CHODNÍKOVÉ OBRUBY Z BETONOVÝCH OBRUBNÍKŮ ŠÍŘ 100MM | M | 10 | 0 |  |  |  | 0 |  | 2022_OTSKP |  | 2
PP
VV |  |  |  | 1: Dle technické zprávy, výkresových příloh projektové dokumentace a dle TKP staveb státních drah. Dle výkazů materiálu projektu. Dle tabulky kubatur projektanta. 2: betonová obruba š.100mm; 3: 10,00
TS |  |  |  | Technická specifikace položky odpovídá příslušné cenové soustavě.
P | 29 | 93852 |  | OČIŠTĚNÍ BETON KONSTR OD VEGETACE | M2 | 79.968 | 0 |  |  |  | 0 |  | 2022_OTSKP |  | 2
PP
VV |  |  |  | 1: Dle technické zprávy, výkresových příloh projektové dokumentace a dle TKP staveb státních drah. Dle výkazů materiálu projektu. Dle tabulky kubatur projektanta. 2: (4,80+1,17*2)*11,20
TS |  |  |  | Technická specifikace položky odpovídá příslušné cenové soustavě.
P | 30 | 938552 |  | OČIŠTĚNÍ BETON KONSTR OTRYSKÁNÍM NA SUCHO KŘEMIČ PÍSKEM | M2 | 64.975 | 0 |  |  |  | 0 |  | 2022_OTSKP |  | 2
PP
VV |  |  |  | 1: Dle technické zprávy, výkresových příloh projektové dokumentace a dle TKP staveb státních drah. Dle výkazů materiálu projektu. Dle tabulky kubatur projektanta. 2: ŽB monolitická příčel; 3: 5,75*11,30
TS |  |  |  | Technická specifikace položky odpovídá příslušné cenové soustavě.
P | 31 | 97817 |  | ODSTRANĚNÍ MOSTNÍ IZOLACE | M2 | 100.8 | 0 |  |  |  | 0 |  | 2022_OTSKP |  | 2
PP
VV |  |  |  | odstranění mostní izolace z NK; 9,00*11,20=100,800 [A]
TS |  |  |  | Technická specifikace položky odpovídá příslušné cenové soustavě.
P | 32 | R936003 |  | POVODŇOVÁ ZNAČKA | KUS | 1 | 0 |  |  |  | 0 |  | [bez vazby na CS] |  | 2
PP
VV |  |  |  | 1: Dle technické zprávy, výkresových příloh projektové dokumentace. Dle výkazů materiálu projektu. Dle tabulky kubatur projektanta. 2: povodňová značka vč. zaměření a dokumentace; 1=1,000 [A]
TS |  |  |  | 1. Položka obsahuje: – geodetické zaměření a kontrolu připravenosti pro osazení značky – dodávku a montáž značky předepsaného typu a velikosti – veškerý pomocný materiál a nářadí – kontrolní měření – vyhotovení příslušné dokumentace 2. Položka neobsahuje: X 3. Způsob měření: Udává se počet kusů kompletní konstrukce nebo práce.
SD |  | 995 |  | Poplatky za skládky
P | 33 | R015111 | 901 | POPLATKY ZA LIKVIDACI ODPADŮ NEKONTAMINOVANÝCH - 17 05 04 VYTĚŽENÉ ZEMINY A HORNINY - I. TŘÍDA TĚŽITELNOSTI VČETNĚ DOPRAVY | T | 301.245 | 0 |  |  |  | 0 |  | [bez vazby na CS] |  | 2
PP |  |  |  | Evidenční položka. Neoceňovat v objektu SO/PS, položka se oceňuje pouze v objektu SO 90-90
VV |  |  |  | 1: Dle technické zprávy, výkresových příloh projektové dokumentace a dle TKP staveb státních drah. Dle výkazů materiálu projektu. Dle tabulky kubatur projektanta. 2: (154,23+4,32)*1,900
TS |  |  |  | Evidenční položka. Neoceňovat v objektu SO/PS, položka se oceňuje pouze v objektu SO 90-90
P | 34 | R015420 | 920 | POPLATKY ZA LIKVIDACI ODPADŮ NEKONTAMINOVANÝCH - 17 06 04 ZBYTKY IZOLAČNÍCH MATERIÁLŮ VČETNĚ DOPRAVY | T | 0.433 | 0 |  |  |  | 0 |  | [bez vazby na CS] |  | 2
PP |  |  |  | Evidenční položka. Neoceňovat v objektu SO/PS, položka se oceňuje pouze v objektu SO 90-90
VV |  |  |  | dle pol. 97817 (0,0043 t/m2); 100,80*0,0043=0,433 [A]
TS |  |  |  | Evidenční položka. Neoceňovat v objektu SO/PS, položka se oceňuje pouze v objektu SO 90-90

## SO 12-38-02
SŽDC05 |  |  |  | Soupis prací objektu | [10 empty] | 3
3
S | Stavba: | 5213510015_zm08 |  | Optimalizace trati Karlštejn (mimo) – Beroun (mimo) | [6 empty] | E.1.4 |  | Aspe | 0,00 | 2
O | Objekt: | E.1.4 |  | Mosty, propustky a zdi | [9 empty] | 15,00 | 2
Typ | Poř. číslo | Kód položky | Varianta | Název položky | MJ | Množství | Jednotková hmotnost | Celková hmotnost |  |  | Jednotková cena |  | Cenové soustavy | 21,00 | 2
Dodávka
[9 empty] | Jednotková | Celkem | Jednotková | Celkem |  |  |  | Počet položek s nulovou cenou
O1 |  | SO 12-38-02 |  | Most v ev. km 33,500
SD |  | 0 |  | Všeobecné konstrukce a práce
P | 1 | 03170 |  | ZAŘÍZENÍ STAVENIŠTĚ - KOMUNIKACE A ZPEV PLOCHY | KPL | 1 | 0 |  |  |  | 0 |  | 2022_OTSKP |  | 2
PP
VV |  |  |  | 1: Dle technické zprávy, výkresových příloh projektové dokumentace. Dle výkazů materiálu projektu. Dle tabulky kubatur projektanta. 2: provizorní konstrukce pro průchod chodců stavbou; 1,00
TS |  |  |  | Technická specifikace položky odpovídá příslušné cenové soustavě.
P | 2 | R02940 |  | OSTATNÍ POŽADAVKY - VYPRACOVÁNÍ DOKUMENTACE | KPL | 1 | 0 |  |  |  | 0 |  | [bez vazby na CS] |  | 2
PP
VV |  |  |  | 1: Dle technické zprávy, výkresových příloh projektové dokumentace. Dle výkazů materiálu projektu. Dle tabulky kubatur projektanta. 2: VDO - výrobní dokumentace objektu; 1
TS |  |  |  | zahrnuje veškeré náklady spojené s objednatelem požadovanými pracemi
SD |  | 10 |  | Zemní práce
P | 3 | 11313A |  | ODSTRANĚNÍ KRYTU ZPEVNĚNÝCH PLOCH S ASFALTOVÝM POJIVEM - BEZ DOPRAVY | M3 | 17.44 | 0 |  |  |  | 0 |  | 2022_OTSKP |  | 2
PP
VV |  |  |  | 1: Dle technické zprávy, výkresových příloh projektové dokumentace. Dle výkazů materiálu projektu. Dle tabulky kubatur projektanta. 2: kryty LA; měřeno digitálně 3: 0,80*(10,40+11,40)
TS |  |  |  | Technická specifikace položky odpovídá příslušné cenové soustavě.
P | 4 | 13173A |  | HLOUBENÍ JAM ZAPAŽ I NEPAŽ TŘ. I - BEZ DOPRAVY | M3 | 101.8 | 0 |  |  |  | 0 |  | 2022_OTSKP |  | 2
PP |  |  |  | zemina určená na skládku
VV |  |  |  | 1: Dle technické zprávy, výkresových příloh projektové dokumentace. Dle výkazů materiálu projektu. Dle tabulky kubatur projektanta. 2: výkopy podél opěr, měřeno digitálně 3: 2*3,00*9,50+4*3,20*3,50
TS |  |  |  | Technická specifikace položky odpovídá příslušné cenové soustavě.
P | 5 | 17120 |  | ULOŽENÍ SYPANINY DO NÁSYPŮ A NA SKLÁDKY BEZ ZHUTNĚNÍ | M3 | 106.822 | 0 |  |  |  | 0 |  | 2022_OTSKP |  | 2
PP
VV |  |  |  | 1: dle pol. 13173; 101,80 2: dle pol. 26114; zemina z vrtů; 149,80*3,14*0,10*0,10 3: dle pol. 26155; 4,50*3,14*0,15*0,15
TS |  |  |  | Technická specifikace položky odpovídá příslušné cenové soustavě.
P | 6 | 17481 |  | ZÁSYP JAM A RÝH Z NAKUPOVANÝCH MATERIÁLŮ | M3 | 23.6 | 0 |  |  |  | 0 |  | 2022_OTSKP |  | 2
PP
VV |  |  |  | 1: Dle technické zprávy, výkresových příloh projektové dokumentace. Dle výkazů materiálu projektu. Dle tabulky kubatur projektanta. 2: přechod. klín zásyp ze ŠD; měřeno digitálně 3: 2*1,00*11,80
TS |  |  |  | Technická specifikace položky odpovídá příslušné cenové soustavě.
P | 7 | 17581 |  | OBSYP POTRUBÍ A OBJEKTŮ Z NAKUPOVANÝCH MATERIÁLŮ | M3 | 2.6 | 0 |  |  |  | 0 |  | 2022_OTSKP |  | 2
PP
VV |  |  |  | 1: Dle technické zprávy, výkresových příloh projektové dokumentace. Dle výkazů materiálu projektu. Dle tabulky kubatur projektanta. 2: obsyp drenáže štěrkem 16/32; měřeno digitálně 3: 2*0,10*13,00
TS |  |  |  | Technická specifikace položky odpovídá příslušné cenové soustavě.
SD |  | 20 |  | Základy
P | 8 | 21461C |  | SEPARAČNÍ GEOTEXTILIE DO 300G/M2 | M2 | 281.81 | 0 |  |  |  | 0 |  | 2022_OTSKP |  | 2
PP
VV |  |  |  | 1: Dle technické zprávy, výkresových příloh projektové dokumentace. Dle výkazů materiálu projektu. Dle tabulky kubatur projektanta. 2: separační geotextilie 300g/m2 3: dle pol.711112; 206,610 4: dno výkopu; 4*2,00*9,40
TS |  |  |  | Technická specifikace položky odpovídá příslušné cenové soustavě.
P | 9 | 22594 |  | ZÁPOROVÉ PAŽENÍ Z KOVU TRVALÉ | T | 0.912 | 0 |  |  |  | 0 |  | 2022_OTSKP |  | 2
PP
VV |  |  |  | 1: Dle technické zprávy, výkresových příloh projektové dokumentace. Dle výkazů materiálu projektu. Dle tabulky kubatur projektanta. 2: trvalé pažení; 912,00/1000,00
TS |  |  |  | Technická specifikace položky odpovídá příslušné cenové soustavě.
P | 10 | 22694 |  | ZÁPOROVÉ PAŽENÍ Z KOVU DOČASNÉ | T | 4.623 | 0 |  |  |  | 0 |  | 2022_OTSKP |  | 2
PP
VV |  |  |  | 1: Dle technické zprávy, výkresových příloh projektové dokumentace. Dle výkazů materiálu projektu. Dle tabulky kubatur projektanta. 2: pažení dočasné pro obě etapy; 4623,00/1000,00
TS |  |  |  | Technická specifikace položky odpovídá příslušné cenové soustavě.
P | 11 | 22695A |  | VÝDŘEVA ZÁPOROVÉHO PAŽENÍ DOČASNÁ (PLOCHA) | M2 | 40 | 0 |  |  |  | 0 |  | 2022_OTSKP |  | 2
PP
VV |  |  |  | 1: Dle technické zprávy, výkresových příloh projektové dokumentace. Dle výkazů materiálu projektu. Dle tabulky kubatur projektanta. 2: výdřeva mezi zápory, měřeno digitálně; 2*20,00
TS |  |  |  | Technická specifikace položky odpovídá příslušné cenové soustavě.
P | 12 | 228172 |  | ODŘEZÁNÍ PILOT Z KOVOVÝCH DÍLCŮ | KUS | 6 | 0 |  |  |  | 0 |  | 2022_OTSKP |  | 2
PP
VV |  |  |  | 1: Dle technické zprávy, výkresových příloh projektové dokumentace. Dle výkazů materiálu projektu. Dle tabulky kubatur projektanta. 2: odřezání trvalých zápor; 6,00
TS |  |  |  | Technická specifikace položky odpovídá příslušné cenové soustavě.
P | 13 | 26114 |  | VRTY PRO KOTVENÍ, INJEKTÁŽ A MIKROPILOTY NA POVRCHU TŘ. I D DO 200MM | M | 149.8 | 0 |  |  |  | 0 |  | 2022_OTSKP |  | 2
PP
VV |  |  |  | 1: Dle technické zprávy, výkresových příloh projektové dokumentace. Dle výkazů materiálu projektu. Dle tabulky kubatur projektanta. 2: vrty pro pažení, pro zápory HEA 3: HEA 160; 30,00 4: HEA 140; 60,00+52,00 5: HEA 120; 4,20+3,60
TS |  |  |  | Technická specifikace položky odpovídá příslušné cenové soustavě.
P | 14 | 261515 |  | VRTY PRO KOTVENÍ A INJEKTÁŽ NA POVRCHU TŘ. V D DO 50MM | M | 3.6 | 0 |  |  |  | 0 |  | 2022_OTSKP |  | 2
PP
VV |  |  |  | 1: Dle technické zprávy, výkresových příloh projektové dokumentace. Dle výkazů materiálu projektu. Dle tabulky kubatur projektanta. 2: provrtání beton. stěny pro táhla; 6*0,60
TS |  |  |  | Technická specifikace položky odpovídá příslušné cenové soustavě.
P | 15 | 26155 |  | VRTY PRO KOTVENÍ, INJEKTÁŽ A MIKROPILOTY NA POVRCHU TŘ. V D DO 300MM | M | 4.5 | 0 |  |  |  | 0 |  | 2022_OTSKP |  | 2
PP
VV |  |  |  | 1: Dle technické zprávy, výkresových příloh projektové dokumentace. Dle výkazů materiálu projektu. Dle tabulky kubatur projektanta. 2: průvrt křídla pro drenáž; 3*1,50
TS |  |  |  | Technická specifikace položky odpovídá příslušné cenové soustavě.
P | 16 | 272325 |  | ZÁKLADY ZE ŽELEZOBETONU DO C30/37 | M3 | 4.16 | 0 |  |  |  | 0 |  | 2022_OTSKP |  | 2
PP
VV |  |  |  | 1: Dle technické zprávy, výkresových příloh projektové dokumentace. Dle výkazů materiálu projektu. Dle tabulky kubatur projektanta. 2: ŽB monolit. rozpěrná deska C30/37, tl. 200mm 3: 2,60*8,00*0,20
TS |  |  |  | Technická specifikace položky odpovídá příslušné cenové soustavě.
P | 17 | 272366 |  | VÝZTUŽ ZÁKLADŮ Z KARI SÍTÍ | T | 0.398 | 0 |  |  |  | 0 |  | 2022_OTSKP |  | 2
PP
VV |  |  |  | 1: Dle technické zprávy, výkresových příloh projektové dokumentace. Dle výkazů materiálu projektu. Dle tabulky kubatur projektanta. 2: dle tabulky výztuže, kari sítě 8/150/150, výztuž rozpěrné desky; 397,6/1000,00
TS |  |  |  | Technická specifikace položky odpovídá příslušné cenové soustavě.
P | 18 | 285394 |  | DODATEČNÉ KOTVENÍ VLEPENÍM BETONÁŘSKÉ VÝZTUŽE D DO 25MM DO VRTŮ | KUS | 170 | 0 |  |  |  | 0 |  | 2022_OTSKP |  | 2
PP
VV |  |  |  | 1: Dle technické zprávy, výkresových příloh projektové dokumentace. Dle výkazů materiálu projektu. Dle tabulky kubatur projektanta. 2: kotvící trny nových ÚP, pr. 16mm do vrtu 25mm; 118,00 3: kotvící trny rozpěrné ŽB, pr. 16mm do vrtů 25mm desky; 52,00
TS |  |  |  | Technická specifikace položky odpovídá příslušné cenové soustavě.
SD |  | 30 |  | Svislé konstrukce
P | 19 | 317325 |  | ŘÍMSY ZE ŽELEZOBETONU DO C30/37 | M3 | 6.4 | 0 |  |  |  | 0 |  | 2022_OTSKP |  | 2
PP
VV |  |  |  | 1: Dle technické zprávy, výkresových příloh projektové dokumentace. Dle výkazů materiálu projektu. Dle tabulky kubatur projektanta. 2: římsy na NK a křídlech; 6,40
TS |  |  |  | Technická specifikace položky odpovídá příslušné cenové soustavě.
P | 20 | 317365 |  | VÝZTUŽ ŘÍMS Z OCELI 10505, B500B | T | 0.556 | 0 |  |  |  | 0 |  | 2022_OTSKP |  | 2
PP
VV |  |  |  | 1: Dle technické zprávy, výkresových příloh projektové dokumentace. Dle výkazů materiálu projektu. Dle tabulky kubatur projektanta. 2: dle tabulky výztuže; 556,30/1000,00
TS |  |  |  | Technická specifikace položky odpovídá příslušné cenové soustavě.
P | 21 | 333325 |  | MOSTNÍ OPĚRY A KŘÍDLA ZE ŽELEZOVÉHO BETONU DO C30/37 | M3 | 32.932 | 0 |  |  |  | 0 |  | 2022_OTSKP |  | 2
PP
VV |  |  |  | 1: Dle technické zprávy, výkresových příloh projektové dokumentace. Dle výkazů materiálu projektu. Dle tabulky kubatur projektanta. 2: nadbetonávka ÚP; měřeno digitálně 3: 2*0,83*9,40 4: nadbetonávka křídel; měřeno digitálně 5: 0,76*(11,70+11,10)
TS |  |  |  | Technická specifikace položky odpovídá příslušné cenové soustavě.
P | 22 | 333365 |  | VÝZTUŽ MOSTNÍCH OPĚR A KŘÍDEL Z OCELI 10505, B500B | T | 3.405 | 0 |  |  |  | 0 |  | 2022_OTSKP |  | 2
PP
VV |  |  |  | 1: Dle technické zprávy, výkresových příloh projektové dokumentace. Dle výkazů materiálu projektu. Dle tabulky kubatur projektanta. 2: výztuž nadbetonávky ÚP a křídel; 3404,50/1000,00
TS |  |  |  | Technická specifikace položky odpovídá příslušné cenové soustavě.
P | 23 | 348173 |  | ZÁBRADLÍ Z DÍLCŮ KOVOVÝCH ŽÁROVĚ ZINK PONOREM S NÁTĚREM | KG | 1055.2 | 0 |  |  |  | 0 |  | 2022_OTSKP |  | 2
PP
VV |  |  |  | 1: Dle technické zprávy, výkresových příloh projektové dokumentace. Dle výkazů materiálu projektu. Dle tabulky kubatur projektanta. 2: zábradlí; 1055,20
TS |  |  |  | Technická specifikace položky odpovídá příslušné cenové soustavě.
SD |  | 40 |  | Vodorovné konstrukce
P | 24 | 421326 |  | MOSTNÍ NOSNÉ DESKOVÉ KONSTRUKCE ZE ŽELEZOBETONU C40/50 | M3 | 24.5 | 0 |  |  |  | 0 |  | 2022_OTSKP |  | 2
PP
VV |  |  |  | 1: Dle technické zprávy, výkresových příloh projektové dokumentace. Dle výkazů materiálu projektu. Dle tabulky kubatur projektanta. 2: NK deska C35/45; 24,50 3: vytvoření nik pro osvětlení při betonáži
TS |  |  |  | Technická specifikace položky odpovídá příslušné cenové soustavě.
P | 25 | 421365 |  | VÝZTUŽ MOSTNÍ DESKOVÉ KONSTRUKCE Z OCELI 10505, B500B | T | 5.549 | 0 |  |  |  | 0 |  | 2022_OTSKP |  | 2
PP
VV |  |  |  | 1: Dle technické zprávy, výkresových příloh projektové dokumentace. Dle výkazů materiálu projektu. Dle tabulky kubatur projektanta. 2: výztuž NK desky; 5549,20/1000,00
TS |  |  |  | Technická specifikace položky odpovídá příslušné cenové soustavě.
P | 26 | 451312 |  | PODKLADNÍ A VÝPLŇOVÉ VRSTVY Z PROSTÉHO BETONU C12/15 | M3 | 20.287 | 0 |  |  |  | 0 |  | 2022_OTSKP |  | 2
PP
VV |  |  |  | 1: Dle technické zprávy, výkresových příloh projektové dokumentace. Dle výkazů materiálu projektu. Dle tabulky kubatur projektanta. 2: podkl. beton ŽB rozpěrné zákl. desky 3: 2,60*8,22*0,10 4: lůžko po drenáží, měřeno digitálně 5: 2*9,50*0,90 6: lůžko pro svodné potrubí 7: 2*3,50*0,15
TS |  |  |  | Technická specifikace položky odpovídá příslušné cenové soustavě.
P | 27 | 451324 |  | PODKL A VÝPLŇ VRSTVY ZE ŽELEZOBET DO C25/30 | M3 | 16.83 | 0 |  |  |  | 0 |  | 2022_OTSKP |  | 2
PP
VV |  |  |  | 1: Dle technické zprávy, výkresových příloh projektové dokumentace. Dle výkazů materiálu projektu. Dle tabulky kubatur projektanta. 2: podkl. beton dlažby, tl. 150mm 3: vlevo; (27,00+1,70)*1,20*0,15 4: vpravo; (22,00+27,80)*1,20*0,15 5: 15,00*1,20*0,15
TS |  |  |  | Technická specifikace položky odpovídá příslušné cenové soustavě.
P | 28 | 451366 |  | VÝZTUŽ PODKL VRSTEV Z KARI-SÍTÍ | T | 1.441 | 0 |  |  |  | 0 |  | 2022_OTSKP |  | 2
PP
VV |  |  |  | 1: Dle technické zprávy, výkresových příloh projektové dokumentace. Dle výkazů materiálu projektu. Dle tabulky kubatur projektanta. 2: výztuž podkl. betonu dlažby z kari sítí (12,35 kg/m2); 3: (66,00+15,00)*1,20*1,20*12,35/1000,00
TS |  |  |  | Technická specifikace položky odpovídá příslušné cenové soustavě.
P | 29 | 46321 |  | ROVNANINA Z LOMOVÉHO KAMENE | M3 | 24.304 | 0 |  |  |  | 0 |  | 2022_OTSKP |  | 2
PP
VV |  |  |  | 1: Dle technické zprávy, výkresových příloh projektové dokumentace. Dle výkazů materiálu projektu. Dle tabulky kubatur projektanta. 2: rovnanina z lom. kamene podél opěr za rubem, měřeno digitálně 3: 2*0,98*12,40
TS |  |  |  | Technická specifikace položky odpovídá příslušné cenové soustavě.
P | 30 | 465512 |  | DLAŽBY Z LOMOVÉHO KAMENE NA MC | M3 | 22.44 | 0 |  |  |  | 0 |  | 2022_OTSKP |  | 2
PP
VV |  |  |  | 1: Dle technické zprávy, výkresových příloh projektové dokumentace. Dle výkazů materiálu projektu. Dle tabulky kubatur projektanta. 2: dlažba z lom. kamene tl. 200mm, měřeno digitálně 3: vlevo; (27,00+1,70)*1,20*0,20 4: vpravo; (22,00+27,80)*1,20*0,20 5: 15,00*1,20*0,20
TS |  |  |  | Technická specifikace položky odpovídá příslušné cenové soustavě.
P | 31 | 467314 |  | STUPNĚ A PRAHY VODNÍCH KORYT Z PROSTÉHO BETONU C25/30 | M3 | 8.064 | 0 |  |  |  | 0 |  | 2022_OTSKP |  | 2
PP
VV |  |  |  | 1: Dle technické zprávy, výkresových příloh projektové dokumentace. Dle výkazů materiálu projektu. Dle tabulky kubatur projektanta. 2: beton. patky u dlažby 3: 0,80*0,40*(9,50+7,70+7,00+1,00)
TS |  |  |  | Technická specifikace položky odpovídá příslušné cenové soustavě.
SD |  | 60 |  | Úpravy povrchu
P | 32 | 62641 |  | SJEDNOCUJÍCÍ STĚRKA JEMNOU MALTOU TL CCA 2MM | M2 | 93.08 | 0 |  |  |  | 0 |  | 2022_OTSKP |  | 2
PP
VV |  |  |  | 1: Dle technické zprávy, výkresových příloh projektové dokumentace. Dle výkazů materiálu projektu. Dle tabulky kubatur projektanta. 2: stěrka pod izolaci 3: celoplošná stěrka opěr; 2*2,10*12,40 4: celoplošná stěrka čelních ploch a křídel; 23,00+18,00
TS |  |  |  | Technická specifikace položky odpovídá příslušné cenové soustavě.
P | 33 | 631384 |  | MAZANINA ZE ŽELEZOBETONU DO C25/30 VČET VÝZTUŽE | M3 | 6.9 | 0 |  |  |  | 0 |  | 2022_OTSKP |  | 2
PP
VV |  |  |  | 1: Dle technické zprávy, výkresových příloh projektové dokumentace. Dle výkazů materiálu projektu. Dle tabulky kubatur projektanta. 2: ochranná bet. mazanina izolace, tl. 50mm, vyztužená kari sítí 4/100/100 3: 138,00*0,05
TS |  |  |  | Technická specifikace položky odpovídá příslušné cenové soustavě.
SD |  | 711 |  | Izolace proti vodě
P | 34 | 711111 |  | IZOLACE BĚŽNÝCH KONSTRUKCÍ PROTI ZEMNÍ VLHKOSTI ASFALTOVÝMI NÁTĚRY | M2 | 39 | 0 |  |  |  | 0 |  | 2022_OTSKP |  | 2
PP
VV |  |  |  | 1: Dle technické zprávy, výkresových příloh projektové dokumentace. Dle výkazů materiálu projektu. Dle tabulky kubatur projektanta. 2: izolace 1xALP + 2xSA12, 3: rub opěr, křídel; 2*1,30*15,00
TS |  |  |  | Technická specifikace položky odpovídá příslušné cenové soustavě.
P | 35 | 711112 |  | IZOLACE BĚŽNÝCH KONSTRUKCÍ PROTI ZEMNÍ VLHKOSTI ASFALTOVÝMI PÁSY | M2 | 99.11 | 0 |  |  |  | 0 |  | 2022_OTSKP |  | 2
PP
VV |  |  |  | 1: Dle technické zprávy, výkresových příloh projektové dokumentace. Dle výkazů materiálu projektu. Dle tabulky kubatur projektanta. 2: izol. NAIP, dle skl. S1 3: rub nadbetonávky křídla; 6,83*3,50*2 4: Izol. NAIP drenážního lůžka; 2*9,50*2,70
TS |  |  |  | Technická specifikace položky odpovídá příslušné cenové soustavě.
P | 36 | 711127 |  | IZOLACE BĚŽN KONSTR PROTI TLAK VODĚ Z PE FÓLIÍ | M2 | 138 | 0 |  |  |  | 0 |  | 2022_OTSKP |  | 2
PP
VV |  |  |  | 1: Dle technické zprávy, výkresových příloh projektové dokumentace. Dle výkazů materiálu projektu. Dle tabulky kubatur projektanta. 2: separační fólie mezi izolací, dle skl. S1 3: 138,00
TS |  |  |  | Technická specifikace položky odpovídá příslušné cenové soustavě.
P | 37 | 711412 |  | IZOLACE MOSTOVEK CELOPLOŠNÁ ASFALTOVÝMI PÁSY | M2 | 107.5 | 0 |  |  |  | 0 |  | 2022_OTSKP |  | 2
PP
VV |  |  |  | 1: Dle technické zprávy, výkresových příloh projektové dokumentace. Dle výkazů materiálu projektu. Dle tabulky kubatur projektanta. 2: izol. NAIP, dle skl. S1 3: NK, ÚP; měřeno digitálně; 12,50*8,60
TS |  |  |  | Technická specifikace položky odpovídá příslušné cenové soustavě.
P | 38 | 711509 |  | OCHRANA IZOLACE NA POVRCHU TEXTILIÍ | M2 | 96.98 | 0 |  |  |  | 0 |  | 2022_OTSKP |  | 2
PP
VV |  |  |  | 1: Dle technické zprávy, výkresových příloh projektové dokumentace. Dle výkazů materiálu projektu. Dle tabulky kubatur projektanta. 2: měkká ochrana dle SVI 3: 85,25 4: měkká ochrana dle SVI 5: rub říms; 11,73*0,50*2
TS |  |  |  | Technická specifikace položky odpovídá příslušné cenové soustavě.
SD |  | 713 |  | Izolace tepelné
P | 39 | R71300 |  | OCHRANA IZOLACE BĚŽNÝCH KONSTR PEVNÁ STĚN Z EXTRUDOVANÉHO POLYSTYRÉNU TL 50MM | M2 | 85.25 | 0.008 |  |  |  | 0 |  | [bez vazby na CS] |  | 2
PP
VV |  |  |  | 1: Dle technické zprávy, výkresových příloh projektové dokumentace, TKP staveb státních drah a výkazů materiálu projektu. 2: ochrana izolace na svislých plochách 3: 2*1,60*11,70 4: 2*3,50*6,83
TS |  |  |  | - výrobní dokumentaci (včetně technologického předpisu) zpracovanou v souladu se zadávací dokumentací - dodání izolačního a těsnícího materiálu (nátěry, nástřiky, pásy, desky, fólie, rohože, tmely, zálivky a pod.) včetně množství potřebného pro přesahy a pro prostřih, spojovací a kotvící materiál (např. dráty, trny, svary), podkladní a upevňovací materiál (např. rošty, lišty), krycí a ochranné vrstvy (oplechování, bandáže, nátěry, posyp, další pásy nebo fólie a pod.) Pozn.: Položky nezahrnují ochranné vrstvy nebo konstrukce, které se zařazují do jiných stavebních dílů, např. cementové mazaniny, cihelné přizdívky, obetonování, asfaltové vrstvy a pod. - očištění a ošetření podkladu, zadávací dokumentace může zahrnout i případné vyspravení - zřízení izolace jako kompletního povlaku, případně komplet. soustavy nebo systému podle příslušného technolog. předpisu, včet. adhézního nátěru, speciální úpravy povrchu izolované konstrukce a případné expanzní vložky - zřízení izolace i jednotlivých vrstev po etapách, včetně pracovních spár a spojů - u izolace pod římsou je zahrnuta izolační vložka - úprava u okrajů, rohů, hran, dilatačních i pracovních spojů, kotev, obrubníků, dilatačních zařízení, odvodnění, otvorů, neizolovaných míst a pod. - zajištění odvodnění povrchu izolace, včetně odvodnění nejnižších míst, pokud dokumentace pro zadání stavby nestanoví jinak - zřízení okapních, rohových, koutových, lemujících a dilatačních plechů (včetně případného připevnění), jsou-li požadovány a není-li pro ně stanovena samostatná položka - ochrana izolace do doby zřízení definitivní ochranné vrstvy nebo konstrukce - úprava, očištění a ošetření prostoru kolem izolace - provedení požadovaných zkoušek. Popisy prací zahrnují veškerý materiál, výrobky a polotovary, včetně mimostaveništní a vnitrostaveništní dopravy (rovněž přesuny), včetně naložení a složení, případně s uložením a potřebná lešení a podpěrné konstrukce. - měrná jednotka: m2 - způsob měření: měří se m2 provedené izolace - hlavní materiál: extrudovaný polystyrén tl. 50mm
SD |  | 740 |  | Silnoproud
P | 40 | 741151 |  | KRABICE (ROZVODKA) INSTALAČNÍ PRO ULOŽENÍ DO BETONU VČETNĚ UPEVNĚNÍ A PŘÍSLUŠENSTVÍ PRÁZDNÁ | KUS | 2 | 0 |  |  |  | 0 |  | 2022_OTSKP |  | 2
PP
VV |  |  |  | 1: Dle technické zprávy, výkresových příloh projektové dokumentace. Dle výkazů materiálu projektu. Dle tabulky kubatur projektanta. 2: protahovací krabice; 2
TS |  |  |  | Technická specifikace položky odpovídá příslušné cenové soustavě.
P | 41 | R747613 |  | MĚŘENÍ KOROZIVNÍCH ÚČÍNKŮ BLUDNÝCH PROUDŮ | KUS | 1 | 0 |  |  |  | 0 |  | [bez vazby na CS] |  | 2
PP
VV
TS |  |  |  | 1. Položka obsahuje: - cenu za měření dle příslušných norem a předpisů, včetně vystavení protokolu 2. Způsob měření: Udává se počet kusů kompletní konstrukce nebo práce.
SD |  | 783 |  | Nátěry
P | 42 | 78382 |  | NÁTĚRY BETON KONSTR TYP S2 (OS-B) | M2 | 93.08 | 0 |  |  |  | 0 |  | 2022_OTSKP |  | 2
PP
VV |  |  |  | 1: Dle technické zprávy, výkresových příloh projektové dokumentace. Dle výkazů materiálu projektu. Dle tabulky kubatur projektanta. 2: sjednocující hydrofobní nátěr 3: opěr; 2*2,10*12,40 4: čelních ploch a křídel; 23,00+18,00
TS |  |  |  | Technická specifikace položky odpovídá příslušné cenové soustavě.
SD |  | 80 |  | Trubní vedení
P | 43 | 87444 |  | POTRUBÍ Z TRUB PLASTOVÝCH ODPADNÍCH DN DO 250MM | M | 7 | 0 |  |  |  | 0 |  | 2022_OTSKP |  | 2
PP
VV |  |  |  | 1: Dle technické zprávy, výkresových příloh projektové dokumentace. Dle výkazů materiálu projektu. Dle tabulky kubatur projektanta. 2: HDPE svodné potrubí DN250; 2*3,50
TS |  |  |  | Technická specifikace položky odpovídá příslušné cenové soustavě.
P | 44 | 87533 |  | POTRUBÍ DREN Z TRUB PLAST DN DO 150MM | M | 26 | 0 |  |  |  | 0 |  | 2022_OTSKP |  | 2
PP
VV |  |  |  | 1: Dle technické zprávy, výkresových příloh projektové dokumentace. Dle výkazů materiálu projektu. Dle tabulky kubatur projektanta. 2: příčný drén DN150; 2*13,00
TS |  |  |  | Technická specifikace položky odpovídá příslušné cenové soustavě.
P | 45 | 87614 |  | CHRÁNIČKY Z TRUB PLAST DN DO 40MM | M | 20 | 0 |  |  |  | 0 |  | 2022_OTSKP |  | 2
PP
VV |  |  |  | 1: Dle technické zprávy, výkresových příloh projektové dokumentace. Dle výkazů materiálu projektu. Dle tabulky kubatur projektanta. 2: chránička HDPE DN40; 10,00 3: chránička HDPE DN32; 10,00 4: chráničky v NK pro kabel VO
TS |  |  |  | Technická specifikace položky odpovídá příslušné cenové soustavě.
P | 46 | 87633 |  | CHRÁNIČKY Z TRUB PLASTOVÝCH DN DO 150MM | M | 28 | 0 |  |  |  | 0 |  | 2022_OTSKP |  | 2
PP
VV |  |  |  | 1: Dle technické zprávy, výkresových příloh projektové dokumentace. Dle výkazů materiálu projektu. Dle tabulky kubatur projektanta. 2: chránička pod chodníkem 3: chránička HDPE DN110; 2*14,00
TS |  |  |  | Technická specifikace položky odpovídá příslušné cenové soustavě.
SD |  | 90 |  | Ostatní konstrukce a práce
P | 47 | 917211 |  | ZÁHONOVÉ OBRUBY Z BETONOVÝCH OBRUBNÍKŮ ŠÍŘ 50MM | M | 15 | 0 |  |  |  | 0 |  | 2022_OTSKP |  | 2
PP
VV |  |  |  | 1: Dle technické zprávy, výkresových příloh projektové dokumentace. Dle výkazů materiálu projektu. Dle tabulky kubatur projektanta. 2: olemování dlažby obrubou tl. 50mm; (7,50+5,00)*1,20
TS |  |  |  | Technická specifikace položky odpovídá příslušné cenové soustavě.
P | 48 | 93650 |  | DROBNÉ DOPLŇK KONSTR KOVOVÉ | KG | 9.7 | 0 |  |  |  | 0 |  | 2022_OTSKP |  | 2
PP
VV |  |  |  | 1: Dle technické zprávy, výkresových příloh projektové dokumentace. Dle výkazů materiálu projektu. Dle tabulky kubatur projektanta. 2: měřící body - 6ks; 9,70
TS |  |  |  | Technická specifikace položky odpovídá příslušné cenové soustavě.
P | 49 | 936501 |  | DROBNÉ DOPLŇK KONSTR KOVOVÉ NEREZ | KG | 202.368 | 0 |  |  |  | 0 |  | 2022_OTSKP |  | 2
PP
VV |  |  |  | 1: Dle technické zprávy, výkresových příloh projektové dokumentace. Dle výkazů materiálu projektu. Dle tabulky kubatur projektanta. 2: ukončení izolace - nerez pásek, prostup odvodnění; 128,80=128,800 [A] 3: nerez madlo ukotvené do líce opěry vč. kotev; dl. 12,4 m, pr.50mm; 12,40*3,60*1,20+20,00=73,568 [B] Celkem: A+B=202,368 [C]
TS |  |  |  | Technická specifikace položky odpovídá příslušné cenové soustavě.
P | 50 | 938444 |  | OČIŠTĚNÍ ZDIVA OTRYSKÁNÍM TLAKOVOU VODOU PŘES 1000 BARŮ | M2 | 93.08 | 0 |  |  |  | 0 |  | 2022_OTSKP |  | 2
PP
VV |  |  |  | 1: Dle technické zprávy, výkresových příloh projektové dokumentace. Dle výkazů materiálu projektu. Dle tabulky kubatur projektanta. 2: tryskání opěr; 2*2,10*12,40 3: tryskání čelních ploch a křídel 4: 23,00+18,00
TS |  |  |  | Technická specifikace položky odpovídá příslušné cenové soustavě.
P | 51 | R936001 |  | LETOPOČET VÝSTAVBY - VLYS DO BETONU | KUS | 1 | 0 |  |  |  | 0 |  | [bez vazby na CS] |  | 2
PP
VV |  |  |  | 1: Dle technické zprávy, výkresových příloh projektové dokumentace. Dle výkazů materiálu projektu. Dle tabulky kubatur projektanta. 2: letopočet do matrice na římse na pravé straně; 1
TS |  |  |  | Dodávka formy, osazení do bednění, ošetření separačním prostředkem, odbednění, začištění, příp. vyspravení sanační maltou
P | 52 | R936003 |  | POVODŇOVÁ ZNAČKA | KUS | 1 | 0 |  |  |  | 0 |  | [bez vazby na CS] |  | 2
PP
VV |  |  |  | 1: Dle technické zprávy, výkresových příloh projektové dokumentace. Dle výkazů materiálu projektu. Dle tabulky kubatur projektanta. 2: povodňová značka vč. zaměření a dokumentace; 1=1,000 [A]
TS |  |  |  | 1. Položka obsahuje: – geodetické zaměření a kontrolu připravenosti pro osazení značky – dodávku a montáž značky předepsaného typu a velikosti – veškerý pomocný materiál a nářadí – kontrolní měření – vyhotovení příslušné dokumentace 2. Položka neobsahuje: X 3. Způsob měření: Udává se počet kusů kompletní konstrukce nebo práce.
SD |  | 96 |  | Bourání a demontáže
P | 53 | 709612 |  | DEMONTÁŽ CHRÁNIČKY/TRUBKY | M | 35 | 0 |  |  |  | 0 |  | 2022_OTSKP |  | 2
PP
VV |  |  |  | 1: Dle technické zprávy, výkresových příloh projektové dokumentace. Dle výkazů materiálu projektu. Dle tabulky kubatur projektanta. 2: demontáž chrániček; 2*10+15,00
TS |  |  |  | Technická specifikace položky odpovídá příslušné cenové soustavě.
P | 54 | 9112A3 |  | ZÁBRADLÍ MOSTNÍ S VODOR MADLY - DEMONTÁŽ S PŘESUNEM | M | 19 | 0 |  |  |  | 0 |  | 2022_OTSKP |  | 2
PP
VV |  |  |  | 1: Dle technické zprávy, výkresových příloh projektové dokumentace. Dle výkazů materiálu projektu. Dle tabulky kubatur projektanta. 2: dle výkresu starého stavu, demontáž starého zábradlí; 2*9,50
TS |  |  |  | Technická specifikace položky odpovídá příslušné cenové soustavě.
P | 55 | 919137 |  | ŘEZÁNÍ BETONOVÝCH KONSTRUKCÍ TL DO 400MM | M | 46.4 | 0 |  |  |  | 0 |  | 2022_OTSKP |  | 2
PP
VV |  |  |  | 1: Dle technické zprávy, výkresových příloh projektové dokumentace. Dle výkazů materiálu projektu. Dle tabulky kubatur projektanta. 2: řezání Nk; 5,20 3: SS nařezání hrany; 2*12,60+4*4,00
TS |  |  |  | Technická specifikace položky odpovídá příslušné cenové soustavě.
P | 56 | 96612A |  | BOURÁNÍ KONSTRUKCÍ Z KAMENE NA SUCHO - BEZ DOPRAVY | M3 | 30 | 0 |  |  |  | 0 |  | 2022_OTSKP |  | 2
PP
VV |  |  |  | 1: Dle technické zprávy, výkresových příloh projektové dokumentace. Dle výkazů materiálu projektu. Dle tabulky kubatur projektanta. 2: předpokládaná demontáž rovnaniny za rubem; 2*1,50*10,00
TS |  |  |  | Technická specifikace položky odpovídá příslušné cenové soustavě.
P | 57 | 96613A |  | BOURÁNÍ KONSTRUKCÍ Z KAMENE NA MC - BEZ DOPRAVY | M3 | 8.475 | 0 |  |  |  | 0 |  | 2022_OTSKP |  | 2
PP
VV |  |  |  | 1: Dle technické zprávy, výkresových příloh projektové dokumentace. Dle výkazů materiálu projektu. Dle tabulky kubatur projektanta. 2: rozebrání dlažby; měřeno digitálně 3: (12,35+4,4+6,30+5,20)*0,30
TS |  |  |  | Technická specifikace položky odpovídá příslušné cenové soustavě.
P | 58 | 96615A |  | BOURÁNÍ KONSTRUKCÍ Z PROSTÉHO BETONU - BEZ DOPRAVY | M3 | 13.58 | 0 |  |  |  | 0 |  | 2022_OTSKP |  | 2
PP
VV |  |  |  | 1: Dle technické zprávy, výkresových příloh projektové dokumentace. Dle výkazů materiálu projektu. Dle tabulky kubatur projektanta. 2: odbourání částí opěr 3: měřeno digitálně; 2*0,35*9,40+7,00
TS |  |  |  | Technická specifikace položky odpovídá příslušné cenové soustavě.
P | 59 | 96616A |  | BOURÁNÍ KONSTRUKCÍ ZE ŽELEZOBETONU - BEZ DOPRAVY | M3 | 22.41 | 0 |  |  |  | 0 |  | 2022_OTSKP |  | 2
PP
VV |  |  |  | 1: Dle technické zprávy, výkresových příloh projektové dokumentace. Dle výkazů materiálu projektu. Dle tabulky kubatur projektanta. 2: demolice NK, měřeno digitálně 3: 5,40*4,15
TS |  |  |  | Technická specifikace položky odpovídá příslušné cenové soustavě.
P | 60 | 97817 |  | ODSTRANĚNÍ MOSTNÍ IZOLACE | M2 | 76 | 0 |  |  |  | 0 |  | 2022_OTSKP |  | 2
PP
VV |  |  |  | odstranění mostní izolace NK; 9,50*8,00=76,000 [A]
TS |  |  |  | Technická specifikace položky odpovídá příslušné cenové soustavě.
SD |  | 995 |  | Poplatky za skládky
P | 61 | R015111 | 901 | POPLATKY ZA LIKVIDACI ODPADŮ NEKONTAMINOVANÝCH - 17 05 04 VYTĚŽENÉ ZEMINY A HORNINY - I. TŘÍDA TĚŽITELNOSTI VČETNĚ DOPRAVY | T | 202.962 | 0 |  |  |  | 0 |  | [bez vazby na CS] |  | 2
PP |  |  |  | Evidenční položka. Neoceňovat v objektu SO/PS, položka se oceňuje pouze v objektu SO 90-90
VV |  |  |  | 1: dle pol. 17120; 106,822*1,90
TS |  |  |  | Evidenční položka. Neoceňovat v objektu SO/PS, položka se oceňuje pouze v objektu SO 90-90
P | 62 | R015130 | 905 | POPLATKY ZA LIKVIDACI ODPADŮ NEKONTAMINOVANÝCH - 17 03 02 VYBOURANÝ ASFALTOVÝ BETON BEZ DEHTU VČETNĚ DOPRAVY | T | 38.368 | 0 |  |  |  | 0 |  | [bez vazby na CS] |  | 2
PP |  |  |  | Evidenční položka. Neoceňovat v objektu SO/PS, položka se oceňuje pouze v objektu SO 90-90
VV |  |  |  | 1: Dle technické zprávy, výkresových příloh projektové dokumentace. Dle výkazů materiálu projektu. Dle tabulky kubatur projektanta. 2: dle pol. 11313; 17,44*2,20
TS |  |  |  | Evidenční položka. Neoceňovat v objektu SO/PS, položka se oceňuje pouze v objektu SO 90-90
P | 63 | R015140 | 906 | POPLATKY ZA LIKVIDACI ODPADŮ NEKONTAMINOVANÝCH - 17 01 01 BETON Z DEMOLIC OBJEKTŮ, ZÁKLADŮ TV VČETNĚ DOPRAVY | T | 83.66 | 0 |  |  |  | 0 |  | [bez vazby na CS] |  | 2
PP |  |  |  | Evidenční položka. Neoceňovat v objektu SO/PS, položka se oceňuje pouze v objektu SO 90-90
VV |  |  |  | 1: dle pol. 96615A; 13,58*2,20 2: dle pol. 96616A; 22,41*2,4
TS |  |  |  | Evidenční položka. Neoceňovat v objektu SO/PS, položka se oceňuje pouze v objektu SO 90-90
P | 64 | R015170 | 909 | POPLATKY ZA LIKVIDACI ODPADŮ NEKONTAMINOVANÝCH - 17 02 01 DŘEVO PO STAVEBNÍM POUŽITÍ, Z DEMOLIC VČETNĚ DOPRAVY | T | 1.4 | 0 |  |  |  | 0 |  | [bez vazby na CS] |  | 2
PP |  |  |  | Evidenční položka. Neoceňovat v objektu SO/PS, položka se oceňuje pouze v objektu SO 90-90
VV |  |  |  | 1: dle pol. 22695A; 40,00*0,05*0,70
TS |  |  |  | Evidenční položka. Neoceňovat v objektu SO/PS, položka se oceňuje pouze v objektu SO 90-90
P | 65 | R015330 | 919 | POPLATKY ZA LIKVIDACI ODPADŮ NEKONTAMINOVANÝCH - 17 05 04 KAMENNÁ SUŤ VČETNĚ DOPRAVY | T | 96.188 | 0 |  |  |  | 0 |  | [bez vazby na CS] |  | 2
PP |  |  |  | Evidenční položka. Neoceňovat v objektu SO/PS, položka se oceňuje pouze v objektu SO 90-90
VV |  |  |  | 1: dle pol. 96613A; 8,475*2,50 2: dle pol. 96612; 30,00*2,50
TS |  |  |  | Evidenční položka. Neoceňovat v objektu SO/PS, položka se oceňuje pouze v objektu SO 90-90
P | 66 | R015420 | 920 | POPLATKY ZA LIKVIDACI ODPADŮ NEKONTAMINOVANÝCH - 17 06 04 ZBYTKY IZOLAČNÍCH MATERIÁLŮ VČETNĚ DOPRAVY | T | 0.327 | 0 |  |  |  | 0 |  | [bez vazby na CS] |  | 2
PP |  |  |  | Evidenční položka. Neoceňovat v objektu SO/PS, položka se oceňuje pouze v objektu SO 90-90
VV |  |  |  | 1: dle pol. 97817 (0,0043 t/m2); 76,00*0,0043=0,327 [A]
TS |  |  |  | Evidenční položka. Neoceňovat v objektu SO/PS, položka se oceňuje pouze v objektu SO 90-90

## SO 12-38-11
SŽDC05 |  |  |  | Soupis prací objektu | [10 empty] | 3
3
S | Stavba: | 5213510015_zm08 |  | Optimalizace trati Karlštejn (mimo) – Beroun (mimo) | [6 empty] | E.1.4 |  | Aspe | 0,00 | 2
O | Objekt: | E.1.4 |  | Mosty, propustky a zdi | [9 empty] | 15,00 | 2
Typ | Poř. číslo | Kód položky | Varianta | Název položky | MJ | Množství | Jednotková hmotnost | Celková hmotnost |  |  | Jednotková cena |  | Cenové soustavy | 21,00 | 2
Dodávka
[9 empty] | Jednotková | Celkem | Jednotková | Celkem |  |  |  | Počet položek s nulovou cenou
O1 |  | SO 12-38-11 |  | Propustek v ev. km 31,072
SD |  | 10 |  | Zemní práce
P | 1 | 11120 |  | ODSTRANĚNÍ KŘOVIN | M2 | 120 | 0 |  |  |  | 0 |  | 2022_OTSKP |  | 2
PP
VV |  |  |  | 1: Dle technické zprávy, výkresových příloh projektové dokumentace a dle TKP staveb státních drah. Dle výkazů materiálu projektu. Dle tabulky kubatur projektanta. 2: cca; 60,00*2
TS |  |  |  | Technická specifikace položky odpovídá příslušné cenové soustavě.
P | 2 | 13173A |  | HLOUBENÍ JAM ZAPAŽ I NEPAŽ TŘ. I - BEZ DOPRAVY | M3 | 285.753 | 0 |  |  |  | 0 |  | 2022_OTSKP |  | 2
PP |  |  |  | zemina určená na skládku
VV |  |  |  | 1: Dle technické zprávy, výkresových příloh projektové dokumentace a dle TKP staveb státních drah. Dle výkazů materiálu projektu. Dle tabulky kubatur projektanta. 2: měřeno digi; 3: 33,92*2,70 4: 33,75*2,70 5: 50,20*2,40/2 6: 105,85*2,40/2 7: odpočet; 8: -11,60*7,26
TS |  |  |  | Technická specifikace položky odpovídá příslušné cenové soustavě.
P | 3 | 13273A |  | HLOUBENÍ RÝH ŠÍŘ DO 2M PAŽ I NEPAŽ TŘ. I - BEZ DOPRAVY | M3 | 1.512 | 0 |  |  |  | 0 |  | 2022_OTSKP |  | 2
PP |  |  |  | zemina určená na skládku
VV |  |  |  | 1: Dle technické zprávy, výkresových příloh projektové dokumentace a dle TKP staveb státních drah. Dle výkazů materiálu projektu. Dle tabulky kubatur projektanta. 2: koncová betonová patka; 3: 8,40*0,60*0,30
TS |  |  |  | Technická specifikace položky odpovídá příslušné cenové soustavě.
P | 4 | 17120 |  | ULOŽENÍ SYPANINY DO NÁSYPŮ A NA SKLÁDKY BEZ ZHUTNĚNÍ | M3 | 287.265 | 0 |  |  |  | 0 |  | 2022_OTSKP |  | 2
PP
VV |  |  |  | 1: Dle technické zprávy, výkresových příloh projektové dokumentace a dle TKP staveb státních drah. Dle výkazů materiálu projektu. Dle tabulky kubatur projektanta. 2: 285,753+1,512
TS |  |  |  | Technická specifikace položky odpovídá příslušné cenové soustavě.
P | 5 | 17481 |  | ZÁSYP JAM A RÝH Z NAKUPOVANÝCH MATERIÁLŮ | M3 | 275.272 | 0 |  |  |  | 0 |  | 2022_OTSKP |  | 2
PP
VV |  |  |  | 1: Dle technické zprávy, výkresových příloh projektové dokumentace a dle TKP staveb státních drah. Dle výkazů materiálu projektu. Dle tabulky kubatur projektanta. 2: stavební jáma; 3: 369,969 4: odpočet; 5: ŽB základová deska + podkladní beton; 6: -61,40*0,30 7: rámová propust; 8: -11,50*2,40*2,40 9: -(1,10*1,62)/2*2,40*2 10: úhlové zdi; 11: -5,76
TS |  |  |  | Technická specifikace položky odpovídá příslušné cenové soustavě.
P | 6 | 18223 |  | ROZPROSTŘENÍ ORNICE VE SVAHU V TL DO 0,20M | M2 | 124 | 0 |  |  |  | 0 |  | 2022_OTSKP |  | 2
PP
VV |  |  |  | 1: Dle technické zprávy, výkresových příloh projektové dokumentace a dle TKP staveb státních drah. Dle výkazů materiálu projektu. Dle tabulky kubatur projektanta. 2: cca; 31,00*2,00*2
TS |  |  |  | Technická specifikace položky odpovídá příslušné cenové soustavě.
P | 7 | 18241 |  | ZALOŽENÍ TRÁVNÍKU RUČNÍM VÝSEVEM | M2 | 124 | 0 |  |  |  | 0 |  | 2022_OTSKP |  | 2
PP
VV |  |  |  | 1: Dle technické zprávy, výkresových příloh projektové dokumentace a dle TKP staveb státních drah. Dle výkazů materiálu projektu. Dle tabulky kubatur projektanta. 2: 124,00
TS |  |  |  | Technická specifikace položky odpovídá příslušné cenové soustavě.
P | 8 | 18247 |  | OŠETŘOVÁNÍ TRÁVNÍKU | M2 | 124 | 0 |  |  |  | 0 |  | 2022_OTSKP |  | 2
PP
VV |  |  |  | 1: Dle technické zprávy, výkresových příloh projektové dokumentace a dle TKP staveb státních drah. Dle výkazů materiálu projektu. Dle tabulky kubatur projektanta. 2: 124,00
TS |  |  |  | Technická specifikace položky odpovídá příslušné cenové soustavě.
P | 9 | R187000 |  | NÁKUP ZEMINY VHODNÉ PRO OHUMUSOVÁNÍ VČ NALOŽENÍ, DOPRAVY NA MÍSTO URČENÍ A VEŠKERÉ MANIPULACE | M3 | 24.8 | 0 |  |  |  | 0 |  | [bez vazby na CS] |  | 2
PP
VV |  |  |  | 1: Dle technické zprávy, výkresových příloh projektové dokumentace a dle TKP staveb státních drah. Dle výkazů materiálu projektu. Dle tabulky kubatur projektanta. 2: dle pol. 18223; 124,00*0,20
TS |  |  |  | zahrnuje náklady na nákup zeminy vhodné pro ohumusování vč dopravy na místo určení a veškeré manipulace (naložení, složení, přeložení. přesun atd.)
SD |  | 20 |  | Základy
P | 10 | 22594 |  | ZÁPOROVÉ PAŽENÍ Z KOVU TRVALÉ | T | 1.459 | 0 |  |  |  | 0 |  | 2022_OTSKP |  | 2
PP
VV |  |  |  | 1: Dle technické zprávy, výkresových příloh projektové dokumentace a dle TKP staveb státních drah. Dle výkazů materiálu projektu. Dle tabulky kubatur projektanta. 2: viz výkres stavebních postupů, výkopový plán; 3: 1459,2/1000
TS |  |  |  | Technická specifikace položky odpovídá příslušné cenové soustavě.
P | 11 | 22694 |  | ZÁPOROVÉ PAŽENÍ Z KOVU DOČASNÉ | T | 4.764 | 0 |  |  |  | 0 |  | 2022_OTSKP |  | 2
PP
VV |  |  |  | 1: Dle technické zprávy, výkresových příloh projektové dokumentace a dle TKP staveb státních drah. Dle výkazů materiálu projektu. Dle tabulky kubatur projektanta. 2: viz výkres stavebních postupů, výkopový plán; 3: 4764,2/1000
TS |  |  |  | Technická specifikace položky odpovídá příslušné cenové soustavě.
P | 12 | 22695 |  | VÝDŘEVA ZÁPOROVÉHO PAŽENÍ DOČASNÁ (KUBATURA) | M3 | 6.632 | 0 |  |  |  | 0 |  | 2022_OTSKP |  | 2
PP
VV |  |  |  | 1: Dle technické zprávy, výkresových příloh projektové dokumentace a dle TKP staveb státních drah. Dle výkazů materiálu projektu. Dle tabulky kubatur projektanta. 2: (13,00*2)*1,26*0,06*2 3: 26,96*0,06*2 4: -4,45*0,06*2
TS |  |  |  | Technická specifikace položky odpovídá příslušné cenové soustavě.
P | 13 | 228172 |  | ODŘEZÁNÍ PILOT Z KOVOVÝCH DÍLCŮ | KUS | 8 | 0 |  |  |  | 0 |  | 2022_OTSKP |  | 2
PP
VV |  |  |  | 1: Dle technické zprávy, výkresových příloh projektové dokumentace a dle TKP staveb státních drah. Dle výkazů materiálu projektu. Dle tabulky kubatur projektanta. 2: pažení trvalé - po ukončení upálit; 3: HEA160; 8
TS |  |  |  | Technická specifikace položky odpovídá příslušné cenové soustavě.
P | 14 | 26114 |  | VRTY PRO KOTVENÍ, INJEKTÁŽ A MIKROPILOTY NA POVRCHU TŘ. I D DO 200MM | M | 162 | 0 |  |  |  | 0 |  | 2022_OTSKP |  | 2
PP
VV |  |  |  | 1: Dle technické zprávy, výkresových příloh projektové dokumentace a dle TKP staveb státních drah. Dle výkazů materiálu projektu. Dle tabulky kubatur projektanta. 2: vrty pro pažení; 3: 162,00
TS |  |  |  | Technická specifikace položky odpovídá příslušné cenové soustavě.
P | 15 | 272324 |  | ZÁKLADY ZE ŽELEZOBETONU DO C25/30 | M3 | 12.82 | 0 |  |  |  | 0 |  | 2022_OTSKP |  | 2
PP
VV |  |  |  | 1: Dle technické zprávy, výkresových příloh projektové dokumentace a dle TKP staveb státních drah. Dle výkazů materiálu projektu. Dle tabulky kubatur projektanta. 2: základová deska; 3: 64,10*0,20
TS |  |  |  | Technická specifikace položky odpovídá příslušné cenové soustavě.
P | 16 | 272366 |  | VÝZTUŽ ZÁKLADŮ Z KARI SÍTÍ | T | 2.282 | 0 |  |  |  | 0 |  | 2022_OTSKP |  | 2
PP
VV |  |  |  | 1: Dle technické zprávy, výkresových příloh projektové dokumentace a dle TKP staveb státních drah. Dle výkazů materiálu projektu. Dle tabulky kubatur projektanta. 2: rám, římsy, základová deska - tvar, výztuž; 3: základová deska - kari síť 10x10/100x100 při obou površích, 12,35 kg/m2; 4: 2282,00/1000
TS |  |  |  | Technická specifikace položky odpovídá příslušné cenové soustavě.
SD |  | 30 |  | Svislé konstrukce
P | 17 | 317325 |  | ŘÍMSY ZE ŽELEZOBETONU DO C30/37 | M3 | 1.4 | 0 |  |  |  | 0 |  | 2022_OTSKP |  | 2
PP
VV |  |  |  | 1: Dle technické zprávy, výkresových příloh projektové dokumentace a dle TKP staveb státních drah. Dle výkazů materiálu projektu. Dle tabulky kubatur projektanta. 2: římsy; 3: 1,40
TS |  |  |  | Technická specifikace položky odpovídá příslušné cenové soustavě.
P | 18 | 317365 |  | VÝZTUŽ ŘÍMS Z OCELI 10505, B500B | T | 0.11 | 0 |  |  |  | 0 |  | 2022_OTSKP |  | 2
PP
VV |  |  |  | 1: Dle technické zprávy, výkresových příloh projektové dokumentace a dle TKP staveb státních drah. Dle výkazů materiálu projektu. Dle tabulky kubatur projektanta. 2: 110,20/1000
TS |  |  |  | Technická specifikace položky odpovídá příslušné cenové soustavě.
P | 19 | 327212 |  | ZDI OPĚRNÉ, ZÁRUBNÍ, NÁBŘEŽNÍ Z LOMOVÉHO KAMENE NA MC | M3 | 10 | 0 |  |  |  | 0 |  | 2022_OTSKP |  | 2
PP
VV |  |  |  | 1: Dle technické zprávy, výkresových příloh projektové dokumentace a dle TKP staveb státních drah. Dle výkazů materiálu projektu. Dle tabulky kubatur projektanta. 2: 10,00
TS |  |  |  | Technická specifikace položky odpovídá příslušné cenové soustavě.
P | 20 | R389126 |  | MOSTNÍ RÁMOVÉ KONSTR Z DÍLCŮ ŽELEZOBET DO C50/60 | M3 | 27.98 | 0 |  |  |  | 0 |  | [bez vazby na CS] |  | 2
PP
VV |  |  |  | 1: Dle technické zprávy, výkresových příloh projektové dokumentace a dle TKP staveb státních drah. Dle výkazů materiálu projektu. Dle tabulky kubatur projektanta. 2: rám, římsy, základová deska - tvar, výztuž; 3: 11,50*1,92 4: vtokový - šikmý; 5: 2,95*2
TS |  |  |  | - dodání dílce požadovaného tvaru a vlastností, jeho skladování, doprava a osazení do definitivní polohy, včetně komplexní technologie výroby a montáže dílců, ošetření a ochrana dílců, - u dílců železobetonových a předpjatých veškerá výztuž, případně i tuhé kovové prvky a závěsná oka, - úpravy a zařízení pro uložení a transport dílce, - veškeré požadované úpravy dílců, včetně doplňkových konstrukcí a vybavení, - sestavení dílce na stavbě včetně montážních zařízení, plošin a prahů a pod., - výplň, těsnění a tmelení spár a spojů, - očištění a ošetření úložných ploch, - zednické výpomoce pro montáž dílců, - označení dílce výrobním štítkem nebo jiným způsobem, - úpravy dílce pro dodržení požadované přesnosti jeho osazení, včetně případných měření, - veškerá zařízení pro zajištění stability v každém okamžiku, - další práce dané případně specifikací k příslušnému prefabrik. dílci (úprava pohledových ploch, příp. rubových ploch, osazení měřících zařízení, zkoušení a měření dílců a pod.).
SD |  | 40 |  | Vodorovné konstrukce
P | 21 | 451324 |  | PODKL A VÝPLŇ VRSTVY ZE ŽELEZOBET DO C25/30 | M3 | 19.734 | 0 |  |  |  | 0 |  | 2022_OTSKP |  | 2
PP |  |  |  | XF3
VV |  |  |  | 1: Dle technické zprávy, výkresových příloh projektové dokumentace a dle TKP staveb státních drah. Dle výkazů materiálu projektu. Dle tabulky kubatur projektanta. 2: pod kamennéu dlažbu; 3: 15,631*2,161*0,30 4: 80,00*1,2*0,10
TS |  |  |  | Technická specifikace položky odpovídá příslušné cenové soustavě.
P | 22 | 451366 |  | VÝZTUŽ PODKL VRSTEV Z KARI-SÍTÍ | T | 0.154 | 0 |  |  |  | 0 |  | 2022_OTSKP |  | 2
PP
VV |  |  |  | 1: Dle technické zprávy, výkresových příloh projektové dokumentace a dle TKP staveb státních drah. Dle výkazů materiálu projektu. Dle tabulky kubatur projektanta. 2: kari síť 4,0/200mm; 3: podkladní beton pod kamenné odláždění; 4: 15,631*2,161*1,20*0,99/1000 5: 96,00*1,20*0,99/1000
TS |  |  |  | Technická specifikace položky odpovídá příslušné cenové soustavě.
P | 23 | 457312 |  | VYROVNÁVACÍ A SPÁDOVÝ PROSTÝ BETON C12/15 | M3 | 6.14 | 0 |  |  |  | 0 |  | 2022_OTSKP |  | 2
PP
VV |  |  |  | 1: Dle technické zprávy, výkresových příloh projektové dokumentace a dle TKP staveb státních drah. Dle výkazů materiálu projektu. Dle tabulky kubatur projektanta. 2: pod ŽB základovou deskou; 3: 61,40*0,10
TS |  |  |  | Technická specifikace položky odpovídá příslušné cenové soustavě.
P | 24 | 465512 |  | DLAŽBY Z LOMOVÉHO KAMENE NA MC | M3 | 25.956 | 0 |  |  |  | 0 |  | 2022_OTSKP |  | 2
PP
VV |  |  |  | 1: Dle technické zprávy, výkresových příloh projektové dokumentace a dle TKP staveb státních drah. Dle výkazů materiálu projektu. Dle tabulky kubatur projektanta. 2: 15,631*2,161*0,20 3: 80,00*1,2*0,20
TS |  |  |  | Technická specifikace položky odpovídá příslušné cenové soustavě.
P | 25 | 46731A |  | STUPNĚ A PRAHY VODNÍCH KORYT Z PROSTÉHO BETONU C20/25 | M3 | 6.952 | 0 |  |  |  | 0 |  | 2022_OTSKP |  | 2
PP
VV |  |  |  | 1: Dle technické zprávy, výkresových příloh projektové dokumentace a dle TKP staveb státních drah. Dle výkazů materiálu projektu. Dle tabulky kubatur projektanta. 2: betonové prahy; 3: 6,80*1,00*0,50 4: 6,80*0,75*0,40 5: koncová betonová patka; 6: 8,40*0,30*0,60
TS |  |  |  | Technická specifikace položky odpovídá příslušné cenové soustavě.
SD |  | 711 |  | Izolace proti vodě
P | 26 | 711131 |  | IZOLACE BĚŽNÝCH KONSTRUKCÍ PROTI VOLNĚ STÉKAJÍCÍ VODĚ ASFALTOVÝMI NÁTĚRY | M2 | 134.418 | 0 |  |  |  | 0 |  | 2022_OTSKP |  | 2
PP
VV |  |  |  | 1: Dle technické zprávy, výkresových příloh projektové dokumentace a dle TKP staveb státních drah. Dle výkazů materiálu projektu. Dle tabulky kubatur projektanta. 2: 15,63*8,60
TS |  |  |  | Technická specifikace položky odpovídá příslušné cenové soustavě.
P | 27 | 711509 |  | OCHRANA IZOLACE NA POVRCHU TEXTILIÍ | M2 | 134.418 | 0 |  |  |  | 0 |  | 2022_OTSKP |  | 2
PP
VV |  |  |  | 1: Dle technické zprávy, výkresových příloh projektové dokumentace a dle TKP staveb státních drah. Dle výkazů materiálu projektu. Dle tabulky kubatur projektanta. 2: 15,63*8,60
TS |  |  |  | Technická specifikace položky odpovídá příslušné cenové soustavě.
SD |  | 90 |  | Ostatní konstrukce a práce
P | 28 | 9112A1 |  | ZÁBRADLÍ MOSTNÍ S VODOR MADLY - DODÁVKA A MONTÁŽ | M | 13.008 | 0 |  |  |  | 0 |  | 2022_OTSKP |  | 2
PP
VV |  |  |  | 1: Dle technické zprávy, výkresových příloh projektové dokumentace a dle TKP staveb státních drah. Dle výkazů materiálu projektu. Dle tabulky kubatur projektanta. 2: (3,20+1,652*2)*2
TS |  |  |  | Technická specifikace položky odpovídá příslušné cenové soustavě.
P | 29 | 9112A3 |  | ZÁBRADLÍ MOSTNÍ S VODOR MADLY - DEMONTÁŽ S PŘESUNEM | M | 9.74 | 0 |  |  |  | 0 |  | 2022_OTSKP |  | 2
PP
VV |  |  |  | 1: Dle technické zprávy, výkresových příloh projektové dokumentace a dle TKP staveb státních drah. Dle výkazů materiálu projektu. Dle tabulky kubatur projektanta. 2: 4,87*2
TS |  |  |  | Technická specifikace položky odpovídá příslušné cenové soustavě.
P | 30 | 91345 |  | NIVELAČNÍ ZNAČKY KOVOVÉ | KUS | 1 | 0 |  |  |  | 0 |  | 2022_OTSKP |  | 2
PP
VV |  |  |  | 1: Dle technické zprávy, výkresových příloh projektové dokumentace a dle TKP staveb státních drah. Dle výkazů materiálu projektu. Dle tabulky kubatur projektanta. 2: 1
TS |  |  |  | Technická specifikace položky odpovídá příslušné cenové soustavě.
P | 31 | 917223 |  | SILNIČNÍ A CHODNÍKOVÉ OBRUBY Z BETONOVÝCH OBRUBNÍKŮ ŠÍŘ 100MM | M | 63.84 | 0 |  |  |  | 0 |  | 2022_OTSKP |  | 2
PP
VV |  |  |  | 1: Dle technické zprávy, výkresových příloh projektové dokumentace a dle TKP staveb státních drah. Dle výkazů materiálu projektu. Dle tabulky kubatur projektanta. 2: obruby kamenné dlažby; 3: 53,20*1,2
TS |  |  |  | Technická specifikace položky odpovídá příslušné cenové soustavě.
P | 32 | 91916 |  | ŘEZÁNÍ KAMENNÝCH KONSTRUKCÍ | M2 | 4.4 | 0 |  |  |  | 0 |  | 2022_OTSKP |  | 2
PP
VV |  |  |  | 1: Dle technické zprávy, výkresových příloh projektové dokumentace a dle TKP staveb státních drah. Dle výkazů materiálu projektu. Dle tabulky kubatur projektanta. 2: 5,50*0,80
TS |  |  |  | Technická specifikace položky odpovídá příslušné cenové soustavě.
P | 33 | 931384 |  | TĚSNĚNÍ DILATAČNÍCH SPAR SILIKONOVÝM TMELEM PRŮŘEZU DO 400MM2 | M | 70 | 0 |  |  |  | 0 |  | 2022_OTSKP |  | 2
PP
VV |  |  |  | 1: Dle technické zprávy, výkresových příloh projektové dokumentace a dle TKP staveb státních drah. Dle výkazů materiálu projektu. Dle tabulky kubatur projektanta. 2: (2,40+2,60)*2*7
TS |  |  |  | Technická specifikace položky odpovídá příslušné cenové soustavě.
P | 34 | 94890 |  | PODPĚRNÉ SKRUŽE - ZŘÍZENÍ A ODSTRANĚNÍ | M3OP | 12.659 | 0 |  |  |  | 0 |  | 2022_OTSKP |  | 2
PP
VV |  |  |  | 1: Dle technické zprávy, výkresových příloh projektové dokumentace a dle TKP staveb státních drah. Dle výkazů materiálu projektu. Dle tabulky kubatur projektanta. 2: provizorní výdřeva klenby; 3: 3,20*3,956
TS |  |  |  | Technická specifikace položky odpovídá příslušné cenové soustavě.
P | 35 | R936001 |  | LETOPOČET VÝSTAVBY - VLYS DO BETONU | KUS | 2 | 0 |  |  |  | 0 |  | [bez vazby na CS] |  | 2
PP
VV |  |  |  | 1: Dle technické zprávy, výkresových příloh projektové dokumentace. Dle výkazů materiálu projektu. Dle tabulky kubatur projektanta. 2: letopočet do matrice na vtoku a výtoku; 1+1
TS |  |  |  | Dodávka formy, osazení do bednění, ošetření separačním prostředkem, odbednění, začištění, příp. vyspravení sanační maltou
P | 36 | R936003 |  | POVODŇOVÁ ZNAČKA | KUS | 1 | 0 |  |  |  | 0 |  | [bez vazby na CS] |  | 2
PP
VV |  |  |  | 1: Dle technické zprávy, výkresových příloh projektové dokumentace. Dle výkazů materiálu projektu. Dle tabulky kubatur projektanta. 2: povodňová značka vč. zaměření a dokumentace; 1=1,000 [A]
TS |  |  |  | 1. Položka obsahuje: – geodetické zaměření a kontrolu připravenosti pro osazení značky – dodávku a montáž značky předepsaného typu a velikosti – veškerý pomocný materiál a nářadí – kontrolní měření – vyhotovení příslušné dokumentace 2. Položka neobsahuje: X 3. Způsob měření: Udává se počet kusů kompletní konstrukce nebo práce.
SD |  | 96 |  | Bourání a demontáže
P | 37 | 96613A |  | BOURÁNÍ KONSTRUKCÍ Z KAMENE NA MC - BEZ DOPRAVY | M3 | 106.507 | 0 |  |  |  | 0 |  | 2022_OTSKP |  | 2
PP
VV |  |  |  | 1: Dle technické zprávy, výkresových příloh projektové dokumentace a dle TKP staveb státních drah. Dle výkazů materiálu projektu. Dle tabulky kubatur projektanta. 2: křídla; 3: (4,12+4,26)*1,175*0,70 4: (4,12+4,26)*2,43*0,70/2 5: 4,87*0,60*0,629 6: 4,80*0,60*0,629 7: (8,56*3,40*0,55)-2,90 8: propustek - měřeno digi; 9: (11,55-2,90)*8,755
TS |  |  |  | Technická specifikace položky odpovídá příslušné cenové soustavě.
P | 38 | 96615A |  | BOURÁNÍ KONSTRUKCÍ Z PROSTÉHO BETONU - BEZ DOPRAVY | M3 | 2.196 | 0 |  |  |  | 0 |  | 2022_OTSKP |  | 2
PP
VV |  |  |  | 1: Dle technické zprávy, výkresových příloh projektové dokumentace a dle TKP staveb státních drah. Dle výkazů materiálu projektu. Dle tabulky kubatur projektanta. 2: římsa; 3: 8,58*0,60*0,35 4: 4,78*0,55*0,15
TS |  |  |  | Technická specifikace položky odpovídá příslušné cenové soustavě.
SD |  | 995 |  | Poplatky za skládky
P | 39 | R015111 | 901 | POPLATKY ZA LIKVIDACI ODPADŮ NEKONTAMINOVANÝCH - 17 05 04 VYTĚŽENÉ ZEMINY A HORNINY - I. TŘÍDA TĚŽITELNOSTI VČETNĚ DOPRAVY | T | 545.804 | 0 |  |  |  | 0 |  | [bez vazby na CS] |  | 2
PP |  |  |  | Evidenční položka. Neoceňovat v objektu SO/PS, položka se oceňuje pouze v objektu SO 90-90
VV |  |  |  | 1: Dle technické zprávy, výkresových příloh projektové dokumentace a dle TKP staveb státních drah. Dle výkazů materiálu projektu. Dle tabulky kubatur projektanta. 2: pol. 17120; 3: 287,265*1,900
TS |  |  |  | Evidenční položka. Neoceňovat v objektu SO/PS, položka se oceňuje pouze v objektu SO 90-90
P | 40 | R015140 | 906 | POPLATKY ZA LIKVIDACI ODPADŮ NEKONTAMINOVANÝCH - 17 01 01 BETON Z DEMOLIC OBJEKTŮ, ZÁKLADŮ TV VČETNĚ DOPRAVY | T | 4.831 | 0 |  |  |  | 0 |  | [bez vazby na CS] |  | 2
PP |  |  |  | Evidenční položka. Neoceňovat v objektu SO/PS, položka se oceňuje pouze v objektu SO 90-90
VV |  |  |  | 1: Dle technické zprávy, výkresových příloh projektové dokumentace a dle TKP staveb státních drah. Dle výkazů materiálu projektu. Dle tabulky kubatur projektanta. 2: pol. 96615; 3: 2,196*2,200
TS |  |  |  | Evidenční položka. Neoceňovat v objektu SO/PS, položka se oceňuje pouze v objektu SO 90-90
P | 41 | R015330 | 919 | POPLATKY ZA LIKVIDACI ODPADŮ NEKONTAMINOVANÝCH - 17 05 04 KAMENNÁ SUŤ VČETNĚ DOPRAVY | T | 266.268 | 0 |  |  |  | 0 |  | [bez vazby na CS] |  | 2
PP |  |  |  | Evidenční položka. Neoceňovat v objektu SO/PS, položka se oceňuje pouze v objektu SO 90-90
VV |  |  |  | 1: Dle technické zprávy, výkresových příloh projektové dokumentace a dle TKP staveb státních drah. Dle výkazů materiálu projektu. Dle tabulky kubatur projektanta. 2: pol. 96613A; 3: 106,507*2,500
TS |  |  |  | Evidenční položka. Neoceňovat v objektu SO/PS, položka se oceňuje pouze v objektu SO 90-90

## SO 12-38-12
SŽDC05 |  |  |  | Soupis prací objektu | [10 empty] | 3
3
S | Stavba: | 5213510015_zm08 |  | Optimalizace trati Karlštejn (mimo) – Beroun (mimo) | [6 empty] | E.1.4 |  | Aspe | 0,00 | 2
O | Objekt: | E.1.4 |  | Mosty, propustky a zdi | [9 empty] | 15,00 | 2
Typ | Poř. číslo | Kód položky | Varianta | Název položky | MJ | Množství | Jednotková hmotnost | Celková hmotnost |  |  | Jednotková cena |  | Cenové soustavy | 21,00 | 2
Dodávka
[9 empty] | Jednotková | Celkem | Jednotková | Celkem |  |  |  | Počet položek s nulovou cenou
O1 |  | SO 12-38-12 |  | Propustek v ev. km 31,633
SD |  | 10 |  | Zemní práce
P | 1 | 11120 |  | ODSTRANĚNÍ KŘOVIN | M2 | 120 | 0 |  |  |  | 0 |  | 2022_OTSKP |  | 2
PP
VV |  |  |  | 1: Dle technické zprávy, výkresových příloh projektové dokumentace a dle TKP staveb státních drah. Dle výkazů materiálu projektu. Dle tabulky kubatur projektanta. 2: cca; 60,00*2
TS |  |  |  | Technická specifikace položky odpovídá příslušné cenové soustavě.
P | 2 | 13173A |  | HLOUBENÍ JAM ZAPAŽ I NEPAŽ TŘ. I - BEZ DOPRAVY | M3 | 275.309 | 0 |  |  |  | 0 |  | 2022_OTSKP |  | 2
PP |  |  |  | zemina určená na skládku
VV |  |  |  | 1: Dle technické zprávy, výkresových příloh projektové dokumentace a dle TKP staveb státních drah. Dle výkazů materiálu projektu. Dle tabulky kubatur projektanta. 2: měřeno digi; 3: 33,01*2,75 4: 34,24*2,75 5: 51,20*2,45/2 6: 91,32*2,45/2 7: odpočet; 8: -11,60*7,26
TS |  |  |  | Technická specifikace položky odpovídá příslušné cenové soustavě.
P | 3 | 13273A |  | HLOUBENÍ RÝH ŠÍŘ DO 2M PAŽ I NEPAŽ TŘ. I - BEZ DOPRAVY | M3 | 1.512 | 0 |  |  |  | 0 |  | 2022_OTSKP |  | 2
PP |  |  |  | zemina určená na skládku
VV |  |  |  | 1: Dle technické zprávy, výkresových příloh projektové dokumentace a dle TKP staveb státních drah. Dle výkazů materiálu projektu. Dle tabulky kubatur projektanta. 2: koncová betonová patka; 3: 8,40*0,60*0,30
TS |  |  |  | Technická specifikace položky odpovídá příslušné cenové soustavě.
P | 4 | 17120 |  | ULOŽENÍ SYPANINY DO NÁSYPŮ A NA SKLÁDKY BEZ ZHUTNĚNÍ | M3 | 276.82 | 0 |  |  |  | 0 |  | 2022_OTSKP |  | 2
PP
VV |  |  |  | 1: Dle technické zprávy, výkresových příloh projektové dokumentace a dle TKP staveb státních drah. Dle výkazů materiálu projektu. Dle tabulky kubatur projektanta. 2: 275,308+1,512
TS |  |  |  | Technická specifikace položky odpovídá příslušné cenové soustavě.
P | 5 | 17481 |  | ZÁSYP JAM A RÝH Z NAKUPOVANÝCH MATERIÁLŮ | M3 | 264.827 | 0 |  |  |  | 0 |  | 2022_OTSKP |  | 2
PP
VV |  |  |  | 1: Dle technické zprávy, výkresových příloh projektové dokumentace a dle TKP staveb státních drah. Dle výkazů materiálu projektu. Dle tabulky kubatur projektanta. 2: stavební jáma; 3: 359,524 4: odpočet; 5: ŽB základová deska + podkladní beton; 6: -61,40*0,30 7: rámová propust; 8: -11,50*2,40*2,40 9: -(1,10*1,62)/2*2,40*2 10: úhlové zdi; 11: -5,76
TS |  |  |  | Technická specifikace položky odpovídá příslušné cenové soustavě.
P | 6 | 18223 |  | ROZPROSTŘENÍ ORNICE VE SVAHU V TL DO 0,20M | M2 | 124 | 0 |  |  |  | 0 |  | 2022_OTSKP |  | 2
PP
VV |  |  |  | 1: Dle technické zprávy, výkresových příloh projektové dokumentace a dle TKP staveb státních drah. Dle výkazů materiálu projektu. Dle tabulky kubatur projektanta. 2: cca; 31,00*2,00*2
TS |  |  |  | Technická specifikace položky odpovídá příslušné cenové soustavě.
P | 7 | 18241 |  | ZALOŽENÍ TRÁVNÍKU RUČNÍM VÝSEVEM | M2 | 124 | 0 |  |  |  | 0 |  | 2022_OTSKP |  | 2
PP
VV |  |  |  | 1: Dle technické zprávy, výkresových příloh projektové dokumentace a dle TKP staveb státních drah. Dle výkazů materiálu projektu. Dle tabulky kubatur projektanta. 2: 124,00
TS |  |  |  | Technická specifikace položky odpovídá příslušné cenové soustavě.
P | 8 | 18247 |  | OŠETŘOVÁNÍ TRÁVNÍKU | M2 | 124 | 0 |  |  |  | 0 |  | 2022_OTSKP |  | 2
PP
VV |  |  |  | 1: Dle technické zprávy, výkresových příloh projektové dokumentace a dle TKP staveb státních drah. Dle výkazů materiálu projektu. Dle tabulky kubatur projektanta. 2: 124,00
TS |  |  |  | Technická specifikace položky odpovídá příslušné cenové soustavě.
P | 9 | R187000 |  | NÁKUP ZEMINY VHODNÉ PRO OHUMUSOVÁNÍ VČ NALOŽENÍ, DOPRAVY NA MÍSTO URČENÍ A VEŠKERÉ MANIPULACE | M3 | 24.8 | 0 |  |  |  | 0 |  | [bez vazby na CS] |  | 2
PP
VV |  |  |  | 1: Dle technické zprávy, výkresových příloh projektové dokumentace a dle TKP staveb státních drah. Dle výkazů materiálu projektu. Dle tabulky kubatur projektanta. 2: dle pol. 18223; 124,00*0,20
TS |  |  |  | zahrnuje náklady na nákup zeminy vhodné pro ohumusování vč dopravy na místo určení a veškeré manipulace (naložení, složení, přeložení. přesun atd.)
SD |  | 20 |  | Základy
P | 10 | 22594 |  | ZÁPOROVÉ PAŽENÍ Z KOVU TRVALÉ | T | 1.459 | 0 |  |  |  | 0 |  | 2022_OTSKP |  | 2
PP
VV |  |  |  | 1: Dle technické zprávy, výkresových příloh projektové dokumentace a dle TKP staveb státních drah. Dle výkazů materiálu projektu. Dle tabulky kubatur projektanta. 2: viz výkres stavebních postupů, výkopový plán; 3: 1459,2/1000
TS |  |  |  | Technická specifikace položky odpovídá příslušné cenové soustavě.
P | 11 | 22694 |  | ZÁPOROVÉ PAŽENÍ Z KOVU DOČASNÉ | T | 4.766 | 0 |  |  |  | 0 |  | 2022_OTSKP |  | 2
PP
VV |  |  |  | 1: Dle technické zprávy, výkresových příloh projektové dokumentace a dle TKP staveb státních drah. Dle výkazů materiálu projektu. Dle tabulky kubatur projektanta. 2: viz výkres stavebních postupů, výkopový plán; 3: 4765,60/1000
TS |  |  |  | Technická specifikace položky odpovídá příslušné cenové soustavě.
P | 12 | 22695 |  | VÝDŘEVA ZÁPOROVÉHO PAŽENÍ DOČASNÁ (KUBATURA) | M3 | 6.62 | 0 |  |  |  | 0 |  | 2022_OTSKP |  | 2
PP
VV |  |  |  | 1: Dle technické zprávy, výkresových příloh projektové dokumentace a dle TKP staveb státních drah. Dle výkazů materiálu projektu. Dle tabulky kubatur projektanta. 2: (13,00*2)*1,26*0,06*2 3: 26,55*0,06*2 4: -4,14*0,06*2
TS |  |  |  | Technická specifikace položky odpovídá příslušné cenové soustavě.
P | 13 | 228172 |  | ODŘEZÁNÍ PILOT Z KOVOVÝCH DÍLCŮ | KUS | 8 | 0 |  |  |  | 0 |  | 2022_OTSKP |  | 2
PP
VV |  |  |  | 1: Dle technické zprávy, výkresových příloh projektové dokumentace a dle TKP staveb státních drah. Dle výkazů materiálu projektu. Dle tabulky kubatur projektanta. 2: pažení trvalé - po ukončení upálit; 3: HEA160; 8
TS |  |  |  | Technická specifikace položky odpovídá příslušné cenové soustavě.
P | 14 | 26114 |  | VRTY PRO KOTVENÍ, INJEKTÁŽ A MIKROPILOTY NA POVRCHU TŘ. I D DO 200MM | M | 164.5 | 0 |  |  |  | 0 |  | 2022_OTSKP |  | 2
PP
VV |  |  |  | 1: Dle technické zprávy, výkresových příloh projektové dokumentace a dle TKP staveb státních drah. Dle výkazů materiálu projektu. Dle tabulky kubatur projektanta. 2: vrty pro pažení; 3: 164,50
TS |  |  |  | Technická specifikace položky odpovídá příslušné cenové soustavě.
P | 15 | 272324 |  | ZÁKLADY ZE ŽELEZOBETONU DO C25/30 | M3 | 12.82 | 0 |  |  |  | 0 |  | 2022_OTSKP |  | 2
PP
VV |  |  |  | 1: Dle technické zprávy, výkresových příloh projektové dokumentace a dle TKP staveb státních drah. Dle výkazů materiálu projektu. Dle tabulky kubatur projektanta. 2: základová deska; 3: 64,10*0,20
TS |  |  |  | Technická specifikace položky odpovídá příslušné cenové soustavě.
P | 16 | 272366 |  | VÝZTUŽ ZÁKLADŮ Z KARI SÍTÍ | T | 2.282 | 0 |  |  |  | 0 |  | 2022_OTSKP |  | 2
PP
VV |  |  |  | 1: Dle technické zprávy, výkresových příloh projektové dokumentace a dle TKP staveb státních drah. Dle výkazů materiálu projektu. Dle tabulky kubatur projektanta. 2: rám, římsy, základová deska - tvar, výztuž; 3: základová deska - kari síť 10x10/100x100 při obou površích, 12,35 kg/m2; 4: 2282,00/1000
TS |  |  |  | Technická specifikace položky odpovídá příslušné cenové soustavě.
SD |  | 30 |  | Svislé konstrukce
P | 17 | 317325 |  | ŘÍMSY ZE ŽELEZOBETONU DO C30/37 | M3 | 1.4 | 0 |  |  |  | 0 |  | 2022_OTSKP |  | 2
PP
VV |  |  |  | 1: Dle technické zprávy, výkresových příloh projektové dokumentace a dle TKP staveb státních drah. Dle výkazů materiálu projektu. Dle tabulky kubatur projektanta. 2: římsy; 3: 1,40
TS |  |  |  | Technická specifikace položky odpovídá příslušné cenové soustavě.
P | 18 | 317365 |  | VÝZTUŽ ŘÍMS Z OCELI 10505, B500B | T | 0.11 | 0 |  |  |  | 0 |  | 2022_OTSKP |  | 2
PP
VV |  |  |  | 1: Dle technické zprávy, výkresových příloh projektové dokumentace a dle TKP staveb státních drah. Dle výkazů materiálu projektu. Dle tabulky kubatur projektanta. 2: 110,20/1000
TS |  |  |  | Technická specifikace položky odpovídá příslušné cenové soustavě.
P | 19 | 327212 |  | ZDI OPĚRNÉ, ZÁRUBNÍ, NÁBŘEŽNÍ Z LOMOVÉHO KAMENE NA MC | M3 | 10 | 0 |  |  |  | 0 |  | 2022_OTSKP |  | 2
PP
VV |  |  |  | 1: Dle technické zprávy, výkresových příloh projektové dokumentace a dle TKP staveb státních drah. Dle výkazů materiálu projektu. Dle tabulky kubatur projektanta. 2: 10,00
TS |  |  |  | Technická specifikace položky odpovídá příslušné cenové soustavě.
P | 20 | 327213 |  | OBKLAD ZDÍ OPĚR, ZÁRUB, NÁBŘEŽ Z LOM KAMENE | M3 | 1.465 | 0 |  |  |  | 0 |  | 2022_OTSKP |  | 2
PP
VV |  |  |  | 1: Dle technické zprávy, výkresových příloh projektové dokumentace a dle TKP staveb státních drah. Dle výkazů materiálu projektu. Dle tabulky kubatur projektanta. 2: kamenný obklad tl. 250mm; 3: 1,465
TS |  |  |  | Technická specifikace položky odpovídá příslušné cenové soustavě.
P | 21 | R389126 |  | MOSTNÍ RÁMOVÉ KONSTR Z DÍLCŮ ŽELEZOBET DO C50/60 | M3 | 27.98 | 0 |  |  |  | 0 |  | [bez vazby na CS] |  | 2
PP
VV |  |  |  | 1: Dle technické zprávy, výkresových příloh projektové dokumentace a dle TKP staveb státních drah. Dle výkazů materiálu projektu. Dle tabulky kubatur projektanta. 2: rám, římsy, základová deska - tvar, výztuž; 3: 11,50*1,92 4: vtokový - šikmý; 5: 2,95*2
TS |  |  |  | - dodání dílce požadovaného tvaru a vlastností, jeho skladování, doprava a osazení do definitivní polohy, včetně komplexní technologie výroby a montáže dílců, ošetření a ochrana dílců, - u dílců železobetonových a předpjatých veškerá výztuž, případně i tuhé kovové prvky a závěsná oka, - úpravy a zařízení pro uložení a transport dílce, - veškeré požadované úpravy dílců, včetně doplňkových konstrukcí a vybavení, - sestavení dílce na stavbě včetně montážních zařízení, plošin a prahů a pod., - výplň, těsnění a tmelení spár a spojů, - očištění a ošetření úložných ploch, - zednické výpomoce pro montáž dílců, - označení dílce výrobním štítkem nebo jiným způsobem, - úpravy dílce pro dodržení požadované přesnosti jeho osazení, včetně případných měření, - veškerá zařízení pro zajištění stability v každém okamžiku, - další práce dané případně specifikací k příslušnému prefabrik. dílci (úprava pohledových ploch, příp. rubových ploch, osazení měřících zařízení, zkoušení a měření dílců a pod.).
SD |  | 40 |  | Vodorovné konstrukce
P | 22 | 451324 |  | PODKL A VÝPLŇ VRSTVY ZE ŽELEZOBET DO C25/30 | M3 | 20.675 | 0 |  |  |  | 0 |  | 2022_OTSKP |  | 2
PP |  |  |  | XF3
VV |  |  |  | 1: Dle technické zprávy, výkresových příloh projektové dokumentace a dle TKP staveb státních drah. Dle výkazů materiálu projektu. Dle tabulky kubatur projektanta. 2: 15,63*2,161*0,30 3: 87,85*1,2*0,10
TS |  |  |  | Technická specifikace položky odpovídá příslušné cenové soustavě.
P | 23 | 451366 |  | VÝZTUŽ PODKL VRSTEV Z KARI-SÍTÍ | T | 0.144 | 0 |  |  |  | 0 |  | 2022_OTSKP |  | 2
PP
VV |  |  |  | 1: Dle technické zprávy, výkresových příloh projektové dokumentace a dle TKP staveb státních drah. Dle výkazů materiálu projektu. Dle tabulky kubatur projektanta. 2: kari síť 4,0/200mm; 3: podkladní beton pod kamenné odláždění; 4: 15,63*2,161*1,20*0,99/1000 5: 87,85*1,20*0,99/1000
TS |  |  |  | Technická specifikace položky odpovídá příslušné cenové soustavě.
P | 24 | 457312 |  | VYROVNÁVACÍ A SPÁDOVÝ PROSTÝ BETON C12/15 | M3 | 6.14 | 0 |  |  |  | 0 |  | 2022_OTSKP |  | 2
PP
VV |  |  |  | 1: Dle technické zprávy, výkresových příloh projektové dokumentace a dle TKP staveb státních drah. Dle výkazů materiálu projektu. Dle tabulky kubatur projektanta. 2: pod ŽB základovou deskou; 3: 61,40*0,10
TS |  |  |  | Technická specifikace položky odpovídá příslušné cenové soustavě.
P | 25 | 465512 |  | DLAŽBY Z LOMOVÉHO KAMENE NA MC | M3 | 27.839 | 0 |  |  |  | 0 |  | 2022_OTSKP |  | 2
PP
VV |  |  |  | 1: Dle technické zprávy, výkresových příloh projektové dokumentace a dle TKP staveb státních drah. Dle výkazů materiálu projektu. Dle tabulky kubatur projektanta. 2: 15,63*2,161*0,20 3: 87,85*1,2*0,20
TS |  |  |  | Technická specifikace položky odpovídá příslušné cenové soustavě.
P | 26 | 46731A |  | STUPNĚ A PRAHY VODNÍCH KORYT Z PROSTÉHO BETONU C20/25 | M3 | 6.952 | 0 |  |  |  | 0 |  | 2022_OTSKP |  | 2
PP
VV |  |  |  | 1: Dle technické zprávy, výkresových příloh projektové dokumentace a dle TKP staveb státních drah. Dle výkazů materiálu projektu. Dle tabulky kubatur projektanta. 2: betonové prahy; 3: 6,80*1,00*0,50 4: 6,80*0,75*0,40 5: koncová betonová patka; 6: 8,40*0,30*0,60
TS |  |  |  | Technická specifikace položky odpovídá příslušné cenové soustavě.
SD |  | 711 |  | Izolace proti vodě
P | 27 | 711131 |  | IZOLACE BĚŽNÝCH KONSTRUKCÍ PROTI VOLNĚ STÉKAJÍCÍ VODĚ ASFALTOVÝMI NÁTĚRY | M2 | 134.418 | 0 |  |  |  | 0 |  | 2022_OTSKP |  | 2
PP
VV |  |  |  | 1: Dle technické zprávy, výkresových příloh projektové dokumentace a dle TKP staveb státních drah. Dle výkazů materiálu projektu. Dle tabulky kubatur projektanta. 2: 15,63*8,60
TS |  |  |  | Technická specifikace položky odpovídá příslušné cenové soustavě.
P | 28 | 711509 |  | OCHRANA IZOLACE NA POVRCHU TEXTILIÍ | M2 | 134.418 | 0 |  |  |  | 0 |  | 2022_OTSKP |  | 2
PP
VV |  |  |  | 1: Dle technické zprávy, výkresových příloh projektové dokumentace a dle TKP staveb státních drah. Dle výkazů materiálu projektu. Dle tabulky kubatur projektanta. 2: 15,63*8,60
TS |  |  |  | Technická specifikace položky odpovídá příslušné cenové soustavě.
SD |  | 90 |  | Ostatní konstrukce a práce
P | 29 | 9112A1 |  | ZÁBRADLÍ MOSTNÍ S VODOR MADLY - DODÁVKA A MONTÁŽ | M | 13.008 | 0 |  |  |  | 0 |  | 2022_OTSKP |  | 2
PP
VV |  |  |  | 1: Dle technické zprávy, výkresových příloh projektové dokumentace a dle TKP staveb státních drah. Dle výkazů materiálu projektu. Dle tabulky kubatur projektanta. 2: (3,20+1,652*2)*2
TS |  |  |  | Technická specifikace položky odpovídá příslušné cenové soustavě.
P | 30 | 9112A3 |  | ZÁBRADLÍ MOSTNÍ S VODOR MADLY - DEMONTÁŽ S PŘESUNEM | M | 5.07 | 0 |  |  |  | 0 |  | 2022_OTSKP |  | 2
PP
VV |  |  |  | 1: Dle technické zprávy, výkresových příloh projektové dokumentace a dle TKP staveb státních drah. Dle výkazů materiálu projektu. Dle tabulky kubatur projektanta. 2: 5,07
TS |  |  |  | Technická specifikace položky odpovídá příslušné cenové soustavě.
P | 31 | 91345 |  | NIVELAČNÍ ZNAČKY KOVOVÉ | KUS | 1 | 0 |  |  |  | 0 |  | 2022_OTSKP |  | 2
PP
VV |  |  |  | 1: Dle technické zprávy, výkresových příloh projektové dokumentace a dle TKP staveb státních drah. Dle výkazů materiálu projektu. Dle tabulky kubatur projektanta. 2: 1
TS |  |  |  | Technická specifikace položky odpovídá příslušné cenové soustavě.
P | 32 | 917223 |  | SILNIČNÍ A CHODNÍKOVÉ OBRUBY Z BETONOVÝCH OBRUBNÍKŮ ŠÍŘ 100MM | M | 64.2 | 0 |  |  |  | 0 |  | 2022_OTSKP |  | 2
PP
VV |  |  |  | 1: Dle technické zprávy, výkresových příloh projektové dokumentace a dle TKP staveb státních drah. Dle výkazů materiálu projektu. Dle tabulky kubatur projektanta. 2: obruby kamenné dlažby; 3: 53,50*1,2
TS |  |  |  | Technická specifikace položky odpovídá příslušné cenové soustavě.
P | 33 | 91916 |  | ŘEZÁNÍ KAMENNÝCH KONSTRUKCÍ | M2 | 4.4 | 0 |  |  |  | 0 |  | 2022_OTSKP |  | 2
PP
VV |  |  |  | 1: Dle technické zprávy, výkresových příloh projektové dokumentace a dle TKP staveb státních drah. Dle výkazů materiálu projektu. Dle tabulky kubatur projektanta. 2: 5,50*0,80
TS |  |  |  | Technická specifikace položky odpovídá příslušné cenové soustavě.
P | 34 | 931384 |  | TĚSNĚNÍ DILATAČNÍCH SPAR SILIKONOVÝM TMELEM PRŮŘEZU DO 400MM2 | M | 70 | 0 |  |  |  | 0 |  | 2022_OTSKP |  | 2
PP
VV |  |  |  | 1: Dle technické zprávy, výkresových příloh projektové dokumentace a dle TKP staveb státních drah. Dle výkazů materiálu projektu. Dle tabulky kubatur projektanta. 2: (2,40+2,60)*2*7
TS |  |  |  | Technická specifikace položky odpovídá příslušné cenové soustavě.
P | 35 | 94890 |  | PODPĚRNÉ SKRUŽE - ZŘÍZENÍ A ODSTRANĚNÍ | M3OP | 12.659 | 0 |  |  |  | 0 |  | 2022_OTSKP |  | 2
PP
VV |  |  |  | 1: Dle technické zprávy, výkresových příloh projektové dokumentace a dle TKP staveb státních drah. Dle výkazů materiálu projektu. Dle tabulky kubatur projektanta. 2: provizorní výdřeva klenby; 3: 3,20*3,956
TS |  |  |  | Technická specifikace položky odpovídá příslušné cenové soustavě.
P | 36 | R936001 |  | LETOPOČET VÝSTAVBY - VLYS DO BETONU | KUS | 2 | 0 |  |  |  | 0 |  | [bez vazby na CS] |  | 2
PP
VV |  |  |  | 1: Dle technické zprávy, výkresových příloh projektové dokumentace. Dle výkazů materiálu projektu. Dle tabulky kubatur projektanta. 2: letopočet do matrice na vtoku a výtoku; 1+1
TS |  |  |  | Dodávka formy, osazení do bednění, ošetření separačním prostředkem, odbednění, začištění, příp. vyspravení sanační maltou
P | 37 | R936003 |  | POVODŇOVÁ ZNAČKA | KUS | 1 | 0 |  |  |  | 0 |  | [bez vazby na CS] |  | 2
PP
VV |  |  |  | 1: Dle technické zprávy, výkresových příloh projektové dokumentace. Dle výkazů materiálu projektu. Dle tabulky kubatur projektanta. 2: povodňová značka vč. zaměření a dokumentace; 1=1,000 [A]
TS |  |  |  | 1. Položka obsahuje: – geodetické zaměření a kontrolu připravenosti pro osazení značky – dodávku a montáž značky předepsaného typu a velikosti – veškerý pomocný materiál a nářadí – kontrolní měření – vyhotovení příslušné dokumentace 2. Položka neobsahuje: X 3. Způsob měření: Udává se počet kusů kompletní konstrukce nebo práce.
SD |  | 96 |  | Bourání a demontáže
P | 38 | 96613A |  | BOURÁNÍ KONSTRUKCÍ Z KAMENE NA MC - BEZ DOPRAVY | M3 | 153.539 | 0 |  |  |  | 0 |  | 2022_OTSKP |  | 2
PP
VV |  |  |  | 1: Dle technické zprávy, výkresových příloh projektové dokumentace a dle TKP staveb státních drah. Dle výkazů materiálu projektu. Dle tabulky kubatur projektanta. 2: křídla; 3: 3,04*0,80*2,55 4: 2,93*0,85*2,55 5: 2,50*0,70*2,55 6: 2,59*0,50*2,55 7: propustek - měřeno digi; 8: 8,86*14,426 9: 4,50*(0,24+0,33+0,35) 10: 5,07*0,25
TS |  |  |  | Technická specifikace položky odpovídá příslušné cenové soustavě.
P | 39 | 96615A |  | BOURÁNÍ KONSTRUKCÍ Z PROSTÉHO BETONU - BEZ DOPRAVY | M3 | 2.068 | 0 |  |  |  | 0 |  | 2022_OTSKP |  | 2
PP
VV |  |  |  | 1: Dle technické zprávy, výkresových příloh projektové dokumentace a dle TKP staveb státních drah. Dle výkazů materiálu projektu. Dle tabulky kubatur projektanta. 2: římsa; 3: 4,50*0,375 4: 5,07*0,075
TS |  |  |  | Technická specifikace položky odpovídá příslušné cenové soustavě.
SD |  | 995 |  | Poplatky za skládky
P | 40 | R015111 | 901 | POPLATKY ZA LIKVIDACI ODPADŮ NEKONTAMINOVANÝCH - 17 05 04 VYTĚŽENÉ ZEMINY A HORNINY - I. TŘÍDA TĚŽITELNOSTI VČETNĚ DOPRAVY | T | 525.958 | 0 |  |  |  | 0 |  | [bez vazby na CS] |  | 2
PP |  |  |  | Evidenční položka. Neoceňovat v objektu SO/PS, položka se oceňuje pouze v objektu SO 90-90
VV |  |  |  | 1: Dle technické zprávy, výkresových příloh projektové dokumentace a dle TKP staveb státních drah. Dle výkazů materiálu projektu. Dle tabulky kubatur projektanta. 2: pol. 17120; 3: 276,820*1,900
TS |  |  |  | Evidenční položka. Neoceňovat v objektu SO/PS, položka se oceňuje pouze v objektu SO 90-90
P | 41 | R015140 | 906 | POPLATKY ZA LIKVIDACI ODPADŮ NEKONTAMINOVANÝCH - 17 01 01 BETON Z DEMOLIC OBJEKTŮ, ZÁKLADŮ TV VČETNĚ DOPRAVY | T | 4.55 | 0 |  |  |  | 0 |  | [bez vazby na CS] |  | 2
PP |  |  |  | Evidenční položka. Neoceňovat v objektu SO/PS, položka se oceňuje pouze v objektu SO 90-90
VV |  |  |  | 1: Dle technické zprávy, výkresových příloh projektové dokumentace a dle TKP staveb státních drah. Dle výkazů materiálu projektu. Dle tabulky kubatur projektanta. 2: pol. 96615; 3: 2,068*2,200
TS |  |  |  | Evidenční položka. Neoceňovat v objektu SO/PS, položka se oceňuje pouze v objektu SO 90-90
P | 42 | R015330 | 919 | POPLATKY ZA LIKVIDACI ODPADŮ NEKONTAMINOVANÝCH - 17 05 04 KAMENNÁ SUŤ VČETNĚ DOPRAVY | T | 383.847 | 0 |  |  |  | 0 |  | [bez vazby na CS] |  | 2
PP |  |  |  | Evidenční položka. Neoceňovat v objektu SO/PS, položka se oceňuje pouze v objektu SO 90-90
VV |  |  |  | 1: Dle technické zprávy, výkresových příloh projektové dokumentace a dle TKP staveb státních drah. Dle výkazů materiálu projektu. Dle tabulky kubatur projektanta. 2: pol. 96613A; 3: 153,539*2,500
TS |  |  |  | Evidenční položka. Neoceňovat v objektu SO/PS, položka se oceňuje pouze v objektu SO 90-90

## SO 12-38-13
SŽDC05 |  |  |  | Soupis prací objektu | [10 empty] | 3
3
S | Stavba: | 5213510015_zm08 |  | Optimalizace trati Karlštejn (mimo) – Beroun (mimo) | [6 empty] | E.1.4 |  | Aspe | 0,00 | 2
O | Objekt: | E.1.4 |  | Mosty, propustky a zdi | [9 empty] | 15,00 | 2
Typ | Poř. číslo | Kód položky | Varianta | Název položky | MJ | Množství | Jednotková hmotnost | Celková hmotnost |  |  | Jednotková cena |  | Cenové soustavy | 21,00 | 2
Dodávka
[9 empty] | Jednotková | Celkem | Jednotková | Celkem |  |  |  | Počet položek s nulovou cenou
O1 |  | SO 12-38-13 |  | Propustek v ev. km 31,934
SD |  | 10 |  | Zemní práce
P | 1 | 11120 |  | ODSTRANĚNÍ KŘOVIN | M2 | 120 | 0 |  |  |  | 0 |  | 2022_OTSKP |  | 2
PP
VV |  |  |  | 1: Dle technické zprávy, výkresových příloh projektové dokumentace a dle TKP staveb státních drah. Dle výkazů materiálu projektu. Dle tabulky kubatur projektanta. 2: cca; 60,00*2
TS |  |  |  | Technická specifikace položky odpovídá příslušné cenové soustavě.
P | 2 | 13173A |  | HLOUBENÍ JAM ZAPAŽ I NEPAŽ TŘ. I - BEZ DOPRAVY | M3 | 188.667 | 0 |  |  |  | 0 |  | 2022_OTSKP |  | 2
PP |  |  |  | zemina určená na skládku
VV |  |  |  | 1: Dle technické zprávy, výkresových příloh projektové dokumentace a dle TKP staveb státních drah. Dle výkazů materiálu projektu. Dle tabulky kubatur projektanta. 2: měřeno digi; 3: 33,01*2,92 4: 27,82*2,92 5: 42,32*2,375/2 6: (20,68+20,92)*2,375/2 7: odpočet; 8: -8,87*9,99
TS |  |  |  | Technická specifikace položky odpovídá příslušné cenové soustavě.
P | 3 | 13273A |  | HLOUBENÍ RÝH ŠÍŘ DO 2M PAŽ I NEPAŽ TŘ. I - BEZ DOPRAVY | M3 | 1.512 | 0 |  |  |  | 0 |  | 2022_OTSKP |  | 2
PP |  |  |  | zemina určená na skládku
VV |  |  |  | 1: Dle technické zprávy, výkresových příloh projektové dokumentace a dle TKP staveb státních drah. Dle výkazů materiálu projektu. Dle tabulky kubatur projektanta. 2: koncová betonová patka; 3: 8,40*0,60*0,30
TS |  |  |  | Technická specifikace položky odpovídá příslušné cenové soustavě.
P | 4 | 17120 |  | ULOŽENÍ SYPANINY DO NÁSYPŮ A NA SKLÁDKY BEZ ZHUTNĚNÍ | M3 | 190.179 | 0 |  |  |  | 0 |  | 2022_OTSKP |  | 2
PP
VV |  |  |  | 1: Dle technické zprávy, výkresových příloh projektové dokumentace a dle TKP staveb státních drah. Dle výkazů materiálu projektu. Dle tabulky kubatur projektanta. 2: 188,667+1,512
TS |  |  |  | Technická specifikace položky odpovídá příslušné cenové soustavě.
P | 5 | 17481 |  | ZÁSYP JAM A RÝH Z NAKUPOVANÝCH MATERIÁLŮ | M3 | 188.77 | 0 |  |  |  | 0 |  | 2022_OTSKP |  | 2
PP
VV |  |  |  | 1: Dle technické zprávy, výkresových příloh projektové dokumentace a dle TKP staveb státních drah. Dle výkazů materiálu projektu. Dle tabulky kubatur projektanta. 2: stavební jáma; 3: 277,278 4: odpočet; 5: ŽB základová deska + podkladní beton; 6: -57,50*0,30 7: rámová propust; 8: -11,50*2,40*2,40 9: -(1,10*1,62)/2*2,40 10: úhlové zdi; 11: -2,88
TS |  |  |  | Technická specifikace položky odpovídá příslušné cenové soustavě.
P | 6 | 18223 |  | ROZPROSTŘENÍ ORNICE VE SVAHU V TL DO 0,20M | M2 | 124 | 0 |  |  |  | 0 |  | 2022_OTSKP |  | 2
PP
VV |  |  |  | 1: Dle technické zprávy, výkresových příloh projektové dokumentace a dle TKP staveb státních drah. Dle výkazů materiálu projektu. Dle tabulky kubatur projektanta. 2: cca; 31,00*2,00*2
TS |  |  |  | Technická specifikace položky odpovídá příslušné cenové soustavě.
P | 7 | 18241 |  | ZALOŽENÍ TRÁVNÍKU RUČNÍM VÝSEVEM | M2 | 124 | 0 |  |  |  | 0 |  | 2022_OTSKP |  | 2
PP
VV |  |  |  | 1: Dle technické zprávy, výkresových příloh projektové dokumentace a dle TKP staveb státních drah. Dle výkazů materiálu projektu. Dle tabulky kubatur projektanta. 2: 124,00
TS |  |  |  | Technická specifikace položky odpovídá příslušné cenové soustavě.
P | 8 | 18247 |  | OŠETŘOVÁNÍ TRÁVNÍKU | M2 | 124 | 0 |  |  |  | 0 |  | 2022_OTSKP |  | 2
PP
VV |  |  |  | 1: Dle technické zprávy, výkresových příloh projektové dokumentace a dle TKP staveb státních drah. Dle výkazů materiálu projektu. Dle tabulky kubatur projektanta. 2: 124,00
TS |  |  |  | Technická specifikace položky odpovídá příslušné cenové soustavě.
P | 9 | R187000 |  | NÁKUP ZEMINY VHODNÉ PRO OHUMUSOVÁNÍ VČ NALOŽENÍ, DOPRAVY NA MÍSTO URČENÍ A VEŠKERÉ MANIPULACE | M3 | 24.8 | 0 |  |  |  | 0 |  | [bez vazby na CS] |  | 2
PP
VV |  |  |  | 1: Dle technické zprávy, výkresových příloh projektové dokumentace a dle TKP staveb státních drah. Dle výkazů materiálu projektu. Dle tabulky kubatur projektanta. 2: dle pol. 18223; 124,00*0,20
TS |  |  |  | zahrnuje náklady na nákup zeminy vhodné pro ohumusování vč dopravy na místo určení a veškeré manipulace (naložení, složení, přeložení. přesun atd.)
SD |  | 20 |  | Základy
P | 10 | 22594 |  | ZÁPOROVÉ PAŽENÍ Z KOVU TRVALÉ | T | 1.459 | 0 |  |  |  | 0 |  | 2022_OTSKP |  | 2
PP
VV |  |  |  | 1: Dle technické zprávy, výkresových příloh projektové dokumentace a dle TKP staveb státních drah. Dle výkazů materiálu projektu. Dle tabulky kubatur projektanta. 2: viz výkres stavebních postupů, výkopový plán; 3: 1459,2/1000
TS |  |  |  | Technická specifikace položky odpovídá příslušné cenové soustavě.
P | 11 | 22694 |  | ZÁPOROVÉ PAŽENÍ Z KOVU DOČASNÉ | T | 4.807 | 0 |  |  |  | 0 |  | 2022_OTSKP |  | 2
PP
VV |  |  |  | 1: Dle technické zprávy, výkresových příloh projektové dokumentace a dle TKP staveb státních drah. Dle výkazů materiálu projektu. Dle tabulky kubatur projektanta. 2: viz výkres stavebních postupů, výkopový plán; 3: 4807,40/1000
TS |  |  |  | Technická specifikace položky odpovídá příslušné cenové soustavě.
P | 12 | 22695 |  | VÝDŘEVA ZÁPOROVÉHO PAŽENÍ DOČASNÁ (KUBATURA) | M3 | 6.559 | 0 |  |  |  | 0 |  | 2022_OTSKP |  | 2
PP
VV |  |  |  | 1: Dle technické zprávy, výkresových příloh projektové dokumentace a dle TKP staveb státních drah. Dle výkazů materiálu projektu. Dle tabulky kubatur projektanta. 2: (13,00*2)*1,26*0,06*2 3: 24,70*0,06*2 4: -2,80*0,06*2
TS |  |  |  | Technická specifikace položky odpovídá příslušné cenové soustavě.
P | 13 | 228172 |  | ODŘEZÁNÍ PILOT Z KOVOVÝCH DÍLCŮ | KUS | 8 | 0 |  |  |  | 0 |  | 2022_OTSKP |  | 2
PP
VV |  |  |  | 1: Dle technické zprávy, výkresových příloh projektové dokumentace a dle TKP staveb státních drah. Dle výkazů materiálu projektu. Dle tabulky kubatur projektanta. 2: pažení trvalé - po ukončení upálit; 3: HEA160; 8
TS |  |  |  | Technická specifikace položky odpovídá příslušné cenové soustavě.
P | 14 | 26114 |  | VRTY PRO KOTVENÍ, INJEKTÁŽ A MIKROPILOTY NA POVRCHU TŘ. I D DO 200MM | M | 166.5 | 0 |  |  |  | 0 |  | 2022_OTSKP |  | 2
PP
VV |  |  |  | 1: Dle technické zprávy, výkresových příloh projektové dokumentace a dle TKP staveb státních drah. Dle výkazů materiálu projektu. Dle tabulky kubatur projektanta. 2: vrty pro pažení; 3: 166,50
TS |  |  |  | Technická specifikace položky odpovídá příslušné cenové soustavě.
P | 15 | 272324 |  | ZÁKLADY ZE ŽELEZOBETONU DO C25/30 | M3 | 11.5 | 0 |  |  |  | 0 |  | 2022_OTSKP |  | 2
PP
VV |  |  |  | 1: Dle technické zprávy, výkresových příloh projektové dokumentace a dle TKP staveb státních drah. Dle výkazů materiálu projektu. Dle tabulky kubatur projektanta. 2: základová deska; 3: 57,50*0,20
TS |  |  |  | Technická specifikace položky odpovídá příslušné cenové soustavě.
P | 16 | 272366 |  | VÝZTUŽ ZÁKLADŮ Z KARI SÍTÍ | T | 2.047 | 0 |  |  |  | 0 |  | 2022_OTSKP |  | 2
PP
VV |  |  |  | 1: Dle technické zprávy, výkresových příloh projektové dokumentace a dle TKP staveb státních drah. Dle výkazů materiálu projektu. Dle tabulky kubatur projektanta. 2: rám, římsy, základová deska - tvar, výztuž; 3: základová deska - kari síť 10x10/100x100 při obou površích, 12,35 kg/m2; 4: 2047,00/1000
TS |  |  |  | Technická specifikace položky odpovídá příslušné cenové soustavě.
SD |  | 30 |  | Svislé konstrukce
P | 17 | 317325 |  | ŘÍMSY ZE ŽELEZOBETONU DO C30/37 | M3 | 11.1 | 0 |  |  |  | 0 |  | 2022_OTSKP |  | 2
PP
VV |  |  |  | 1: Dle technické zprávy, výkresových příloh projektové dokumentace a dle TKP staveb státních drah. Dle výkazů materiálu projektu. Dle tabulky kubatur projektanta. 2: levá římsa opěrná čelní zeď; 3: 10,50 4: pravá římsa; 5: 0,60
TS |  |  |  | Technická specifikace položky odpovídá příslušné cenové soustavě.
P | 18 | 317365 |  | VÝZTUŽ ŘÍMS Z OCELI 10505, B500B | T | 0.257 | 0 |  |  |  | 0 |  | 2022_OTSKP |  | 2
PP
VV |  |  |  | 1: Dle technické zprávy, výkresových příloh projektové dokumentace a dle TKP staveb státních drah. Dle výkazů materiálu projektu. Dle tabulky kubatur projektanta. 2: (204,50+52,40)/1000
TS |  |  |  | Technická specifikace položky odpovídá příslušné cenové soustavě.
P | 19 | 317366 |  | VÝZTUŽ ŘÍMS Z KARI-SÍTÍ | T | 0.426 | 0 |  |  |  | 0 |  | 2022_OTSKP |  | 2
PP
VV |  |  |  | 1: Dle technické zprávy, výkresových příloh projektové dokumentace a dle TKP staveb státních drah. Dle výkazů materiálu projektu. Dle tabulky kubatur projektanta. 2: 426,00/1000
TS |  |  |  | Technická specifikace položky odpovídá příslušné cenové soustavě.
P | 20 | 327212 |  | ZDI OPĚRNÉ, ZÁRUBNÍ, NÁBŘEŽNÍ Z LOMOVÉHO KAMENE NA MC | M3 | 5 | 0 |  |  |  | 0 |  | 2022_OTSKP |  | 2
PP
VV |  |  |  | 1: Dle technické zprávy, výkresových příloh projektové dokumentace a dle TKP staveb státních drah. Dle výkazů materiálu projektu. Dle tabulky kubatur projektanta. 2: 5,00
TS |  |  |  | Technická specifikace položky odpovídá příslušné cenové soustavě.
P | 21 | R389126 |  | MOSTNÍ RÁMOVÉ KONSTR Z DÍLCŮ ŽELEZOBET DO C50/60 | M3 | 25.03 | 0 |  |  |  | 0 |  | [bez vazby na CS] |  | 2
PP
VV |  |  |  | 1: Dle technické zprávy, výkresových příloh projektové dokumentace a dle TKP staveb státních drah. Dle výkazů materiálu projektu. Dle tabulky kubatur projektanta. 2: rám, římsy, základová deska - tvar, výztuž; 3: 11,50*1,92 4: vtokový - šikmý; 5: 2,95
TS |  |  |  | - dodání dílce požadovaného tvaru a vlastností, jeho skladování, doprava a osazení do definitivní polohy, včetně komplexní technologie výroby a montáže dílců, ošetření a ochrana dílců, - u dílců železobetonových a předpjatých veškerá výztuž, případně i tuhé kovové prvky a závěsná oka, - úpravy a zařízení pro uložení a transport dílce, - veškeré požadované úpravy dílců, včetně doplňkových konstrukcí a vybavení, - sestavení dílce na stavbě včetně montážních zařízení, plošin a prahů a pod., - výplň, těsnění a tmelení spár a spojů, - očištění a ošetření úložných ploch, - zednické výpomoce pro montáž dílců, - označení dílce výrobním štítkem nebo jiným způsobem, - úpravy dílce pro dodržení požadované přesnosti jeho osazení, včetně případných měření, - veškerá zařízení pro zajištění stability v každém okamžiku, - další práce dané případně specifikací k příslušnému prefabrik. dílci (úprava pohledových ploch, příp. rubových ploch, osazení měřících zařízení, zkoušení a měření dílců a pod.).
SD |  | 40 |  | Vodorovné konstrukce
P | 22 | 451324 |  | PODKL A VÝPLŇ VRSTVY ZE ŽELEZOBET DO C25/30 | M3 | 14.974 | 0 |  |  |  | 0 |  | 2022_OTSKP |  | 2
PP |  |  |  | XF3
VV |  |  |  | 1: Dle technické zprávy, výkresových příloh projektové dokumentace a dle TKP staveb státních drah. Dle výkazů materiálu projektu. Dle tabulky kubatur projektanta. 2: 13,62*2,161*0,30 3: (37,00+14,20)*1,2*0,10
TS |  |  |  | Technická specifikace položky odpovídá příslušné cenové soustavě.
P | 23 | 451366 |  | VÝZTUŽ PODKL VRSTEV Z KARI-SÍTÍ | T | 0.108 | 0 |  |  |  | 0 |  | 2022_OTSKP |  | 2
PP
VV |  |  |  | 1: Dle technické zprávy, výkresových příloh projektové dokumentace a dle TKP staveb státních drah. Dle výkazů materiálu projektu. Dle tabulky kubatur projektanta. 2: (13,62*2,161)*1,20*0,99/1000 3: 61,44*1,20*0,99/1000
TS |  |  |  | Technická specifikace položky odpovídá příslušné cenové soustavě.
P | 24 | 457312 |  | VYROVNÁVACÍ A SPÁDOVÝ PROSTÝ BETON C12/15 | M3 | 20.125 | 0 |  |  |  | 0 |  | 2022_OTSKP |  | 2
PP
VV |  |  |  | 1: Dle technické zprávy, výkresových příloh projektové dokumentace a dle TKP staveb státních drah. Dle výkazů materiálu projektu. Dle tabulky kubatur projektanta. 2: pod ŽB základovou deskou; 3: 57,50*0,35
TS |  |  |  | Technická specifikace položky odpovídá příslušné cenové soustavě.
P | 25 | 465512 |  | DLAŽBY Z LOMOVÉHO KAMENE NA MC | M3 | 18.175 | 0 |  |  |  | 0 |  | 2022_OTSKP |  | 2
PP
VV |  |  |  | 1: Dle technické zprávy, výkresových příloh projektové dokumentace a dle TKP staveb státních drah. Dle výkazů materiálu projektu. Dle tabulky kubatur projektanta. 2: 13,62*2,161*0,20 3: (37,00+14,20)*1,2*0,20
TS |  |  |  | Technická specifikace položky odpovídá příslušné cenové soustavě.
P | 26 | 46731A |  | STUPNĚ A PRAHY VODNÍCH KORYT Z PROSTÉHO BETONU C20/25 | M3 | 4.992 | 0 |  |  |  | 0 |  | 2022_OTSKP |  | 2
PP
VV |  |  |  | 1: Dle technické zprávy, výkresových příloh projektové dokumentace a dle TKP staveb státních drah. Dle výkazů materiálu projektu. Dle tabulky kubatur projektanta. 2: betonové prahy; 3: 4,80*0,60*0,50 4: 6,80*0,75*0,40 5: koncová betonová patka; 6: 8,40*0,30*0,60
TS |  |  |  | Technická specifikace položky odpovídá příslušné cenové soustavě.
SD |  | 711 |  | Izolace proti vodě
P | 27 | 711131 |  | IZOLACE BĚŽNÝCH KONSTRUKCÍ PROTI VOLNĚ STÉKAJÍCÍ VODĚ ASFALTOVÝMI NÁTĚRY | M2 | 117.218 | 0 |  |  |  | 0 |  | 2022_OTSKP |  | 2
PP
VV |  |  |  | 1: Dle technické zprávy, výkresových příloh projektové dokumentace a dle TKP staveb státních drah. Dle výkazů materiálu projektu. Dle tabulky kubatur projektanta. 2: 13,63*8,60
TS |  |  |  | Technická specifikace položky odpovídá příslušné cenové soustavě.
P | 28 | 711509 |  | OCHRANA IZOLACE NA POVRCHU TEXTILIÍ | M2 | 117.218 | 0 |  |  |  | 0 |  | 2022_OTSKP |  | 2
PP
VV |  |  |  | 1: Dle technické zprávy, výkresových příloh projektové dokumentace a dle TKP staveb státních drah. Dle výkazů materiálu projektu. Dle tabulky kubatur projektanta. 2: 13,63*8,60
TS |  |  |  | Technická specifikace položky odpovídá příslušné cenové soustavě.
SD |  | 90 |  | Ostatní konstrukce a práce
P | 29 | 9112A1 |  | ZÁBRADLÍ MOSTNÍ S VODOR MADLY - DODÁVKA A MONTÁŽ | M | 11.974 | 0 |  |  |  | 0 |  | 2022_OTSKP |  | 2
PP
VV |  |  |  | 1: Dle technické zprávy, výkresových příloh projektové dokumentace a dle TKP staveb státních drah. Dle výkazů materiálu projektu. Dle tabulky kubatur projektanta. 2: 3,20+1,687*2 3: 3,20+1,10*2
TS |  |  |  | Technická specifikace položky odpovídá příslušné cenové soustavě.
P | 30 | 91345 |  | NIVELAČNÍ ZNAČKY KOVOVÉ | KUS | 1 | 0 |  |  |  | 0 |  | 2022_OTSKP |  | 2
PP
VV |  |  |  | 1: Dle technické zprávy, výkresových příloh projektové dokumentace a dle TKP staveb státních drah. Dle výkazů materiálu projektu. Dle tabulky kubatur projektanta. 2: 1
TS |  |  |  | Technická specifikace položky odpovídá příslušné cenové soustavě.
P | 31 | 917223 |  | SILNIČNÍ A CHODNÍKOVÉ OBRUBY Z BETONOVÝCH OBRUBNÍKŮ ŠÍŘ 100MM | M | 49.92 | 0 |  |  |  | 0 |  | 2022_OTSKP |  | 2
PP
VV |  |  |  | 1: Dle technické zprávy, výkresových příloh projektové dokumentace a dle TKP staveb státních drah. Dle výkazů materiálu projektu. Dle tabulky kubatur projektanta. 2: obruby kamenné dlažby; 3: 41,60*1,2
TS |  |  |  | Technická specifikace položky odpovídá příslušné cenové soustavě.
P | 32 | 91916 |  | ŘEZÁNÍ KAMENNÝCH KONSTRUKCÍ | M2 | 4.4 | 0 |  |  |  | 0 |  | 2022_OTSKP |  | 2
PP
VV |  |  |  | 1: Dle technické zprávy, výkresových příloh projektové dokumentace a dle TKP staveb státních drah. Dle výkazů materiálu projektu. Dle tabulky kubatur projektanta. 2: 5,50*0,80
TS |  |  |  | Technická specifikace položky odpovídá příslušné cenové soustavě.
P | 33 | 931384 |  | TĚSNĚNÍ DILATAČNÍCH SPAR SILIKONOVÝM TMELEM PRŮŘEZU DO 400MM2 | M | 60 | 0 |  |  |  | 0 |  | 2022_OTSKP |  | 2
PP
VV |  |  |  | 1: Dle technické zprávy, výkresových příloh projektové dokumentace a dle TKP staveb státních drah. Dle výkazů materiálu projektu. Dle tabulky kubatur projektanta. 2: (2,40+2,60)*2*6
TS |  |  |  | Technická specifikace položky odpovídá příslušné cenové soustavě.
P | 34 | 94890 |  | PODPĚRNÉ SKRUŽE - ZŘÍZENÍ A ODSTRANĚNÍ | M3OP | 21.483 | 0 |  |  |  | 0 |  | 2022_OTSKP |  | 2
PP
VV |  |  |  | 1: Dle technické zprávy, výkresových příloh projektové dokumentace a dle TKP staveb státních drah. Dle výkazů materiálu projektu. Dle tabulky kubatur projektanta. 2: provizorní výdřeva klenby; 3: 3,85*5,58
TS |  |  |  | Technická specifikace položky odpovídá příslušné cenové soustavě.
P | 35 | R936001 |  | LETOPOČET VÝSTAVBY - VLYS DO BETONU | KUS | 2 | 0 |  |  |  | 0 |  | [bez vazby na CS] |  | 2
PP
VV |  |  |  | 1: Dle technické zprávy, výkresových příloh projektové dokumentace. Dle výkazů materiálu projektu. Dle tabulky kubatur projektanta. 2: letopočet do matrice na vtoku a výtoku; 1+1
TS |  |  |  | Dodávka formy, osazení do bednění, ošetření separačním prostředkem, odbednění, začištění, příp. vyspravení sanační maltou
P | 36 | R936003 |  | POVODŇOVÁ ZNAČKA | KUS | 1 | 0 |  |  |  | 0 |  | [bez vazby na CS] |  | 2
PP
VV |  |  |  | 1: Dle technické zprávy, výkresových příloh projektové dokumentace. Dle výkazů materiálu projektu. Dle tabulky kubatur projektanta. 2: povodňová značka vč. zaměření a dokumentace; 1=1,000 [A]
TS |  |  |  | 1. Položka obsahuje: – geodetické zaměření a kontrolu připravenosti pro osazení značky – dodávku a montáž značky předepsaného typu a velikosti – veškerý pomocný materiál a nářadí – kontrolní měření – vyhotovení příslušné dokumentace 2. Položka neobsahuje: X 3. Způsob měření: Udává se počet kusů kompletní konstrukce nebo práce.
SD |  | 96 |  | Bourání a demontáže
P | 37 | 96613A |  | BOURÁNÍ KONSTRUKCÍ Z KAMENE NA MC - BEZ DOPRAVY | M3 | 97.179 | 0 |  |  |  | 0 |  | 2022_OTSKP |  | 2
PP
VV |  |  |  | 1: Dle technické zprávy, výkresových příloh projektové dokumentace a dle TKP staveb státních drah. Dle výkazů materiálu projektu. Dle tabulky kubatur projektanta. 2: křídla; 3: (3,50+3,06)*0,76*2,60 4: propustek - měřeno digi; 5: 7,93*10,62
TS |  |  |  | Technická specifikace položky odpovídá příslušné cenové soustavě.
P | 38 | 96615A |  | BOURÁNÍ KONSTRUKCÍ Z PROSTÉHO BETONU - BEZ DOPRAVY | M3 | 3.16 | 0 |  |  |  | 0 |  | 2022_OTSKP |  | 2
PP
VV |  |  |  | 1: Dle technické zprávy, výkresových příloh projektové dokumentace a dle TKP staveb státních drah. Dle výkazů materiálu projektu. Dle tabulky kubatur projektanta. 2: římsa; 3: 4,51*0,56*0,30 4: 4,80*0,82*0,42 5: 4,80*0,60*0,26
TS |  |  |  | Technická specifikace položky odpovídá příslušné cenové soustavě.
SD |  | 995 |  | Poplatky za skládky
P | 39 | R015111 | 901 | POPLATKY ZA LIKVIDACI ODPADŮ NEKONTAMINOVANÝCH - 17 05 04 VYTĚŽENÉ ZEMINY A HORNINY - I. TŘÍDA TĚŽITELNOSTI VČETNĚ DOPRAVY | T | 361.34 | 0 |  |  |  | 0 |  | [bez vazby na CS] |  | 2
PP |  |  |  | Evidenční položka. Neoceňovat v objektu SO/PS, položka se oceňuje pouze v objektu SO 90-90
VV |  |  |  | 1: Dle technické zprávy, výkresových příloh projektové dokumentace a dle TKP staveb státních drah. Dle výkazů materiálu projektu. Dle tabulky kubatur projektanta. 2: pol. 17120; 3: 190,179*1,900
TS |  |  |  | Evidenční položka. Neoceňovat v objektu SO/PS, položka se oceňuje pouze v objektu SO 90-90
P | 40 | R015140 | 906 | POPLATKY ZA LIKVIDACI ODPADŮ NEKONTAMINOVANÝCH - 17 01 01 BETON Z DEMOLIC OBJEKTŮ, ZÁKLADŮ TV VČETNĚ DOPRAVY | T | 6.952 | 0 |  |  |  | 0 |  | [bez vazby na CS] |  | 2
PP |  |  |  | Evidenční položka. Neoceňovat v objektu SO/PS, položka se oceňuje pouze v objektu SO 90-90
VV |  |  |  | 1: Dle technické zprávy, výkresových příloh projektové dokumentace a dle TKP staveb státních drah. Dle výkazů materiálu projektu. Dle tabulky kubatur projektanta. 2: pol. 96615; 3: 3,160*2,200
TS |  |  |  | Evidenční položka. Neoceňovat v objektu SO/PS, položka se oceňuje pouze v objektu SO 90-90
P | 41 | R015330 | 919 | POPLATKY ZA LIKVIDACI ODPADŮ NEKONTAMINOVANÝCH - 17 05 04 KAMENNÁ SUŤ VČETNĚ DOPRAVY | T | 242.948 | 0 |  |  |  | 0 |  | [bez vazby na CS] |  | 2
PP |  |  |  | Evidenční položka. Neoceňovat v objektu SO/PS, položka se oceňuje pouze v objektu SO 90-90
VV |  |  |  | 1: Dle technické zprávy, výkresových příloh projektové dokumentace a dle TKP staveb státních drah. Dle výkazů materiálu projektu. Dle tabulky kubatur projektanta. 2: pol. 96613A; 3: 97,179*2,500
TS |  |  |  | Evidenční položka. Neoceňovat v objektu SO/PS, položka se oceňuje pouze v objektu SO 90-90

## SO 12-38-14
SŽDC05 |  |  |  | Soupis prací objektu | [10 empty] | 3
3
S | Stavba: | 5213510015_zm08 |  | Optimalizace trati Karlštejn (mimo) – Beroun (mimo) | [6 empty] | E.1.4 |  | Aspe | 0,00 | 2
O | Objekt: | E.1.4 |  | Mosty, propustky a zdi | [9 empty] | 15,00 | 2
Typ | Poř. číslo | Kód položky | Varianta | Název položky | MJ | Množství | Jednotková hmotnost | Celková hmotnost |  |  | Jednotková cena |  | Cenové soustavy | 21,00 | 2
Dodávka
[9 empty] | Jednotková | Celkem | Jednotková | Celkem |  |  |  | Počet položek s nulovou cenou
O1 |  | SO 12-38-14 |  | Propustek v ev. km 32,255
SD |  | 10 |  | Zemní práce
P | 1 | 11120 |  | ODSTRANĚNÍ KŘOVIN | M2 | 120 | 0 |  |  |  | 0 |  | 2022_OTSKP |  | 2
PP
VV |  |  |  | 1: Dle technické zprávy, výkresových příloh projektové dokumentace a dle TKP staveb státních drah. Dle výkazů materiálu projektu. Dle tabulky kubatur projektanta. 2: cca; 60,00*2
TS |  |  |  | Technická specifikace položky odpovídá příslušné cenové soustavě.
P | 2 | 13173A |  | HLOUBENÍ JAM ZAPAŽ I NEPAŽ TŘ. I - BEZ DOPRAVY | M3 | 279.102 | 0 |  |  |  | 0 |  | 2022_OTSKP |  | 2
PP |  |  |  | zemina určená na skládku
VV |  |  |  | 1: Dle technické zprávy, výkresových příloh projektové dokumentace a dle TKP staveb státních drah. Dle výkazů materiálu projektu. Dle tabulky kubatur projektanta. 2: měřeno digi; 3: 34,87*2,98 4: 35,40*2,98 5: 49,34*2,68/2 6: 88,77*2,68/2 7: odpočet; 8: -11,63*9,92
TS |  |  |  | Technická specifikace položky odpovídá příslušné cenové soustavě.
P | 3 | 13273A |  | HLOUBENÍ RÝH ŠÍŘ DO 2M PAŽ I NEPAŽ TŘ. I - BEZ DOPRAVY | M3 | 1.512 | 0 |  |  |  | 0 |  | 2022_OTSKP |  | 2
PP |  |  |  | zemina určená na skládku
VV |  |  |  | 1: Dle technické zprávy, výkresových příloh projektové dokumentace a dle TKP staveb státních drah. Dle výkazů materiálu projektu. Dle tabulky kubatur projektanta. 2: koncová betonová patka; 3: 8,40*0,60*0,30
TS |  |  |  | Technická specifikace položky odpovídá příslušné cenové soustavě.
P | 4 | 17120 |  | ULOŽENÍ SYPANINY DO NÁSYPŮ A NA SKLÁDKY BEZ ZHUTNĚNÍ | M3 | 280.614 | 0 |  |  |  | 0 |  | 2022_OTSKP |  | 2
PP
VV |  |  |  | 1: Dle technické zprávy, výkresových příloh projektové dokumentace a dle TKP staveb státních drah. Dle výkazů materiálu projektu. Dle tabulky kubatur projektanta. 2: 279,102+1,512
TS |  |  |  | Technická specifikace položky odpovídá příslušné cenové soustavě.
P | 5 | 17481 |  | ZÁSYP JAM A RÝH Z NAKUPOVANÝCH MATERIÁLŮ | M3 | 265.484 | 0 |  |  |  | 0 |  | 2022_OTSKP |  | 2
PP
VV |  |  |  | 1: Dle technické zprávy, výkresových příloh projektové dokumentace a dle TKP staveb státních drah. Dle výkazů materiálu projektu. Dle tabulky kubatur projektanta. 2: stavební jáma; 3: 394,473 4: odpočet; 5: ŽB základová deska + podkladní beton; 6: -61,40*0,30 7: rámová propust; 8: -15,63*2,40*2,68 9: -(1,10*1,62)/2*2,40*2 10: úhlové zdi; 11: -5,76
TS |  |  |  | Technická specifikace položky odpovídá příslušné cenové soustavě.
P | 6 | 18223 |  | ROZPROSTŘENÍ ORNICE VE SVAHU V TL DO 0,20M | M2 | 124 | 0 |  |  |  | 0 |  | 2022_OTSKP |  | 2
PP
VV |  |  |  | 1: Dle technické zprávy, výkresových příloh projektové dokumentace a dle TKP staveb státních drah. Dle výkazů materiálu projektu. Dle tabulky kubatur projektanta. 2: cca; 31,00*2,00*2
TS |  |  |  | Technická specifikace položky odpovídá příslušné cenové soustavě.
P | 7 | 18241 |  | ZALOŽENÍ TRÁVNÍKU RUČNÍM VÝSEVEM | M2 | 124 | 0 |  |  |  | 0 |  | 2022_OTSKP |  | 2
PP
VV |  |  |  | 1: Dle technické zprávy, výkresových příloh projektové dokumentace a dle TKP staveb státních drah. Dle výkazů materiálu projektu. Dle tabulky kubatur projektanta. 2: 124,00
TS |  |  |  | Technická specifikace položky odpovídá příslušné cenové soustavě.
P | 8 | 18247 |  | OŠETŘOVÁNÍ TRÁVNÍKU | M2 | 124 | 0 |  |  |  | 0 |  | 2022_OTSKP |  | 2
PP
VV |  |  |  | 1: Dle technické zprávy, výkresových příloh projektové dokumentace a dle TKP staveb státních drah. Dle výkazů materiálu projektu. Dle tabulky kubatur projektanta. 2: 124,00
TS |  |  |  | Technická specifikace položky odpovídá příslušné cenové soustavě.
P | 9 | R187000 |  | NÁKUP ZEMINY VHODNÉ PRO OHUMUSOVÁNÍ VČ NALOŽENÍ, DOPRAVY NA MÍSTO URČENÍ A VEŠKERÉ MANIPULACE | M3 | 24.8 | 0 |  |  |  | 0 |  | [bez vazby na CS] |  | 2
PP
VV |  |  |  | 1: Dle technické zprávy, výkresových příloh projektové dokumentace a dle TKP staveb státních drah. Dle výkazů materiálu projektu. Dle tabulky kubatur projektanta. 2: dle pol. 18223; 124,00*0,20
TS |  |  |  | zahrnuje náklady na nákup zeminy vhodné pro ohumusování vč dopravy na místo určení a veškeré manipulace (naložení, složení, přeložení. přesun atd.)
SD |  | 20 |  | Základy
P | 10 | 22594 |  | ZÁPOROVÉ PAŽENÍ Z KOVU TRVALÉ | T | 1.459 | 0 |  |  |  | 0 |  | 2022_OTSKP |  | 2
PP
VV |  |  |  | 1: Dle technické zprávy, výkresových příloh projektové dokumentace a dle TKP staveb státních drah. Dle výkazů materiálu projektu. Dle tabulky kubatur projektanta. 2: viz výkres stavebních postupů, výkopový plán; 3: 1459,2/1000
TS |  |  |  | Technická specifikace položky odpovídá příslušné cenové soustavě.
P | 11 | 22694 |  | ZÁPOROVÉ PAŽENÍ Z KOVU DOČASNÉ | T | 4.787 | 0 |  |  |  | 0 |  | 2022_OTSKP |  | 2
PP
VV |  |  |  | 1: Dle technické zprávy, výkresových příloh projektové dokumentace a dle TKP staveb státních drah. Dle výkazů materiálu projektu. Dle tabulky kubatur projektanta. 2: viz výkres stavebních postupů, výkopový plán; 3: 4786,50/1000
TS |  |  |  | Technická specifikace položky odpovídá příslušné cenové soustavě.
P | 12 | 22695 |  | VÝDŘEVA ZÁPOROVÉHO PAŽENÍ DOČASNÁ (KUBATURA) | M3 | 6.833 | 0 |  |  |  | 0 |  | 2022_OTSKP |  | 2
PP
VV |  |  |  | 1: Dle technické zprávy, výkresových příloh projektové dokumentace a dle TKP staveb státních drah. Dle výkazů materiálu projektu. Dle tabulky kubatur projektanta. 2: (13,00*2)*1,26*0,06*2 3: 28,29*0,06*2 4: -4,11*0,06*2
TS |  |  |  | Technická specifikace položky odpovídá příslušné cenové soustavě.
P | 13 | 228172 |  | ODŘEZÁNÍ PILOT Z KOVOVÝCH DÍLCŮ | KUS | 8 | 0 |  |  |  | 0 |  | 2022_OTSKP |  | 2
PP
VV |  |  |  | 1: Dle technické zprávy, výkresových příloh projektové dokumentace a dle TKP staveb státních drah. Dle výkazů materiálu projektu. Dle tabulky kubatur projektanta. 2: pažení trvalé - po ukončení upálit; 3: HEA160; 8
TS |  |  |  | Technická specifikace položky odpovídá příslušné cenové soustavě.
P | 14 | 26114 |  | VRTY PRO KOTVENÍ, INJEKTÁŽ A MIKROPILOTY NA POVRCHU TŘ. I D DO 200MM | M | 165.5 | 0 |  |  |  | 0 |  | 2022_OTSKP |  | 2
PP
VV |  |  |  | 1: Dle technické zprávy, výkresových příloh projektové dokumentace a dle TKP staveb státních drah. Dle výkazů materiálu projektu. Dle tabulky kubatur projektanta. 2: vrty pro pažení; 3: 165,50
TS |  |  |  | Technická specifikace položky odpovídá příslušné cenové soustavě.
P | 15 | 272324 |  | ZÁKLADY ZE ŽELEZOBETONU DO C25/30 | M3 | 12.82 | 0 |  |  |  | 0 |  | 2022_OTSKP |  | 2
PP
VV |  |  |  | 1: Dle technické zprávy, výkresových příloh projektové dokumentace a dle TKP staveb státních drah. Dle výkazů materiálu projektu. Dle tabulky kubatur projektanta. 2: základová deska; 3: 64,10*0,20
TS |  |  |  | Technická specifikace položky odpovídá příslušné cenové soustavě.
P | 16 | 272366 |  | VÝZTUŽ ZÁKLADŮ Z KARI SÍTÍ | T | 2.282 | 0 |  |  |  | 0 |  | 2022_OTSKP |  | 2
PP
VV |  |  |  | 1: Dle technické zprávy, výkresových příloh projektové dokumentace a dle TKP staveb státních drah. Dle výkazů materiálu projektu. Dle tabulky kubatur projektanta. 2: rám, římsy, základová deska - tvar, výztuž; 3: základová deska - kari síť 10x10/100x100 při obou površích, 12,35 kg/m2; 4: 2282,00/1000
TS |  |  |  | Technická specifikace položky odpovídá příslušné cenové soustavě.
SD |  | 30 |  | Svislé konstrukce
P | 17 | 317325 |  | ŘÍMSY ZE ŽELEZOBETONU DO C30/37 | M3 | 1.4 | 0 |  |  |  | 0 |  | 2022_OTSKP |  | 2
PP
VV |  |  |  | 1: Dle technické zprávy, výkresových příloh projektové dokumentace a dle TKP staveb státních drah. Dle výkazů materiálu projektu. Dle tabulky kubatur projektanta. 2: římsy; 3: 1,40
TS |  |  |  | Technická specifikace položky odpovídá příslušné cenové soustavě.
P | 18 | 317365 |  | VÝZTUŽ ŘÍMS Z OCELI 10505, B500B | T | 0.11 | 0 |  |  |  | 0 |  | 2022_OTSKP |  | 2
PP
VV |  |  |  | 1: Dle technické zprávy, výkresových příloh projektové dokumentace a dle TKP staveb státních drah. Dle výkazů materiálu projektu. Dle tabulky kubatur projektanta. 2: 110,20/1000
TS |  |  |  | Technická specifikace položky odpovídá příslušné cenové soustavě.
P | 19 | 327212 |  | ZDI OPĚRNÉ, ZÁRUBNÍ, NÁBŘEŽNÍ Z LOMOVÉHO KAMENE NA MC | M3 | 10.8 | 0 |  |  |  | 0 |  | 2022_OTSKP |  | 2
PP
VV |  |  |  | 1: Dle technické zprávy, výkresových příloh projektové dokumentace a dle TKP staveb státních drah. Dle výkazů materiálu projektu. Dle tabulky kubatur projektanta. 2: 10,80
TS |  |  |  | Technická specifikace položky odpovídá příslušné cenové soustavě.
P | 20 | R389126 |  | MOSTNÍ RÁMOVÉ KONSTR Z DÍLCŮ ŽELEZOBET DO C50/60 | M3 | 29.6 | 0 |  |  |  | 0 |  | [bez vazby na CS] |  | 2
PP
VV |  |  |  | 1: Dle technické zprávy, výkresových příloh projektové dokumentace a dle TKP staveb státních drah. Dle výkazů materiálu projektu. Dle tabulky kubatur projektanta. 2: rám;; 3: 11,50*2,04 4: vtokový - šikmý; 5: 3,07*2
TS |  |  |  | - dodání dílce požadovaného tvaru a vlastností, jeho skladování, doprava a osazení do definitivní polohy, včetně komplexní technologie výroby a montáže dílců, ošetření a ochrana dílců, - u dílců železobetonových a předpjatých veškerá výztuž, případně i tuhé kovové prvky a závěsná oka, - úpravy a zařízení pro uložení a transport dílce, - veškeré požadované úpravy dílců, včetně doplňkových konstrukcí a vybavení, - sestavení dílce na stavbě včetně montážních zařízení, plošin a prahů a pod., - výplň, těsnění a tmelení spár a spojů, - očištění a ošetření úložných ploch, - zednické výpomoce pro montáž dílců, - označení dílce výrobním štítkem nebo jiným způsobem, - úpravy dílce pro dodržení požadované přesnosti jeho osazení, včetně případných měření, - veškerá zařízení pro zajištění stability v každém okamžiku, - další práce dané případně specifikací k příslušnému prefabrik. dílci (úprava pohledových ploch, příp. rubových ploch, osazení měřících zařízení, zkoušení a měření dílců a pod.).
SD |  | 40 |  | Vodorovné konstrukce
P | 21 | 451324 |  | PODKL A VÝPLŇ VRSTVY ZE ŽELEZOBET DO C25/30 | M3 | 20.302 | 0 |  |  |  | 0 |  | 2022_OTSKP |  | 2
PP |  |  |  | XF3
VV |  |  |  | 1: Dle technické zprávy, výkresových příloh projektové dokumentace a dle TKP staveb státních drah. Dle výkazů materiálu projektu. Dle tabulky kubatur projektanta. 2: 15,62*2,161*0,30 3: 84,80*1,2*0,10
TS |  |  |  | Technická specifikace položky odpovídá příslušné cenové soustavě.
P | 22 | 451366 |  | VÝZTUŽ PODKL VRSTEV Z KARI-SÍTÍ | T | 0.161 | 0 |  |  |  | 0 |  | 2022_OTSKP |  | 2
PP
VV |  |  |  | 1: Dle technické zprávy, výkresových příloh projektové dokumentace a dle TKP staveb státních drah. Dle výkazů materiálu projektu. Dle tabulky kubatur projektanta. 2: 15,62*2,161*1,2*0,99/1000 3: 101,76*1,2*0,99/1000
TS |  |  |  | Technická specifikace položky odpovídá příslušné cenové soustavě.
P | 23 | 457312 |  | VYROVNÁVACÍ A SPÁDOVÝ PROSTÝ BETON C12/15 | M3 | 6.41 | 0 |  |  |  | 0 |  | 2022_OTSKP |  | 2
PP
VV |  |  |  | 1: Dle technické zprávy, výkresových příloh projektové dokumentace a dle TKP staveb státních drah. Dle výkazů materiálu projektu. Dle tabulky kubatur projektanta. 2: pod ŽB základovou deskou; 3: 64,10*0,10
TS |  |  |  | Technická specifikace položky odpovídá příslušné cenové soustavě.
P | 24 | 465512 |  | DLAŽBY Z LOMOVÉHO KAMENE NA MC | M3 | 27.103 | 0 |  |  |  | 0 |  | 2022_OTSKP |  | 2
PP
VV |  |  |  | 1: Dle technické zprávy, výkresových příloh projektové dokumentace a dle TKP staveb státních drah. Dle výkazů materiálu projektu. Dle tabulky kubatur projektanta. 2: 15,62*2,161*0,20 3: 84,80*1,2*0,20
TS |  |  |  | Technická specifikace položky odpovídá příslušné cenové soustavě.
P | 25 | 46731A |  | STUPNĚ A PRAHY VODNÍCH KORYT Z PROSTÉHO BETONU C20/25 | M3 | 7.632 | 0 |  |  |  | 0 |  | 2022_OTSKP |  | 2
PP
VV |  |  |  | 1: Dle technické zprávy, výkresových příloh projektové dokumentace a dle TKP staveb státních drah. Dle výkazů materiálu projektu. Dle tabulky kubatur projektanta. 2: betonové prahy; 3: 6,80*1,20*0,50 4: 6,80*0,75*0,40 5: koncová betonová patka; 6: 8,40*0,30*0,60
TS |  |  |  | Technická specifikace položky odpovídá příslušné cenové soustavě.
SD |  | 711 |  | Izolace proti vodě
P | 26 | 711131 |  | IZOLACE BĚŽNÝCH KONSTRUKCÍ PROTI VOLNĚ STÉKAJÍCÍ VODĚ ASFALTOVÝMI NÁTĚRY | M2 | 143.796 | 0 |  |  |  | 0 |  | 2022_OTSKP |  | 2
PP
VV |  |  |  | 1: Dle technické zprávy, výkresových příloh projektové dokumentace a dle TKP staveb státních drah. Dle výkazů materiálu projektu. Dle tabulky kubatur projektanta. 2: 15,63*9,20
TS |  |  |  | Technická specifikace položky odpovídá příslušné cenové soustavě.
P | 27 | 711509 |  | OCHRANA IZOLACE NA POVRCHU TEXTILIÍ | M2 | 143.796 | 0 |  |  |  | 0 |  | 2022_OTSKP |  | 2
PP
VV |  |  |  | 1: Dle technické zprávy, výkresových příloh projektové dokumentace a dle TKP staveb státních drah. Dle výkazů materiálu projektu. Dle tabulky kubatur projektanta. 2: 15,63*9,20
TS |  |  |  | Technická specifikace položky odpovídá příslušné cenové soustavě.
SD |  | 90 |  | Ostatní konstrukce a práce
P | 28 | 9112A1 |  | ZÁBRADLÍ MOSTNÍ S VODOR MADLY - DODÁVKA A MONTÁŽ | M | 13.148 | 0 |  |  |  | 0 |  | 2022_OTSKP |  | 2
PP
VV |  |  |  | 1: Dle technické zprávy, výkresových příloh projektové dokumentace a dle TKP staveb státních drah. Dle výkazů materiálu projektu. Dle tabulky kubatur projektanta. 2: (3,20+1,687*2)*2
TS |  |  |  | Technická specifikace položky odpovídá příslušné cenové soustavě.
P | 29 | 91345 |  | NIVELAČNÍ ZNAČKY KOVOVÉ | KUS | 1 | 0 |  |  |  | 0 |  | 2022_OTSKP |  | 2
PP
VV |  |  |  | 1: Dle technické zprávy, výkresových příloh projektové dokumentace a dle TKP staveb státních drah. Dle výkazů materiálu projektu. Dle tabulky kubatur projektanta. 2: 1
TS |  |  |  | Technická specifikace položky odpovídá příslušné cenové soustavě.
P | 30 | 917223 |  | SILNIČNÍ A CHODNÍKOVÉ OBRUBY Z BETONOVÝCH OBRUBNÍKŮ ŠÍŘ 100MM | M | 62.688 | 0 |  |  |  | 0 |  | 2022_OTSKP |  | 2
PP
VV |  |  |  | 1: Dle technické zprávy, výkresových příloh projektové dokumentace a dle TKP staveb státních drah. Dle výkazů materiálu projektu. Dle tabulky kubatur projektanta. 2: obruby kamenné dlažby; 3: 52,24*1,2
TS |  |  |  | Technická specifikace položky odpovídá příslušné cenové soustavě.
P | 31 | 91916 |  | ŘEZÁNÍ KAMENNÝCH KONSTRUKCÍ | M2 | 4.4 | 0 |  |  |  | 0 |  | 2022_OTSKP |  | 2
PP
VV |  |  |  | 1: Dle technické zprávy, výkresových příloh projektové dokumentace a dle TKP staveb státních drah. Dle výkazů materiálu projektu. Dle tabulky kubatur projektanta. 2: 5,50*0,80
TS |  |  |  | Technická specifikace položky odpovídá příslušné cenové soustavě.
P | 32 | 931384 |  | TĚSNĚNÍ DILATAČNÍCH SPAR SILIKONOVÝM TMELEM PRŮŘEZU DO 400MM2 | M | 74.2 | 0 |  |  |  | 0 |  | 2022_OTSKP |  | 2
PP
VV |  |  |  | 1: Dle technické zprávy, výkresových příloh projektové dokumentace a dle TKP staveb státních drah. Dle výkazů materiálu projektu. Dle tabulky kubatur projektanta. 2: (2,40+2,90)*2*7
TS |  |  |  | Technická specifikace položky odpovídá příslušné cenové soustavě.
P | 33 | 94890 |  | PODPĚRNÉ SKRUŽE - ZŘÍZENÍ A ODSTRANĚNÍ | M3OP | 16.497 | 0 |  |  |  | 0 |  | 2022_OTSKP |  | 2
PP
VV |  |  |  | 1: Dle technické zprávy, výkresových příloh projektové dokumentace a dle TKP staveb státních drah. Dle výkazů materiálu projektu. Dle tabulky kubatur projektanta. 2: provizorní výdřeva klenby; 3: 3,51*4,70
TS |  |  |  | Technická specifikace položky odpovídá příslušné cenové soustavě.
P | 34 | R936001 |  | LETOPOČET VÝSTAVBY - VLYS DO BETONU | KUS | 2 | 0 |  |  |  | 0 |  | [bez vazby na CS] |  | 2
PP
VV |  |  |  | 1: Dle technické zprávy, výkresových příloh projektové dokumentace. Dle výkazů materiálu projektu. Dle tabulky kubatur projektanta. 2: letopočet do matrice na vtoku a výtoku; 1+1
TS |  |  |  | Dodávka formy, osazení do bednění, ošetření separačním prostředkem, odbednění, začištění, příp. vyspravení sanační maltou
P | 35 | R936003 |  | POVODŇOVÁ ZNAČKA | KUS | 1 | 0 |  |  |  | 0 |  | [bez vazby na CS] |  | 2
PP
VV |  |  |  | 1: Dle technické zprávy, výkresových příloh projektové dokumentace. Dle výkazů materiálu projektu. Dle tabulky kubatur projektanta. 2: povodňová značka vč. zaměření a dokumentace; 1=1,000 [A]
TS |  |  |  | 1. Položka obsahuje: – geodetické zaměření a kontrolu připravenosti pro osazení značky – dodávku a montáž značky předepsaného typu a velikosti – veškerý pomocný materiál a nářadí – kontrolní měření – vyhotovení příslušné dokumentace 2. Položka neobsahuje: X 3. Způsob měření: Udává se počet kusů kompletní konstrukce nebo práce.
SD |  | 96 |  | Bourání a demontáže
P | 36 | 96613A |  | BOURÁNÍ KONSTRUKCÍ Z KAMENE NA MC - BEZ DOPRAVY | M3 | 104.923 | 0 |  |  |  | 0 |  | 2022_OTSKP |  | 2
PP
VV |  |  |  | 1: Dle technické zprávy, výkresových příloh projektové dokumentace a dle TKP staveb státních drah. Dle výkazů materiálu projektu. Dle tabulky kubatur projektanta. 2: křídla; 3: 2,50*0,50*3,10*2 4: (1,80+1,30)*0,30*2,30 5: propustek - měřeno digi; 6: 9,58*9,92
TS |  |  |  | Technická specifikace položky odpovídá příslušné cenové soustavě.
P | 37 | 96615A |  | BOURÁNÍ KONSTRUKCÍ Z PROSTÉHO BETONU - BEZ DOPRAVY | M3 | 1.759 | 0 |  |  |  | 0 |  | 2022_OTSKP |  | 2
PP
VV |  |  |  | 1: Dle technické zprávy, výkresových příloh projektové dokumentace a dle TKP staveb státních drah. Dle výkazů materiálu projektu. Dle tabulky kubatur projektanta. 2: římsa; 3: 4,40*0,63*0,30 4: 4,40*0,60*0,25 5: 4,45*0,60*0,10
TS |  |  |  | Technická specifikace položky odpovídá příslušné cenové soustavě.
SD |  | 995 |  | Poplatky za skládky
P | 38 | R015111 | 901 | POPLATKY ZA LIKVIDACI ODPADŮ NEKONTAMINOVANÝCH - 17 05 04 VYTĚŽENÉ ZEMINY A HORNINY - I. TŘÍDA TĚŽITELNOSTI VČETNĚ DOPRAVY | T | 533.167 | 0 |  |  |  | 0 |  | [bez vazby na CS] |  | 2
PP |  |  |  | Evidenční položka. Neoceňovat v objektu SO/PS, položka se oceňuje pouze v objektu SO 90-90
VV |  |  |  | 1: Dle technické zprávy, výkresových příloh projektové dokumentace a dle TKP staveb státních drah. Dle výkazů materiálu projektu. Dle tabulky kubatur projektanta. 2: pol. 17120; 3: 280,614*1,900
TS |  |  |  | Evidenční položka. Neoceňovat v objektu SO/PS, položka se oceňuje pouze v objektu SO 90-90
P | 39 | R015140 | 906 | POPLATKY ZA LIKVIDACI ODPADŮ NEKONTAMINOVANÝCH - 17 01 01 BETON Z DEMOLIC OBJEKTŮ, ZÁKLADŮ TV VČETNĚ DOPRAVY | T | 3.87 | 0 |  |  |  | 0 |  | [bez vazby na CS] |  | 2
PP |  |  |  | Evidenční položka. Neoceňovat v objektu SO/PS, položka se oceňuje pouze v objektu SO 90-90
VV |  |  |  | 1: Dle technické zprávy, výkresových příloh projektové dokumentace a dle TKP staveb státních drah. Dle výkazů materiálu projektu. Dle tabulky kubatur projektanta. 2: pol. 96615; 3: 1,759*2,200
TS |  |  |  | Evidenční položka. Neoceňovat v objektu SO/PS, položka se oceňuje pouze v objektu SO 90-90
P | 40 | R015330 | 919 | POPLATKY ZA LIKVIDACI ODPADŮ NEKONTAMINOVANÝCH - 17 05 04 KAMENNÁ SUŤ VČETNĚ DOPRAVY | T | 262.308 | 0 |  |  |  | 0 |  | [bez vazby na CS] |  | 2
PP |  |  |  | Evidenční položka. Neoceňovat v objektu SO/PS, položka se oceňuje pouze v objektu SO 90-90
VV |  |  |  | 1: Dle technické zprávy, výkresových příloh projektové dokumentace a dle TKP staveb státních drah. Dle výkazů materiálu projektu. Dle tabulky kubatur projektanta. 2: pol. 96613A; 3: 104,923*2,500
TS |  |  |  | Evidenční položka. Neoceňovat v objektu SO/PS, položka se oceňuje pouze v objektu SO 90-90

## SO 12-38-15
SŽDC05 |  |  |  | Soupis prací objektu | [10 empty] | 3
3
S | Stavba: | 5213510015_zm08 |  | Optimalizace trati Karlštejn (mimo) – Beroun (mimo) | [6 empty] | E.1.4 |  | Aspe | 0,00 | 2
O | Objekt: | E.1.4 |  | Mosty, propustky a zdi | [9 empty] | 15,00 | 2
Typ | Poř. číslo | Kód položky | Varianta | Název položky | MJ | Množství | Jednotková hmotnost | Celková hmotnost |  |  | Jednotková cena |  | Cenové soustavy | 21,00 | 2
Dodávka
[9 empty] | Jednotková | Celkem | Jednotková | Celkem |  |  |  | Počet položek s nulovou cenou
O1 |  | SO 12-38-15 |  | Propustek v ev. km 32,458
SD |  | 0 |  | Všeobecné konstrukce a práce
P | 2 | R015111 | 901 | POPLATKY ZA LIKVIDACI ODPADŮ NEKONTAMINOVANÝCH - 17 05 04 VYTĚŽENÉ ZEMINY A HORNINY - I. TŘÍDA TĚŽITELNOSTI VČETNĚ DOPRAVY | T | 188.971 | 0 |  |  |  | 0 |  | [bez vazby na CS] |  | 2
PP |  |  |  | Evidenční položka. Neoceňovat v objektu SO/PS, položka se oceňuje pouze v objektu SO 90-90
VV |  |  |  | pol_12273A 17,922*1,90=34,052 [A] pol_13173A 73,988*1,90=140,577 [B] pol_13273A 1,684*1,90=3,200 [C] pol_264115 ((0,125*0,125*3,14)*12,00)*1,90=1,119 [D] pol_264116 ((0,20*0,20*3,14)*42,00)*1,90=10,023 [E] Celkem: A+B+C+D+E=188,971 [F]
TS |  |  |  | Evidenční položka. Neoceňovat v objektu SO/PS, položka se oceňuje pouze v objektu SO 90-90
P | 3 | R015113 | 903 | POPLATKY ZA LIKVIDACI ODPADŮ NEKONTAMINOVANÝCH - 17 05 04 VYTĚŽENÉ ZEMINY A HORNINY - III. TŘÍDA TĚŽITELNOSTI VČETNĚ DOPRAVY | T | 48.672 | 0 |  |  |  | 0 |  | [bez vazby na CS] |  | 2
PP |  |  |  | Evidenční položka. Neoceňovat v objektu SO/PS, položka se oceňuje pouze v objektu SO 90-90
VV |  |  |  | pol_13193A 19,547*2,490=48,672 [A]
TS |  |  |  | Evidenční položka. Neoceňovat v objektu SO/PS, položka se oceňuje pouze v objektu SO 90-90
P | 4 | R015140 | 906 | POPLATKY ZA LIKVIDACI ODPADŮ NEKONTAMINOVANÝCH - 17 01 01 BETON Z DEMOLIC OBJEKTŮ, ZÁKLADŮ TV VČETNĚ DOPRAVY | T | 11.153 | 0 |  |  |  | 0 |  | [bez vazby na CS] |  | 2
PP |  |  |  | Evidenční položka. Neoceňovat v objektu SO/PS, položka se oceňuje pouze v objektu SO 90-90
VV |  |  |  | pol_96615A 2,721*2,200=5,986 [A] pol_96616A 2,153*2,400=5,167 [B] Celkem: A+B=11,153 [C]
TS |  |  |  | Evidenční položka. Neoceňovat v objektu SO/PS, položka se oceňuje pouze v objektu SO 90-90
P | 5 | R015170 | 909 | POPLATKY ZA LIKVIDACI ODPADŮ NEKONTAMINOVANÝCH - 17 02 01 DŘEVO PO STAVEBNÍM POUŽITÍ, Z DEMOLIC VČETNĚ DOPRAVY | T | 3.161 | 0 |  |  |  | 0 |  | [bez vazby na CS] |  | 2
PP |  |  |  | Evidenční položka. Neoceňovat v objektu SO/PS, položka se oceňuje pouze v objektu SO 90-90
VV |  |  |  | pol_22695 1,416*0,700=0,991 [A] pol_94818 3,100*0,700=2,170 [B] Celkem: A+B=3,161 [C]
TS |  |  |  | Evidenční položka. Neoceňovat v objektu SO/PS, položka se oceňuje pouze v objektu SO 90-90
P | 6 | R015330 | 919 | POPLATKY ZA LIKVIDACI ODPADŮ NEKONTAMINOVANÝCH - 17 05 04 KAMENNÁ SUŤ VČETNĚ DOPRAVY | T | 128.876 | 0 |  |  |  | 0 |  | [bez vazby na CS] |  | 2
PP |  |  |  | Evidenční položka. Neoceňovat v objektu SO/PS, položka se oceňuje pouze v objektu SO 90-90
VV |  |  |  | pol_11347A 4,093*2,490=10,192 [A] pol_96613A 44,424*2,490=110,616 [B] pol_R97816A 3,240*2,490=8,068 [C] Celkem: A+B+C=128,876 [D]
TS |  |  |  | Evidenční položka. Neoceňovat v objektu SO/PS, položka se oceňuje pouze v objektu SO 90-90
SD |  | 1 |  | Zemní práce
P | 7 | 11329A |  | ODSTRANĚNÍ ZPEVNĚNÝCH PLOCH, PŘÍKOPŮ A RIGOLŮ Z LOMOVÉHO KAMENE - BEZ DOPRAVY | M3 | 4.093 | 0 |  |  |  | 0 |  | 2022_OTSKP |  | 2
PP
VV |  |  |  | dle grafických a textových příloh PD_D.2.1.4 příloha 2.230_Přehledné výkresy starého stavu Propustek (1,900*8,730)*0,20=3,317 [A] Dlažba před propustkem plocha digi 3,882*0,20=0,776 [B] Celkem: A+B=4,093 [C]
TS |  |  |  | Technická specifikace položky odpovídá příslušné cenové soustavě.
P | 8 | 11511 |  | ČERPÁNÍ VODY DO 500 L/MIN | HOD | 168 | 0 |  |  |  | 0 |  | 2022_OTSKP |  | 2
PP
VV |  |  |  | dle grafických a textových příloh PD_D.2.1.4 Příloha 1_Technická zpráva příloha 2.241_Přehledné výkresy nového stavu - Půdorys příloha 2.242_Přehledné výkresy nového stavu - Řezy předpoklad, faktruace dle skutečnosti 21*8=168,000 [A]
TS |  |  |  | Technická specifikace položky odpovídá příslušné cenové soustavě.
P | 9 | 12273A |  | ODKOPÁVKY A PROKOPÁVKY OBECNÉ TŘ. I - BEZ DOPRAVY | M3 | 17.922 | 0 |  |  |  | 0 |  | 2022_OTSKP |  | 2
PP |  |  |  | zemina určená na skládku
VV |  |  |  | pol_465512 (8,961/0,20)*0,40=17,922 [A]
TS |  |  |  | Technická specifikace položky odpovídá příslušné cenové soustavě.
P | 10 | 13173A |  | HLOUBENÍ JAM ZAPAŽ I NEPAŽ TŘ. I - BEZ DOPRAVY | M3 | 73.998 | 0 |  |  |  | 0 |  | 2022_OTSKP |  | 2
PP |  |  |  | zemina určená na skládku
VV |  |  |  | dle grafických a textových příloh PD_D.2.1.4 příloha 2.241_Přehledné výkresy nového stavu - Půdorys příloha 2.242_Přehledné výkresy nového stavu - Řezy Stávající propustek ((8,022+3,30)/2*2,361)*8,730=116,682 [A] Odpočet bourané kce pol_96613A -40,758=-40,758 [B] pol_96615A -2,721=-2,721 [C] pol_11329A -3,317=-3,317 [D] Odpočet prázdný prostor -2,333*8,730=-20,367 [E] Před stáv. propustkem směr Beroun ((0,70+2,90)/2*2,361)*3,84=16,319 [F] Před stáv. propustkem směr Praha (((0,70+2,90)/2*2,361)*3,84)/2=8,160 [G] Celkem: A+B+C+D+E+F+G=73,998 [H]
TS |  |  |  | Technická specifikace položky odpovídá příslušné cenové soustavě.
P | 11 | 13193A |  | HLOUBENÍ JAM ZAPAŽ I NEPAŽ TŘ III - BEZ DOPRAVY | M3 | 19.548 | 0 |  |  |  | 0 |  | 2022_OTSKP |  | 2
PP |  |  |  | zemina určená na skládku
VV |  |  |  | dle grafických a textových příloh PD_D.2.1.4 příloha 2.241_Přehledné výkresy nového stavu - Půdorys příloha 2.242_Přehledné výkresy nového stavu - Řezy Šachta Š1 (7,964+5,425)/2*2,92=19,548 [A]
TS |  |  |  | Technická specifikace položky odpovídá příslušné cenové soustavě.
P | 12 | 13273A |  | HLOUBENÍ RÝH ŠÍŘ DO 2M PAŽ I NEPAŽ TŘ. I - BEZ DOPRAVY | M3 | 1.684 | 0 |  |  |  | 0 |  | 2022_OTSKP |  | 2
PP |  |  |  | zemina určená na skládku
VV |  |  |  | dle grafických a textových příloh PD_D.2.1.4 příloha 2.241_Přehledné výkresy nového stavu - Půdorys příloha 2.242_Přehledné výkresy nového stavu - Řezy ŽB práh (0,50*0,512)*2,20=0,563 [A] Klín ŽB prahu (1,165*0,55)/2*2,200=0,705 [B] Betonový práh (0,50*0,45)*(2,10+1,60)/2=0,416 [C] Celkem: A+B+C=1,684 [D]
TS |  |  |  | Technická specifikace položky odpovídá příslušné cenové soustavě.
P | 13 | 17120 |  | ULOŽENÍ SYPANINY DO NÁSYPŮ A NA SKLÁDKY BEZ ZHUTNĚNÍ | M3 | 119.005 | 0 |  |  |  | 0 |  | 2022_OTSKP |  | 2
PP
VV |  |  |  | pol_12273A 17,922=17,922 [A] pol_13173A 73,988=73,988 [B] pol_13193A 19,547=19,547 [C] pol_13273A 1,684=1,684 [D] pol_264115 (0,125*0,125*3,14)*12,00=0,589 [E] pol_264116 (0,20*0,20*3,14)*42,00=5,275 [F] Celkem: A+B+C+D+E+F=119,005 [G]
TS |  |  |  | Technická specifikace položky odpovídá příslušné cenové soustavě.
P | 14 | 17481 |  | ZÁSYP JAM A RÝH Z NAKUPOVANÝCH MATERIÁLŮ | M3 | 129.054 | 0 |  |  |  | 0 |  | 2022_OTSKP |  | 2
PP
VV |  |  |  | dle grafických a textových příloh PD_D.2.1.4 příloha 2.241_Přehledné výkresy nového stavu - Půdorys příloha 2.242_Přehledné výkresy nového stavu - Řezy Nový propustek ((8,022+3,300)/2*2,361)*11,470=153,304 [A] ((8,022+3,300)/2*(2,361+0,990)/2)*(12,635-11,470)=11,050 [B] Šachta Š1 (7,964+5,425)/2*2,92=19,548 [C] Odpočet vytlačený objem kcí Nový propustek -(1,80*1,80)*11,470=-37,163 [D] -(1,80*(1,800+0,99)/2)*(12,635-11,47)=-2,925 [E] Šachta Š1 -((1,466*2,620)+(0,945*2,62))/2*2,92=-9,223 [F] pol_272325, základ. deska -5,537=-5,537 [G] Celkem: A+B+C+D+E+F+G=129,054 [H]
TS |  |  |  | Technická specifikace položky odpovídá příslušné cenové soustavě.
P | 15 | 18110 |  | ÚPRAVA PLÁNĚ SE ZHUTNĚNÍM V HORNINĚ TŘ. I | M2 | 155.506 | 0 |  |  |  | 0 |  | 2022_OTSKP |  | 2
PP
VV |  |  |  | pol_465512 (8,961-3,869-0,432)/0,20=23,300 [A] pod novým propustem 3,300*(12,083+0,50+1,165)=45,368 [B] nad propustkem 8,022*10,825=86,838 [C] Celkem: A+B+C=155,506 [D]
TS |  |  |  | Technická specifikace položky odpovídá příslušné cenové soustavě.
P | 16 | 18222 |  | ROZPROSTŘENÍ ORNICE VE SVAHU V TL DO 0,15M | M2 | 22.512 | 0 |  |  |  | 0 |  | 2022_OTSKP |  | 2
PP
VV |  |  |  | dle grafických a textových příloh PD_D.2.1.4 příloha 2.241_Přehledné výkresy nového stavu - Půdorys příloha 2.242_Přehledné výkresy nového stavu - Řezy příloha 2.601_Výkres výkopů a stavebních postupů plocha digi výtok směr Praha 8,455*1,10=9,301 [A] výtok směr Plzeň 10,30*1,10=11,330 [B] 1,710*1,10=1,881 [C] Celkem: A+B+C=22,512 [D]
TS |  |  |  | Technická specifikace položky odpovídá příslušné cenové soustavě.
P | 17 | 18241 |  | ZALOŽENÍ TRÁVNÍKU RUČNÍM VÝSEVEM | M2 | 22.512 | 0 |  |  |  | 0 |  | 2022_OTSKP |  | 2
PP
VV |  |  |  | pol_18222 22,512=22,512 [A]
TS |  |  |  | Technická specifikace položky odpovídá příslušné cenové soustavě.
P | 18 | 18247 |  | OŠETŘOVÁNÍ TRÁVNÍKU | M2 | 22.512 | 0 |  |  |  | 0 |  | 2022_OTSKP |  | 2
PP
VV |  |  |  | pol_18222 22,512=22,512 [A]
TS |  |  |  | Technická specifikace položky odpovídá příslušné cenové soustavě.
P | 19 | R18700 |  | NÁKUP ZEMINY VHODNÉ PRO OHUMUSOVÁNÍ VČ NALOŽENÍ, DOPRAVY NA MÍSTO URČENÍ A VEŠKERÉ MANIPULACE | M3 | 3.377 | 0 |  |  |  | 0 |  | [bez vazby na CS] |  | 2
PP
VV |  |  |  | pol_18222 22,512*0,15=3,377 [A]
TS |  |  |  | zahrnuje náklady na nákup zeminy vhodné pro ohumusování vč dopravy na místo určení a veškeré manipulace (naložení, složení, přeložení. přesun atd.)
SD |  | 2 |  | Základy
P | 20 | 22594 |  | ZÁPOROVÉ PAŽENÍ Z KOVU TRVALÉ | T | 3.866 | 0 |  |  |  | 0 |  | 2022_OTSKP |  | 2
PP
VV |  |  |  | dle grafických a textových příloh PD_D.2.1.4 2.601_Výkopy, pažení Dle tabulky kubatur projektanta. HEA140 (do vrtu) (2,00*6*24,70)*0,001=0,296 [A] HEA240 (do vrtu) (7,00*6*85,00)*0,001=3,570 [B] Celkem: A+B=3,866 [C]
TS |  |  |  | Technická specifikace položky odpovídá příslušné cenové soustavě.
P | 21 | 22694 |  | ZÁPOROVÉ PAŽENÍ Z KOVU DOČASNÉ | T | 2.279 | 0 |  |  |  | 0 |  | 2022_OTSKP |  | 2
PP
VV |  |  |  | dle grafických a textových příloh PD_D.2.1.4 2.601_Výkopy, pažení Dle tabulky kubatur projektanta. HEA140 ((1,500*5+2,00*17)*24,70)*0,001*1,05=1,076 [A] UPE120 ((5,20*2+14,50+3,30*2+3,40*2+6,85*2)*12,10)*0,001*1,05=0,661 [B] táhlo pr. 20mm ((5,00*23+4,20*5)*2,50)*0,001*1,05=0,357 [C] deska táhla (0,20*56*15,70)*0,001*1,05=0,185 [D] Celkem: A+B+C+D=2,279 [E]
TS |  |  |  | Technická specifikace položky odpovídá příslušné cenové soustavě.
P | 22 | 22695 |  | VÝDŘEVA ZÁPOROVÉHO PAŽENÍ DOČASNÁ (KUBATURA) | M3 | 1.416 | 0 |  |  |  | 0 |  | 2022_OTSKP |  | 2
PP
VV |  |  |  | dle grafických a textových příloh PD_D.2.1.4 2.601_Výkopy, pažení (16,475*0,68)*0,06=0,672 [A] ((7,766+3,30)/2*(2,92-0,680))*0,06=0,744 [B] Celkem: A+B=1,416 [C]
TS |  |  |  | Technická specifikace položky odpovídá příslušné cenové soustavě.
P | 23 | 228172 |  | ODŘEZÁNÍ PILOT Z KOVOVÝCH DÍLCŮ | KUS | 12 | 0 |  |  |  | 0 |  | 2022_OTSKP |  | 2
PP
VV |  |  |  | dle grafických a textových příloh PD_D.2.1.4 2.601_Výkopy, pažení Dle tabulky kubatur projektanta. HEA140, HEA240 6+6=12,000 [A]
TS |  |  |  | Technická specifikace položky odpovídá příslušné cenové soustavě.
P | 24 | 264115 |  | VRTY PRO PILOTY TŘ. I D DO 300MM | M | 12 | 0 |  |  |  | 0 |  | 2022_OTSKP |  | 2
PP
VV |  |  |  | dle grafických a textových příloh PD_D.2.1.4 2.601_Výkopy, pažení Dle tabulky kubatur projektanta. HEA140 (do vrtu, D250mm) 2,00*6=12,000 [A]
TS |  |  |  | Technická specifikace položky odpovídá příslušné cenové soustavě.
P | 25 | 264116 |  | VRTY PRO PILOTY TŘ. I D DO 400MM | M | 42 | 0 |  |  |  | 0 |  | 2022_OTSKP |  | 2
PP
VV |  |  |  | dle grafických a textových příloh PD_D.2.1.4 2.601_Výkopy, pažení Dle tabulky kubatur projektanta. HEA240 (do vrtu, D400mm) 7,00*6=42,000 [A]
TS |  |  |  | Technická specifikace položky odpovídá příslušné cenové soustavě.
P | 26 | 272325 |  | ZÁKLADY ZE ŽELEZOBETONU DO C30/37 | M3 | 5.537 | 0 |  |  |  | 0 |  | 2022_OTSKP |  | 2
PP
VV |  |  |  | dle grafických a textových příloh PD_D.2.1.4 příloha 2.241_Přehledné výkresy nového stavu - Půdorys příloha 2.242_Přehledné výkresy nového stavu - Řezy skladba S1 (2,200*0,200)*12,585=5,537 [A]
TS |  |  |  | Technická specifikace položky odpovídá příslušné cenové soustavě.
P | 27 | 272366 |  | VÝZTUŽ ZÁKLADŮ Z KARI SÍTÍ | T | 0.963 | 0 |  |  |  | 0 |  | 2022_OTSKP |  | 2
PP
VV |  |  |  | KARI 10/100x10/100mm, 6m2 = 74,100kg pol_272325: základová deska (2,20+0,20)*2*12,885+(2,20*0,20)*2 =61,288m2 (74,100*13)*0,001=0,963 [A]
TS |  |  |  | Technická specifikace položky odpovídá příslušné cenové soustavě.
P | 28 | 285394 |  | DODATEČNÉ KOTVENÍ VLEPENÍM BETONÁŘSKÉ VÝZTUŽE D DO 25MM DO VRTŮ | KUS | 35 | 0 |  |  |  | 0 |  | 2022_OTSKP |  | 2
PP
VV |  |  |  | dle grafických a textových příloh PD_D.2.1.4 příloha 2.241_Přehledné výkresy nového stavu - Půdorys příloha 2.242_Přehledné výkresy nového stavu - Řezy šachta Š1 6*5=30,000 [A] mezi propustkem a stávající zdí 5*1=5,000 [B] Celkem: A+B=35,000 [C]
TS |  |  |  | Technická specifikace položky odpovídá příslušné cenové soustavě.
SD |  | 3 |  | Svislé konstrukce
P | 29 | 389325 |  | MOSTNÍ RÁMOVÉ KONSTRUKCE ZE ŽELEZOBETONU C30/37 | M3 | 5.91 | 0 |  |  |  | 0 |  | 2022_OTSKP |  | 2
PP
VV |  |  |  | dle grafických a textových příloh PD_D.2.1.4 příloha 2.501_Šachat Š1 - přehledný výkres Šachta Š1 5,910=5,910 [A]
TS |  |  |  | Technická specifikace položky odpovídá příslušné cenové soustavě.
P | 30 | 389366 |  | VÝZTUŽ MOSTNÍ RÁMOVÉ KONSTR ŽELBET Z KARI SÍTÍ | T | 0.704 | 0 |  |  |  | 0 |  | 2022_OTSKP |  | 2
PP
VV |  |  |  | dle grafických a textových příloh PD_D.2.1.4 příloha 2.501_Šachat Š1 - přehledný výkres Šachta Š1 704,240*0,001=0,704 [A]
TS |  |  |  | Technická specifikace položky odpovídá příslušné cenové soustavě.
P | 31 | R389127 |  | MOSTNÍ RÁMOVÉ KONSTR Z DÍLCŮ ŽELEZOBET C50/60; D+M KOMPLET | M3 | 16.484 | 0 |  |  |  | 0 |  | [bez vazby na CS] |  | 2
PP |  |  |  | beton třídy C50/60 - XC4, XF3 (CZ F.1.2) dle ČSN EN 206+A1 a ČSN P 73 2404
VV |  |  |  | dle grafických a textových příloh PD_D.2.1.4 příloha 2.241_Přehledné výkresy nového stavu - Půdorys příloha 2.242_Přehledné výkresy nového stavu - Řezy plocha 1,80*1,80-1,00*1,40-((1,40+1,00)/2*0,20)*2=1,360m2 (0,8799+0,6359)/2 = 0,760m2 1,360*11,470=15,599 [A] 0,760*(12,635-11,470)=0,885 [B] Celkem: A+B=16,484 [C]
TS |  |  |  | - dodání dílce požadovaného tvaru a vlastností, jeho skladování, doprava a osazení do definitivní polohy, včetně komplexní technologie výroby a montáže dílců, ošetření a ochrana dílců, - u dílců železobetonových a předpjatých veškerá výztuž, případně i tuhé kovové prvky a závěsná oka, - úpravy a zařízení pro uložení a transport dílce, - veškeré požadované úpravy dílců, včetně doplňkových konstrukcí a vybavení, - sestavení dílce na stavbě včetně montážních zařízení, plošin a prahů a pod., - výplň, těsnění a tmelení spár a spojů, - očištění a ošetření úložných ploch, - zednické výpomoce pro montáž dílců, - označení dílce výrobním štítkem nebo jiným způsobem, - úpravy dílce pro dodržení požadované přesnosti jeho osazení, včetně případných měření, - veškerá zařízení pro zajištění stability v každém okamžiku, - další práce dané případně specifikací k příslušnému prefabrik. dílci (úprava pohledových ploch, příp. rubových ploch, osazení měřících zařízení, zkoušení a měření dílců a pod.).
SD |  | 4 |  | Vodorovné konstrukce
P | 32 | 451312 |  | PODKLADNÍ A VÝPLŇOVÉ VRSTVY Z PROSTÉHO BETONU C12/15 | M3 | 3.53 | 0 |  |  |  | 0 |  | 2022_OTSKP |  | 2
PP
VV |  |  |  | dle grafických a textových příloh PD_D.2.1.4 příloha 2.241_Přehledné výkresy nového stavu - Půdorys příloha 2.242_Přehledné výkresy nového stavu - Řezy skladba S1 - propustek (2,600*0,100)*12,085=3,142 [A] skladba S3 - šachta Š1 (2,620*0,100)*1,160=0,304 [B] mezi propustem a šachtou Š1 (0,215*0,150)*2,620=0,084 [C] Celkem: A+B+C=3,530 [D]
TS |  |  |  | Technická specifikace položky odpovídá příslušné cenové soustavě.
P | 33 | 451314 | A | PODKLADNÍ A VÝPLŇOVÉ VRSTVY Z PROSTÉHO BETONU C25/30 | M3 | 9.515 | 0 |  |  |  | 0 |  | 2022_OTSKP |  | 2
PP
VV |  |  |  | dle grafických a textových příloh PD_D.2.1.4 příloha 2.241_Přehledné výkresy nového stavu - Půdorys příloha 2.242_Přehledné výkresy nového stavu - Řezy pod kam. dlažbou skladba S1 - v propustku, plocha digi 0,287*12,645=3,629 [A] skladba S3 - v šachtě Š1 (1,000*2,160)*(0,560+0,575)/2=1,226 [B] před propustkem (1,400*(2,813+2,922))*0,20=1,606 [C] ((2,31+1,08)*1,10)*0,20=0,746 [D] ((3,434+3,806)*1,10)*0,20=1,593 [E] po stranách propustku (1,320*1,25)*0,20=0,330 [F] (1,540*1,25)*0,20=0,385 [G] Celkem: A+B+C+D+E+F+G=9,515 [H]
TS |  |  |  | Technická specifikace položky odpovídá příslušné cenové soustavě.
P | 34 | 451314 | B | PODKLADNÍ A VÝPLŇOVÉ VRSTVY Z PROSTÉHO BETONU C25/30 | M3 | 0.705 | 0 |  |  |  | 0 |  | 2022_OTSKP |  | 2
PP
VV |  |  |  | dle grafických a textových příloh PD_D.2.1.4 příloha 2.241_Přehledné výkresy nového stavu - Půdorys příloha 2.242_Přehledné výkresy nového stavu - Řezy pod kam. dlažbou dopočet klín u ŽB prahu (1,165*0,550)/2*2,20=0,705 [A]
TS |  |  |  | Technická specifikace položky odpovídá příslušné cenové soustavě.
P | 35 | 465512 |  | DLAŽBY Z LOMOVÉHO KAMENE NA MC | M3 | 8.961 | 0 |  |  |  | 0 |  | 2022_OTSKP |  | 2
PP
VV |  |  |  | dle grafických a textových příloh PD_D.2.1.4 příloha 2.241_Přehledné výkresy nového stavu - Půdorys příloha 2.242_Přehledné výkresy nového stavu - Řezy skladba S1 - v propustku (1,530*12,645)*0,20=3,869 [A] skladba S3 - v šachtě Š1 (1,000*2,160)*0,20=0,432 [B] před propustkem (1,400*(2,813+2,922))*0,20=1,606 [C] ((2,31+1,08)*1,10)*0,20=0,746 [D] ((3,434+3,806)*1,10)*0,20=1,593 [E] po stranách propustku (1,320*1,25)*0,20=0,330 [F] (1,540*1,25)*0,20=0,385 [G] Celkem: A+B+C+D+E+F+G=8,961 [H]
TS |  |  |  | Technická specifikace položky odpovídá příslušné cenové soustavě.
P | 36 | 467314 |  | STUPNĚ A PRAHY VODNÍCH KORYT Z PROSTÉHO BETONU C25/30 | M3 | 0.736 | 0 |  |  |  | 0 |  | 2022_OTSKP |  | 2
PP |  |  |  | XF3
VV |  |  |  | dle grafických a textových příloh PD_D.2.1.4 příloha 2.241_Přehledné výkresy nového stavu - Půdorys příloha 2.242_Přehledné výkresy nového stavu - Řezy ukončení dlažby (výtok) (0,50*(2,09+1,591)/2)*0,800=0,736 [A]
TS |  |  |  | Technická specifikace položky odpovídá příslušné cenové soustavě.
P | 37 | 467385 |  | STUPNĚ A PRAHY VOD KORYT ZE ŽELBET DO C30/37 VČET VÝZT | M3 | 0.88 | 0 |  |  |  | 0 |  | 2022_OTSKP |  | 2
PP
VV |  |  |  | dle grafických a textových příloh PD_D.2.1.4 příloha 2.241_Přehledné výkresy nového stavu - Půdorys příloha 2.242_Přehledné výkresy nového stavu - Řezy ukončení rámové propustě (výtok) (0,50*2,20)*0,80=0,880 [A]
TS |  |  |  | Technická specifikace položky odpovídá příslušné cenové soustavě.
SD |  | 6 |  | Úpravy povrchů, podlahy, výplně otvorů
P | 38 | 62745 |  | SPÁROVÁNÍ STARÉHO ZDIVA CEMENTOVOU MALTOU | M2 | 21.104 | 0 |  |  |  | 0 |  | 2022_OTSKP |  | 2
PP
VV |  |  |  | pol_93842 21,104=21,104 [A]
TS |  |  |  | Technická specifikace položky odpovídá příslušné cenové soustavě.
SD |  | 7 |  | Přidružená stavební výroba
P | 39 | 711111 |  | IZOLACE BĚŽNÝCH KONSTRUKCÍ PROTI ZEMNÍ VLHKOSTI ASFALTOVÝMI NÁTĚRY | M2 | 74.949 | 0 |  |  |  | 0 |  | 2022_OTSKP |  | 2
PP
VV |  |  |  | dle grafických a textových příloh PD_D.2.1.4 příloha 2.241_Přehledné výkresy nového stavu - Půdorys příloha 2.242_Přehledné výkresy nového stavu - Řezy Skladba S2:- propustek, stěny, vrch (1,80*3)*10,880=58,752 [A] (1,80+0,79)/2*(12,330-10,88)=1,878 [B] šachta Š1 - stěny 3,400*2+2,62*2,87=14,319 [C] Celkem: A+B+C=74,949 [D]
TS |  |  |  | Technická specifikace položky odpovídá příslušné cenové soustavě.
P | 40 | 711509 |  | OCHRANA IZOLACE NA POVRCHU TEXTILIÍ | M2 | 67.43 | 0 |  |  |  | 0 |  | 2022_OTSKP |  | 2
PP
VV |  |  |  | dle grafických a textových příloh PD_D.2.1.4 příloha 2.241_Přehledné výkresy nového stavu - Půdorys příloha 2.242_Přehledné výkresy nového stavu - Řezy Skladba S2:- propustek, stěny, vrch (1,80*3)*10,880=58,752 [A] (1,80+0,79)/2*(12,330-10,88)=1,878 [B] šachta Š1 - stěny boční 3,400*2=6,800 [C] Celkem: A+B+C=67,430 [D]
TS |  |  |  | Technická specifikace položky odpovídá příslušné cenové soustavě.
SD |  | 8 |  | Potrubí
P | 41 | R89915 |  | STUPADLA - NEREZ S PLASTOVÝM POVRCHEM; D+M KOMPLET | KUS | 5 | 0 |  |  |  | 0 |  | [bez vazby na CS] |  | 2
PP
VV |  |  |  | dle grafických a textových příloh PD_D.2.1.4 příloha 2.501_Šachat Š1 - přehledný výkres Šachta Š1 5=5,000 [A]
TS |  |  |  | - Položka zahrnuje veškerý materiál, výrobky a polotovary, včetně mimostaveništní a vnitrostaveništní dopravy (rovněž přesuny), včetně naložení a složení,případně s uložením. Měří se v kusech konstrukce, nebo práce. Měrná jednotka: kus
P | 42 | R93261 |  | POCHOZÍ ROŠT Z KOMPOZITU VÝŠKA 50MM VČ RÁMU; D+M KOMPLET | M2 | 1.712 | 0 |  |  |  | 0 |  | [bez vazby na CS] |  | 2
PP
VV |  |  |  | dle grafických a textových příloh PD_D.2.1.4 příloha 2.241_Přehledné výkresy nového stavu - Půdorys příloha 2.242_Přehledné výkresy nového stavu - Řezy Porvnávací položka - kompozitní rošt vč. rámu Šachta Š1 2,140*0,800=1,712 [A]
TS |  |  |  | položka zahrnuje: - dodání a uložení předepsané konstrukce z předepsaného materiálu včetně vnitrostaveništní a mimostaveništní dopravy - veškeré potřebné pomocné práce - veškerý pomocný a upevňovací materiál Měří se v metech čtverečných konstrukce, nebo práce. Měrná jednotka: m2
SD |  | 9 |  | Ostatní konstrukce a práce
P | 43 | 91345 |  | NIVELAČNÍ ZNAČKY KOVOVÉ | KUS | 2 | 0 |  |  |  | 0 |  | 2022_OTSKP |  | 2
PP
VV |  |  |  | 2=2,000 [A]
TS |  |  |  | Technická specifikace položky odpovídá příslušné cenové soustavě.
P | 44 | 917223 |  | SILNIČNÍ A CHODNÍKOVÉ OBRUBY Z BETONOVÝCH OBRUBNÍKŮ ŠÍŘ 100MM | M | 16.45 | 0 |  |  |  | 0 |  | 2022_OTSKP |  | 2
PP
VV |  |  |  | dle grafických a textových příloh PD_D.2.1.4 příloha 2.241_Přehledné výkresy nového stavu - Půdorys příloha 2.242_Přehledné výkresy nového stavu - Řezy ukončení dlažby 10,60+(1,45+4,40)=16,450 [A]
TS |  |  |  | Technická specifikace položky odpovídá příslušné cenové soustavě.
P | 45 | 931336 |  | TĚSNĚNÍ DILATAČNÍCH SPAR POLYURETANOVÝM TMELEM PRŮŘEZU DO 800MM2 | M | 35.84 | 0 |  |  |  | 0 |  | 2022_OTSKP |  | 2
PP
VV |  |  |  | dle grafických a textových příloh PD_D.2.1.4 Nový propustek (0,28*4+1,00*4)*7=35,840 [A]
TS |  |  |  | Technická specifikace položky odpovídá příslušné cenové soustavě.
P | 46 | 93841 |  | OČIŠTĚNÍ ZDIVA UMYTÍM VODOU | M2 | 21.104 | 0 |  |  |  | 0 |  | 2022_OTSKP |  | 2
PP
VV |  |  |  | dle grafických a textových příloh PD_D.2.1.4 příloha 2.230_Přehledné výkresy starého stavu plochy digi stávajícízídky 6,200*1,800=11,160 [A] 5,650*1,760=9,944 [B] Celkem: A+B=21,104 [C]
TS |  |  |  | Technická specifikace položky odpovídá příslušné cenové soustavě.
P | 47 | 93842 |  | OČIŠTĚNÍ ZDIVA OD VEGETACE | M2 | 21.104 | 0 |  |  |  | 0 |  | 2022_OTSKP |  | 2
PP
VV |  |  |  | pol_93841 21,104=21,104 [A]
TS |  |  |  | Technická specifikace položky odpovídá příslušné cenové soustavě.
P | 48 | 94818 |  | DOČASNÉ KONSTRUKCE DŘEVĚNÉ VČET ODSTRAN | M3 | 3.1 | 0 |  |  |  | 0 |  | 2022_OTSKP |  | 2
PP
VV |  |  |  | dle grafických a textových příloh PD_D.2.1.4 2.601_Výkopy, pažení provizorní zavětrování 3,100=3,100 [A]
TS |  |  |  | Technická specifikace položky odpovídá příslušné cenové soustavě.
P | 49 | 96613A |  | BOURÁNÍ KONSTRUKCÍ Z KAMENE NA MC - BEZ DOPRAVY | M3 | 44.424 | 0 |  |  |  | 0 |  | 2022_OTSKP |  | 2
PP
VV |  |  |  | dle grafických a textových příloh PD_D.2.1.4 příloha 2.230_Přehledné výkresy starého stavu plochy digi Opěry ((2,630-1,4071)*8,730)*2=21,352 [A] (0,035*8,73)*2=0,611 [B] Klenba 1,715*8,730=14,972 [C] Čela 0,264*4,960=1,309 [D] 0,370*6,740=2,494 [E] Zídka před propustkem (3,84*2,40)*0,40=3,686 [F] Celkem: A+B+C+D+E+F=44,424 [G]
TS |  |  |  | Technická specifikace položky odpovídá příslušné cenové soustavě.
P | 50 | 96615A |  | BOURÁNÍ KONSTRUKCÍ Z PROSTÉHO BETONU - BEZ DOPRAVY | M3 | 2.721 | 0 |  |  |  | 0 |  | 2022_OTSKP |  | 2
PP
VV |  |  |  | dle grafických a textových příloh PD_D.2.1.4 příloha 2.230_Přehledné výkresy starého stavu plochy digi Ochranná deska na horním povrchu propustku 0,3704*7,346=2,721 [A]
TS |  |  |  | Technická specifikace položky odpovídá příslušné cenové soustavě.
P | 51 | 96616A |  | BOURÁNÍ KONSTRUKCÍ ZE ŽELEZOBETONU - BEZ DOPRAVY | M3 | 2.153 | 0 |  |  |  | 0 |  | 2022_OTSKP |  | 2
PP
VV |  |  |  | dle grafických a textových příloh PD_D.2.1.4 příloha 2.230_Přehledné výkresy starého stavu plochy digi Římsy 0,184*4,960=0,913 [A] 0,184*6,740=1,240 [B] Celkem: A+B=2,153 [C]
TS |  |  |  | Technická specifikace položky odpovídá příslušné cenové soustavě.
P | 52 | R9112A3 |  | ODSTRANĚNÍ ZÁBRADLÍ MOSTNÍ S VODOR (SVISLÝMI) MADLY KOVOVÉ - BEZ DOPRAVY | M | 11.7 | 0 |  |  |  | 0 |  | [bez vazby na CS] |  | 2
PP
VV |  |  |  | dle grafických a textových příloh PD_D.2.1.4 příloha 2.230_Přehledné výkresy starého stavu Římsy 4,960=4,960 [A] 6,740=6,740 [B] Celkem: A+B=11,700 [C]
TS |  |  |  | položka zahrnuje: - rozebrání konstrukce bez ohledu na použitou technologii - veškeré pomocné konstrukce (lešení a pod.) - veškerou manipulaci s vybouranou sutí a hmotami, kromě vodorovné dopravy, včetně uložení na skládku. Nezahrnuje poplatek za skládku, který se vykazuje v položce 0141** (s výjimkou malého množství bouraného materiálu, kde je možné poplatek zahrnout do jednotkové ceny bourání – tento fakt musí být uveden v doplňujícím textu k položce) - veškeré další práce plynoucí z technologického předpisu a z platných předpisů
P | 53 | R93601 |  | LETOPOČET VÝSTAVBY - VLYS DO BETONU; D+M KOMPLET | KUS | 1 | 0 |  |  |  | 0 |  | [bez vazby na CS] |  | 2
PP |  |  |  | reliefní matrice (gumová) do bednění na svislou stěnu,
VV |  |  |  | dle grafických a textových příloh PD_D.2.1.4 příloha 1_Technická zpráva 3.4.6.4 Tabulky s letopočtem 1=1,000 [A]
TS |  |  |  | Dodávka formy, osazení do bednění, ošetření separačním prostředkem, odbednění, začištění, příp. vyspravení sanační maltou
P | 54 | R936003 |  | POVODŇOVÁ ZNAČKA | KUS | 1 | 0 |  |  |  | 0 |  | [bez vazby na CS] |  | 2
PP
VV |  |  |  | 1: Dle technické zprávy, výkresových příloh projektové dokumentace. Dle výkazů materiálu projektu. Dle tabulky kubatur projektanta. 2: povodňová značka vč. zaměření a dokumentace; 1=1,000 [A]
TS |  |  |  | 1. Položka obsahuje: – geodetické zaměření a kontrolu připravenosti pro osazení značky – dodávku a montáž značky předepsaného typu a velikosti – veškerý pomocný materiál a nářadí – kontrolní měření – vyhotovení příslušné dokumentace 2. Položka neobsahuje: X 3. Způsob měření: Udává se počet kusů kompletní konstrukce nebo práce.
P | 55 | R97816A |  | PŘISEKÁNÍ (ODSEKÁNÍ) KAMENNÝCH NEBO JINÝCH PLOCH S TVRDÝM POVRCHEM (SKÁLY) - BEZ DOPRAVY | M3 | 3.24 | 0 |  |  |  | 0 |  | [bez vazby na CS] |  | 2
PP
VV |  |  |  | dle grafických a textových příloh PD_D.2.1.4 příloha 2.241_Přehledné výkresy nového stavu - Půdorys příloha 2.242_Přehledné výkresy nového stavu - Řezy šachta Š1 (3,60*3,00)*0,30=3,240 [A]
TS |  |  |  | - položka zahrnuje veškerou manipulaci s vybouranou sutí a hmotami včetně uložení na skládku. Nezahrnuje poplatek za skládku, který se vykazuje v položce 0141** (s výjimkou malého množství bouraného materiálu, kde je možné poplatek zahrnout do jednotkové ceny bourání – tento fakt musí být uveden v doplňujícím textu k položce) - položka zahrnuje veškeré další práce plynoucí z technologického předpisu a z platných předpisů

## SO 12-38-16
SŽDC05 |  |  |  | Soupis prací objektu | [10 empty] | 3
3
S | Stavba: | 5213510015_zm08 |  | Optimalizace trati Karlštejn (mimo) – Beroun (mimo) | [6 empty] | E.1.4 |  | Aspe | 0,00 | 2
O | Objekt: | E.1.4 |  | Mosty, propustky a zdi | [9 empty] | 15,00 | 2
Typ | Poř. číslo | Kód položky | Varianta | Název položky | MJ | Množství | Jednotková hmotnost | Celková hmotnost |  |  | Jednotková cena |  | Cenové soustavy | 21,00 | 2
Dodávka
[9 empty] | Jednotková | Celkem | Jednotková | Celkem |  |  |  | Počet položek s nulovou cenou
O1 |  | SO 12-38-16 |  | Propustek v ev. km 33,027
SD |  | 0 |  | Všeobecné konstrukce a práce
P | 1 | R015111 | 901 | POPLATKY ZA LIKVIDACI ODPADŮ NEKONTAMINOVANÝCH - 17 05 04 VYTĚŽENÉ ZEMINY A HORNINY - I. TŘÍDA TĚŽITELNOSTI VČETNĚ DOPRAVY | T | 13.778 | 0 |  |  |  | 0 |  | [bez vazby na CS] |  | 2
PP |  |  |  | Evidenční položka. Neoceňovat v objektu SO/PS, položka se oceňuje pouze v objektu SO 90-90
VV |  |  |  | pol_12940 5,210*2,10=10,941 [A] pol_12960 1,351*2,10=2,837 [B] Celkem: A+B=13,778 [C]
TS |  |  |  | Evidenční položka. Neoceňovat v objektu SO/PS, položka se oceňuje pouze v objektu SO 90-90
SD |  | 1 |  | Zemní práce
P | 2 | 12940 |  | ČIŠTĚNÍ RÁMOVÝCH A KLENBOVÝCH PROPUSTŮ OD NÁNOSŮ | M3 | 5.21 | 0 |  |  |  | 0 |  | 2022_OTSKP |  | 2
PP
VV |  |  |  | dle grafických a textových příloh PD_D.2.1.4 příloha 1_Technická zpráva příloha 2.220_Nový stav - Půdorys příloha 2.230_Nový stav - Řezy Propustek (2,00*10,420)*0,250=5,210 [A]
TS |  |  |  | Technická specifikace položky odpovídá příslušné cenové soustavě.
P | 3 | 12960 |  | ČIŠTĚNÍ VODOTEČÍ A MELIORAČ KANÁLŮ OD NÁNOSŮ | M3 | 1.351 | 0 |  |  |  | 0 |  | 2022_OTSKP |  | 2
PP
VV |  |  |  | dle grafických a textových příloh PD_D.2.1.4 příloha 1_Technická zpráva příloha 2.220_Nový stav - Půdorys příloha 2.230_Nový stav - Řezy Vtok (hranice pozemku SŽ) (2,38*0,322)*0,25=0,192 [A] ((2,38+2,00)/2*(1,872-0,322))*0,25=0,849 [B] Výtok ((0,744+0,622)/2*1,815)*0,25=0,310 [C] Celkem: A+B+C=1,351 [D]
TS |  |  |  | Technická specifikace položky odpovídá příslušné cenové soustavě.
SD |  | 6 |  | Úpravy povrchů, podlahy, výplně otvorů
P | 4 | 626111 |  | REPROFILACE PODHLEDŮ, SVISLÝCH PLOCH SANAČNÍ MALTOU JEDNOVRST TL 10MM | M2 | 15.589 | 0 |  |  |  | 0 |  | 2022_OTSKP |  | 2
PP
VV |  |  |  | pol_938543 předpoklad 25% výměry plochy fakturace dle skutečnosti 62,357*0,25=15,589 [A]
TS |  |  |  | Technická specifikace položky odpovídá příslušné cenové soustavě.
P | 5 | 62631 |  | SPOJOVACÍ MŮSTEK MEZI STARÝM A NOVÝM BETONEM | M2 | 62.357 | 0 |  |  |  | 0 |  | 2022_OTSKP |  | 2
PP
VV |  |  |  | pol_938543 62,357=62,357 [A]
TS |  |  |  | Technická specifikace položky odpovídá příslušné cenové soustavě.
P | 6 | 62641 |  | SJEDNOCUJÍCÍ STĚRKA JEMNOU MALTOU TL CCA 2MM | M2 | 62.357 | 0 |  |  |  | 0 |  | 2022_OTSKP |  | 2
PP
VV |  |  |  | pol_938543 62,357=62,357 [A]
TS |  |  |  | Technická specifikace položky odpovídá příslušné cenové soustavě.
P | 7 | 62745 |  | SPÁROVÁNÍ STARÉHO ZDIVA CEMENTOVOU MALTOU | M2 | 15.121 | 0 |  |  |  | 0 |  | 2022_OTSKP |  | 2
PP
VV |  |  |  | pol_938443 15,121=15,121 [A]
TS |  |  |  | Technická specifikace položky odpovídá příslušné cenové soustavě.
P | 8 | 62845 |  | SPÁROVÁNÍ STÁVAJÍCÍCH DLAŽEB CEMENT MALTOU | M2 | 26.241 | 0 |  |  |  | 0 |  | 2022_OTSKP |  | 2
PP
VV |  |  |  | pol_93831 26,241=26,241 [A]
TS |  |  |  | Technická specifikace položky odpovídá příslušné cenové soustavě.
SD |  | 9 |  | Ostatní konstrukce a práce
P | 9 | 93831 |  | OČIŠTĚNÍ DLAŽEB UMYTÍM VODOU | M2 | 26.241 | 0 |  |  |  | 0 |  | 2022_OTSKP |  | 2
PP
VV |  |  |  | dle grafických a textových příloh PD_D.2.1.4 příloha 1_Technická zpráva příloha 2.220_Nový stav - Půdorys příloha 2.230_Nový stav - Řezy Vtok (hranice pozemku SŽ) 2,38*0,322=0,766 [A] (2,38+2,00)/2*(1,872-0,322)=3,395 [B] Propustek 2,00*10,420=20,840 [C] Výtok (0,744+0,622)/2*1,815=1,240 [D] Celkem: A+B+C+D=26,241 [E]
TS |  |  |  | Technická specifikace položky odpovídá příslušné cenové soustavě.
P | 10 | 93832 |  | OČIŠTĚNÍ DLAŽEB OD VEGETACE | M2 | 26.241 | 0 |  |  |  | 0 |  | 2022_OTSKP |  | 2
PP
VV |  |  |  | pol_93831 26,241=26,241 [A]
TS |  |  |  | Technická specifikace položky odpovídá příslušné cenové soustavě.
P | 11 | 93833 |  | OČIŠTĚNÍ DLAŽEB CHEMICKY | M2 | 26.241 | 0 |  |  |  | 0 |  | 2022_OTSKP |  | 2
PP
VV |  |  |  | pol_93831 26,241=26,241 [A]
TS |  |  |  | Technická specifikace položky odpovídá příslušné cenové soustavě.
P | 12 | 93842 |  | OČIŠTĚNÍ ZDIVA OD VEGETACE | M2 | 15.121 | 0 |  |  |  | 0 |  | 2022_OTSKP |  | 2
PP
VV |  |  |  | pol_938443 15,121=15,121 [A]
TS |  |  |  | Technická specifikace položky odpovídá příslušné cenové soustavě.
P | 13 | 93843 |  | OČIŠTĚNÍ ZDIVA CHEMICKY | M2 | 15.121 | 0 |  |  |  | 0 |  | 2022_OTSKP |  | 2
PP
VV |  |  |  | pol_938443 15,121=15,121 [A]
TS |  |  |  | Technická specifikace položky odpovídá příslušné cenové soustavě.
P | 14 | 938443 |  | OČIŠTĚNÍ ZDIVA OTRYSKÁNÍM TLAKOVOU VODOU DO 1000 BARŮ | M2 | 15.121 | 0 |  |  |  | 0 |  | 2022_OTSKP |  | 2
PP
VV |  |  |  | dle grafických a textových příloh PD_D.2.1.4 příloha 1_Technická zpráva příloha 2.220_Nový stav - Půdorys příloha 2.230_Nový stav - Řezy Vtok (hranice pozemku SŽ) (1,970*1,380)*2-0,840=4,597 [A] Vtok (přítok, hranice pozemku SŽ ) 2,360*1,680=3,965 [B] (2,360/2)*2,530=2,985 [C] Výtok 0,622*1,640=1,020 [D] Výtok (schody) (0,915+0,744)/2*1,640=1,360 [E] (0,915+0,744)/2*1,440=1,194 [F] Celkem: A+B+C+D+E+F=15,121 [G]
TS |  |  |  | Technická specifikace položky odpovídá příslušné cenové soustavě.
P | 15 | 938543 |  | OČIŠTĚNÍ BETON KONSTR OTRYSKÁNÍM TLAK VODOU DO 1000 BARŮ | M2 | 62.357 | 0 |  |  |  | 0 |  | 2022_OTSKP |  | 2
PP
VV |  |  |  | dle grafických a textových příloh PD_D.2.1.4 příloha 1_Technická zpráva příloha 2.220_Nový stav - Půdorys příloha 2.230_Nový stav - Řezy Uvnitř propustku - stěny, strop (0,740*2+0,283*2+1,60)*10,415=37,973 [A] Pohled vtok (1,328 po římsu) 4,130*1,328-1,783=3,702 [B] Římsa vtok 4,130*1,210=4,997 [C] Pohled výtok(1,289 po římsu) 4,250*2,900-1,783=10,542 [D] Římsa výtok 4,250*1,210=5,143 [E] Celkem: A+B+C+D+E=62,357 [F]
TS |  |  |  | Technická specifikace položky odpovídá příslušné cenové soustavě.
P | 16 | R936003 |  | POVODŇOVÁ ZNAČKA | KUS | 1 | 0 |  |  |  | 0 |  | [bez vazby na CS] |  | 2
PP
VV |  |  |  | 1: Dle technické zprávy, výkresových příloh projektové dokumentace. Dle výkazů materiálu projektu. Dle tabulky kubatur projektanta. 2: povodňová značka vč. zaměření a dokumentace; 1=1,000 [A]
TS |  |  |  | 1. Položka obsahuje: – geodetické zaměření a kontrolu připravenosti pro osazení značky – dodávku a montáž značky předepsaného typu a velikosti – veškerý pomocný materiál a nářadí – kontrolní měření – vyhotovení příslušné dokumentace 2. Položka neobsahuje: X 3. Způsob měření: Udává se počet kusů kompletní konstrukce nebo práce.
P | 17 | 93857 |  | BROUŠENÍ BETON KONSTR | M2 | 62.357 | 0 |  |  |  | 0 |  | 2022_OTSKP |  | 2
PP
VV |  |  |  | pol_938543 62,357=62,357 [A]
TS |  |  |  | Technická specifikace položky odpovídá příslušné cenové soustavě.

## SO 13-38-01
SŽDC05 |  |  |  | Soupis prací objektu | [10 empty] | 3
3
S | Stavba: | 5213510015_zm08 |  | Optimalizace trati Karlštejn (mimo) – Beroun (mimo) | [6 empty] | E.1.4 |  | Aspe | 0,00 | 2
O | Objekt: | E.1.4 |  | Mosty, propustky a zdi | [9 empty] | 15,00 | 2
Typ | Poř. číslo | Kód položky | Varianta | Název položky | MJ | Množství | Jednotková hmotnost | Celková hmotnost |  |  | Jednotková cena |  | Cenové soustavy | 21,00 | 2
Dodávka
[9 empty] | Jednotková | Celkem | Jednotková | Celkem |  |  |  | Počet položek s nulovou cenou
O1 |  | SO 13-38-01 |  | Most v ev. km 34,120
SD |  | 0 |  | Všeobecné konstrukce a práce
P | 1 | R02940 |  | OSTATNÍ POŽADAVKY - VYPRACOVÁNÍ DOKUMENTACE | KPL | 1 | 0 |  |  |  | 0 |  | [bez vazby na CS] |  | 2
PP
VV |  |  |  | 1: Dle technické zprávy, výkresových příloh projektové dokumentace. Dle výkazů materiálu projektu. Dle tabulky kubatur projektanta. 2: VDO - výrobní dokumentace objektu; 1
TS |  |  |  | zahrnuje veškeré náklady spojené s objednatelem požadovanými pracemi
SD |  | 10 |  | Zemní práce
P | 2 | 12573 |  | VYKOPÁVKY ZE ZEMNÍKŮ A SKLÁDEK TŘ. I | M3 | 17.4 | 0 |  |  |  | 0 |  | 2022_OTSKP |  | 2
PP |  |  |  | naložení a dovoz zeminy pro zpětný zásyp
VV |  |  |  | 1: Dle technické zprávy, výkresových příloh projektové dokumentace. Dle výkazů materiálu projektu. Dle tabulky kubatur projektanta. 2: zemina pro zpětný zásyp za zídkou 3: dle pol. 17411; 17,40
TS |  |  |  | Technická specifikace položky odpovídá příslušné cenové soustavě.
P | 3 | 13173 |  | HLOUBENÍ JAM ZAPAŽ I NEPAŽ TŘ. I | M3 | 17.4 | 0 |  |  |  | 0 |  | 2022_OTSKP |  | 2
PP |  |  |  | včetně odvozu na mezdeponii, část pro zpětné použití
VV |  |  |  | 1: Dle technické zprávy, výkresových příloh projektové dokumentace. Dle výkazů materiálu projektu. Dle tabulky kubatur projektanta. 2: výkop, měřeno digitálně 3: 1. etapa; 150,00 4: 2.etapa; 250,00
TS |  |  |  | Technická specifikace položky odpovídá příslušné cenové soustavě.
P | 4 | 13173A |  | HLOUBENÍ JAM ZAPAŽ I NEPAŽ TŘ. I - BEZ DOPRAVY | M3 | 382.6 | 0 |  |  |  | 0 |  | 2022_OTSKP |  | 2
PP |  |  |  | zemina určená na skládku
VV |  |  |  | 1: Dle technické zprávy, výkresových příloh projektové dokumentace. Dle výkazů materiálu projektu. Dle tabulky kubatur projektanta. 2: výkop, měřeno digitálně 3: 1. etapa; 150,00 4: 2.etapa; 250,00
TS |  |  |  | Technická specifikace položky odpovídá příslušné cenové soustavě.
P | 5 | 17120 |  | ULOŽENÍ SYPANINY DO NÁSYPŮ A NA SKLÁDKY BEZ ZHUTNĚNÍ | M3 | 407.253 | 0 |  |  |  | 0 |  | 2022_OTSKP |  | 2
PP
VV |  |  |  | 1: Dle technické zprávy, výkresových příloh projektové dokumentace. Dle výkazů materiálu projektu. Dle tabulky kubatur projektanta. 2: dle pol. 26114; zemina z vrtů; 220,50*3,14*0,10*0,10 3: dle pol. 13173; 400,00 4: zemina z vrtů, dle pol. 26112; 42,00*3,14*0,05*0,05
TS |  |  |  | Technická specifikace položky odpovídá příslušné cenové soustavě.
P | 6 | 17411 |  | ZÁSYP JAM A RÝH ZEMINOU SE ZHUTNĚNÍM | M3 | 17.4 | 0 |  |  |  | 0 |  | 2022_OTSKP |  | 2
PP
VV |  |  |  | 1: Dle technické zprávy, výkresových příloh projektové dokumentace. Dle výkazů materiálu projektu. Dle tabulky kubatur projektanta. 2: zásyp vlevo mezi pažením a mostem 3: zásyp zhutněným výkopkem podél zídky, měřeno digitálně 4: 2,90*6,00
TS |  |  |  | Technická specifikace položky odpovídá příslušné cenové soustavě.
P | 7 | 17481 |  | ZÁSYP JAM A RÝH Z NAKUPOVANÝCH MATERIÁLŮ | M3 | 130.9 | 0 |  |  |  | 0 |  | 2022_OTSKP |  | 2
PP
VV |  |  |  | 1: Dle technické zprávy, výkresových příloh projektové dokumentace. Dle výkazů materiálu projektu. Dle tabulky kubatur projektanta. 2: 4,70*7,00+28*3,50
TS |  |  |  | Technická specifikace položky odpovídá příslušné cenové soustavě.
SD |  | 20 |  | Základy
P | 8 | 22594 |  | ZÁPOROVÉ PAŽENÍ Z KOVU TRVALÉ | T | 6.303 | 0 |  |  |  | 0 |  | 2022_OTSKP |  | 2
PP
VV |  |  |  | 1: Dle technické zprávy, výkresových příloh projektové dokumentace. Dle výkazů materiálu projektu. Dle tabulky kubatur projektanta. 2: trvalé pažení; 6303,00/1000,00
TS |  |  |  | Technická specifikace položky odpovídá příslušné cenové soustavě.
P | 9 | 22694 |  | ZÁPOROVÉ PAŽENÍ Z KOVU DOČASNÉ | T | 5.952 | 0 |  |  |  | 0 |  | 2022_OTSKP |  | 2
PP
VV |  |  |  | 1: Dle technické zprávy, výkresových příloh projektové dokumentace. Dle výkazů materiálu projektu. Dle tabulky kubatur projektanta. 2: dočasné pažení; 5952,00/1000,00
TS |  |  |  | Technická specifikace položky odpovídá příslušné cenové soustavě.
P | 10 | 22695A |  | VÝDŘEVA ZÁPOROVÉHO PAŽENÍ DOČASNÁ (PLOCHA) | M2 | 83 | 0 |  |  |  | 0 |  | 2022_OTSKP |  | 2
PP
VV |  |  |  | 1: Dle technické zprávy, výkresových příloh projektové dokumentace. Dle výkazů materiálu projektu. Dle tabulky kubatur projektanta. 2: výdřeva mezi zápory, měřeno digitálně; 53,00+30,00
TS |  |  |  | Technická specifikace položky odpovídá příslušné cenové soustavě.
P | 11 | 227821 |  | MIKROPILOTY KOMPLET D DO 100MM NA POVRCHU | M | 42 | 0 |  |  |  | 0 |  | 2022_OTSKP |  | 2
PP
VV |  |  |  | 1: Dle technické zprávy, výkresových příloh projektové dokumentace. Dle výkazů materiálu projektu. Dle tabulky kubatur projektanta. 2: mikropilota 89x10; 42,00
TS |  |  |  | Technická specifikace položky odpovídá příslušné cenové soustavě.
P | 12 | 228172 |  | ODŘEZÁNÍ PILOT Z KOVOVÝCH DÍLCŮ | KUS | 11 | 0 |  |  |  | 0 |  | 2022_OTSKP |  | 2
PP
VV |  |  |  | 1: Dle technické zprávy, výkresových příloh projektové dokumentace. Dle výkazů materiálu projektu. Dle tabulky kubatur projektanta. 2: odřezání trvalých zápor; 7+4
TS |  |  |  | Technická specifikace položky odpovídá příslušné cenové soustavě.
P | 13 | 26112 |  | VRTY PRO KOTVENÍ, INJEKTÁŽ A MIKROPILOTY NA POVRCHU TŘ. I D DO 100MM | M | 42 | 0 |  |  |  | 0 |  | 2022_OTSKP |  | 2
PP
VV |  |  |  | 1: Dle technické zprávy, výkresových příloh projektové dokumentace. Dle výkazů materiálu projektu. Dle tabulky kubatur projektanta. 2: vrty pro mikropiloty; 42,00
TS |  |  |  | Technická specifikace položky odpovídá příslušné cenové soustavě.
P | 14 | 26114 |  | VRTY PRO KOTVENÍ, INJEKTÁŽ A MIKROPILOTY NA POVRCHU TŘ. I D DO 200MM | M | 270.5 | 0 |  |  |  | 0 |  | 2022_OTSKP |  | 2
PP
VV |  |  |  | 1: Dle technické zprávy, výkresových příloh projektové dokumentace. Dle výkazů materiálu projektu. Dle tabulky kubatur projektanta. 2: vrty pro pažení 3: HEA 160; 56,00+24,00+70,00 4: HEA 160; 28,00 5: HEA 140; 48+32 6: HEA 120; 6,00+3,50+3,00
TS |  |  |  | Technická specifikace položky odpovídá příslušné cenové soustavě.
P | 15 | 272325 |  | ZÁKLADY ZE ŽELEZOBETONU DO C30/37 | M3 | 30.15 | 0 |  |  |  | 0 |  | 2022_OTSKP |  | 2
PP
VV |  |  |  | 1: Dle technické zprávy, výkresových příloh projektové dokumentace. Dle výkazů materiálu projektu. Dle tabulky kubatur projektanta. 2: zákl. deska; 0,20*4,5*13,5 3: základ čela; 0,60*3,00*10,00 4: výztuž zákl. je součástí výztuže čelních zdí a křídel, pol. 333365
TS |  |  |  | Technická specifikace položky odpovídá příslušné cenové soustavě.
P | 16 | 28997C |  | OPLÁŠTĚNÍ (ZPEVNĚNÍ) Z GEOTEXTILIE DO 300G/M2 | M2 | 131.94 | 0 |  |  |  | 0 |  | 2022_OTSKP |  | 2
PP
VV |  |  |  | 1: Dle technické zprávy, výkresových příloh projektové dokumentace. Dle výkazů materiálu projektu. Dle tabulky kubatur projektanta. 2: ochranná geotextilie 300g/m2 3: izolace rámu a říms; 4: 2*12,19*3,00+12,20*3,50 5: izolace zídky na vtoku 6: 4,60*3,50
TS |  |  |  | Technická specifikace položky odpovídá příslušné cenové soustavě.
SD |  | 30 |  | Svislé konstrukce
P | 17 | 317325 |  | ŘÍMSY ZE ŽELEZOBETONU DO C30/37 | M3 | 3.62 | 0 |  |  |  | 0 |  | 2022_OTSKP |  | 2
PP
VV |  |  |  | 1: Dle technické zprávy, výkresových příloh projektové dokumentace. Dle výkazů materiálu projektu. Dle tabulky kubatur projektanta. 2: ŽB římsy C30/37, měřeno digitálně 3: vtok; 0,32*3,50 4: výtok; 0,25*10,00 5: výztuž říms je součástí výztuže čelních zdí a křídel, pol. 333365
TS |  |  |  | Technická specifikace položky odpovídá příslušné cenové soustavě.
P | 18 | 318324 |  | ZDI ODDĚLOVACÍ A OHRADNÍ ZE ŽELEZOBET DO C25/30 | M3 | 1.9 | 0 |  |  |  | 0 |  | 2022_OTSKP |  | 2
PP
VV |  |  |  | 1: Dle technické zprávy, výkresových příloh projektové dokumentace. Dle výkazů materiálu projektu. Dle tabulky kubatur projektanta. 2: zazdění otvoru rámu ztraceným bedněním 3: tvarovky; 0,50 4: zmonolitnění C20/25; 1,40
TS |  |  |  | Technická specifikace položky odpovídá příslušné cenové soustavě.
P | 19 | 333325 |  | MOSTNÍ OPĚRY A KŘÍDLA ZE ŽELEZOVÉHO BETONU DO C30/37 | M3 | 14.588 | 0 |  |  |  | 0 |  | 2022_OTSKP |  | 2
PP
VV |  |  |  | 1: Dle technické zprávy, výkresových příloh projektové dokumentace. Dle výkazů materiálu projektu. Dle tabulky kubatur projektanta. 2: čelní zeď, měřeno digitálně 3: 0,60*23,8+0,40*0,22*3,5
TS |  |  |  | Technická specifikace položky odpovídá příslušné cenové soustavě.
P | 20 | 333213 |  | OBKLAD MOST OPĚR A KŘÍDEL Z LOM KAMENE | M3 | 5.95 | 0 |  |  |  | 0 |  | 2022_OTSKP |  | 2
PP
VV |  |  |  | 1: Dle technické zprávy, výkresových příloh projektové dokumentace. Dle výkazů materiálu projektu. Dle tabulky kubatur projektanta. 2: kamenné zdivo, obklad, tl. 250mm; 23,80*0,25
TS |  |  |  | Technická specifikace položky odpovídá příslušné cenové soustavě.
P | 21 | 333365 |  | VÝZTUŽ MOSTNÍCH OPĚR A KŘÍDEL Z OCELI 10505, B500B | T | 5.677 | 0 |  |  |  | 0 |  | 2022_OTSKP |  | 2
PP
VV |  |  |  | 1: Dle technické zprávy, výkresových příloh projektové dokumentace. Dle výkazů materiálu projektu. Dle tabulky kubatur projektanta. 2: výztuž ŽB kcí. 3: 5677,00/1000,00 4: součástí výztuž je také výztuž říms a základů, zazděného vtoku
TS |  |  |  | Technická specifikace položky odpovídá příslušné cenové soustavě.
P | 22 | 348173 |  | ZÁBRADLÍ Z DÍLCŮ KOVOVÝCH ŽÁROVĚ ZINK PONOREM S NÁTĚREM | KG | 237.3 | 0 |  |  |  | 0 |  | 2022_OTSKP |  | 2
PP
VV |  |  |  | 1: Dle technické zprávy, výkresových příloh projektové dokumentace. Dle výkazů materiálu projektu. Dle tabulky kubatur projektanta. 2: zábradlí vpravo; 237,30
TS |  |  |  | Technická specifikace položky odpovídá příslušné cenové soustavě.
P | 23 | R389128 |  | MOSTNÍ RÁMOVÉ KONSTR Z DÍLCŮ ŽELEZOBET DO C50/60 | M3 | 37.2 | 0 |  |  |  | 0 |  | [bez vazby na CS] |  | 2
PP
VV |  |  |  | 1: Dle technické zprávy, výkresových příloh projektové dokumentace. Dle výkazů materiálu projektu. Dle tabulky kubatur projektanta. 2: ŽB prefa rám vč. vodotěsných spojů, tmelení a pryžového těsnění; měřeno digitálně 3: 3,10*12
TS |  |  |  | - dodání dílce požadovaného tvaru a vlastností, jeho skladování, doprava a osazení do definitivní polohy, včetně komplexní technologie výroby a montáže dílců, ošetření a ochrana dílců, - u dílců železobetonových a předpjatých veškerá výztuž, případně i tuhé kovové prvky a závěsná oka, - úpravy a zařízení pro uložení a transport dílce, - veškeré požadované úpravy dílců, včetně doplňkových konstrukcí a vybavení, - sestavení dílce na stavbě včetně montážních zařízení, plošin a prahů a pod., - výplň, těsnění a tmelení spár a spojů, - očištění a ošetření úložných ploch, - zednické výpomoce pro montáž dílců, - označení dílce výrobním štítkem nebo jiným způsobem, - úpravy dílce pro dodržení požadované přesnosti jeho osazení, včetně případných měření, - veškerá zařízení pro zajištění stability v každém okamžiku, - další práce dané případně specifikací k příslušnému prefabrik. dílci (úprava pohledových ploch, příp. rubových ploch, osazení měřících zařízení, zkoušení a měření dílců a pod.).
SD |  | 40 |  | Vodorovné konstrukce
P | 24 | 451312 |  | PODKLADNÍ A VÝPLŇOVÉ VRSTVY Z PROSTÉHO BETONU C12/15 | M3 | 11.6 | 0 |  |  |  | 0 |  | 2022_OTSKP |  | 2
PP
VV |  |  |  | 1: Dle technické zprávy, výkresových příloh projektové dokumentace. Dle výkazů materiálu projektu. Dle tabulky kubatur projektanta. 2: podkl. beton základ. desky, měřeno digitálně 3: 11,60
TS |  |  |  | Technická specifikace položky odpovídá příslušné cenové soustavě.
P | 25 | 451314 |  | PODKLADNÍ A VÝPLŇOVÉ VRSTVY Z PROSTÉHO BETONU C25/30 | M3 | 6.409 | 0 |  |  |  | 0 |  | 2022_OTSKP |  | 2
PP |  |  |  | XF3
VV |  |  |  | 1: Dle technické zprávy, výkresových příloh projektové dokumentace. Dle výkazů materiálu projektu. Dle tabulky kubatur projektanta. 2: podkl. beton dlažby, tl. 150mm 3: (2,35+33,65*1,20)*0,15
TS |  |  |  | Technická specifikace položky odpovídá příslušné cenové soustavě.
P | 26 | 465512 |  | DLAŽBY Z LOMOVÉHO KAMENE NA MC | M3 | 8.546 | 0 |  |  |  | 0 |  | 2022_OTSKP |  | 2
PP
VV |  |  |  | 1: Dle technické zprávy, výkresových příloh projektové dokumentace. Dle výkazů materiálu projektu. Dle tabulky kubatur projektanta. 2: dlažba z lom. kamene; tl. 200mm, měřeno digitálně 3: (2,35+33,65*1,20)*0,20
TS |  |  |  | Technická specifikace položky odpovídá příslušné cenové soustavě.
P | 27 | 467314 |  | STUPNĚ A PRAHY VODNÍCH KORYT Z PROSTÉHO BETONU C25/30 | M3 | 12.36 | 0 |  |  |  | 0 |  | 2022_OTSKP |  | 2
PP
VV |  |  |  | 1: Dle technické zprávy, výkresových příloh projektové dokumentace. Dle výkazů materiálu projektu. Dle tabulky kubatur projektanta. 2: koncový prah dlažby; 0,60*1,00*11,00 3: koncový práh svahového kužel; 0,60*1,0*4,80*2
TS |  |  |  | Technická specifikace položky odpovídá příslušné cenové soustavě.
SD |  | 711 |  | Izolace proti vodě
P | 28 | 711111 |  | IZOLACE BĚŽNÝCH KONSTRUKCÍ PROTI ZEMNÍ VLHKOSTI ASFALTOVÝMI NÁTĚRY | M2 | 175.24 | 0 |  |  |  | 0 |  | 2022_OTSKP |  | 2
PP
VV |  |  |  | 1: Dle technické zprávy, výkresových příloh projektové dokumentace. Dle výkazů materiálu projektu. Dle tabulky kubatur projektanta. 2: 1xALP+2xALN 3: izolace rámu a říms; 4: 2*12,19*3,00+12,20*3,50 5: izolace čela, měřeno digitálně 6: 43,30 7: izolace zídky na vtoku 8: 4,60*3,50
TS |  |  |  | Technická specifikace položky odpovídá příslušné cenové soustavě.
P | 29 | 711112 |  | IZOLACE BĚŽNÝCH KONSTRUKCÍ PROTI ZEMNÍ VLHKOSTI ASFALTOVÝMI PÁSY | M2 | 43.3 | 0 |  |  |  | 0 |  | 2022_OTSKP |  | 2
PP
VV |  |  |  | 1: Dle technické zprávy, výkresových příloh projektové dokumentace. Dle výkazů materiálu projektu. Dle tabulky kubatur projektanta. 2: rub čel, NAIP 3: vlevo; 0,8*3,5 4: vpravo; 0,8*3,5+5,8*(10,00-3,5)
TS |  |  |  | Technická specifikace položky odpovídá příslušné cenové soustavě.
P | 30 | 711509 |  | OCHRANA IZOLACE NA POVRCHU TEXTILIÍ | M2 | 43.3 | 0 |  |  |  | 0 |  | 2022_OTSKP |  | 2
PP
VV |  |  |  | 1: Dle technické zprávy, výkresových příloh projektové dokumentace. Dle výkazů materiálu projektu. Dle tabulky kubatur projektanta. 2: geotextilie dle SVI; 3: dle pol. 711112 - izolace rubu čel; 43,30
TS |  |  |  | Technická specifikace položky odpovídá příslušné cenové soustavě.
SD |  | 740 |  | Silnoproud
P | 31 | R747613 |  | MĚŘENÍ KOROZIVNÍCH ÚČÍNKŮ BLUDNÝCH PROUDŮ | KUS | 1 | 0 |  |  |  | 0 |  | [bez vazby na CS] |  | 2
PP
VV
TS |  |  |  | 1. Položka obsahuje: - cenu za měření dle příslušných norem a předpisů, včetně vystavení protokolu 2. Způsob měření: Udává se počet kusů kompletní konstrukce nebo práce.
SD |  | 90 |  | Ostatní konstrukce a práce
P | 32 | 917211 |  | ZÁHONOVÉ OBRUBY Z BETONOVÝCH OBRUBNÍKŮ ŠÍŘ 50MM | M | 17.1 | 0 |  |  |  | 0 |  | 2022_OTSKP |  | 2
PP
VV |  |  |  | 1: Dle technické zprávy, výkresových příloh projektové dokumentace. Dle výkazů materiálu projektu. Dle tabulky kubatur projektanta. 2: olemovaná dlažby obrubou tl. 50mm 3: vtok; 7,50 4: výtok; 2*4,00*1,20
TS |  |  |  | Technická specifikace položky odpovídá příslušné cenové soustavě.
P | 33 | 93118 |  | VÝPLŇ DILATAČNÍCH SPAR Z POLYSTYRENU | M3 | 0.604 | 0 |  |  |  | 0 |  | 2022_OTSKP |  | 2
PP
VV |  |  |  | 1: Dle technické zprávy, výkresových příloh projektové dokumentace. Dle výkazů materiálu projektu. Dle tabulky kubatur projektanta. 2: dilatace zděné zídky XPS 3: (0,50+0,65)*0,15*3,50
TS |  |  |  | Technická specifikace položky odpovídá příslušné cenové soustavě.
P | 34 | 93650 |  | DROBNÉ DOPLŇK KONSTR KOVOVÉ | KG | 318.2 | 0 |  |  |  | 0 |  | 2022_OTSKP |  | 2
PP
VV |  |  |  | 1: Dle technické zprávy, výkresových příloh projektové dokumentace. Dle výkazů materiálu projektu. Dle tabulky kubatur projektanta. 2: ocelová uzamykatelná mříž na pantech na výtoku; 318,20
TS |  |  |  | Technická specifikace položky odpovídá příslušné cenové soustavě.
P | 35 | 936501 |  | DROBNÉ DOPLŇK KONSTR KOVOVÉ NEREZ | KG | 25 | 0 |  |  |  | 0 |  | 2022_OTSKP |  | 2
PP
VV |  |  |  | 1: Dle technické zprávy, výkresových příloh projektové dokumentace. Dle výkazů materiálu projektu. Dle tabulky kubatur projektanta. 2: ukončení izolace - nerez pásek; 25,00
TS |  |  |  | Technická specifikace položky odpovídá příslušné cenové soustavě.
P | 36 | R936001 |  | LETOPOČET VÝSTAVBY - VLYS DO BETONU | KUS | 1 | 0 |  |  |  | 0 |  | [bez vazby na CS] |  | 2
PP
VV |  |  |  | 1: Dle technické zprávy, výkresových příloh projektové dokumentace. Dle výkazů materiálu projektu. Dle tabulky kubatur projektanta. 2: letopočet matrice do betonu - na římse na výtoku; 1
TS |  |  |  | Dodávka formy, osazení do bednění, ošetření separačním prostředkem, odbednění, začištění, příp. vyspravení sanační maltou
P | 37 | R936002 |  | MATRICE PRO POHLEDOVÝ BETON - IMITACE LOMOVÉHO KAMENE | KPL | 1 | 0 |  |  |  | 0 |  | [bez vazby na CS] |  | 2
PP
VV |  |  |  | 1: Dle technické zprávy, výkresových příloh projektové dokumentace. Dle výkazů materiálu projektu. Dle tabulky kubatur projektanta. 2: pohledový beton - imitace lomového kamene pro dlažbu v rámu; 1
TS |  |  |  | Dodávka formy, osazení do bednění, ošetření separačním prostředkem, odbednění, začištění, příp. vyspravení sanační maltou
P | 38 | R936003 |  | POVODŇOVÁ ZNAČKA | KUS | 1 | 0 |  |  |  | 0 |  | [bez vazby na CS] |  | 2
PP
VV |  |  |  | 1: Dle technické zprávy, výkresových příloh projektové dokumentace. Dle výkazů materiálu projektu. Dle tabulky kubatur projektanta. 2: povodňová značka vč. zaměření a dokumentace; 1=1,000 [A]
TS |  |  |  | 1. Položka obsahuje: – geodetické zaměření a kontrolu připravenosti pro osazení značky – dodávku a montáž značky předepsaného typu a velikosti – veškerý pomocný materiál a nářadí – kontrolní měření – vyhotovení příslušné dokumentace 2. Položka neobsahuje: X 3. Způsob měření: Udává se počet kusů kompletní konstrukce nebo práce.
SD |  | 995 |  | Poplatky za skládky
P | 39 | R015111 | 901 | POPLATKY ZA LIKVIDACI ODPADŮ NEKONTAMINOVANÝCH - 17 05 04 VYTĚŽENÉ ZEMINY A HORNINY - I. TŘÍDA TĚŽITELNOSTI VČETNĚ DOPRAVY | T | 740.721 | 0 |  |  |  | 0 |  | [bez vazby na CS] |  | 2
PP |  |  |  | Evidenční položka. Neoceňovat v objektu SO/PS, položka se oceňuje pouze v objektu SO 90-90
VV |  |  |  | 1: dle pol. 17120; 407,253*1,90 2: odpočet zeminy pro zpětný zásyp, dle pol. 17411; -17,40*1,90
TS |  |  |  | Evidenční položka. Neoceňovat v objektu SO/PS, položka se oceňuje pouze v objektu SO 90-90
P | 40 | R015170 | 909 | POPLATKY ZA LIKVIDACI ODPADŮ NEKONTAMINOVANÝCH - 17 02 01 DŘEVO PO STAVEBNÍM POUŽITÍ, Z DEMOLIC VČETNĚ DOPRAVY | T | 2.905 | 0 |  |  |  | 0 |  | [bez vazby na CS] |  | 2
PP |  |  |  | Evidenční položka. Neoceňovat v objektu SO/PS, položka se oceňuje pouze v objektu SO 90-90
VV |  |  |  | 1: dle pol. 22695A; 83,00*0,05*0,70
TS |  |  |  | Evidenční položka. Neoceňovat v objektu SO/PS, položka se oceňuje pouze v objektu SO 90-90

## SO 13-38-11
SŽDC05 |  |  |  | Soupis prací objektu | [10 empty] | 3
3
S | Stavba: | 5213510015_zm08 |  | Optimalizace trati Karlštejn (mimo) – Beroun (mimo) | [6 empty] | E.1.4 |  | Aspe | 0,00 | 2
O | Objekt: | E.1.4 |  | Mosty, propustky a zdi | [9 empty] | 15,00 | 2
Typ | Poř. číslo | Kód položky | Varianta | Název položky | MJ | Množství | Jednotková hmotnost | Celková hmotnost |  |  | Jednotková cena |  | Cenové soustavy | 21,00 | 2
Dodávka
[9 empty] | Jednotková | Celkem | Jednotková | Celkem |  |  |  | Počet položek s nulovou cenou
O1 |  | SO 13-38-11 |  | Propustek v ev. km 33,835
SD |  | 10 |  | Zemní práce
P | 1 | 13173A |  | HLOUBENÍ JAM ZAPAŽ I NEPAŽ TŘ. I - BEZ DOPRAVY | M3 | 440.27 | 0 |  |  |  | 0 |  | 2022_OTSKP |  | 2
PP |  |  |  | zemina určená na skládku
VV |  |  |  | 1: Dle technické zprávy, výkresových příloh projektové dokumentace. Dle výkazů materiálu projektu. Dle tabulky kubatur projektanta. 2: výkopy; 243,66+196,61
TS |  |  |  | Technická specifikace položky odpovídá příslušné cenové soustavě.
P | 2 | 17120 |  | ULOŽENÍ SYPANINY DO NÁSYPŮ A NA SKLÁDKY BEZ ZHUTNĚNÍ | M3 | 447.561 | 0 |  |  |  | 0 |  | 2022_OTSKP |  | 2
PP
VV |  |  |  | 1: dle pol. 13173; 440,27 2: dle pol. 26134; zemina z vrtů; 102,00*3,14*0,15*0,15 3: dle pol. 26145; 1,20*3,14*0,15*0,15
TS |  |  |  | Technická specifikace položky odpovídá příslušné cenové soustavě.
P | 3 | 17481 |  | ZÁSYP JAM A RÝH Z NAKUPOVANÝCH MATERIÁLŮ | M3 | 542.979 | 0 |  |  |  | 0 |  | 2022_OTSKP |  | 2
PP
VV |  |  |  | 1: Dle technické zprávy, výkresových příloh projektové dokumentace. Dle výkazů materiálu projektu. Dle tabulky kubatur projektanta. 2: zásyp štěrkodrtí 0-32, měřeno digitálně 3: v rubu O1; 4,00*3,75*13,70 4: nad prefa rámem; 0,50*1,80*1,15 5: v rubu O2; 4,00*3,75*13,70 6: mezi stáv. opěrami pod podkl. bet.; 0,80*1,80*9,50 7: ve svahu pod podkl. beton; 1,40*7,20*4,30 8: zásyp vhodnou zeminou 9: v rubu navazujících křídel O1; 4,20*4,40*2,00 10: v rubu navazujících křídel O2; 4,20*4,40*2,00
TS |  |  |  | Technická specifikace položky odpovídá příslušné cenové soustavě.
P | 4 | 18223 |  | ROZPROSTŘENÍ ORNICE VE SVAHU V TL DO 0,20M | M2 | 20.6 | 0 |  |  |  | 0 |  | 2022_OTSKP |  | 2
PP
VV |  |  |  | 1: Dle technické zprávy, výkresových příloh projektové dokumentace. Dle výkazů materiálu projektu. Dle tabulky kubatur projektanta. 2: ohumusování a osetí; tl. 200mm 3: svahy křídel; 2*1,00*2,00*3,00 4: kužel křídla 1P; 1,00*1,00*2,00 5: kužel křídla 2P; 1,00*1,00*2,00 6: vlevo od zpevněné komunikace; 1,00*0,40*4,60 7: vpravo od zpevněné komunikace; 1,00*0,40*6,90
TS |  |  |  | Technická specifikace položky odpovídá příslušné cenové soustavě.
P | 5 | 18241 |  | ZALOŽENÍ TRÁVNÍKU RUČNÍM VÝSEVEM | M2 | 20.6 | 0 |  |  |  | 0 |  | 2022_OTSKP |  | 2
PP
VV |  |  |  | 1: Dle technické zprávy, výkresových příloh projektové dokumentace. Dle výkazů materiálu projektu. Dle tabulky kubatur projektanta. 2: ohumusování a osetí; dle pol. 18223; 20,60
TS |  |  |  | Technická specifikace položky odpovídá příslušné cenové soustavě.
P | 6 | 18247 |  | OŠETŘOVÁNÍ TRÁVNÍKU | M2 | 20.6 | 0 |  |  |  | 0 |  | 2022_OTSKP |  | 2
PP
VV |  |  |  | 1: Dle technické zprávy, výkresových příloh projektové dokumentace. Dle výkazů materiálu projektu. Dle tabulky kubatur projektanta. 2: dle pol. 18241; 20,60
TS |  |  |  | Technická specifikace položky odpovídá příslušné cenové soustavě.
P | 7 | R187000 |  | NÁKUP ZEMINY VHODNÉ PRO OHUMUSOVÁNÍ VČ NALOŽENÍ, DOPRAVY NA MÍSTO URČENÍ A VEŠKERÉ MANIPULACE | M3 | 4.12 | 0 |  |  |  | 0 |  | [bez vazby na CS] |  | 2
PP
VV |  |  |  | 1: Dle technické zprávy, výkresových příloh projektové dokumentace. Dle výkazů materiálu projektu. Dle tabulky kubatur projektanta. 2: ohumusování tl. 200mm, dle pol. 18223; 20,60*0,20
TS |  |  |  | zahrnuje náklady na nákup zeminy vhodné pro ohumusování vč dopravy na místo určení a veškeré manipulace (naložení, složení, přeložení. přesun atd.)
SD |  | 20 |  | Základy
P | 8 | 22594 |  | ZÁPOROVÉ PAŽENÍ Z KOVU TRVALÉ | T | 4.345 | 0 |  |  |  | 0 |  | 2022_OTSKP |  | 2
PP
VV |  |  |  | 1: Dle technické zprávy, výkresových příloh projektové dokumentace. Dle výkazů materiálu projektu. Dle tabulky kubatur projektanta. 2: pažení trvalé; 4345,20/1000,00
TS |  |  |  | Technická specifikace položky odpovídá příslušné cenové soustavě.
P | 9 | 22694 |  | ZÁPOROVÉ PAŽENÍ Z KOVU DOČASNÉ | T | 4.044 | 0 |  |  |  | 0 |  | 2022_OTSKP |  | 2
PP
VV |  |  |  | 1: Dle technické zprávy, výkresových příloh projektové dokumentace. Dle výkazů materiálu projektu. Dle tabulky kubatur projektanta. 2: pažení dočasné; 4044,00/1000,00
TS |  |  |  | Technická specifikace položky odpovídá příslušné cenové soustavě.
P | 10 | 22695A |  | VÝDŘEVA ZÁPOROVÉHO PAŽENÍ DOČASNÁ (PLOCHA) | M2 | 80 | 0 |  |  |  | 0 |  | 2022_OTSKP |  | 2
PP
VV |  |  |  | 1: Dle technické zprávy, výkresových příloh projektové dokumentace. Dle výkazů materiálu projektu. Dle tabulky kubatur projektanta. 2: výdřeva pažení, měřeno digitálně; 2*40,00
TS |  |  |  | Technická specifikace položky odpovídá příslušné cenové soustavě.
P | 11 | 228172 |  | ODŘEZÁNÍ PILOT Z KOVOVÝCH DÍLCŮ | KUS | 14 | 0 |  |  |  | 0 |  | 2022_OTSKP |  | 2
PP
VV |  |  |  | 1: Dle technické zprávy, výkresových příloh projektové dokumentace. Dle výkazů materiálu projektu. Dle tabulky kubatur projektanta. 2: odřezání zápor; 4+2+2+2+4
TS |  |  |  | Technická specifikace položky odpovídá příslušné cenové soustavě.
P | 12 | 26135 |  | VRTY PRO KOTVENÍ, INJEKTÁŽ A MIKROPILOTY NA POVRCHU TŘ. III D DO 300MM | M | 102 | 0 |  |  |  | 0 |  | 2022_OTSKP |  | 2
PP
VV |  |  |  | 1: Dle technické zprávy, výkresových příloh projektové dokumentace. Dle výkazů materiálu projektu. Dle tabulky kubatur projektanta. 2: vrty pro zápory HEB 160 3: 4*12,00+2*10,00+2*8,00+2*5,00+4*2,00
TS |  |  |  | Technická specifikace položky odpovídá příslušné cenové soustavě.
P | 13 | 26145 |  | VRTY PRO KOTVENÍ, INJEKTÁŽ A MIKROPILOTY NA POVRCHU TŘ. IV D DO 300MM | M | 1.2 | 0 |  |  |  | 0 |  | 2022_OTSKP |  | 2
PP
VV |  |  |  | 1: Dle technické zprávy, výkresových příloh projektové dokumentace. Dle výkazů materiálu projektu. Dle tabulky kubatur projektanta. 2: vrtání pro zápory do klenby; 3*0,40
TS |  |  |  | Technická specifikace položky odpovídá příslušné cenové soustavě.
P | 14 | 272325 |  | ZÁKLADY ZE ŽELEZOBETONU DO C30/37 | M3 | 13.38 | 0 |  |  |  | 0 |  | 2022_OTSKP |  | 2
PP
VV |  |  |  | 1: Dle technické zprávy, výkresových příloh projektové dokumentace. Dle výkazů materiálu projektu. Dle tabulky kubatur projektanta. 2: zákl. deska tl. 200mm 3: 14,50*3,40*0,20 4: základ čela; 5: 1,60*4,40*0,50
TS |  |  |  | Technická specifikace položky odpovídá příslušné cenové soustavě.
P | 15 | 272366 |  | VÝZTUŽ ZÁKLADŮ Z KARI SÍTÍ | T | 0.511 | 0 |  |  |  | 0 |  | 2022_OTSKP |  | 2
PP
VV |  |  |  | 1: Dle technické zprávy, výkresových příloh projektové dokumentace. Dle výkazů materiálu projektu. Dle tabulky kubatur projektanta. 2: dle příl. 2.5.2 3: výztuž základů kari sítí 6/100/100; 511,48/1000,00
TS |  |  |  | Technická specifikace položky odpovídá příslušné cenové soustavě.
P | 16 | 28997C |  | OPLÁŠTĚNÍ (ZPEVNĚNÍ) Z GEOTEXTILIE DO 300G/M2 | M2 | 108.34 | 0 |  |  |  | 0 |  | 2022_OTSKP |  | 2
PP
VV |  |  |  | 1: Dle technické zprávy, výkresových příloh projektové dokumentace. Dle výkazů materiálu projektu. Dle tabulky kubatur projektanta. 2: dle skladby S2 - geotextilie 300 g/m2 3: rub stojky; 2,00*2,00*3,10 4: tubus rámu; 1,00*8,20*11,70
TS |  |  |  | Technická specifikace položky odpovídá příslušné cenové soustavě.
SD |  | 30 |  | Svislé konstrukce
P | 17 | 31717 |  | KOVOVÉ KONSTRUKCE PRO KOTVENÍ ŘÍMSY | KG | 70.2 | 0 |  |  |  | 0 |  | 2022_OTSKP |  | 2
PP
VV |  |  |  | 1: Dle technické zprávy, výkresových příloh projektové dokumentace. Dle výkazů materiálu projektu. Dle tabulky kubatur projektanta. 2: dle výkresu výztuže říms 3: kotvení říms; 70,20
TS |  |  |  | Technická specifikace položky odpovídá příslušné cenové soustavě.
P | 18 | 317325 |  | ŘÍMSY ZE ŽELEZOBETONU DO C30/37 | M3 | 3.302 | 0 |  |  |  | 0 |  | 2022_OTSKP |  | 2
PP
VV |  |  |  | 1: Dle technické zprávy, výkresových příloh projektové dokumentace. Dle výkazů materiálu projektu. Dle tabulky kubatur projektanta. 2: římsa na vtoku na čele, měřeno digitálně; 3: 0,525*0,30*8,60 4: římsy na křídlech 5: 2*2,60*0,30*0,40 6: římsy na výtoku 7: šikmé; 2*3,20*0,30*0,40 8: 0,150*3,70
TS |  |  |  | Technická specifikace položky odpovídá příslušné cenové soustavě.
P | 19 | 317365 |  | VÝZTUŽ ŘÍMS Z OCELI 10505, B500B | T | 0.189 | 0 |  |  |  | 0 |  | 2022_OTSKP |  | 2
PP
VV |  |  |  | 1: Dle technické zprávy, výkresových příloh projektové dokumentace. Dle výkazů materiálu projektu. Dle tabulky kubatur projektanta. 2: římsa na výtoku; 3: 188,80/1000,00 4: výztuž říms na křídlech je součástí výztuže křídel 5: výztuž římsy na čelní zdi je součástí výztuže čelní zdi
TS |  |  |  | Technická specifikace položky odpovídá příslušné cenové soustavě.
P | 20 | 333325 |  | MOSTNÍ OPĚRY A KŘÍDLA ZE ŽELEZOVÉHO BETONU DO C30/37 | M3 | 18.462 | 0 |  |  |  | 0 |  | 2022_OTSKP |  | 2
PP
VV |  |  |  | 1: Dle technické zprávy, výkresových příloh projektové dokumentace. Dle výkazů materiálu projektu. Dle tabulky kubatur projektanta. 2: křídla na vtoku, měřeno digitálně 3: 2*6,32*0,44 4: čelní zeď s křídly na vtoku, měřeno digitálně 5: 21,50*0,60
TS |  |  |  | Technická specifikace položky odpovídá příslušné cenové soustavě.
P | 21 | 333365 |  | VÝZTUŽ MOSTNÍCH OPĚR A KŘÍDEL Z OCELI 10505, B500B | T | 2.976 | 0 |  |  |  | 0 |  | 2022_OTSKP |  | 2
PP
VV |  |  |  | 1: Dle technické zprávy, výkresových příloh projektové dokumentace. Dle výkazů materiálu projektu. Dle tabulky kubatur projektanta. 2: výztuž křídel a čelní zdi na vtoku, dle příl. 2.5.2 3: křídla na výtoku vč. říms, měřeno digitálně 4: 941,90/1000,00 5: čelní zeď s křídly na vtoku, měřeno digitálně 6: 2033,80/1000,00
TS |  |  |  | Technická specifikace položky odpovídá příslušné cenové soustavě.
P | 22 | 348175 |  | ZÁBRADLÍ Z DÍLCŮ KOVOVÝCH ŽÁROVĚ STŘÍKANÉ KOVEM S NÁTĚREM | KG | 398.706 | 0 |  |  |  | 0 |  | 2022_OTSKP |  | 2
PP
VV |  |  |  | 1: Dle technické zprávy, výkresových příloh projektové dokumentace. Dle výkazů materiálu projektu. Dle tabulky kubatur projektanta. 2: dle příl. 2.6 3: levé zábradlí; 199,635 4: pravé zábradlí; 93,399 5: zábradlí na křídlech; 105,672
TS |  |  |  | Technická specifikace položky odpovídá příslušné cenové soustavě.
P | 23 | 389126 |  | MOSTNÍ RÁMOVÉ KONSTR Z DÍLCŮ ŽELEZOBET DO C40/50 | M3 | 28.591 | 0 |  |  |  | 0 |  | 2022_OTSKP |  | 2
PP
VV |  |  |  | 1: Dle technické zprávy, výkresových příloh projektové dokumentace. Dle výkazů materiálu projektu. Dle tabulky kubatur projektanta. 2: prefa ŽB rám; měřeno digitálně 3: 15,165*2,04 4: odpočet šikminy; -2,346
TS |  |  |  | Technická specifikace položky odpovídá příslušné cenové soustavě.
SD |  | 40 |  | Vodorovné konstrukce
P | 24 | 451312 |  | PODKLADNÍ A VÝPLŇOVÉ VRSTVY Z PROSTÉHO BETONU C12/15 | M3 | 50.522 | 0 |  |  |  | 0 |  | 2022_OTSKP |  | 2
PP
VV |  |  |  | 1: Dle technické zprávy, výkresových příloh projektové dokumentace. Dle výkazů materiálu projektu. Dle tabulky kubatur projektanta. 2: podkl. beton čela; 6,85*3,95*0,15 3: podkl. beton křídel; 1,55*3,40*0,15 4: podkl. beton zákl. desky rámu; 14,50*3,40*0,15 5: výplňový beton 6: mezi stávajícími opěrami -L1 - výškový stupeň vlevo; 0,35*1,80*1,15 7: mezi stávajícími opěrami -P1 - výškový stupeň vpravo; 0,50*1,80*1,15 8: mezi stávajícími opěrami -P2 - výškový stupeň vpravo; 0,50*1,80*9,50 9: ve svahu - P1; 0,65*7,20*2,10 10: ve svahu - P2; 0,55*7,20*2,10 11: ve svahu P3; 0,70*7,20*1,90 12: podkl. beton pod převisl. částmi říms; 4*0,062
TS |  |  |  | Technická specifikace položky odpovídá příslušné cenové soustavě.
P | 25 | 45131A |  | PODKLADNÍ A VÝPLŇOVÉ VRSTVY Z PROSTÉHO BETONU C20/25 | M3 | 17.939 | 0 |  |  |  | 0 |  | 2022_OTSKP |  | 2
PP
VV |  |  |  | 1: Dle technické zprávy, výkresových příloh projektové dokumentace. Dle výkazů materiálu projektu. Dle tabulky kubatur projektanta. 2: podkl. beton dlažby, tl. 100mm; na výtoku, měřeno digitálně 3: výškové stupně, koef sklonu; 2,30*0,50*0,20 4: zpevnění komunikace 5: 1,80*6,00*0,10 6: dlažba uvnitř rámu; měřeno digitálně 7: 2,20*17,20*0,20 8: dlažba na vtoku, měřeno digitálně 9: 2,20*3,00*0,10 10: na výtoku 11: 2,20*7,30*0,10+2,20*0,75*0,20 12: nad římsou; 13: 6,20*1,90*0,10 14: svahy křídel vlevo 15: 2*(3,14*3,25*3,25)/4*0,10 16: svah křídla 1P 17: 1,90*8,50*0,10 18: svah křídla 2P 19: 2,40*6,50*0,10 20: kužel pod zdí křídla 1P 21: 3,14*1,70*1,70/4*0,10 22: kužel pod zdí křídla 2P 23: 3,14*1,70*1,70/4*0,10
TS |  |  |  | Technická specifikace položky odpovídá příslušné cenové soustavě.
P | 26 | 451366 |  | VÝZTUŽ PODKL VRSTEV Z KARI-SÍTÍ | T | 0.307 | 0 |  |  |  | 0 |  | 2022_OTSKP |  | 2
PP
VV |  |  |  | 1: Dle technické zprávy, výkresových příloh projektové dokumentace. Dle výkazů materiálu projektu. Dle tabulky kubatur projektanta. 2: kari sítě do betonu pod dlažbu 6/100/100 (4,40 kg/m2) 3: nad římsou vpravo; 1,25*6,20*1,90*4,40/1000,00 4: svah křídla 1P; 1,25*1,90*6,50*4,40/1000,00 5: svah křídla 2P; 1,25*2,40*6,50*4,40/1000,00 6: na výtoku; 1,25*2,20*7,30*4,40/1000,00
TS |  |  |  | Technická specifikace položky odpovídá příslušné cenové soustavě.
P | 27 | 465512 |  | DLAŽBY Z LOMOVÉHO KAMENE NA MC | M3 | 30.772 | 0 |  |  |  | 0 |  | 2022_OTSKP |  | 2
PP
VV |  |  |  | 1: Dle technické zprávy, výkresových příloh projektové dokumentace. Dle výkazů materiálu projektu. Dle tabulky kubatur projektanta. 2: dlažba z lom. kamene tl. 200mm; na výtoku, měřeno digitálně 3: nad římsou; 4: 6,20*1,90*0,20 5: svahy křídel vlevo 6: 2*(3,14*3,25*3,25)/4*0,20 7: svah křídla 1P 8: 1,90*8,50*0,20 9: svah křídla 2P 10: 1,80*5,70*0,20+2,40*2,80*0,20 11: zpevnění komunikace 12: 2,40*6,00*0,20 13: dlažba uvnitř rámu; měřeno digitálně 14: 17,20*2,20*0,20 15: dlažba na vtoku, měřeno digitálně 16: 3,00*2,20*0,20 17: dlažba na výtoku; 18: 2,60*8,00*0,20 19: schodišťové stupně 20: 0,90*6,70*0,20+0,90*2,40*0,20 21: kužel pod zdí křídla 1P 22: 3,14*1,70*1,70/4*0,20 23: kužel pod zdí křídla 2P 24: 3,14*1,70*1,70/4*0,20
TS |  |  |  | Technická specifikace položky odpovídá příslušné cenové soustavě.
P | 28 | 467314 |  | STUPNĚ A PRAHY VODNÍCH KORYT Z PROSTÉHO BETONU C25/30 | M3 | 0.92 | 0 |  |  |  | 0 |  | 2022_OTSKP |  | 2
PP |  |  |  | XF3
VV |  |  |  | 1: Dle technické zprávy, výkresových příloh projektové dokumentace. Dle výkazů materiálu projektu. Dle tabulky kubatur projektanta. 2: bet. prah dlažby na výtoku; 0,80*0,50*2,30
TS |  |  |  | Technická specifikace položky odpovídá příslušné cenové soustavě.
SD |  | 711 |  | Izolace proti vodě
P | 29 | 711111 |  | IZOLACE BĚŽNÝCH KONSTRUKCÍ PROTI ZEMNÍ VLHKOSTI ASFALTOVÝMI NÁTĚRY | M2 | 171.74 | 0 |  |  |  | 0 |  | 2022_OTSKP |  | 2
PP
VV |  |  |  | 1: Dle technické zprávy, výkresových příloh projektové dokumentace. Dle výkazů materiálu projektu. Dle tabulky kubatur projektanta. 2: dle příl. 2.8 3: dle skladby S1 - 1xALP 4: čelní zídka; 13,40+8,40+5,76+6,40+6,72+7,56 5: základ kolmého čela; 1,60 6: křídla; 12,00+1,56 7: dle skladby S2 - 1xALP + 2xALN 8: tubus rámu; 1,00*8,20*11,70 9: rub stojky; 2,00*2,00*3,10
TS |  |  |  | Technická specifikace položky odpovídá příslušné cenové soustavě.
P | 30 | 711112 |  | IZOLACE BĚŽNÝCH KONSTRUKCÍ PROTI ZEMNÍ VLHKOSTI ASFALTOVÝMI PÁSY | M2 | 65.9 | 0 |  |  |  | 0 |  | 2022_OTSKP |  | 2
PP
VV |  |  |  | 1: Dle technické zprávy, výkresových příloh projektové dokumentace. Dle výkazů materiálu projektu. Dle tabulky kubatur projektanta. 2: dle příl. 2.8 3: dle skladby S1 - izolace NAIP 4: čelní zídka; 13,40+8,40+5,76+6,40+6,72+7,56 5: základ kolmého čela; 1,60 6: křídla; 12,00+1,56 7: zdvojení izolace; 2,50
TS |  |  |  | Technická specifikace položky odpovídá příslušné cenové soustavě.
P | 31 | 711509 |  | OCHRANA IZOLACE NA POVRCHU TEXTILIÍ | M2 | 63.4 | 0 |  |  |  | 0 |  | 2022_OTSKP |  | 2
PP
VV |  |  |  | 1: Dle technické zprávy, výkresových příloh projektové dokumentace. Dle výkazů materiálu projektu. Dle tabulky kubatur projektanta. 2: ochranná geotextilie 3: Dle technické zprávy, výkresových příloh projektové dokumentace. Dle výkazů materiálu projektu. Dle tabulky kubatur projektanta. 4: dle příl. 2.8 5: dle skladby S1 - dle systému SVI 6: čelní zídka; 13,40+8,40+5,76+6,40+6,72+7,56 7: základ kolmého čela; 1,60 8: křídla; 12,00+1,56
TS |  |  |  | Technická specifikace položky odpovídá příslušné cenové soustavě.
SD |  | 90 |  | Ostatní konstrukce a práce
P | 32 | 91345 |  | NIVELAČNÍ ZNAČKY KOVOVÉ | KUS | 2 | 0 |  |  |  | 0 |  | 2022_OTSKP |  | 2
PP
VV |  |  |  | 1: Dle technické zprávy, výkresových příloh projektové dokumentace. Dle výkazů materiálu projektu. Dle tabulky kubatur projektanta. 2: nivel. značky na římsách; 2
TS |  |  |  | Technická specifikace položky odpovídá příslušné cenové soustavě.
P | 33 | 917211 |  | ZÁHONOVÉ OBRUBY Z BETONOVÝCH OBRUBNÍKŮ ŠÍŘ 50MM | M | 32 | 0 |  |  |  | 0 |  | 2022_OTSKP |  | 2
PP
VV |  |  |  | 1: Dle technické zprávy, výkresových příloh projektové dokumentace. Dle výkazů materiálu projektu. Dle tabulky kubatur projektanta. 2: záhonové obruby podél dlažby 3: svahy křídel; 3,70+3,70+7,10+7,50 4: vlevo od zpevněné komunikace na straně křídla 1P; 2,00 5: vlevo od zpevněné komunikace na straně křídla 2P; 2,00 6: vpravo od zpevněné komunikace; 6,00
TS |  |  |  | Technická specifikace položky odpovídá příslušné cenové soustavě.
P | 34 | 917224 |  | SILNIČNÍ A CHODNÍKOVÉ OBRUBY Z BETONOVÝCH OBRUBNÍKŮ ŠÍŘ 150MM | M | 4.2 | 0 |  |  |  | 0 |  | 2022_OTSKP |  | 2
PP
VV |  |  |  | 1: Dle technické zprávy, výkresových příloh projektové dokumentace. Dle výkazů materiálu projektu. Dle tabulky kubatur projektanta. 2: nájezdový silniční obrubník; 2,10+2,10
TS |  |  |  | Technická specifikace položky odpovídá příslušné cenové soustavě.
P | 35 | 936501 |  | DROBNÉ DOPLŇK KONSTR KOVOVÉ NEREZ | KG | 21.509 | 0 |  |  |  | 0 |  | 2022_OTSKP |  | 2
PP
VV |  |  |  | 1: Dle technické zprávy, výkresových příloh projektové dokumentace. Dle výkazů materiálu projektu. Dle tabulky kubatur projektanta. 2: dle příl. 2.8 3: pásek 40x5 z nerez oceli na ukončení izolace (1,57 kg/m) 4: (8,60+2,55+2,55)*1,57
TS |  |  |  | Technická specifikace položky odpovídá příslušné cenové soustavě.
P | 36 | R922695 |  | VÝDŘEVA DOČASNÁ (KUBATURA) | M3 | 29.26 | 0 |  |  |  | 0 |  | [bez vazby na CS] |  | 2
PP
VV |  |  |  | 1: Dle technické zprávy, výkresových příloh projektové dokumentace. Dle výkazů materiálu projektu. Dle tabulky kubatur projektanta. 2: provizorní výdřeva klenby; 29,26
TS |  |  |  | položka zahrnuje osazení výdřevy bez ohledu na druh, její opotřebení a její odstranění
P | 37 | R936001 |  | LETOPOČET VÝSTAVBY - VLYS DO BETONU | KUS | 1 | 0 |  |  |  | 0 |  | [bez vazby na CS] |  | 2
PP
VV |  |  |  | 1: Dle technické zprávy, výkresových příloh projektové dokumentace. Dle výkazů materiálu projektu. Dle tabulky kubatur projektanta. 2: matrice do betonu na římse; 1
TS |  |  |  | Dodávka formy, osazení do bednění, ošetření separačním prostředkem, odbednění, začištění, příp. vyspravení sanační maltou
P | 38 | R936003 |  | POVODŇOVÁ ZNAČKA | KUS | 1 | 0 |  |  |  | 0 |  | [bez vazby na CS] |  | 2
PP
VV |  |  |  | 1: Dle technické zprávy, výkresových příloh projektové dokumentace. Dle výkazů materiálu projektu. Dle tabulky kubatur projektanta. 2: povodňová značka vč. zaměření a dokumentace; 1=1,000 [A]
TS |  |  |  | 1. Položka obsahuje: – geodetické zaměření a kontrolu připravenosti pro osazení značky – dodávku a montáž značky předepsaného typu a velikosti – veškerý pomocný materiál a nářadí – kontrolní měření – vyhotovení příslušné dokumentace 2. Položka neobsahuje: X 3. Způsob měření: Udává se počet kusů kompletní konstrukce nebo práce.
SD |  | 96 |  | Bourání a demontáže
P | 39 | 96613A |  | BOURÁNÍ KONSTRUKCÍ Z KAMENE NA MC - BEZ DOPRAVY | M3 | 171.363 | 0 |  |  |  | 0 |  | 2022_OTSKP |  | 2
PP
VV |  |  |  | 1: Dle technické zprávy, výkresových příloh projektové dokumentace. Dle výkazů materiálu projektu. Dle tabulky kubatur projektanta. 2: demolice kamenné římsy 3: pravá; 0,20*0,60*9,60 4: levá; 0,30*0,60*6,30 5: demolice kamenných čel 6: vpravo; 0,25*0,60*9,60 7: vpravo1; 1,50*0,65*5,00 8: vlevo; 0,35*0,60*6,30 9: vlevo1; 0,90*0,60*5,00 10: demolice kamenné klenby 11: vpravo; 0,75*4,60*4,00 12: vlevo; 0,75*3,30*4,00 13: střed; 0,75*6,00*4,00 14: demolice kamenné opěry 15: vpravo OP1; 1,60*1,00*4,60 16: vpravo OP2; 1,60*1,00*4,60 17: střed; OP1; 2,25*1,20*6,00 18: střed OP2; 1,10*2,00*6,00 19: vlevo OP1; 2,90*1,35*3,30 20: vlevo OP2; 2,90*1,35*3,30 21: štěrkové obsypy 22: 2*4,83+2*7,56+2*4,85 23: kamenná křídla 24: 12,60
TS |  |  |  | Technická specifikace položky odpovídá příslušné cenové soustavě.
SD |  | 995 |  | Poplatky za skládky
P | 40 | R015111 | 901 | POPLATKY ZA LIKVIDACI ODPADŮ NEKONTAMINOVANÝCH - 17 05 04 VYTĚŽENÉ ZEMINY A HORNINY - I. TŘÍDA TĚŽITELNOSTI VČETNĚ DOPRAVY | T | 850.366 | 0 |  |  |  | 0 |  | [bez vazby na CS] |  | 2
PP |  |  |  | Evidenční položka. Neoceňovat v objektu SO/PS, položka se oceňuje pouze v objektu SO 90-90
VV |  |  |  | 1: dle pol. 17120; 447,561*1,90
TS |  |  |  | Evidenční položka. Neoceňovat v objektu SO/PS, položka se oceňuje pouze v objektu SO 90-90
P | 41 | R015170 | 909 | POPLATKY ZA LIKVIDACI ODPADŮ NEKONTAMINOVANÝCH - 17 02 01 DŘEVO PO STAVEBNÍM POUŽITÍ, Z DEMOLIC VČETNĚ DOPRAVY | T | 23.842 | 0 |  |  |  | 0 |  | [bez vazby na CS] |  | 2
PP |  |  |  | Evidenční položka. Neoceňovat v objektu SO/PS, položka se oceňuje pouze v objektu SO 90-90
VV |  |  |  | 1: dle pol. 22695A; 80,00*0,06*0,70 2: dle pol. 922695; 29,26*0,70
TS |  |  |  | Evidenční položka. Neoceňovat v objektu SO/PS, položka se oceňuje pouze v objektu SO 90-90
P | 42 | R015330 | 919 | POPLATKY ZA LIKVIDACI ODPADŮ NEKONTAMINOVANÝCH - 17 05 04 KAMENNÁ SUŤ VČETNĚ DOPRAVY | T | 428.408 | 0 |  |  |  | 0 |  | [bez vazby na CS] |  | 2
PP |  |  |  | Evidenční položka. Neoceňovat v objektu SO/PS, položka se oceňuje pouze v objektu SO 90-90
VV |  |  |  | 1: dle pol. 96613A; 171,363*2,50
TS |  |  |  | Evidenční položka. Neoceňovat v objektu SO/PS, položka se oceňuje pouze v objektu SO 90-90

## SO 13-38-12
SŽDC05 |  |  |  | Soupis prací objektu | [10 empty] | 3
3
S | Stavba: | 5213510015_zm08 |  | Optimalizace trati Karlštejn (mimo) – Beroun (mimo) | [6 empty] | E.1.4 |  | Aspe | 0,00 | 2
O | Objekt: | E.1.4 |  | Mosty, propustky a zdi | [9 empty] | 15,00 | 2
Typ | Poř. číslo | Kód položky | Varianta | Název položky | MJ | Množství | Jednotková hmotnost | Celková hmotnost |  |  | Jednotková cena |  | Cenové soustavy | 21,00 | 2
Dodávka
[9 empty] | Jednotková | Celkem | Jednotková | Celkem |  |  |  | Počet položek s nulovou cenou
O1 |  | SO 13-38-12 |  | Propustek v ev. km 34,010
SD |  | 10 |  | Zemní práce
P | 1 | 13173A |  | HLOUBENÍ JAM ZAPAŽ I NEPAŽ TŘ. I - BEZ DOPRAVY | M3 | 392.33 | 0 |  |  |  | 0 |  | 2022_OTSKP |  | 2
PP |  |  |  | zemina určená na skládku
VV |  |  |  | 1: Dle technické zprávy, výkresových příloh projektové dokumentace. Dle výkazů materiálu projektu. Dle tabulky kubatur projektanta. 2: výkopy; 274,27+118,06
TS |  |  |  | Technická specifikace položky odpovídá příslušné cenové soustavě.
P | 2 | 17120 |  | ULOŽENÍ SYPANINY DO NÁSYPŮ A NA SKLÁDKY BEZ ZHUTNĚNÍ | M3 | 400.893 | 0 |  |  |  | 0 |  | 2022_OTSKP |  | 2
PP
VV |  |  |  | 1: dle pol. 13173; 392,33 2: dle pol. 26135; zemina z vrtů; 120,00*3,14*0,15*0,15 3: dle pol. 26145; 1,20*3,14*0,15*0,15
TS |  |  |  | Technická specifikace položky odpovídá příslušné cenové soustavě.
P | 3 | 17481 |  | ZÁSYP JAM A RÝH Z NAKUPOVANÝCH MATERIÁLŮ | M3 | 440.252 | 0 |  |  |  | 0 |  | 2022_OTSKP |  | 2
PP
VV |  |  |  | 1: Dle technické zprávy, výkresových příloh projektové dokumentace. Dle výkazů materiálu projektu. Dle tabulky kubatur projektanta. 2: zásyp štěrkodrtí 0-32, měřeno digitálně 3: v rubu O1; 3,10*3,70*14,80 4: v rubu O2; 3,10*3,80*14,80 5: nad prefabrikátem; 0,50*1,80*12,10 6: mezi stávajícími opěrami pod podklaďákem; 1,90*0,90*12,20 7: pata svahu pod podkl. betonem; 2,30*4,00*7,00
TS |  |  |  | Technická specifikace položky odpovídá příslušné cenové soustavě.
P | 4 | 18223 |  | ROZPROSTŘENÍ ORNICE VE SVAHU V TL DO 0,20M | M2 | 49.03 | 0 |  |  |  | 0 |  | 2022_OTSKP |  | 2
PP
VV |  |  |  | 1: Dle technické zprávy, výkresových příloh projektové dokumentace. Dle výkazů materiálu projektu. Dle tabulky kubatur projektanta. 2: ohumusování a osetí; tl. 200mm 3: svahy křídel vlevo; 1,50*4,50+1,30*6,50 4: svahy křídel vpravo; 2*4,10*3,10 5: nad římsou; 5,10*0,70 6: vlevo od komunikace před propustkem; 0,40*2,70 7: vlevo od komunikace za propustkem; 0,40*2,70 8: vpravo od komunikace; 0,40*6,70
TS |  |  |  | Technická specifikace položky odpovídá příslušné cenové soustavě.
P | 5 | 18241 |  | ZALOŽENÍ TRÁVNÍKU RUČNÍM VÝSEVEM | M2 | 49.03 | 0 |  |  |  | 0 |  | 2022_OTSKP |  | 2
PP
VV |  |  |  | 1: Dle technické zprávy, výkresových příloh projektové dokumentace. Dle výkazů materiálu projektu. Dle tabulky kubatur projektanta. 2: ohumusování a osetí; dle pol. 18223; 49,03
TS |  |  |  | Technická specifikace položky odpovídá příslušné cenové soustavě.
P | 6 | 18247 |  | OŠETŘOVÁNÍ TRÁVNÍKU | M2 | 49.03 | 0 |  |  |  | 0 |  | 2022_OTSKP |  | 2
PP
VV |  |  |  | 1: Dle technické zprávy, výkresových příloh projektové dokumentace. Dle výkazů materiálu projektu. Dle tabulky kubatur projektanta. 2: dle pol. 18241; 49,03
TS |  |  |  | Technická specifikace položky odpovídá příslušné cenové soustavě.
P | 7 | R187000 |  | NÁKUP ZEMINY VHODNÉ PRO OHUMUSOVÁNÍ VČ NALOŽENÍ, DOPRAVY NA MÍSTO URČENÍ A VEŠKERÉ MANIPULACE | M3 | 9.806 | 0 |  |  |  | 0 |  | [bez vazby na CS] |  | 2
PP
VV |  |  |  | 1: Dle technické zprávy, výkresových příloh projektové dokumentace. Dle výkazů materiálu projektu. Dle tabulky kubatur projektanta. 2: ohumusování tl. 200mm, dle pol. 18223; 49,03*0,20
TS |  |  |  | zahrnuje náklady na nákup zeminy vhodné pro ohumusování vč dopravy na místo určení a veškeré manipulace (naložení, složení, přeložení. přesun atd.)
SD |  | 20 |  | Základy
P | 8 | 22594 |  | ZÁPOROVÉ PAŽENÍ Z KOVU TRVALÉ | T | 5.112 | 0 |  |  |  | 0 |  | 2022_OTSKP |  | 2
PP
VV |  |  |  | 1: Dle technické zprávy, výkresových příloh projektové dokumentace. Dle výkazů materiálu projektu. Dle tabulky kubatur projektanta. 2: pažení trvalé; 5112,00/1000,00
TS |  |  |  | Technická specifikace položky odpovídá příslušné cenové soustavě.
P | 9 | 22694 |  | ZÁPOROVÉ PAŽENÍ Z KOVU DOČASNÉ | T | 4.488 | 0 |  |  |  | 0 |  | 2022_OTSKP |  | 2
PP
VV |  |  |  | 1: Dle technické zprávy, výkresových příloh projektové dokumentace. Dle výkazů materiálu projektu. Dle tabulky kubatur projektanta. 2: pažení dočasné; 4487,56/1000,00
TS |  |  |  | Technická specifikace položky odpovídá příslušné cenové soustavě.
P | 10 | 22695A |  | VÝDŘEVA ZÁPOROVÉHO PAŽENÍ DOČASNÁ (PLOCHA) | M2 | 75 | 0 |  |  |  | 0 |  | 2022_OTSKP |  | 2
PP
VV |  |  |  | 1: Dle technické zprávy, výkresových příloh projektové dokumentace. Dle výkazů materiálu projektu. Dle tabulky kubatur projektanta. 2: výdřeva pažení, měřeno digitálně; 39,00+36,00
TS |  |  |  | Technická specifikace položky odpovídá příslušné cenové soustavě.
P | 11 | 228172 |  | ODŘEZÁNÍ PILOT Z KOVOVÝCH DÍLCŮ | KUS | 16 | 0 |  |  |  | 0 |  | 2022_OTSKP |  | 2
PP
VV |  |  |  | 1: Dle technické zprávy, výkresových příloh projektové dokumentace. Dle výkazů materiálu projektu. Dle tabulky kubatur projektanta. 2: odřezání zápor; 6+2+2+6
TS |  |  |  | Technická specifikace položky odpovídá příslušné cenové soustavě.
P | 12 | 26135 |  | VRTY PRO KOTVENÍ, INJEKTÁŽ A MIKROPILOTY NA POVRCHU TŘ. III D DO 300MM | M | 120 | 0 |  |  |  | 0 |  | 2022_OTSKP |  | 2
PP
VV |  |  |  | 1: Dle technické zprávy, výkresových příloh projektové dokumentace. Dle výkazů materiálu projektu. Dle tabulky kubatur projektanta. 2: vrty pro zápory HEB 160 3: 6*12,0+2*10,00+2*8,00+6*2,00
TS |  |  |  | Technická specifikace položky odpovídá příslušné cenové soustavě.
P | 13 | 26145 |  | VRTY PRO KOTVENÍ, INJEKTÁŽ A MIKROPILOTY NA POVRCHU TŘ. IV D DO 300MM | M | 1.2 | 0 |  |  |  | 0 |  | 2022_OTSKP |  | 2
PP
VV |  |  |  | 1: Dle technické zprávy, výkresových příloh projektové dokumentace. Dle výkazů materiálu projektu. Dle tabulky kubatur projektanta. 2: vrty pro zápory do klenby; 3*0,40
TS |  |  |  | Technická specifikace položky odpovídá příslušné cenové soustavě.
P | 14 | 272325 |  | ZÁKLADY ZE ŽELEZOBETONU DO C30/37 | M3 | 9.968 | 0 |  |  |  | 0 |  | 2022_OTSKP |  | 2
PP
VV |  |  |  | 1: Dle technické zprávy, výkresových příloh projektové dokumentace. Dle výkazů materiálu projektu. Dle tabulky kubatur projektanta. 2: zákl. deska tl. 200mm 3: 17,80*2,80*0,20
TS |  |  |  | Technická specifikace položky odpovídá příslušné cenové soustavě.
P | 15 | 272366 |  | VÝZTUŽ ZÁKLADŮ Z KARI SÍTÍ | T | 0.533 | 0 |  |  |  | 0 |  | 2022_OTSKP |  | 2
PP
VV |  |  |  | 1: Dle technické zprávy, výkresových příloh projektové dokumentace. Dle výkazů materiálu projektu. Dle tabulky kubatur projektanta. 2: dle výkresu výztuže 3: výztuž zákl. desky z kari sítí; 532,80/1000,00
TS |  |  |  | Technická specifikace položky odpovídá příslušné cenové soustavě.
SD |  | 30 |  | Svislé konstrukce
P | 16 | 31717 |  | KOVOVÉ KONSTRUKCE PRO KOTVENÍ ŘÍMSY | KG | 50.2 | 0 |  |  |  | 0 |  | 2022_OTSKP |  | 2
PP
VV |  |  |  | 1: Dle technické zprávy, výkresových příloh projektové dokumentace. Dle výkazů materiálu projektu. Dle tabulky kubatur projektanta. 2: dle výkresu výztuže říms 3: kotvení říms; 50,20
TS |  |  |  | Technická specifikace položky odpovídá příslušné cenové soustavě.
P | 17 | 317325 |  | ŘÍMSY ZE ŽELEZOBETONU DO C30/37 | M3 | 1.68 | 0 |  |  |  | 0 |  | 2022_OTSKP |  | 2
PP
VV |  |  |  | 1: Dle technické zprávy, výkresových příloh projektové dokumentace. Dle výkazů materiálu projektu. Dle tabulky kubatur projektanta. 2: výtok; šikmé římsy; 2*1,55*0,30*0,40 3: výtok, kolmá římsa; 3,10*0,525*0,30 4: vtok; šikmé římsy; 2*1,38*0,30*0,40 5: vtok, kolmá římsa; 3,10*0,525*0,30
TS |  |  |  | Technická specifikace položky odpovídá příslušné cenové soustavě.
P | 18 | 317365 |  | VÝZTUŽ ŘÍMS Z OCELI 10505, B500B | T | 0.245 | 0 |  |  |  | 0 |  | 2022_OTSKP |  | 2
PP
VV |  |  |  | 1: Dle technické zprávy, výkresových příloh projektové dokumentace. Dle výkazů materiálu projektu. Dle tabulky kubatur projektanta. 2: dle výkresu výztuže říms 3: 245,20/1000,00
TS |  |  |  | Technická specifikace položky odpovídá příslušné cenové soustavě.
P | 19 | 389126 |  | MOSTNÍ RÁMOVÉ KONSTR Z DÍLCŮ ŽELEZOBET DO C40/50 | M3 | 22.818 | 0 |  |  |  | 0 |  | 2022_OTSKP |  | 2
PP
VV |  |  |  | 1: Dle technické zprávy, výkresových příloh projektové dokumentace. Dle výkazů materiálu projektu. Dle tabulky kubatur projektanta. 2: prefa ŽB rám; měřeno digitálně 3: 16,13*1,52 4: odpočet šikmin; -2*0,85
TS |  |  |  | Technická specifikace položky odpovídá příslušné cenové soustavě.
SD |  | 40 |  | Vodorovné konstrukce
P | 20 | 451312 |  | PODKLADNÍ A VÝPLŇOVÉ VRSTVY Z PROSTÉHO BETONU C12/15 | M3 | 47.658 | 0 |  |  |  | 0 |  | 2022_OTSKP |  | 2
PP
VV |  |  |  | 1: Dle technické zprávy, výkresových příloh projektové dokumentace. Dle výkazů materiálu projektu. Dle tabulky kubatur projektanta. 2: podkl. beton zákl. desky, tl. 150mm 3: 18,00*2,80*0,15 4: výplňový beton ve spodní vrstvě, dle výpočtů projektanta 5: mezi stávajícími opěrami - stupeň L1; 0,58 6: mezi stávajícími opěrami - stupeň L2; 0,68 7: mezi stávajícími opěrami - pod osou koleje č. 1; 0,50 8: mezi stávajícími opěrami - stupeň P1; 0,61 9: mezi stávajícími opěrami - stupeň P2; 0,68 10: mezi stávajícími opěrami - stupeň P3; 0,95 11: mezi stávajícími opěrami - stupeň P4; 1,04 12: mezi stávajícími opěrami - stupeň P5; 0,83 13: mezi stávajícími opěrami - stupeň P6; 0,68 14: mezi stávajícími opěrami - stupeň P7; 14,26 15: mezi stávajícími opěrami - stupeň P8; 19,04 16: podkl. beton pod převisl. částmi říms; 4*0,062
TS |  |  |  | Technická specifikace položky odpovídá příslušné cenové soustavě.
P | 21 | 45131A |  | PODKLADNÍ A VÝPLŇOVÉ VRSTVY Z PROSTÉHO BETONU C20/25 | M3 | 18.07 | 0 |  |  |  | 0 |  | 2022_OTSKP |  | 2
PP
VV |  |  |  | 1: Dle technické zprávy, výkresových příloh projektové dokumentace. Dle výkazů materiálu projektu. Dle tabulky kubatur projektanta. 2: podkl. beton dlažby, tl. 100mm 3: na výtoku, měřeno digitálně 4: 11,50*1,70*0,10 5: nad římsou na vtoku 6: 1,60*5,10*0,10 7: nad římsou na výtoku 8: 0,90*5,10*0,10 9: svah křídel vlevo; 10: 3,10*1,70*0,10+5,00*1,70*0,10 11: svah křídel vpravo 12: 2*2,50*1,70*0,10 13: zpevnění komunikace 14: 6,10*2,10*0,10 15: dlažba uvnitř rámu; měřeno digitálně 16: 1,60*17,30*0,25 17: dlažba na vtoku, měřeno digitálně 18: 1,50*3,40*0,10 19: před vtokem 20: 1,60*0,65*0,20 21: za výtokem 22: 1,60*0,95*0,20 23: podél skluzu před propustkem; 24: 11,50*1,40*0,10 25: podél skluzu za propustkem; 26: 11,50*1,40*0,10 27: výškový stupeň 28: 0,50*1,70*0,20
TS |  |  |  | Technická specifikace položky odpovídá příslušné cenové soustavě.
P | 22 | 451366 |  | VÝZTUŽ PODKL VRSTEV Z KARI-SÍTÍ | T | 0.352 | 0 |  |  |  | 0 |  | 2022_OTSKP |  | 2
PP
VV |  |  |  | 1: Dle technické zprávy, výkresových příloh projektové dokumentace. Dle výkazů materiálu projektu. Dle tabulky kubatur projektanta. 2: výztuž podkl. betonu dlažby z kari sítí 6/100/100 (4,40 kg/m2) 3: nad římsou na vtoku; 5,75*4,40/1000,00 4: svah křídla 1P - po skluz; 5,31*4,40/1000,00 5: svah křídla 2P - po skluz; 5,31*4,40/1000,00 6: na výtoku; 23,38*4,40/1000,00 7: podél skluzu před propustkem; 20,13*4,40/1000,00 8: podél skluzu za propustkem; 20,13*4,40/1000,00
TS |  |  |  | Technická specifikace položky odpovídá příslušné cenové soustavě.
P | 23 | 465512 |  | DLAŽBY Z LOMOVÉHO KAMENE NA MC | M3 | 28.987 | 0 |  |  |  | 0 |  | 2022_OTSKP |  | 2
PP
VV |  |  |  | 1: Dle technické zprávy, výkresových příloh projektové dokumentace. Dle výkazů materiálu projektu. Dle tabulky kubatur projektanta. 2: dlažba z lom. kamene tl. 200mm; 3: na výtoku, měřeno digitálně 4: 13,50*2,00*0,20 5: nad římsou na vtoku 6: 1,60*5,10*0,20 7: nad římsou na výtoku 8: 0,90*5,10*0,20 9: svah křídel vlevo; 10: 3,10*1,70*0,20+5,00*1,70*0,20 11: svah křídel vpravo 12: 2*2,50*1,70*0,20 13: zpevnění komunikace 14: 6,10*2,10*0,28 15: dlažba uvnitř rámu; měřeno digitálně 16: 1,60*17,30*0,20 17: dlažba na vtoku, měřeno digitálně 18: 1,50*3,40*0,20 19: podél skluzu před propustkem; 20: 11,50*1,40*0,20 21: podél skluzu za propustkem; 22: 11,50*1,40*0,20
TS |  |  |  | Technická specifikace položky odpovídá příslušné cenové soustavě.
P | 24 | 467314 |  | STUPNĚ A PRAHY VODNÍCH KORYT Z PROSTÉHO BETONU C25/30 | M3 | 1.88 | 0 |  |  |  | 0 |  | 2022_OTSKP |  | 2
PP
VV |  |  |  | 1: Dle technické zprávy, výkresových příloh projektové dokumentace. Dle výkazů materiálu projektu. Dle tabulky kubatur projektanta. 2: beton. prahy dlažby 3: na výtoku; 2*0,80*0,5*1,70 4: na vtoku; 0,80*0,50*1,30
TS |  |  |  | Technická specifikace položky odpovídá příslušné cenové soustavě.
SD |  | 711 |  | Izolace proti vodě
P | 25 | 711111 |  | IZOLACE BĚŽNÝCH KONSTRUKCÍ PROTI ZEMNÍ VLHKOSTI ASFALTOVÝMI NÁTĚRY | M2 | 95.06 | 0 |  |  |  | 0 |  | 2022_OTSKP |  | 2
PP
VV |  |  |  | 1: Dle technické zprávy, výkresových příloh projektové dokumentace. Dle výkazů materiálu projektu. Dle tabulky kubatur projektanta. 2: izolace 1xALP + 2xALN 3: rub stojek na vtoku; měřeno digitálně 4: 2,00*1,80*1,70 5: tubus rámu; 1,00*6,20*13,30 6: rub stojek na výtoku; 2,00*1,80*1,80
TS |  |  |  | Technická specifikace položky odpovídá příslušné cenové soustavě.
P | 26 | 711509 |  | OCHRANA IZOLACE NA POVRCHU TEXTILIÍ | M2 | 95.06 | 0 |  |  |  | 0 |  | 2022_OTSKP |  | 2
PP
VV |  |  |  | 1: Dle technické zprávy, výkresových příloh projektové dokumentace. Dle výkazů materiálu projektu. Dle tabulky kubatur projektanta. 2: ochranná geotextilie; měřeno digitálně 3: dle pol. 711111; 95,060
TS |  |  |  | Technická specifikace položky odpovídá příslušné cenové soustavě.
SD |  | 90 |  | Ostatní konstrukce a práce
P | 27 | 91345 |  | NIVELAČNÍ ZNAČKY KOVOVÉ | KUS | 2 | 0 |  |  |  | 0 |  | 2022_OTSKP |  | 2
PP
VV |  |  |  | 1: Dle technické zprávy, výkresových příloh projektové dokumentace. Dle výkazů materiálu projektu. Dle tabulky kubatur projektanta. 2: nivel. značky na římsách; 2
TS |  |  |  | Technická specifikace položky odpovídá příslušné cenové soustavě.
P | 28 | 917211 |  | ZÁHONOVÉ OBRUBY Z BETONOVÝCH OBRUBNÍKŮ ŠÍŘ 50MM | M | 53.5 | 0 |  |  |  | 0 |  | 2022_OTSKP |  | 2
PP
VV |  |  |  | 1: Dle technické zprávy, výkresových příloh projektové dokumentace. Dle výkazů materiálu projektu. Dle tabulky kubatur projektanta. 2: záhonové obruby podél dlažby 3: svahy křídel; 4,70+8,80+3,50+0,60+3,50+0,60 4: podél skluzů; 11,00+11,00 5: vlevo od komunikace před propustkem; 2,00 6: vlevo od komunikace za propustkem; 2,00 7: vpravo od komunikace; 5,80
TS |  |  |  | Technická specifikace položky odpovídá příslušné cenové soustavě.
P | 29 | 917224 |  | SILNIČNÍ A CHODNÍKOVÉ OBRUBY Z BETONOVÝCH OBRUBNÍKŮ ŠÍŘ 150MM | M | 4.4 | 0 |  |  |  | 0 |  | 2022_OTSKP |  | 2
PP
VV |  |  |  | 1: Dle technické zprávy, výkresových příloh projektové dokumentace. Dle výkazů materiálu projektu. Dle tabulky kubatur projektanta. 2: nájezdový silniční obrubník; 2,20+2,20
TS |  |  |  | Technická specifikace položky odpovídá příslušné cenové soustavě.
P | 30 | R922695 |  | VÝDŘEVA DOČASNÁ (KUBATURA) | M3 | 12.31 | 0 |  |  |  | 0 |  | [bez vazby na CS] |  | 2
PP
VV |  |  |  | 1: Dle technické zprávy, výkresových příloh projektové dokumentace. Dle výkazů materiálu projektu. Dle tabulky kubatur projektanta. 2: provizorní výdřeva klenby; 12,31
TS |  |  |  | položka zahrnuje osazení výdřevy bez ohledu na druh, její opotřebení a její odstranění
P | 31 | R936001 |  | LETOPOČET VÝSTAVBY - VLYS DO BETONU | KUS | 1 | 0 |  |  |  | 0 |  | [bez vazby na CS] |  | 2
PP
VV |  |  |  | 1: Dle technické zprávy, výkresových příloh projektové dokumentace. Dle výkazů materiálu projektu. Dle tabulky kubatur projektanta. 2: matrice do betonu na římse na vtoku; 1
TS |  |  |  | Dodávka formy, osazení do bednění, ošetření separačním prostředkem, odbednění, začištění, příp. vyspravení sanační maltou
P | 32 | R936003 |  | POVODŇOVÁ ZNAČKA | KUS | 1 | 0 |  |  |  | 0 |  | [bez vazby na CS] |  | 2
PP
VV |  |  |  | 1: Dle technické zprávy, výkresových příloh projektové dokumentace. Dle výkazů materiálu projektu. Dle tabulky kubatur projektanta. 2: povodňová značka vč. zaměření a dokumentace; 1=1,000 [A]
TS |  |  |  | 1. Položka obsahuje: – geodetické zaměření a kontrolu připravenosti pro osazení značky – dodávku a montáž značky předepsaného typu a velikosti – veškerý pomocný materiál a nářadí – kontrolní měření – vyhotovení příslušné dokumentace 2. Položka neobsahuje: X 3. Způsob měření: Udává se počet kusů kompletní konstrukce nebo práce.
SD |  | 96 |  | Bourání a demontáže
P | 33 | 96613A |  | BOURÁNÍ KONSTRUKCÍ Z KAMENE NA MC - BEZ DOPRAVY | M3 | 196.465 | 0 |  |  |  | 0 |  | 2022_OTSKP |  | 2
PP
VV |  |  |  | 1: Dle technické zprávy, výkresových příloh projektové dokumentace. Dle výkazů materiálu projektu. Dle tabulky kubatur projektanta. 2: demolice kamenné římsy 3: pravá; 0,30*0,50*7,00 4: levá; 0,30*0,60*11,35 5: demolice kamenných čel 6: vpravo; 0,25*0,55*7,00 7: vpravo1; 1,00*0,55*6,10 8: vpravo2; 1,00*0,55*6,10 9: vlevo; 0,80*0,65*11,35 10: vlevo1; 1,85*0,60*6,10 11: demolice kamenných křídel 12: 1p; 3,00*2,00*0,75 13: 1L; 3,00*2,00*2,80 14: 2L; 3,00*2,00*2,25 15: demolice kamenné klenby 16: vpravo1; 0,70*2,95*2,70 17: vpravo2; 0,70*2,30*2,70 18: vlevo2; 0,70*4,30*2,70 19: vlevo1; 0,70*5,70*2,70 20: demolice kamenné opěry 21: vpravo OP1; 1,10*2,30*2,95 22: vpravo OP2; 1,10*2,30*2,95 23: vpravo 2; OP1; 1,10*2,00*2,30 24: vpravo 2; OP2; 1,10*2,00*2,30 25: vlevo OP1; 2,15*2,40*5,70 26: vlevo OP2; 2,15*2,40*5,70 27: vlevo2; OP1; 1,10*2,00*4,30 28: vlevo2; OP2; 1,10*2,00*4,30 29: kamenné základy 30: křídla1P; 0,50*2,00*1,25 31: křídla1L; 0,50*2,00*3,30 32: křídla2L; 0,50*1,50*2,75
TS |  |  |  | Technická specifikace položky odpovídá příslušné cenové soustavě.
SD |  | 995 |  | Poplatky za skládky
P | 34 | R015111 | 901 | POPLATKY ZA LIKVIDACI ODPADŮ NEKONTAMINOVANÝCH - 17 05 04 VYTĚŽENÉ ZEMINY A HORNINY - I. TŘÍDA TĚŽITELNOSTI VČETNĚ DOPRAVY | T | 761.697 | 0 |  |  |  | 0 |  | [bez vazby na CS] |  | 2
PP |  |  |  | Evidenční položka. Neoceňovat v objektu SO/PS, položka se oceňuje pouze v objektu SO 90-90
VV |  |  |  | 1: dle pol. 17120; 400,893*1,90
TS |  |  |  | Evidenční položka. Neoceňovat v objektu SO/PS, položka se oceňuje pouze v objektu SO 90-90
P | 35 | R015170 | 909 | POPLATKY ZA LIKVIDACI ODPADŮ NEKONTAMINOVANÝCH - 17 02 01 DŘEVO PO STAVEBNÍM POUŽITÍ, Z DEMOLIC VČETNĚ DOPRAVY | T | 11.767 | 0 |  |  |  | 0 |  | [bez vazby na CS] |  | 2
PP |  |  |  | Evidenční položka. Neoceňovat v objektu SO/PS, položka se oceňuje pouze v objektu SO 90-90
VV |  |  |  | 1: dle pol. 22695A; 75,00*0,06*0,70 2: dle pol. R922695; 12,31*0,70
TS |  |  |  | Evidenční položka. Neoceňovat v objektu SO/PS, položka se oceňuje pouze v objektu SO 90-90
P | 36 | R015330 | 919 | POPLATKY ZA LIKVIDACI ODPADŮ NEKONTAMINOVANÝCH - 17 05 04 KAMENNÁ SUŤ VČETNĚ DOPRAVY | T | 491.163 | 0 |  |  |  | 0 |  | [bez vazby na CS] |  | 2
PP |  |  |  | Evidenční položka. Neoceňovat v objektu SO/PS, položka se oceňuje pouze v objektu SO 90-90
VV |  |  |  | 1: dle pol. 96613A; 196,465*2,50
TS |  |  |  | Evidenční položka. Neoceňovat v objektu SO/PS, položka se oceňuje pouze v objektu SO 90-90

## SO 13-38-13
SŽDC05 |  |  |  | Soupis prací objektu | [10 empty] | 3
3
S | Stavba: | 5213510015_zm08 |  | Optimalizace trati Karlštejn (mimo) – Beroun (mimo) | [6 empty] | E.1.4 |  | Aspe | 0,00 | 2
O | Objekt: | E.1.4 |  | Mosty, propustky a zdi | [9 empty] | 15,00 | 2
Typ | Poř. číslo | Kód položky | Varianta | Název položky | MJ | Množství | Jednotková hmotnost | Celková hmotnost |  |  | Jednotková cena |  | Cenové soustavy | 21,00 | 2
Dodávka
[9 empty] | Jednotková | Celkem | Jednotková | Celkem |  |  |  | Počet položek s nulovou cenou
O1 |  | SO 13-38-13 |  | Propustek v ev. km 34,298
SD |  | 10 |  | Zemní práce
P | 1 | 11511 |  | ČERPÁNÍ VODY DO 500 L/MIN | HOD | 300 | 0 |  |  |  | 0 |  | 2022_OTSKP |  | 2
PP
VV |  |  |  | 1: Dle technické zprávy, výkresových příloh projektové dokumentace. Dle výkazů materiálu projektu. Dle tabulky kubatur projektanta. 2: čerpání vody z lomu během výstavby; 300,00
TS |  |  |  | Technická specifikace položky odpovídá příslušné cenové soustavě.
P | 2 | 12573 |  | VYKOPÁVKY ZE ZEMNÍKŮ A SKLÁDEK TŘ. I | M3 | 35.325 | 0 |  |  |  | 0 |  | 2022_OTSKP |  | 2
PP |  |  |  | naložení a dovoz zeminy pro zpětný zásyp
VV |  |  |  | 1: Dle technické zprávy, výkresových příloh projektové dokumentace. Dle výkazů materiálu projektu. Dle tabulky kubatur projektanta. 2: zemina pro zpětný zásyp; dle pol. 17411; 35,325
TS |  |  |  | Technická specifikace položky odpovídá příslušné cenové soustavě.
P | 3 | 13173 |  | HLOUBENÍ JAM ZAPAŽ I NEPAŽ TŘ. I | M3 | 35.325 | 0 |  |  |  | 0 |  | 2022_OTSKP |  | 2
PP |  |  |  | včetně odvozu na mezdeponii, část pro zpětné použití
VV |  |  |  | 1: Dle technické zprávy, výkresových příloh projektové dokumentace. Dle výkazů materiálu projektu. Dle tabulky kubatur projektanta. 2: 221,23+139,67
TS |  |  |  | Technická specifikace položky odpovídá příslušné cenové soustavě.
P | 4 | 13173A |  | HLOUBENÍ JAM ZAPAŽ I NEPAŽ TŘ. I - BEZ DOPRAVY | M3 | 325.575 | 0 |  |  |  | 0 |  | 2022_OTSKP |  | 2
PP |  |  |  | zemina určená na skládku
VV |  |  |  | 1: Dle technické zprávy, výkresových příloh projektové dokumentace a dle TKP staveb státních drah. Dle výkazů materiálu projektu. Dle tabulky kubatur projektanta. 2: měřeno digi; 3: 34,87*2,98 4: 35,40*2,98 5: 49,34*2,68/2 6: 88,77*2,68/2 7: odpočet; 8: -11,63*9,92
TS |  |  |  | Technická specifikace položky odpovídá příslušné cenové soustavě.
P | 5 | 17120 |  | ULOŽENÍ SYPANINY DO NÁSYPŮ A NA SKLÁDKY BEZ ZHUTNĚNÍ | M3 | 366.637 | 0 |  |  |  | 0 |  | 2022_OTSKP |  | 2
PP
VV |  |  |  | 1: dle pol. 13173; 360,90 2: dle pol. 26135, zemina z vrtů; 80,00*3,14*0,15*0,15 3: dle pol. 26145; 1,20*3,14*0,15*0,15
TS |  |  |  | Technická specifikace položky odpovídá příslušné cenové soustavě.
P | 6 | 17411 |  | ZÁSYP JAM A RÝH ZEMINOU SE ZHUTNĚNÍM | M3 | 35.325 | 0 |  |  |  | 0 |  | 2022_OTSKP |  | 2
PP
VV |  |  |  | 1: Dle technické zprávy, výkresových příloh projektové dokumentace. Dle výkazů materiálu projektu. Dle tabulky kubatur projektanta. 2: zpětný zásyp výkopkem; 50 % vykopané zeminy 3: prostor schodiště; 1,50*1,50*9,40*0,50 4: nad O1; 2,00*3,50*4,50*0,50 5: nad O2; 2,00*2,00*4,50*0,50
TS |  |  |  | Technická specifikace položky odpovídá příslušné cenové soustavě.
P | 7 | 17481 |  | ZÁSYP JAM A RÝH Z NAKUPOVANÝCH MATERIÁLŮ | M3 | 539.325 | 0 |  |  |  | 0 |  | 2022_OTSKP |  | 2
PP
VV |  |  |  | 1: Dle technické zprávy, výkresových příloh projektové dokumentace. Dle výkazů materiálu projektu. Dle tabulky kubatur projektanta. 2: zásyp štěrkodrtí 0-32 3: v rubu O1; 4,50*2,40*17,50 4: v rubu O2; 4,50*3,20*17,50 5: nad prefabrikátem; 2,00*1,80*17,50 6: zásyp nakup. materiálem; 50 % ŠD 7: prostor schodiště; 1,50*1,50*9,40*0,50 8: nad O1; 2,00*3,50*4,50*0,50 9: nad O2; 2,00*2,00*4,50*0,50
TS |  |  |  | Technická specifikace položky odpovídá příslušné cenové soustavě.
P | 8 | 18223 |  | ROZPROSTŘENÍ ORNICE VE SVAHU V TL DO 0,20M | M2 | 51.58 | 0 |  |  |  | 0 |  | 2022_OTSKP |  | 2
PP
VV |  |  |  | 1: Dle technické zprávy, výkresových příloh projektové dokumentace. Dle výkazů materiálu projektu. Dle tabulky kubatur projektanta. 2: ohumusování a osetí; tl. 200mm 3: před šachtou vlevo; 0,88 4: před šachtou vpravo; 2,70 5: vlevo od šachty; 3,15 6: za šachtou vlevo; 0,60 7: za šachtou vpravo; 3,18 8: vpravo od šachty; 5,43 9: na výtoku nad římsou; 21,60 10: svah křídla 2P; 6,16 11: svah podél skluzu za propustkem; 4,24 12: před komunikací vlevo; 0,84 13: před komunikací vpravo; 2,80
TS |  |  |  | Technická specifikace položky odpovídá příslušné cenové soustavě.
P | 9 | 18241 |  | ZALOŽENÍ TRÁVNÍKU RUČNÍM VÝSEVEM | M2 | 51.58 | 0 |  |  |  | 0 |  | 2022_OTSKP |  | 2
PP
VV |  |  |  | 1: Dle technické zprávy, výkresových příloh projektové dokumentace. Dle výkazů materiálu projektu. Dle tabulky kubatur projektanta. 2: ohumusování a osetí; dle pol. 18223; 51,58
TS |  |  |  | Technická specifikace položky odpovídá příslušné cenové soustavě.
P | 10 | 18247 |  | OŠETŘOVÁNÍ TRÁVNÍKU | M2 | 51.58 | 0 |  |  |  | 0 |  | 2022_OTSKP |  | 2
PP
VV |  |  |  | 1: Dle technické zprávy, výkresových příloh projektové dokumentace. Dle výkazů materiálu projektu. Dle tabulky kubatur projektanta. 2: dle pol. 18241; 51,58
TS |  |  |  | Technická specifikace položky odpovídá příslušné cenové soustavě.
P | 11 | R187000 |  | NÁKUP ZEMINY VHODNÉ PRO OHUMUSOVÁNÍ VČ NALOŽENÍ, DOPRAVY NA MÍSTO URČENÍ A VEŠKERÉ MANIPULACE | M3 | 10.316 | 0 |  |  |  | 0 |  | [bez vazby na CS] |  | 2
PP
VV |  |  |  | 1: Dle technické zprávy, výkresových příloh projektové dokumentace. Dle výkazů materiálu projektu. Dle tabulky kubatur projektanta. 2: ohumusování tl. 200mm, dle pol. 18223; 51,58*0,20
TS |  |  |  | zahrnuje náklady na nákup zeminy vhodné pro ohumusování vč dopravy na místo určení a veškeré manipulace (naložení, složení, přeložení. přesun atd.)
SD |  | 20 |  | Základy
P | 12 | 22594 |  | ZÁPOROVÉ PAŽENÍ Z KOVU TRVALÉ | T | 3.408 | 0 |  |  |  | 0 |  | 2022_OTSKP |  | 2
PP
VV |  |  |  | 1: Dle technické zprávy, výkresových příloh projektové dokumentace. Dle výkazů materiálu projektu. Dle tabulky kubatur projektanta. 2: pažení trvalé; 3408,00/1000,00
TS |  |  |  | Technická specifikace položky odpovídá příslušné cenové soustavě.
P | 13 | 22694 |  | ZÁPOROVÉ PAŽENÍ Z KOVU DOČASNÉ | T | 3.929 | 0 |  |  |  | 0 |  | 2022_OTSKP |  | 2
PP
VV |  |  |  | 1: Dle technické zprávy, výkresových příloh projektové dokumentace. Dle výkazů materiálu projektu. Dle tabulky kubatur projektanta. 2: pažení dočasné; 3929,18/1000,00
TS |  |  |  | Technická specifikace položky odpovídá příslušné cenové soustavě.
P | 14 | 22695A |  | VÝDŘEVA ZÁPOROVÉHO PAŽENÍ DOČASNÁ (PLOCHA) | M2 | 71.5 | 0 |  |  |  | 0 |  | 2022_OTSKP |  | 2
PP
VV |  |  |  | 1: Dle technické zprávy, výkresových příloh projektové dokumentace. Dle výkazů materiálu projektu. Dle tabulky kubatur projektanta. 2: výdřeva pažení, měřeno digitálně; 41,50+30,00
TS |  |  |  | Technická specifikace položky odpovídá příslušné cenové soustavě.
P | 15 | 228172 |  | ODŘEZÁNÍ PILOT Z KOVOVÝCH DÍLCŮ | KUS | 13 | 0 |  |  |  | 0 |  | 2022_OTSKP |  | 2
PP
VV |  |  |  | 1: Dle technické zprávy, výkresových příloh projektové dokumentace. Dle výkazů materiálu projektu. Dle tabulky kubatur projektanta. 2: odřezání zápor; 2+2+1+2+2+4
TS |  |  |  | Technická specifikace položky odpovídá příslušné cenové soustavě.
P | 16 | 26135 |  | VRTY PRO KOTVENÍ, INJEKTÁŽ A MIKROPILOTY NA POVRCHU TŘ. III D DO 300MM | M | 80 | 0 |  |  |  | 0 |  | 2022_OTSKP |  | 2
PP
VV |  |  |  | 1: Dle technické zprávy, výkresových příloh projektové dokumentace. Dle výkazů materiálu projektu. Dle tabulky kubatur projektanta. 2: vrty pro zápory HEB 160 3: 2*12,00+2*10,00+1*8,00+2*6,00+2*4,00+4*2,00
TS |  |  |  | Technická specifikace položky odpovídá příslušné cenové soustavě.
P | 17 | 26145 |  | VRTY PRO KOTVENÍ, INJEKTÁŽ A MIKROPILOTY NA POVRCHU TŘ. IV D DO 300MM | M | 1.2 | 0 |  |  |  | 0 |  | 2022_OTSKP |  | 2
PP
VV |  |  |  | 1: Dle technické zprávy, výkresových příloh projektové dokumentace. Dle výkazů materiálu projektu. Dle tabulky kubatur projektanta. 2: vrty pro zápory do klenby; 3*0,40
TS |  |  |  | Technická specifikace položky odpovídá příslušné cenové soustavě.
P | 18 | 272325 |  | ZÁKLADY ZE ŽELEZOBETONU DO C30/37 | M3 | 9.632 | 0 |  |  |  | 0 |  | 2022_OTSKP |  | 2
PP
VV |  |  |  | 1: Dle technické zprávy, výkresových příloh projektové dokumentace. Dle výkazů materiálu projektu. Dle tabulky kubatur projektanta. 2: zákl. deska tl. 200mm 3: 17,20*2,80*0,20
TS |  |  |  | Technická specifikace položky odpovídá příslušné cenové soustavě.
P | 19 | 272366 |  | VÝZTUŽ ZÁKLADŮ Z KARI SÍTÍ | T | 0.575 | 0 |  |  |  | 0 |  | 2022_OTSKP |  | 2
PP
VV |  |  |  | 1: Dle technické zprávy, výkresových příloh projektové dokumentace. Dle výkazů materiálu projektu. Dle tabulky kubatur projektanta. 2: výztuž zákl. desky kari sítěmi 6/100/100 3: dle výkresu výztuže; 575,42/1000,00
TS |  |  |  | Technická specifikace položky odpovídá příslušné cenové soustavě.
P | 20 | 28997C |  | OPLÁŠTĚNÍ (ZPEVNĚNÍ) Z GEOTEXTILIE DO 300G/M2 | M2 | 96.505 | 0 |  |  |  | 0 |  | 2022_OTSKP |  | 2
PP
VV |  |  |  | 1: Dle technické zprávy, výkresových příloh projektové dokumentace. Dle výkazů materiálu projektu. Dle tabulky kubatur projektanta. 2: dle skladby S2; geotextilie 300g/m2 3: rám; 6,20*14,70 4: zkosené čelo; 2,00*1,85*1,45
TS |  |  |  | Technická specifikace položky odpovídá příslušné cenové soustavě.
SD |  | 30 |  | Svislé konstrukce
P | 21 | 31717 |  | KOVOVÉ KONSTRUKCE PRO KOTVENÍ ŘÍMSY | KG | 27 | 0 |  |  |  | 0 |  | 2022_OTSKP |  | 2
PP
VV |  |  |  | 1: Dle technické zprávy, výkresových příloh projektové dokumentace. Dle výkazů materiálu projektu. Dle tabulky kubatur projektanta. 2: dle výkresu výztuže 3: kotvení říms; 27,00
TS |  |  |  | Technická specifikace položky odpovídá příslušné cenové soustavě.
P | 22 | 317325 |  | ŘÍMSY ZE ŽELEZOBETONU DO C30/37 | M3 | 0.811 | 0 |  |  |  | 0 |  | 2022_OTSKP |  | 2
PP
VV |  |  |  | 1: Dle technické zprávy, výkresových příloh projektové dokumentace. Dle výkazů materiálu projektu. Dle tabulky kubatur projektanta. 2: římsy na výtoku, měřeno digitálně 3: šikmé; 2*1,35*0,30*0,40 4: kolmá; 3,10*0,157
TS |  |  |  | Technická specifikace položky odpovídá příslušné cenové soustavě.
P | 23 | 317365 |  | VÝZTUŽ ŘÍMS Z OCELI 10505, B500B | T | 0.106 | 0 |  |  |  | 0 |  | 2022_OTSKP |  | 2
PP
VV |  |  |  | 1: Dle technické zprávy, výkresových příloh projektové dokumentace. Dle výkazů materiálu projektu. Dle tabulky kubatur projektanta. 2: výztuž říms na výtoku 3: dle výkresu výztuže 4: 106,30/1000,00
TS |  |  |  | Technická specifikace položky odpovídá příslušné cenové soustavě.
P | 24 | 389126 |  | MOSTNÍ RÁMOVÉ KONSTR Z DÍLCŮ ŽELEZOBET DO C40/50 | M3 | 23.856 | 0 |  |  |  | 0 |  | 2022_OTSKP |  | 2
PP
VV |  |  |  | 1: Dle technické zprávy, výkresových příloh projektové dokumentace. Dle výkazů materiálu projektu. Dle tabulky kubatur projektanta. 2: prefa ŽB rám; měřeno digitálně 3: 16,13*1,52 4: odpočet šikminy; -0,6616
TS |  |  |  | Technická specifikace položky odpovídá příslušné cenové soustavě.
P | 25 | R371365 |  | VÝZTUŽ ŠACHET Z BET OCELI 10505, B500B | T | 0.991 | 0 |  |  |  | 0 |  | [bez vazby na CS] |  | 2
PP
VV |  |  |  | 1: dle příl. 2.5.2; výztuž šachty 2: 990,50/1000,00
TS |  |  |  | Položka zahrnuje veškerý materiál, výrobky a polotovary, včetně mimostaveništní a vnitrostaveništní dopravy (rovněž přesuny), včetně naložení a složení, případně s uložením; - dodání betonářské výztuže z betonářské oceli 10505, B500B, stříhání, řezání, ohýbání a spojování do všech požadovaných tvarů; - uložení s požadovaným zajištěním polohy a krytí výztuže betonem; - veškeré svary nebo jiné spoje výztuže; - pomocné konstrukce a práce pro osazení a upevnění výztuže; - zednické výpomoci pro montáž betonářské výztuže; - úpravy výztuže pro osazení doplňkových konstrukcí; - ochranu výztuže do doby jejího zabetonování; - úpravy výztuže; - veškerá opatření pro zajištění soudržnosti výztuže a betonu; - separaci výztuže; - vodivé propojení výztuže, které je součástí ochrany konstrukce proti vlivům bludných proudů, vyvedení do měřících skříní nebo míst pro měření bludných proudů (vlastní měřící skříně se uvádějí položkami SD 74),
P | 26 | R371366 |  | VÝZTUŽ ŠACHET Z KARI SÍTÍ | T | 0.575 | 0 |  |  |  | 0 |  | [bez vazby na CS] |  | 2
PP
VV |  |  |  | 1: dle příl. 2.5.2; výztuž z kari sítí 2: 575,42/1000,00
TS |  |  |  | Položka zahrnuje veškerý materiál, výrobky a polotovary, včetně mimostaveništní a vnitrostaveništní dopravy (rovněž přesuny), včetně naložení a složení, případně s uložením; - dodání výztuže z Kari sítí, stříhání, řezání, ohýbání a spojování do všech požadovaných tvarů; - uložení s požadovaným zajištěním polohy a krytí výztuže betonem; - veškeré svary nebo jiné spoje výztuže; - pomocné konstrukce a práce pro osazení a upevnění výztuže; - zednické výpomoci pro montáž betonářské výztuže; - úpravy výztuže pro osazení doplňkových konstrukcí, - ochranu výztuže do doby jejího zabetonování; - úpravy výztuže; - veškerá opatření pro zajištění soudržnosti výztuže a betonu; - separaci výztuže; - vodivé propojení výztuže, které je součástí ochrany konstrukce proti vlivům bludných proudů, vyvedení do měřících skříní nebo míst pro měření bludných proudů (vlastní měřící skříně se uvádějí položkami SD 74),
P | 27 | R37138 |  | ŠACHTY ZE ŽELBET DO C30/37 | M3 | 7.972 | 0 |  |  |  | 0 |  | [bez vazby na CS] |  | 2
PP
VV |  |  |  | 1: Dle technické zprávy, výkresových příloh projektové dokumentace. Dle výkazů materiálu projektu. Dle tabulky kubatur projektanta. 2: stěny; 2,00*3,85*0,30+2*1,40*4,00*0,30+2,00*4,15*0,30 3: dno; 1,40*1,40*0,40 4: odpočet otvoru pro rám; -1,80*1,80*0,30
TS |  |  |  | Položka zahrnuje dodání čerstvé betonové směsi požadované kvality, jeho uložení do požadovaného tvaru; - zhotovení betonu požadované trvanlivosti a vlastností; - užití potřebných přísad a technologií výroby betonu; - vodorovná a svislá doprava, přemístění, přeložení a manipulace s betonem; - zřízení pracovních a dilatačních spár, včetně potřebných úprav, výplně, vložek, opracování , očištění a ošetření; - bednění s úpravou podle požadované kvality povrchu betonu, včetně odbědňovacích prostředků a podpěrných konstrukcí; - uložení čerstvého betonu; - nátěry zabraňující soudržnost betonu a bednění; - výplň těsnění spar a spojů; - veškerý spojovací materiál, příslušenství šachet, stupadla..) - zřízení všech požadovaných otvorů, kapes, prostupů, dutin, výklenků, drážek a pod., včetně ztížení práce a úprav okolo nich; - úpravy pro položení požadované izolace, povlaků a nátěrů; - ochrana a vyspravení event. vad hotové konstrukce a včetně příslušných zkoušek; - montážní plošiny nebo lešení nutné pro provedení prací; - očištění podkladu vodou nebo stlačeným vzduchem; - úpravy pro osazení zařízení ochrany konstrukce proti vlivům bludných proudů; - veškerá optření potřebná pro zajištění soudržnosti výztuže a betonu; - vodivé propojení výztuže, které je součástí ochrany konstrukce proti vlivům bludných proudů, vyvedení do měřících skříní nebo míst pro měření bludných proudů (vlastní měřící skříně se uvádějí položkami SD 74 - pol.č.74432); - vložky dilatačních spár a jejich výplň stanoví zadávací dokumentace, uvedou se v položkách SD 93.
SD |  | 40 |  | Vodorovné konstrukce
P | 28 | 451312 |  | PODKLADNÍ A VÝPLŇOVÉ VRSTVY Z PROSTÉHO BETONU C12/15 | M3 | 13.618 | 0 |  |  |  | 0 |  | 2022_OTSKP |  | 2
PP
VV |  |  |  | 1: Dle technické zprávy, výkresových příloh projektové dokumentace. Dle výkazů materiálu projektu. Dle tabulky kubatur projektanta. 2: podkl. beton zákl. desky 3: 17,20*2,80*0,15 4: podkl. beton šachty 5: 2,30*2,80*0,15 6: výplňový beton C12/15 7: mezi opěrami vlevo od šachty; 0,50*2,0*3,90 8: výškový stupeň - P1; 0,25*0,70*4,00 9: výškový stupeň - P2; 0,25*0,70*4,00 10: podkl beton pod římsami; 2*0,064
TS |  |  |  | Technická specifikace položky odpovídá příslušné cenové soustavě.
P | 29 | 45131A |  | PODKLADNÍ A VÝPLŇOVÉ VRSTVY Z PROSTÉHO BETONU C20/25 | M3 | 18.382 | 0 |  |  |  | 0 |  | 2022_OTSKP |  | 2
PP
VV |  |  |  | 1: Dle technické zprávy, výkresových příloh projektové dokumentace. Dle výkazů materiálu projektu. Dle tabulky kubatur projektanta. 2: podkl. beton dlažby, tl. 100mm 3: plocha na vtoku; 3,00*10,50*0,10 4: vlevo od šachty; 1,10*4,00*0,10 5: vpravo od šachty; 1,10*0,60*0,10 6: před šachtou; 2,10*1,00*0,10 7: za šachtou; 2,10*1,00*0,10 8: v otvoru propustku; 1,60*17,00*0,25 9: za výtokem; 1,60*1,10*0,20 10: dno šachty; 1,40*1,40*0,10 11: na výtoku; 1,60*9,0*0,10 12: nad římsou na výtoku; 1,95*5,10*0,10 13: svah křídel vpravo; 2*1,65*2,50*0,10 14: svahy podél skluzů; 2*1,30*8,60*0,10 15: zpevněná komunikace; 2,10*6,20*0,10 16: výškový stupeň; 0,50*1,60*0,20
TS |  |  |  | Technická specifikace položky odpovídá příslušné cenové soustavě.
P | 30 | 451366 |  | VÝZTUŽ PODKL VRSTEV Z KARI-SÍTÍ | T | 0.302 | 0 |  |  |  | 0 |  | 2022_OTSKP |  | 2
PP
VV |  |  |  | 1: Dle technické zprávy, výkresových příloh projektové dokumentace. Dle výkazů materiálu projektu. Dle tabulky kubatur projektanta. 2: výztuž podkl. betonu dlažby z kari sítí 6/100/100 (4,40 kg/m2) 3: nad římsou na výtoku; 12,43*4,40/1000,00 4: svah křídla 1P; 5,16*4,40/1000,00 5: svah křídla 2P; 5,16*4,40/1000,00 6: na výtoku; 18,00*4,40/1000,00 7: podél skluzu před propustkem; 13,98*4,40/1000,00 8: podél skluzu za propustkem; 13,98*4,40/1000,00
TS |  |  |  | Technická specifikace položky odpovídá příslušné cenové soustavě.
P | 31 | 45160 |  | PODKL A VÝPLŇ VRSTVY Z MEZEROVITÉHO BETONU | M3 | 8.6 | 0 |  |  |  | 0 |  | 2022_OTSKP |  | 2
PP
VV |  |  |  | 1: Dle technické zprávy, výkresových příloh projektové dokumentace. Dle výkazů materiálu projektu. Dle tabulky kubatur projektanta. 2: výplňový beton ve spodní vrstvě na vtoku, měřeno digitálně 3: 17,20*0,50
TS |  |  |  | Technická specifikace položky odpovídá příslušné cenové soustavě.
P | 32 | 465512 |  | DLAŽBY Z LOMOVÉHO KAMENE NA MC | M3 | 29.646 | 0 |  |  |  | 0 |  | 2022_OTSKP |  | 2
PP
VV |  |  |  | 1: Dle technické zprávy, výkresových příloh projektové dokumentace. Dle výkazů materiálu projektu. Dle tabulky kubatur projektanta. 2: dlažba z lom. kamene tl. 200mm, měřeno digitálně 3: plocha na vtoku; 3,00*10,50*0,20 4: vlevo od šachty; 1,10*4,00*0,20 5: vpravo od šachty; 1,10*0,60*0,20 6: před šachtou; 2,10*1,00*0,20 7: za šachtou; 2,10*1,00*0,20 8: v otvoru propustku; 1,60*17,30*0,20 9: dno šachty; 1,40*1,40*0,20 10: na výtoku; 2,00*10,50*0,20 11: nad římsou na výtoku; 1,95*5,10*0,20 12: svah křídel vpravo; 2*1,65*2,50*0,20 13: svahy podél skluzů; 2*1,30*8,60*0,20 14: zpevněná komunikace; 2,10*6,20*0,25
TS |  |  |  | Technická specifikace položky odpovídá příslušné cenové soustavě.
P | 33 | 467314 |  | STUPNĚ A PRAHY VODNÍCH KORYT Z PROSTÉHO BETONU C25/30 | M3 | 1.28 | 0 |  |  |  | 0 |  | 2022_OTSKP |  | 2
PP
VV |  |  |  | 1: Dle technické zprávy, výkresových příloh projektové dokumentace. Dle výkazů materiálu projektu. Dle tabulky kubatur projektanta. 2: betonové prahy na výtoku 3: 2*0,80*0,50*1,60
TS |  |  |  | Technická specifikace položky odpovídá příslušné cenové soustavě.
SD |  | 711 |  | Izolace proti vodě
P | 34 | 711111 |  | IZOLACE BĚŽNÝCH KONSTRUKCÍ PROTI ZEMNÍ VLHKOSTI ASFALTOVÝMI NÁTĚRY | M2 | 126.505 | 0 |  |  |  | 0 |  | 2022_OTSKP |  | 2
PP
VV |  |  |  | 1: Dle technické zprávy, výkresových příloh projektové dokumentace. Dle výkazů materiálu projektu. Dle tabulky kubatur projektanta. 2: dle skladby S1 - 1xALP 3: šachta; 8,00+8,30+8,30+5,40 4: dle skladby S2; 1xALP + 2xALN, měřeno digitálně 5: rám; 6,20*14,70 6: zkosené čelo; 2,00*1,85*1,45
TS |  |  |  | Technická specifikace položky odpovídá příslušné cenové soustavě.
P | 35 | 711112 |  | IZOLACE BĚŽNÝCH KONSTRUKCÍ PROTI ZEMNÍ VLHKOSTI ASFALTOVÝMI PÁSY | M2 | 30 | 0 |  |  |  | 0 |  | 2022_OTSKP |  | 2
PP
VV |  |  |  | 1: Dle technické zprávy, výkresových příloh projektové dokumentace. Dle výkazů materiálu projektu. Dle tabulky kubatur projektanta. 2: dle skladby izolací S1 - NAIP 3: šachta; 8,00+8,30+8,30+5,40
TS |  |  |  | Technická specifikace položky odpovídá příslušné cenové soustavě.
P | 36 | 711509 |  | OCHRANA IZOLACE NA POVRCHU TEXTILIÍ | M2 | 30 | 0 |  |  |  | 0 |  | 2022_OTSKP |  | 2
PP
VV |  |  |  | 1: Dle technické zprávy, výkresových příloh projektové dokumentace. Dle výkazů materiálu projektu. Dle tabulky kubatur projektanta. 2: ochranná geotextilie 3: dle skladby S1 - dle SVI 4: šachta; 8,00+8,30+8,30+5,40
TS |  |  |  | Technická specifikace položky odpovídá příslušné cenové soustavě.
SD |  | 80 |  | Trubní vedení
P | 37 | 899123 |  | MŘÍŽE Z KOMPOZITU SAMOSTATNÉ | KUS | 1 | 0 |  |  |  | 0 |  | 2022_OTSKP |  | 2
PP
VV |  |  |  | 1: Dle technické zprávy, výkresových příloh projektové dokumentace. Dle výkazů materiálu projektu. Dle tabulky kubatur projektanta. 2: mříž na šachtě; 1,00
TS |  |  |  | Technická specifikace položky odpovídá příslušné cenové soustavě.
SD |  | 90 |  | Ostatní konstrukce a práce
P | 38 | 91345 |  | NIVELAČNÍ ZNAČKY KOVOVÉ | KUS | 2 | 0 |  |  |  | 0 |  | 2022_OTSKP |  | 2
PP
VV |  |  |  | 1: Dle technické zprávy, výkresových příloh projektové dokumentace. Dle výkazů materiálu projektu. Dle tabulky kubatur projektanta. 2: nivel. značky na římsách; 2,00
TS |  |  |  | Technická specifikace položky odpovídá příslušné cenové soustavě.
P | 39 | 917211 |  | ZÁHONOVÉ OBRUBY Z BETONOVÝCH OBRUBNÍKŮ ŠÍŘ 50MM | M | 47.4 | 0 |  |  |  | 0 |  | 2022_OTSKP |  | 2
PP
VV |  |  |  | 1: Dle technické zprávy, výkresových příloh projektové dokumentace. Dle výkazů materiálu projektu. Dle tabulky kubatur projektanta. 2: záhonové obruby podél dlažby 3: svahy křídel; 4,50+0,60+4,50+0,60 4: podél skluzů; 8,60+8,60 5: před komunikací vlevo; 2,20 6: za komunikací vlevo; 2,30 7: vpravo komunikace; 5,90 8: před šachtou; 3,10 9: vlevo od šachty; 4,90 10: za šachtou vpravo; 1,60
TS |  |  |  | Technická specifikace položky odpovídá příslušné cenové soustavě.
P | 40 | 917224 |  | SILNIČNÍ A CHODNÍKOVÉ OBRUBY Z BETONOVÝCH OBRUBNÍKŮ ŠÍŘ 150MM | M | 4.3 | 0 |  |  |  | 0 |  | 2022_OTSKP |  | 2
PP
VV |  |  |  | 1: Dle technické zprávy, výkresových příloh projektové dokumentace. Dle výkazů materiálu projektu. Dle tabulky kubatur projektanta. 2: nájezdový silniční obrubník; 2,10+2,20
TS |  |  |  | Technická specifikace položky odpovídá příslušné cenové soustavě.
P | 41 | 936501 |  | DROBNÉ DOPLŇK KONSTR KOVOVÉ NEREZ | KG | 68.634 | 0 |  |  |  | 0 |  | 2022_OTSKP |  | 2
PP
VV |  |  |  | 1: Dle technické zprávy, výkresových příloh projektové dokumentace. Dle výkazů materiálu projektu. Dle tabulky kubatur projektanta. 2: dle výkresu tvaru; ocel kotevního rámu z nerezu; 56,074 3: dle výkresu izolací, nerez pásek izolace s vruty; 12,56
TS |  |  |  | Technická specifikace položky odpovídá příslušné cenové soustavě.
P | 42 | R922695 |  | VÝDŘEVA DOČASNÁ (KUBATURA) | M3 | 61.78 | 0 |  |  |  | 0 |  | [bez vazby na CS] |  | 2
PP
VV |  |  |  | 1: Dle technické zprávy, výkresových příloh projektové dokumentace. Dle výkazů materiálu projektu. Dle tabulky kubatur projektanta. 2: provizorní výdřeva klenby; 61,78
TS |  |  |  | položka zahrnuje osazení výdřevy bez ohledu na druh, její opotřebení a její odstranění
P | 43 | R936001 |  | LETOPOČET VÝSTAVBY - VLYS DO BETONU | KUS | 1 | 0 |  |  |  | 0 |  | [bez vazby na CS] |  | 2
PP
VV |  |  |  | 1: Dle technické zprávy, výkresových příloh projektové dokumentace. Dle výkazů materiálu projektu. Dle tabulky kubatur projektanta. 2: matrice do betonu na vtoku; 1
TS |  |  |  | Dodávka formy, osazení do bednění, ošetření separačním prostředkem, odbednění, začištění, příp. vyspravení sanační maltou
P | 44 | R936003 |  | POVODŇOVÁ ZNAČKA | KUS | 1 | 0 |  |  |  | 0 |  | [bez vazby na CS] |  | 2
PP
VV |  |  |  | 1: Dle technické zprávy, výkresových příloh projektové dokumentace. Dle výkazů materiálu projektu. Dle tabulky kubatur projektanta. 2: povodňová značka vč. zaměření a dokumentace; 1=1,000 [A]
TS |  |  |  | 1. Položka obsahuje: – geodetické zaměření a kontrolu připravenosti pro osazení značky – dodávku a montáž značky předepsaného typu a velikosti – veškerý pomocný materiál a nářadí – kontrolní měření – vyhotovení příslušné dokumentace 2. Položka neobsahuje: X 3. Způsob měření: Udává se počet kusů kompletní konstrukce nebo práce.
SD |  | 96 |  | Bourání a demontáže
P | 45 | 9112A3 |  | ZÁBRADLÍ MOSTNÍ S VODOR MADLY - DEMONTÁŽ S PŘESUNEM | M | 16.2 | 0 |  |  |  | 0 |  | 2022_OTSKP |  | 2
PP
VV |  |  |  | 1: Dle technické zprávy, výkresových příloh projektové dokumentace. Dle výkazů materiálu projektu. Dle tabulky kubatur projektanta. 2: demontáž původního zábradlí; 5,70+6,50+4,00
TS |  |  |  | Technická specifikace položky odpovídá příslušné cenové soustavě.
P | 46 | 96613A |  | BOURÁNÍ KONSTRUKCÍ Z KAMENE NA MC - BEZ DOPRAVY | M3 | 145.795 | 0 |  |  |  | 0 |  | 2022_OTSKP |  | 2
PP
VV |  |  |  | 1: Dle technické zprávy, výkresových příloh projektové dokumentace. Dle výkazů materiálu projektu. Dle tabulky kubatur projektanta. 2: demolice kamenné římsy 3: pravá; 0,40*0,55*5,70 4: na křídle 1P; 0,15*0,60*4,50 5: na křídle 2P; 0,15*0,60*4,50 6: demolice kamenných čel 7: vpravo; 0,40*0,60*5,70 8: demolice kamenné klenby 9: 0,70*14,30*4,10 10: demolice kamenných křídel 11: 1P; 3,50*1,50*4,50 12: 2P; 3,50*1,50*4,00 13: demolice kamenné opěry 14: OP1; 1,50*0,40*8,90 15: OP2; 4,20*0,90*8,90 16: OP1 vlevo; 1,50*0,40*5,40 17: OP2 vlevo; 3,60*0,80*2,90+1,70*0,40*2,50 18: kamenné základy 19: OP2; 0,50*2,05*2,90 20: podloží pod základem; 0,20*2,50*2,90
TS |  |  |  | Technická specifikace položky odpovídá příslušné cenové soustavě.
P | 47 | 96615A |  | BOURÁNÍ KONSTRUKCÍ Z PROSTÉHO BETONU - BEZ DOPRAVY | M3 | 5.7 | 0 |  |  |  | 0 |  | 2022_OTSKP |  | 2
PP
VV |  |  |  | 1: Dle technické zprávy, výkresových příloh projektové dokumentace. Dle výkazů materiálu projektu. Dle tabulky kubatur projektanta. 2: strop nad schodištěm vlevo; 0,50*3,60*2,00 3: strop vedle schodiště; 0,20*3,50*3,00
TS |  |  |  | Technická specifikace položky odpovídá příslušné cenové soustavě.
SD |  | 995 |  | Poplatky za skládky
P | 48 | R015111 | 901 | POPLATKY ZA LIKVIDACI ODPADŮ NEKONTAMINOVANÝCH - 17 05 04 VYTĚŽENÉ ZEMINY A HORNINY - I. TŘÍDA TĚŽITELNOSTI VČETNĚ DOPRAVY | T | 629.493 | 0 |  |  |  | 0 |  | [bez vazby na CS] |  | 2
PP |  |  |  | Evidenční položka. Neoceňovat v objektu SO/PS, položka se oceňuje pouze v objektu SO 90-90
VV |  |  |  | 1: dle pol. 17120; 366,637*1,90 2: odpočet zeminy na zpětný zásyp, dle pol. 17411; -35,325*1,90
TS |  |  |  | Evidenční položka. Neoceňovat v objektu SO/PS, položka se oceňuje pouze v objektu SO 90-90
P | 49 | R015140 | 906 | POPLATKY ZA LIKVIDACI ODPADŮ NEKONTAMINOVANÝCH - 17 01 01 BETON Z DEMOLIC OBJEKTŮ, ZÁKLADŮ TV VČETNĚ DOPRAVY | T | 12.54 | 0 |  |  |  | 0 |  | [bez vazby na CS] |  | 2
PP |  |  |  | Evidenční položka. Neoceňovat v objektu SO/PS, položka se oceňuje pouze v objektu SO 90-90
VV |  |  |  | 1: dle pol. 96615A; 5,70*2,2
TS |  |  |  | Evidenční položka. Neoceňovat v objektu SO/PS, položka se oceňuje pouze v objektu SO 90-90
P | 50 | R015170 | 909 | POPLATKY ZA LIKVIDACI ODPADŮ NEKONTAMINOVANÝCH - 17 02 01 DŘEVO PO STAVEBNÍM POUŽITÍ, Z DEMOLIC VČETNĚ DOPRAVY | T | 46.249 | 0 |  |  |  | 0 |  | [bez vazby na CS] |  | 2
PP |  |  |  | Evidenční položka. Neoceňovat v objektu SO/PS, položka se oceňuje pouze v objektu SO 90-90
VV |  |  |  | 1: dle pol. 22695A; 71,50*0,06*0,70 2: dle pol. 922695; 61,78*0,70
TS |  |  |  | Evidenční položka. Neoceňovat v objektu SO/PS, položka se oceňuje pouze v objektu SO 90-90
P | 51 | R015330 | 919 | POPLATKY ZA LIKVIDACI ODPADŮ NEKONTAMINOVANÝCH - 17 05 04 KAMENNÁ SUŤ VČETNĚ DOPRAVY | T | 364.487 | 0 |  |  |  | 0 |  | [bez vazby na CS] |  | 2
PP |  |  |  | Evidenční položka. Neoceňovat v objektu SO/PS, položka se oceňuje pouze v objektu SO 90-90
VV |  |  |  | 1: dle pol. 96613A; 145,795*2,50
TS |  |  |  | Evidenční položka. Neoceňovat v objektu SO/PS, položka se oceňuje pouze v objektu SO 90-90

## SO 13-38-51
SŽDC05 |  |  |  | Soupis prací objektu | [10 empty] | 3
3
S | Stavba: | 5213510015_zm08 |  | Optimalizace trati Karlštejn (mimo) – Beroun (mimo) | [6 empty] | E.1.4 |  | Aspe | 0,00 | 2
O | Objekt: | E.1.4 |  | Mosty, propustky a zdi | [9 empty] | 15,00 | 2
Typ | Poř. číslo | Kód položky | Varianta | Název položky | MJ | Množství | Jednotková hmotnost | Celková hmotnost |  |  | Jednotková cena |  | Cenové soustavy | 21,00 | 2
Dodávka
[9 empty] | Jednotková | Celkem | Jednotková | Celkem |  |  |  | Počet položek s nulovou cenou
O1 |  | SO 13-38-51 |  | Opěrná zeď km 33,680-33,900
SD |  | 10 |  | Zemní práce
P | 1 | 12573 |  | VYKOPÁVKY ZE ZEMNÍKŮ A SKLÁDEK TŘ. I | M3 | 556.8 | 0 |  |  |  | 0 |  | 2022_OTSKP |  | 2
PP |  |  |  | naložení a dovoz zeminy pro zpětný zásyp
VV |  |  |  | 1: Dle technické zprávy, výkresových příloh projektové dokumentace a dle TKP staveb státních drah. Dle výkazů materiálu projektu. Dle tabulky kubatur projektanta. 2: pol. 17411 - zemina na zásypy; 3: 2,40*232,00
TS |  |  |  | Technická specifikace položky odpovídá příslušné cenové soustavě.
P | 2 | 13173 |  | HLOUBENÍ JAM ZAPAŽ I NEPAŽ TŘ. I | M3 | 556.8 | 0 |  |  |  | 0 |  | 2022_OTSKP |  | 2
PP |  |  |  | včetně odvozu na mezdeponii, část pro zpětné použití
VV |  |  |  | 1: Dle technické zprávy, výkresových příloh projektové dokumentace a dle TKP staveb státních drah. Dle výkazů materiálu projektu. Dle tabulky kubatur projektanta. 2: dle projektové dokumentace; 3: 1195,00
TS |  |  |  | Technická specifikace položky odpovídá příslušné cenové soustavě.
P | 3 | 13173A |  | HLOUBENÍ JAM ZAPAŽ I NEPAŽ TŘ. I - BEZ DOPRAVY | M3 | 638.2 | 0 |  |  |  | 0 |  | 2022_OTSKP |  | 2
PP |  |  |  | zemina určená na skládku
VV |  |  |  | 1: Dle technické zprávy, výkresových příloh projektové dokumentace a dle TKP staveb státních drah. Dle výkazů materiálu projektu. Dle tabulky kubatur projektanta. 2: měřeno digi; 3: 34,87*2,98 4: 35,40*2,98 5: 49,34*2,68/2 6: 88,77*2,68/2 7: odpočet; 8: -11,63*9,92
TS |  |  |  | Technická specifikace položky odpovídá příslušné cenové soustavě.
P | 4 | 17411 |  | ZÁSYP JAM A RÝH ZEMINOU SE ZHUTNĚNÍM | M3 | 556.8 | 0 |  |  |  | 0 |  | 2022_OTSKP |  | 2
PP
VV |  |  |  | 1: Dle technické zprávy, výkresových příloh projektové dokumentace a dle TKP staveb státních drah. Dle výkazů materiálu projektu. Dle tabulky kubatur projektanta. 2: měřeno digi; 3: 2,40*232,00
TS |  |  |  | Technická specifikace položky odpovídá příslušné cenové soustavě.
P | 5 | 17481 |  | ZÁSYP JAM A RÝH Z NAKUPOVANÝCH MATERIÁLŮ | M3 | 918.9 | 0 |  |  |  | 0 |  | 2022_OTSKP |  | 2
PP
VV |  |  |  | 1: Dle technické zprávy, výkresových příloh projektové dokumentace a dle TKP staveb státních drah. Dle výkazů materiálu projektu. Dle tabulky kubatur projektanta. 2: 918,90
TS |  |  |  | Technická specifikace položky odpovídá příslušné cenové soustavě.
SD |  | 20 |  | Základy
P | 6 | 21263 |  | TRATIVODY KOMPLET Z TRUB Z PLAST HMOT DN DO 150MM | M | 257.7 | 0 |  |  |  | 0 |  | 2022_OTSKP |  | 2
PP
VV |  |  |  | 1: Dle technické zprávy, výkresových příloh projektové dokumentace a dle TKP staveb státních drah. Dle výkazů materiálu projektu. Dle tabulky kubatur projektanta. 2: 134,30+96,40+0,60*45
TS |  |  |  | Technická specifikace položky odpovídá příslušné cenové soustavě.
P | 7 | 224324 |  | PILOTY ZE ŽELEZOBETONU C25/30 | M3 | 258.97 | 0 |  |  |  | 0 |  | 2022_OTSKP |  | 2
PP
VV |  |  |  | 1: Dle technické zprávy, výkresových příloh projektové dokumentace a dle TKP staveb státních drah. Dle výkazů materiálu projektu. Dle tabulky kubatur projektanta. 2: pilota dl. 11,5m (dil celek DC1, DC2); 3: 3,49*6 4: pilota dl. 10,8m (dil celek DC3); 5: 3,28*5 6: pilota dl. 10,0m (dil celek DC4); 7: 3,04*5 8: pilota dl. 9,10m (dil celek DC5); 9: 2,76*5 10: pilota dl. 8,20m (dil celek DC6); 11: 2,49*5 12: pilota dl. 6,50m (dil celek DC7 - DC25); 13: 1,98*91
TS |  |  |  | Technická specifikace položky odpovídá příslušné cenové soustavě.
P | 8 | 224365 |  | VÝZTUŽ PILOT Z OCELI 10505, B500B | T | 38.974 | 0 |  |  |  | 0 |  | 2022_OTSKP |  | 2
PP
VV |  |  |  | 1: Dle technické zprávy, výkresových příloh projektové dokumentace a dle TKP staveb státních drah. Dle výkazů materiálu projektu. Dle tabulky kubatur projektanta. 2: pilota dl. 11,5m (dil celek DC1, DC2); 3: 469,80*6/1000 4: pilota dl. 10,8m (dil celek DC3); 5: 454,00*5/1000 6: pilota dl. 10,0m (dil celek DC4); 7: 431,60*5/1000 8: pilota dl. 9,10m (dil celek DC5); 9: 417,30*5/1000 10: pilota dl. 8,20m (dil celek DC6); 11: 377,10*5/1000 12: pilota dl. 6,50m (dil celek DC7 - DC25); 13: 305,00*91/1000
TS |  |  |  | Technická specifikace položky odpovídá příslušné cenové soustavě.
P | 9 | 22694 |  | ZÁPOROVÉ PAŽENÍ Z KOVU DOČASNÉ | T | 170.51 | 0 |  |  |  | 0 |  | 2022_OTSKP |  | 2
PP
VV |  |  |  | 1: Dle technické zprávy, výkresových příloh projektové dokumentace a dle TKP staveb státních drah. Dle výkazů materiálu projektu. Dle tabulky kubatur projektanta. 2: HEB240; 3: 8,50*236*85,00/1000
TS |  |  |  | Technická specifikace položky odpovídá příslušné cenové soustavě.
P | 10 | 22695A |  | VÝDŘEVA ZÁPOROVÉHO PAŽENÍ DOČASNÁ (PLOCHA) | M2 | 775.5 | 0 |  |  |  | 0 |  | 2022_OTSKP |  | 2
PP
VV |  |  |  | 1: Dle technické zprávy, výkresových příloh projektové dokumentace a dle TKP staveb státních drah. Dle výkazů materiálu projektu. Dle tabulky kubatur projektanta. 2: dle výkresové dokumentace; 3: 235,00*3,30
TS |  |  |  | Technická specifikace položky odpovídá příslušné cenové soustavě.
P | 11 | 26114 |  | VRTY PRO KOTVENÍ, INJEKTÁŽ A MIKROPILOTY NA POVRCHU TŘ. I D DO 200MM | M | 2574 | 0 |  |  |  | 0 |  | 2022_OTSKP |  | 2
PP
VV |  |  |  | 1: Dle technické zprávy, výkresových příloh projektové dokumentace a dle TKP staveb státních drah. Dle výkazů materiálu projektu. Dle tabulky kubatur projektanta. 2: "vrty pr. 200mm pro kotvy; 3: 234*11
TS |  |  |  | Technická specifikace položky odpovídá příslušné cenové soustavě.
P | 12 | 264128 |  | VRTY PRO PILOTY TŘ. I D DO 600MM | M | 851 | 0 |  |  |  | 0 |  | 2022_OTSKP |  | 2
PP
VV |  |  |  | 1: Dle technické zprávy, výkresových příloh projektové dokumentace a dle TKP staveb státních drah. Dle výkazů materiálu projektu. Dle tabulky kubatur projektanta. 2: pilota dl. 11,5m (dil celek DC1, DC2); 3: 11,50*6 4: pilota dl. 10,8m (dil celek DC3); 5: 10,80*5 6: pilota dl. 10,0m (dil celek DC4); 7: 10,00*5 8: pilota dl. 9,10m (dil celek DC5); 9: 9,10*5 10: pilota dl. 8,20m (dil celek DC6); 11: 8,20*5 12: pilota dl. 6,50m (dil celek DC7 - DC25); 13: 6,50*91
TS |  |  |  | Technická specifikace položky odpovídá příslušné cenové soustavě.
P | 13 | 286785 |  | KOTVY OCELOVÉ TYČOVÉ PG V PODZEMÍ DL DO 10M ÚNOS PŘES 200KN | KUS | 234 | 0 |  |  |  | 0 |  | 2022_OTSKP |  | 2
PP
VV |  |  |  | 1: Dle technické zprávy, výkresových příloh projektové dokumentace a dle TKP staveb státních drah. Dle výkazů materiálu projektu. Dle tabulky kubatur projektanta. 2: 234
TS |  |  |  | Technická specifikace položky odpovídá příslušné cenové soustavě.
P | 14 | 28679 |  | PŘÍPL ZA DALŠÍ 1M PRO KOTVY OCELOVÉ TYČOVÉ PG DÉLKY PŘES 10M | M | 234 | 0 |  |  |  | 0 |  | 2022_OTSKP |  | 2
PP
VV |  |  |  | 1: Dle technické zprávy, výkresových příloh projektové dokumentace a dle TKP staveb státních drah. Dle výkazů materiálu projektu. Dle tabulky kubatur projektanta. 2: 234
TS |  |  |  | Technická specifikace položky odpovídá příslušné cenové soustavě.
SD |  | 30 |  | Svislé konstrukce
P | 15 | 327213 |  | OBKLAD ZDÍ OPĚR, ZÁRUB, NÁBŘEŽ Z LOM KAMENE | M3 | 124 | 0 |  |  |  | 0 |  | 2022_OTSKP |  | 2
PP
VV |  |  |  | 1: Dle technické zprávy, výkresových příloh projektové dokumentace a dle TKP staveb státních drah. Dle výkazů materiálu projektu. Dle tabulky kubatur projektanta. 2: měřeno digi; 3: 496,00*0,250
TS |  |  |  | Technická specifikace položky odpovídá příslušné cenové soustavě.
P | 16 | 327325 |  | ZDI OPĚRNÉ, ZÁRUBNÍ, NÁBŘEŽNÍ ZE ŽELEZOVÉHO BETONU DO C30/37 | M3 | 496.54 | 0 |  |  |  | 0 |  | 2022_OTSKP |  | 2
PP
VV |  |  |  | 1: Dle technické zprávy, výkresových příloh projektové dokumentace a dle TKP staveb státních drah. Dle výkazů materiálu projektu. Dle tabulky kubatur projektanta. 2: DC1; 11,85 3: DC2; 11,16 4: DC3; 18,92 5: DC4; 19,32 6: DC5; 19,72 7: DC6; 20,13 8: DC7; 20,54 9: DC8; 20,93 10: DC9; 21,33 11: DC10; 21,73 12: DC11; 22,03 13: DC12; 21,73 14: DC13; 21,33 15: DC14; 20,93 16: DC15; 17,08 17: DC16; 20,96 18: DC17; 21,39 19: DC18; 21,83 20: DC19; 22,27 21: DC20; 22,63 22: DC21; 22,51 23: DC22; 22,30 24: DC23; 22,09 25: DC24; 13,15 26: DC25; 18,68
TS |  |  |  | Technická specifikace položky odpovídá příslušné cenové soustavě.
P | 17 | 327365 |  | VÝZTUŽ ZDÍ OPĚRNÝCH, ZÁRUBNÍCH, NÁBŘEŽNÍCH Z OCELI 10505, B500B | T | 55.468 | 0 |  |  |  | 0 |  | 2022_OTSKP |  | 2
PP
VV |  |  |  | 1: Dle technické zprávy, výkresových příloh projektové dokumentace a dle TKP staveb státních drah. Dle výkazů materiálu projektu. Dle tabulky kubatur projektanta. 2: DC1; 1425,02/1000 3: DC2; 1282,11/1000 4: DC3; 2140,40/1000 5: DC4; 2159,10/1000 6: DC5; 2230,58/1000 7: DC6; 2251,41/1000 8: DC7; 2287,26/1000 9: DC8; 2344,54/1000 10: DC9; 2351,56/1000 11: DC10; 2389,17/1000 12: DC11; 2410,65/1000 13: DC12; 2389,17/1000 14: DC13; 2355,99/1000 15: DC14; 2333,63/1000 16: DC15; 2147,62/1000 17: DC16; 2336,33/1000 18: DC17; 2352,02/1000 19: DC18; 2408,94/1000 20: DC19; 2462,66/1000 21: DC20; 2472,09/1000 22: DC21; 2462,91/1000 23: DC22; 2452,50/1000 24: DC23; 2440,32/1000 25: DC24; 1460,86/1000 26: DC25; 2121,41/1000
TS |  |  |  | Technická specifikace položky odpovídá příslušné cenové soustavě.
P | 18 | 348175 |  | ZÁBRADLÍ Z DÍLCŮ KOVOVÝCH ŽÁROVĚ STŘÍKANÉ KOVEM S NÁTĚREM | KG | 8309.8 | 0 |  |  |  | 0 |  | 2022_OTSKP |  | 2
PP
VV |  |  |  | 1: Dle technické zprávy, výkresových příloh projektové dokumentace a dle TKP staveb státních drah. Dle výkazů materiálu projektu. Dle tabulky kubatur projektanta. 2: Z-01; 989,50 3: Z-02; 7320,30
TS |  |  |  | Technická specifikace položky odpovídá příslušné cenové soustavě.
SD |  | 40 |  | Vodorovné konstrukce
P | 19 | 451311 |  | PODKL A VÝPLŇ VRSTVY Z PROST BET DO C8/10 | M3 | 224.2 | 0 |  |  |  | 0 |  | 2022_OTSKP |  | 2
PP
VV |  |  |  | 1: Dle technické zprávy, výkresových příloh projektové dokumentace a dle TKP staveb státních drah. Dle výkazů materiálu projektu. Dle tabulky kubatur projektanta. 2: hubený beton; 3: dle výkresové dokumentace; 4: 236*0,95
TS |  |  |  | Technická specifikace položky odpovídá příslušné cenové soustavě.
P | 20 | 451312 |  | PODKLADNÍ A VÝPLŇOVÉ VRSTVY Z PROSTÉHO BETONU C12/15 | M3 | 108.476 | 0 |  |  |  | 0 |  | 2022_OTSKP |  | 2
PP
VV |  |  |  | 1: Dle technické zprávy, výkresových příloh projektové dokumentace a dle TKP staveb státních drah. Dle výkazů materiálu projektu. Dle tabulky kubatur projektanta. 2: dle výkresové dokumentace; 3: podkladní beton tl. 200mm; 4: 542,38*0,20
TS |  |  |  | Technická specifikace položky odpovídá příslušné cenové soustavě.
P | 21 | 45132A |  | PODKL A VÝPLŇ VRSTVY ZE ŽELEZOBET DO C20/25 | M3 | 31.361 | 0 |  |  |  | 0 |  | 2022_OTSKP |  | 2
PP
VV |  |  |  | 1: Dle technické zprávy, výkresových příloh projektové dokumentace a dle TKP staveb státních drah. Dle výkazů materiálu projektu. Dle tabulky kubatur projektanta. 2: podkladní vrstva pod kamenné odláždění; 3: měřeno digitálně; 4: (9,50+12,90+11,20)*1,2*0,15 5: chodník; 6: 225,00*0,75*0,15
TS |  |  |  | Technická specifikace položky odpovídá příslušné cenové soustavě.
P | 22 | 451366 |  | VÝZTUŽ PODKL VRSTEV Z KARI-SÍTÍ | T | 0.219 | 0 |  |  |  | 0 |  | 2022_OTSKP |  | 2
PP
VV |  |  |  | 1: Dle technické zprávy, výkresových příloh projektové dokumentace a dle TKP staveb státních drah. Dle výkazů materiálu projektu. Dle tabulky kubatur projektanta. 2: podkladní vrstva pod kamenné odláždění; 3: 40,32*1,3*0,99/1000 4: podkladní vrstva pod chodník; 5: 225,00*0,75*0,99/1000
TS |  |  |  | Technická specifikace položky odpovídá příslušné cenové soustavě.
P | 23 | 465512 |  | DLAŽBY Z LOMOVÉHO KAMENE NA MC | M3 | 41.814 | 0 |  |  |  | 0 |  | 2022_OTSKP |  | 2
PP
VV |  |  |  | 1: Dle technické zprávy, výkresových příloh projektové dokumentace a dle TKP staveb státních drah. Dle výkazů materiálu projektu. Dle tabulky kubatur projektanta. 2: měřeno digitálně; 3: (9,50+12,90+11,20)*1,2*0,20 4: chodník; 5: 225,00*0,75*0,20
TS |  |  |  | Technická specifikace položky odpovídá příslušné cenové soustavě.
SD |  | 50 |  | Komunikace
P | 24 | 502941 |  | ZŘÍZENÍ KONSTRUKČNÍ VRSTVY TĚLESA ŽELEZNIČNÍHO SPODKU Z GEOTEXTILIE | M2 | 1171.68 | 0 |  |  |  | 0 |  | 2022_OTSKP |  | 2
PP
VV |  |  |  | 1: Dle technické zprávy, výkresových příloh projektové dokumentace a dle TKP staveb státních drah. Dle výkazů materiálu projektu. Dle tabulky kubatur projektanta. 2: geotextilie min. 600g/m2; 3: měřeno digi; 4: 300,71+263,13 5: 2,62*(135,00+97,00)
TS |  |  |  | Technická specifikace položky odpovídá příslušné cenové soustavě.
SD |  | 711 |  | Izolace proti vodě
P | 25 | 711111 |  | IZOLACE BĚŽNÝCH KONSTRUKCÍ PROTI ZEMNÍ VLHKOSTI ASFALTOVÝMI NÁTĚRY | M2 | 1246.639 | 0 |  |  |  | 0 |  | 2022_OTSKP |  | 2
PP
VV |  |  |  | 1: Dle technické zprávy, výkresových příloh projektové dokumentace a dle TKP staveb státních drah. Dle výkazů materiálu projektu. Dle tabulky kubatur projektanta. 2: pol. R7110002; 3: 1246,639
TS |  |  |  | Technická specifikace položky odpovídá příslušné cenové soustavě.
P | 26 | R7110002 |  | IZOLACE ASFALTOVÝMI PÁSY PROTI STÉKAJÍCÍ VODĚ A ZEMNÍ VLHKOSTI S TVRDOU OCHRANOU | M2 | 1246.639 | 0 |  |  |  | 0 |  | [bez vazby na CS] |  | 2
PP |  |  |  | dodávka a montáž kompletní skladby SVI dle PD
VV |  |  |  | 1: Dle technické zprávy, výkresových příloh projektové dokumentace a dle TKP staveb státních drah. Dle výkazů materiálu projektu. Dle tabulky kubatur projektanta. 2: DC1; ((1,60+0,40)+2,023+0,60)*5,99 3: DC2; ((1,60+0,40)+2,083+0,60)*5,98 4: DC3; ((1,60+0,40)+2,163+0,60)*9,981 5: DC4; ((1,60+0,40)+2,163+0,60)*9,981 6: DC5; ((1,60+0,40)+2,363+0,60)*9,981 7: DC6; ((1,60+0,40)+2,465+0,60)*9,981 8: DC7; ((1,60+0,40)+2,568+0,60)*9,981 9: DC8; ((1,60+0,40)+2,668+0,60)*9,981 10: DC9; ((1,60+0,40)+2,768+0,60)*9,981 11: DC10; ((1,60+0,40)+2,868+0,60)*9,981 12: DC11; ((1,60+0,40)+2,968+0,60)*9,981 13: DC12; ((1,60+0,40)+2,868+0,60)*9,981 14: DC13; ((1,60+0,40)+2,768+0,60)*9,981 15: DC14; ((1,60+0,40)+2,668+0,60)*9,981 16: DC15; ((1,60+0,40)+2,603+0,60)*(7,98+1,10*2) 17: DC16; ((1,60+0,40)+2,673+0,60)*9,981 18: DC17; ((1,60+0,40)+2,783+0,60)*9,981 19: DC18; ((1,60+0,40)+2,893+0,60)*9,981 20: DC19; ((1,60+0,40)+3,003+0,60)*9,981 21: DC20; ((1,60+0,40)+3,113+0,60)*9,981 22: DC21; ((1,60+0,40)+2,887+0,60)*9,981 23: DC22; ((1,60+0,40)+2,887+0,60)*9,981 24: DC23; ((1,60+0,40)+2,782+0,60)*9,981 25: DC24; ((1,60+0,40)+2,918+0,60)*5,98 26: DC25; ((1,60+0,40)+2,883+0,60)*7,99
TS |  |  |  | položka zahrnuje: - dodání schváleného izolačního materiálu - očištění a ošetření podkladu, penetraci, zadávací dokumentace může zahrnout i případné vyspravení - zřízení izolace jako kompletního povlaku, případně komplet. soustavy nebo systému podle příslušného technolog. předpisu - zřízení izolace i jednotlivých vrstev po etapách, včetně pracovních spár a spojů - úprava u okrajů, rohů, hran, dilatačních i pracovních spojů, kotev, obrubníků, dilatačních zařízení, odvodnění, otvorů, neizolovaných míst a pod. - zajištění odvodnění povrchu izolace, včetně odvodnění nejnižších míst, pokud dokumentace pro zadání stavby nestanoví jinak - ochrana izolace do doby zřízení definitivní ochranné vrstvy nebo konstrukce - úprava, očištění a ošetření prostoru kolem izolace - provedení požadovaných zkoušek - zahrnuje ochranné vrstvy, např. geotextilii, fólii... - zahrnuje tvrdou ochranu z betonové desky s kari sítí
SD |  | 740 |  | Silnoproud
P | 27 | R747613 |  | MĚŘENÍ KOROZIVNÍCH ÚČÍNKŮ BLUDNÝCH PROUDŮ | KUS | 1 | 0 |  |  |  | 0 |  | [bez vazby na CS] |  | 2
PP
VV
TS |  |  |  | 1. Položka obsahuje: - cenu za měření dle příslušných norem a předpisů, včetně vystavení protokolu 2. Způsob měření: Udává se počet kusů kompletní konstrukce nebo práce.
SD |  | 90 |  | Ostatní konstrukce a práce
P | 28 | 917223 |  | SILNIČNÍ A CHODNÍKOVÉ OBRUBY Z BETONOVÝCH OBRUBNÍKŮ ŠÍŘ 100MM | M | 226.5 | 0 |  |  |  | 0 |  | 2022_OTSKP |  | 2
PP
VV |  |  |  | 1: Dle technické zprávy, výkresových příloh projektové dokumentace a dle TKP staveb státních drah. Dle výkazů materiálu projektu. Dle tabulky kubatur projektanta. 2: obruby chodníku; 3: 226,50
TS |  |  |  | Technická specifikace položky odpovídá příslušné cenové soustavě.
P | 29 | 931334 |  | TĚSNĚNÍ DILATAČNÍCH SPAR POLYURETANOVÝM TMELEM PRŮŘEZU DO 400MM2 | M | 79.2 | 0 |  |  |  | 0 |  | 2022_OTSKP |  | 2
PP
VV |  |  |  | 1: Dle technické zprávy, výkresových příloh projektové dokumentace a dle TKP staveb státních drah. Dle výkazů materiálu projektu. Dle tabulky kubatur projektanta. 2: 3,30*24
TS |  |  |  | Technická specifikace položky odpovídá příslušné cenové soustavě.
P | 30 | 93135 |  | TĚSNĚNÍ DILATAČ SPAR PRYŽ PÁSKOU NEBO KRUH PROFILEM | M | 199.2 | 0 |  |  |  | 0 |  | 2022_OTSKP |  | 2
PP
VV |  |  |  | 1: Dle technické zprávy, výkresových příloh projektové dokumentace a dle TKP staveb státních drah. Dle výkazů materiálu projektu. Dle tabulky kubatur projektanta. 2: 8,30*24
TS |  |  |  | Technická specifikace položky odpovídá příslušné cenové soustavě.
P | 31 | 935212 |  | PŘÍKOPOVÉ ŽLABY Z BETON TVÁRNIC ŠÍŘ DO 600MM DO BETONU TL 100MM | M | 232 | 0 |  |  |  | 0 |  | 2022_OTSKP |  | 2
PP
VV |  |  |  | 1: Dle technické zprávy, výkresových příloh projektové dokumentace a dle TKP staveb státních drah. Dle výkazů materiálu projektu. Dle tabulky kubatur projektanta. 2: 135,00+97,00
TS |  |  |  | Technická specifikace položky odpovídá příslušné cenové soustavě.
P | 32 | 93650 |  | DROBNÉ DOPLŇK KONSTR KOVOVÉ | KG | 207.09 | 0 |  |  |  | 0 |  | 2022_OTSKP |  | 2
PP
VV |  |  |  | 1: Dle technické zprávy, výkresových příloh projektové dokumentace a dle TKP staveb státních drah. Dle výkazů materiálu projektu. Dle tabulky kubatur projektanta. 2: patní kříž pilot; 3: pilota dl. 11,5m (dil celek DC1, DC2); 4: 1,77*6 5: pilota dl. 10,8m (dil celek DC3); 6: 1,77*5 7: pilota dl. 10,0m (dil celek DC4); 8: 1,77*5 9: pilota dl. 9,10m (dil celek DC5); 10: 1,77*5 11: pilota dl. 8,20m (dil celek DC6); 12: 1,77*5 13: pilota dl. 6,50m (dil celek DC7 - DC25); 14: 1,77*91
TS |  |  |  | Technická specifikace položky odpovídá příslušné cenové soustavě.
P | 33 | 936501 |  | DROBNÉ DOPLŇK KONSTR KOVOVÉ NEREZ | KG | 1432.08 | 0 |  |  |  | 0 |  | 2022_OTSKP |  | 2
PP
VV |  |  |  | 1: Dle technické zprávy, výkresových příloh projektové dokumentace a dle TKP staveb státních drah. Dle výkazů materiálu projektu. Dle tabulky kubatur projektanta. 2: kotevní pásky 40/5mm, 1,57 kg/m; 3: 234*1,57 4: prostup odvodnění nerez tr. 208/4mm + límec, 22,16 kg/kus; 5: 45*22,16 6: vývod pro měření bludných proudů; 7: 1,35*50
TS |  |  |  | Technická specifikace položky odpovídá příslušné cenové soustavě.
P | 34 | R936001 |  | LETOPOČET VÝSTAVBY - VLYS DO BETONU | KUS | 1 | 0 |  |  |  | 0 |  | [bez vazby na CS] |  | 2
PP
VV |  |  |  | 1: Dle technické zprávy, výkresových příloh projektové dokumentace a dle TKP staveb státních drah. Dle výkazů materiálu projektu. Dle tabulky kubatur projektanta. 2: 1
TS |  |  |  | Dodávka formy, osazení do bednění, ošetření separačním prostředkem, odbednění, začištění, příp. vyspravení sanační maltou
SD |  | 995 |  | Poplatky za skládky
P | 35 | R015111 | 901 | POPLATKY ZA LIKVIDACI ODPADŮ NEKONTAMINOVANÝCH - 17 05 04 VYTĚŽENÉ ZEMINY A HORNINY - I. TŘÍDA TĚŽITELNOSTI VČETNĚ DOPRAVY | T | 2151.18 | 0 |  |  |  | 0 |  | [bez vazby na CS] |  | 2
PP |  |  |  | Evidenční položka. Neoceňovat v objektu SO/PS, položka se oceňuje pouze v objektu SO 90-90
VV |  |  |  | 1: Dle technické zprávy, výkresových příloh projektové dokumentace a dle TKP staveb státních drah. Dle výkazů materiálu projektu. Dle tabulky kubatur projektanta. 2: (1195,00-556,80)*1,900 3: z pilot; 4: 243,00*1,900 5: z vrtání zápor; 6: 225,00*1,900 7: hluché vrtání; 8: 26,00*1,900
TS |  |  |  | Evidenční položka. Neoceňovat v objektu SO/PS, položka se oceňuje pouze v objektu SO 90-90

## SO 13-38-52
SŽDC05 |  |  |  | Soupis prací objektu | [10 empty] | 3
3
S | Stavba: | 5213510015_zm08 |  | Optimalizace trati Karlštejn (mimo) – Beroun (mimo) | [6 empty] | E.1.4 |  | Aspe | 0,00 | 2
O | Objekt: | E.1.4 |  | Mosty, propustky a zdi | [9 empty] | 15,00 | 2
Typ | Poř. číslo | Kód položky | Varianta | Název položky | MJ | Množství | Jednotková hmotnost | Celková hmotnost |  |  | Jednotková cena |  | Cenové soustavy | 21,00 | 2
Dodávka
[9 empty] | Jednotková | Celkem | Jednotková | Celkem |  |  |  | Počet položek s nulovou cenou
O1 |  | SO 13-38-52 |  | Opěrná zeď km 34,145-34,260
SD |  | 10 |  | Zemní práce
P | 1 | 12573 |  | VYKOPÁVKY ZE ZEMNÍKŮ A SKLÁDEK TŘ. I | M3 | 918.9 | 0 |  |  |  | 0 |  | 2022_OTSKP |  | 2
PP |  |  |  | naložení a dovoz zeminy pro zpětný zásyp
VV |  |  |  | 1: Dle technické zprávy, výkresových příloh projektové dokumentace a dle TKP staveb státních drah. Dle výkazů materiálu projektu. Dle tabulky kubatur projektanta. 2: pol. 17411 - zemina na zásypy; 3:918,9
TS |  |  |  | Technická specifikace položky odpovídá příslušné cenové soustavě.
P | 2 | 13173 |  | HLOUBENÍ JAM ZAPAŽ I NEPAŽ TŘ. I | M3 | 918.9 | 0 |  |  |  | 0 |  | 2022_OTSKP |  | 2
PP |  |  |  | včetně odvozu na mezdeponii, část pro zpětné použití
VV |  |  |  | 1: Dle technické zprávy, výkresových příloh projektové dokumentace a dle TKP staveb státních drah. Dle výkazů materiálu projektu. Dle tabulky kubatur projektanta. 2: 740,90+178,00+2487,00
TS |  |  |  | Technická specifikace položky odpovídá příslušné cenové soustavě.
P | 3 | 13173A |  | HLOUBENÍ JAM ZAPAŽ I NEPAŽ TŘ. I - BEZ DOPRAVY | M3 | 2487 | 0 |  |  |  | 0 |  | 2022_OTSKP |  | 2
PP |  |  |  | zemina určená na skládku
VV |  |  |  | 1: Dle technické zprávy, výkresových příloh projektové dokumentace a dle TKP staveb státních drah. Dle výkazů materiálu projektu. Dle tabulky kubatur projektanta. 2: měřeno digi; 3: 34,87*2,98 4: 35,40*2,98 5: 49,34*2,68/2 6: 88,77*2,68/2 7: odpočet; 8: -11,63*9,92
TS |  |  |  | Technická specifikace položky odpovídá příslušné cenové soustavě.
P | 4 | 17411 |  | ZÁSYP JAM A RÝH ZEMINOU SE ZHUTNĚNÍM | M3 | 918.9 | 0 |  |  |  | 0 |  | 2022_OTSKP |  | 2
PP
VV |  |  |  | 1: Dle technické zprávy, výkresových příloh projektové dokumentace a dle TKP staveb státních drah. Dle výkazů materiálu projektu. Dle tabulky kubatur projektanta. 2: 918,90
TS |  |  |  | Technická specifikace položky odpovídá příslušné cenové soustavě.
P | 5 | 17481 |  | ZÁSYP JAM A RÝH Z NAKUPOVANÝCH MATERIÁLŮ | M3 | 26 | 0 |  |  |  | 0 |  | 2022_OTSKP |  | 2
PP
VV |  |  |  | 1: Dle technické zprávy, výkresových příloh projektové dokumentace a dle TKP staveb státních drah. Dle výkazů materiálu projektu. Dle tabulky kubatur projektanta. 2: zásyp štěrkodrť fr. 0/32; 3: D01; 26,00
TS |  |  |  | Technická specifikace položky odpovídá příslušné cenové soustavě.
SD |  | 20 |  | Základy
P | 6 | 21263 |  | TRATIVODY KOMPLET Z TRUB Z PLAST HMOT DN DO 150MM | M | 202 | 0 |  |  |  | 0 |  | 2022_OTSKP |  | 2
PP
VV |  |  |  | 1: Dle technické zprávy, výkresových příloh projektové dokumentace a dle TKP staveb státních drah. Dle výkazů materiálu projektu. Dle tabulky kubatur projektanta. 2: 202,00
TS |  |  |  | Technická specifikace položky odpovídá příslušné cenové soustavě.
P | 7 | 22594 |  | ZÁPOROVÉ PAŽENÍ Z KOVU TRVALÉ | T | 72.467 | 0 |  |  |  | 0 |  | 2022_OTSKP |  | 2
PP
VV |  |  |  | 1: Dle technické zprávy, výkresových příloh projektové dokumentace a dle TKP staveb státních drah. Dle výkazů materiálu projektu. Dle tabulky kubatur projektanta. 2: zápora HEB 200, ocelová kotva pr. 63mm, ocelová převázka dl. 1,2m; 3: (54,508+14,508)*1,05
TS |  |  |  | Technická specifikace položky odpovídá příslušné cenové soustavě.
P | 8 | 22695 |  | VÝDŘEVA ZÁPOROVÉHO PAŽENÍ DOČASNÁ (KUBATURA) | M3 | 33 | 0 |  |  |  | 0 |  | 2022_OTSKP |  | 2
PP
VV |  |  |  | 1: Dle technické zprávy, výkresových příloh projektové dokumentace a dle TKP staveb státních drah. Dle výkazů materiálu projektu. Dle tabulky kubatur projektanta. 2: výdřeva - dřevěné fošny tl. 70mm; 3: 33,00
TS |  |  |  | Technická specifikace položky odpovídá příslušné cenové soustavě.
P | 9 | 26114 |  | VRTY PRO KOTVENÍ, INJEKTÁŽ A MIKROPILOTY NA POVRCHU TŘ. I D DO 200MM | M | 870 | 0 |  |  |  | 0 |  | 2022_OTSKP |  | 2
PP
VV |  |  |  | 1: Dle technické zprávy, výkresových příloh projektové dokumentace a dle TKP staveb státních drah. Dle výkazů materiálu projektu. Dle tabulky kubatur projektanta. 2: "vrty pr. 200mm pro kotvy; 3: "K1" 4: 29*10,00 5: "K2" 6: 58*10,00
TS |  |  |  | Technická specifikace položky odpovídá příslušné cenové soustavě.
P | 10 | 26115 |  | VRTY PRO KOTVENÍ, INJEKTÁŽ A MIKROPILOTY NA POVRCHU TŘ. I D DO 300MM | M | 889.2 | 0 |  |  |  | 0 |  | 2022_OTSKP |  | 2
PP
VV |  |  |  | 1: Dle technické zprávy, výkresových příloh projektové dokumentace a dle TKP staveb státních drah. Dle výkazů materiálu projektu. Dle tabulky kubatur projektanta. 2: vrty pro zápory HEB 200; 3: 117*7,60
TS |  |  |  | Technická specifikace položky odpovídá příslušné cenové soustavě.
P | 11 | 286785 |  | KOTVY OCELOVÉ TYČOVÉ PG V PODZEMÍ DL DO 10M ÚNOS PŘES 200KN | KUS | 87 | 0 |  |  |  | 0 |  | 2022_OTSKP |  | 2
PP
VV |  |  |  | 1: Dle technické zprávy, výkresových příloh projektové dokumentace a dle TKP staveb státních drah. Dle výkazů materiálu projektu. Dle tabulky kubatur projektanta. 2: "K1" 3: 29 4: "K2" 5: 58
TS |  |  |  | Technická specifikace položky odpovídá příslušné cenové soustavě.
SD |  | 30 |  | Svislé konstrukce
P | 12 | 327213 |  | OBKLAD ZDÍ OPĚR, ZÁRUB, NÁBŘEŽ Z LOM KAMENE | M3 | 28.796 | 0 |  |  |  | 0 |  | 2022_OTSKP |  | 2
PP
VV |  |  |  | 1: Dle technické zprávy, výkresových příloh projektové dokumentace a dle TKP staveb státních drah. Dle výkazů materiálu projektu. Dle tabulky kubatur projektanta. 2: D1-D3; 35,13*0,05 3: D4-D6; 33,48*0,05 4: D11-D19; 483,15*0,05 5: 24,158*0,05
TS |  |  |  | Technická specifikace položky odpovídá příslušné cenové soustavě.
P | 13 | 327325 |  | ZDI OPĚRNÉ, ZÁRUBNÍ, NÁBŘEŽNÍ ZE ŽELEZOVÉHO BETONU DO C30/37 | M3 | 765.05 | 0 |  |  |  | 0 |  | 2022_OTSKP |  | 2
PP
VV |  |  |  | 1: Dle technické zprávy, výkresových příloh projektové dokumentace a dle TKP staveb státních drah. Dle výkazů materiálu projektu. Dle tabulky kubatur projektanta. 2: D01; 9,70 3: D02; 17,30 4: D03; 21,60 5: D04; 21,30 6: D05; 18,20 7: D06; 18,00 8: D011; 14,90 9: D012; 23,40 10: D013; 36,90 11: D014; 54,00 12: D015; 76,90 13: D016; 106,80 14: D017; 127,95 15: D018; 132,40 16: D019; 85,70
TS |  |  |  | Technická specifikace položky odpovídá příslušné cenové soustavě.
P | 14 | 327365 |  | VÝZTUŽ ZDÍ OPĚRNÝCH, ZÁRUBNÍCH, NÁBŘEŽNÍCH Z OCELI 10505, B500B | T | 96.742 | 0 |  |  |  | 0 |  | 2022_OTSKP |  | 2
PP
VV |  |  |  | 1: Dle technické zprávy, výkresových příloh projektové dokumentace a dle TKP staveb státních drah. Dle výkazů materiálu projektu. Dle tabulky kubatur projektanta. 2: D01; 3: (712,50+208,90+92,70)/1000 4: D02; 5: (1150,60+560,90+140,40)/1000 6: D03; 7: (1354,70+710,30+144,10)/1000 8: D04; 9: (1353,00+632,50+137,80)/1000 10: D05; 11: (1174,00+523,90+137,80)/1000 12: D06; 13: (1265,30+533,40+138,00)/1000 14: D11; 15: (1027,60+383,60+196,10)/1000 16: D12; 17: (1575,50+679,50+218,20)/1000 18: D13; 19: (3136,70+1509,50+218,60)/1000 20: D14; 21: (5062,30+3241,40+218,60)/1000 22: D15; 23: (6014,90+4681,00+225,10)/1000 24: D16; 25: (7131,20+5473,00+158,20)/1000 26: D17; 27: (9639,10+6198,00+163,50)/1000 28: D18; 29: (9617,50+6170,30+157,80)/1000 30: D19; 31: (7575,40+4854,00+245,00)/1000
TS |  |  |  | Technická specifikace položky odpovídá příslušné cenové soustavě.
P | 15 | 348175 |  | ZÁBRADLÍ Z DÍLCŮ KOVOVÝCH ŽÁROVĚ STŘÍKANÉ KOVEM S NÁTĚREM | KG | 4118.8 | 0 |  |  |  | 0 |  | 2022_OTSKP |  | 2
PP
VV |  |  |  | 1: Dle technické zprávy, výkresových příloh projektové dokumentace a dle TKP staveb státních drah. Dle výkazů materiálu projektu. Dle tabulky kubatur projektanta. 2: zábradlí 1. část kg; 1280,00 3: zábradlí 2. část kg; 2838,80
TS |  |  |  | Technická specifikace položky odpovídá příslušné cenové soustavě.
SD |  | 40 |  | Vodorovné konstrukce
P | 16 | 451311 |  | PODKL A VÝPLŇ VRSTVY Z PROST BET DO C8/10 | M3 | 150.8 | 0 |  |  |  | 0 |  | 2022_OTSKP |  | 2
PP
VV |  |  |  | 1: Dle technické zprávy, výkresových příloh projektové dokumentace a dle TKP staveb státních drah. Dle výkazů materiálu projektu. Dle tabulky kubatur projektanta. 2: D01; 3,20 3: D02; 4,60 4: D03; 6,00 5: D04; 10,00 6: D05; 10,80 7: D06; 4,50 8: D011; 7,40 9: D012; 6,80 10: D013; 10,50 11: D014; 14,00 12: D015; 12,60 13: D016; 13,70 14: D017; 15,20 15: D018; 16,00 16: D019; 15,50
TS |  |  |  | Technická specifikace položky odpovídá příslušné cenové soustavě.
P | 17 | 451313 |  | PODKLADNÍ A VÝPLŇOVÉ VRSTVY Z PROSTÉHO BETONU C16/20 | M3 | 520.6 | 0 |  |  |  | 0 |  | 2022_OTSKP |  | 2
PP
VV |  |  |  | 1: Dle technické zprávy, výkresových příloh projektové dokumentace a dle TKP staveb státních drah. Dle výkazů materiálu projektu. Dle tabulky kubatur projektanta. 2: výplňový beton; 3: D02; 39,00 4: D03; 30,00 5: D04; 22,90 6: D05; 15,00 7: D06; 13,00 8: D011; 41,20 9: D012; 35,00 10: D013; 43,30 11: D014; 58,60 12: D015; 48,10 13: D016; 37,00 14: D017; 43,00 15: D018; 41,50 16: D019; 53,00
TS |  |  |  | Technická specifikace položky odpovídá příslušné cenové soustavě.
P | 18 | 45132A |  | PODKL A VÝPLŇ VRSTVY ZE ŽELEZOBET DO C20/25 | M3 | 34.256 | 0 |  |  |  | 0 |  | 2022_OTSKP |  | 2
PP
VV |  |  |  | 1: Dle technické zprávy, výkresových příloh projektové dokumentace a dle TKP staveb státních drah. Dle výkazů materiálu projektu. Dle tabulky kubatur projektanta. 2: "podkladní vrstva pod kamenné odláždění" 3: 61,60*1,1*0,25 4: (4,31+0,20+0,40+0,60+0,60+0,65+0,80+0,90)*1,1*0,10 5: 31,51*1,3*0,40
TS |  |  |  | Technická specifikace položky odpovídá příslušné cenové soustavě.
P | 19 | 451366 |  | VÝZTUŽ PODKL VRSTEV Z KARI-SÍTÍ | T | 0.14 | 0 |  |  |  | 0 |  | 2022_OTSKP |  | 2
PP
VV |  |  |  | 1: Dle technické zprávy, výkresových příloh projektové dokumentace a dle TKP staveb státních drah. Dle výkazů materiálu projektu. Dle tabulky kubatur projektanta. 2: "podkladní vrstva pod kamenné odláždění" 3: 67,76*1,2*0,99/1000 4: 9,306*1,2*0,99/1000 5: 40,96*1,2*0,99/1000
TS |  |  |  | Technická specifikace položky odpovídá příslušné cenové soustavě.
P | 20 | 45160 |  | PODKL A VÝPLŇ VRSTVY Z MEZEROVITÉHO BETONU | M3 | 137.5 | 0 |  |  |  | 0 |  | 2022_OTSKP |  | 2
PP
VV |  |  |  | 1: Dle technické zprávy, výkresových příloh projektové dokumentace a dle TKP staveb státních drah. Dle výkazů materiálu projektu. Dle tabulky kubatur projektanta. 2: 137,50
TS |  |  |  | Technická specifikace položky odpovídá příslušné cenové soustavě.
P | 21 | 465512 |  | DLAŽBY Z LOMOVÉHO KAMENE NA MC | M3 | 23.605 | 0 |  |  |  | 0 |  | 2022_OTSKP |  | 2
PP
VV |  |  |  | 1: Dle technické zprávy, výkresových příloh projektové dokumentace a dle TKP staveb státních drah. Dle výkazů materiálu projektu. Dle tabulky kubatur projektanta. 2: měřeno digitálně; 3: 67,76*0,20 4: 9,306*0,20 5: 40,96*0,20
TS |  |  |  | Technická specifikace položky odpovídá příslušné cenové soustavě.
SD |  | 50 |  | Komunikace
P | 22 | 502941 |  | ZŘÍZENÍ KONSTRUKČNÍ VRSTVY TĚLESA ŽELEZNIČNÍHO SPODKU Z GEOTEXTILIE | M2 | 1068.76 | 0 |  |  |  | 0 |  | 2022_OTSKP |  | 2
PP
VV |  |  |  | 1: Dle technické zprávy, výkresových příloh projektové dokumentace a dle TKP staveb státních drah. Dle výkazů materiálu projektu. Dle tabulky kubatur projektanta. 2: geotextilie min. 600g/m2; 3: měřeno digi; 4: D01; 6,53+7,13 5: D02; 18,18+10,96 6: D03; 26,80+10,90 7: D04; 25,53+10,97 8: D05; 19,10+10,75 9: D06; 19,90+10,80 10: D11; 6,17+6,67 11: D12; 26,45+13,07 12: D13; 40,00+19,78 13: D14; 53,32+26,14 14: D15; 66,31+33,30 15: D16; 78,68+39,14 16: D17; 89,04+47,37 17: D18; 89,81+52,20 18: D19; 67,00+39,60 19: 971,60*0,1
TS |  |  |  | Technická specifikace položky odpovídá příslušné cenové soustavě.
P | 23 | 502946 |  | ZŘÍZENÍ KONSTRUKČNÍ VRSTVY TĚLESA ŽELEZNIČNÍHO SPODKU Z GEOKOMPOZITU | M2 | 664.461 | 0 |  |  |  | 0 |  | 2022_OTSKP |  | 2
PP
VV |  |  |  | 1: Dle technické zprávy, výkresových příloh projektové dokumentace a dle TKP staveb státních drah. Dle výkazů materiálu projektu. Dle tabulky kubatur projektanta. 2: měřeno digi; 3: D01; 6,53 4: D02; 18,18 5: D03; 26,80 6: D04; 25,53 7: D05; 19,10 8: D06; 19,90 9: D11; 6,17 10: D12; 26,45 11: D13; 40,00 12: D14; 53,32 13: D15; 66,31 14: D16; 78,68 15: D17; 89,04 16: D18; 89,81 17: D19; 67,00 18: 632,82*0,05
TS |  |  |  | Technická specifikace položky odpovídá příslušné cenové soustavě.
SD |  | 711 |  | Izolace proti vodě
P | 24 | 711111 |  | IZOLACE BĚŽNÝCH KONSTRUKCÍ PROTI ZEMNÍ VLHKOSTI ASFALTOVÝMI NÁTĚRY | M2 | 790.96 | 0 |  |  |  | 0 |  | 2022_OTSKP |  | 2
PP
VV |  |  |  | 1: Dle technické zprávy, výkresových příloh projektové dokumentace a dle TKP staveb státních drah. Dle výkazů materiálu projektu. Dle tabulky kubatur projektanta. 2: pol. R7110002; 3: 790,96
TS |  |  |  | Technická specifikace položky odpovídá příslušné cenové soustavě.
P | 25 | R7110002 |  | IZOLACE ASFALTOVÝMI PÁSY PROTI STÉKAJÍCÍ VODĚ A ZEMNÍ VLHKOSTI S TVRDOU OCHRANOU | M2 | 790.96 | 0 |  |  |  | 0 |  | [bez vazby na CS] |  | 2
PP |  |  |  | dodávka a montáž kompletní skladby SVI dle PD
VV |  |  |  | 1: Dle technické zprávy, výkresových příloh projektové dokumentace a dle TKP staveb státních drah. Dle výkazů materiálu projektu. Dle tabulky kubatur projektanta. 2: D01; 3: 6,713*0,50+6,43 4: D02; 5: 10,148*0,50+17,87 6: D03; 7: 10,305*0,50+26,72 8: D04; 9: 9,98*0,50+25,32 10: D05; 11: 9,986*0,50+18,91 12: D06; 13: 9,989*0,50+20,01 14: D11; 15: 10,738*0,50+11,58 16: D12; 17: 12,00*0,50+26,18 18: D13; 19: 11,98*0,50+39,94 20: D14; 21: 11,98*0,50+53,45 22: D15; 23: 12,15*0,50+66,13 24: D16; 25: 11,98*0,50+78,66 26: D17; 27: 11,98*0,50+89,26 28: D18; 29: 11,98*0,50+89,80 30: D19; 31: 11,98*0,50+66,85 32: ------ 33: 719,055*0,1
TS |  |  |  | položka zahrnuje: - dodání schváleného izolačního materiálu - očištění a ošetření podkladu, penetraci, zadávací dokumentace může zahrnout i případné vyspravení - zřízení izolace jako kompletního povlaku, případně komplet. soustavy nebo systému podle příslušného technolog. předpisu - zřízení izolace i jednotlivých vrstev po etapách, včetně pracovních spár a spojů - úprava u okrajů, rohů, hran, dilatačních i pracovních spojů, kotev, obrubníků, dilatačních zařízení, odvodnění, otvorů, neizolovaných míst a pod. - zajištění odvodnění povrchu izolace, včetně odvodnění nejnižších míst, pokud dokumentace pro zadání stavby nestanoví jinak - ochrana izolace do doby zřízení definitivní ochranné vrstvy nebo konstrukce - úprava, očištění a ošetření prostoru kolem izolace - provedení požadovaných zkoušek - zahrnuje ochranné vrstvy, např. geotextilii, fólii... - zahrnuje tvrdou ochranu z betonové desky s kari sítí
SD |  | 740 |  | Silnoproud
P | 26 | R747613 |  | MĚŘENÍ KOROZIVNÍCH ÚČÍNKŮ BLUDNÝCH PROUDŮ | KUS | 1 | 0 |  |  |  | 0 |  | [bez vazby na CS] |  | 2
PP
VV
TS |  |  |  | 1. Položka obsahuje: - cenu za měření dle příslušných norem a předpisů, včetně vystavení protokolu 2. Způsob měření: Udává se počet kusů kompletní konstrukce nebo práce.
SD |  | 90 |  | Ostatní konstrukce a práce
P | 27 | 917223 |  | SILNIČNÍ A CHODNÍKOVÉ OBRUBY Z BETONOVÝCH OBRUBNÍKŮ ŠÍŘ 100MM | M | 21.2 | 0 |  |  |  | 0 |  | 2022_OTSKP |  | 2
PP
VV |  |  |  | 1: Dle technické zprávy, výkresových příloh projektové dokumentace a dle TKP staveb státních drah. Dle výkazů materiálu projektu. Dle tabulky kubatur projektanta. 2: 2,10+2,60+0,40*2+0,80*2+1,25*2+1,15*2+1,30*2+1,55*2+1,80*2
TS |  |  |  | Technická specifikace položky odpovídá příslušné cenové soustavě.
P | 28 | 931334 |  | TĚSNĚNÍ DILATAČNÍCH SPAR POLYURETANOVÝM TMELEM PRŮŘEZU DO 400MM2 | M | 71.316 | 0 |  |  |  | 0 |  | 2022_OTSKP |  | 2
PP
VV |  |  |  | 1: Dle technické zprávy, výkresových příloh projektové dokumentace a dle TKP staveb státních drah. Dle výkazů materiálu projektu. Dle tabulky kubatur projektanta. 2: 2,0+3,0+3,65+3,892+2,58 3: 2,294+3,498+4,698+5,90+7,103+8,306+8,70+8,675 4: 13*0,54
TS |  |  |  | Technická specifikace položky odpovídá příslušné cenové soustavě.
P | 29 | 93135 |  | TĚSNĚNÍ DILATAČ SPAR PRYŽ PÁSKOU NEBO KRUH PROFILEM | M | 229.908 | 0 |  |  |  | 0 |  | 2022_OTSKP |  | 2
PP
VV |  |  |  | 1: Dle technické zprávy, výkresových příloh projektové dokumentace a dle TKP staveb státních drah. Dle výkazů materiálu projektu. Dle tabulky kubatur projektanta. 2: 2,0*3+3,0*3+3,65*3+3,892*3+2,58*3 3: 2,294*3+3,498*3+4,698*3+5,90*3+7,103*3+8,306*3+8,70*3+8,675*3 4: 13*0,54 5: 200*0,15
TS |  |  |  | Technická specifikace položky odpovídá příslušné cenové soustavě.
P | 30 | 935212 |  | PŘÍKOPOVÉ ŽLABY Z BETON TVÁRNIC ŠÍŘ DO 600MM DO BETONU TL 100MM | M | 58.7 | 0 |  |  |  | 0 |  | 2022_OTSKP |  | 2
PP
VV |  |  |  | 1: Dle technické zprávy, výkresových příloh projektové dokumentace a dle TKP staveb státních drah. Dle výkazů materiálu projektu. Dle tabulky kubatur projektanta. 2: 1,50+57,20
TS |  |  |  | Technická specifikace položky odpovídá příslušné cenové soustavě.
P | 31 | 936501 |  | DROBNÉ DOPLŇK KONSTR KOVOVÉ NEREZ | KG | 376.39 | 0 |  |  |  | 0 |  | 2022_OTSKP |  | 2
PP
VV |  |  |  | 1: Dle technické zprávy, výkresových příloh projektové dokumentace a dle TKP staveb státních drah. Dle výkazů materiálu projektu. Dle tabulky kubatur projektanta. 2: kotevní pásky 40/5mm, 1,57 kg/m; 3: 115*1,57 4: prostup odvodnění nerez tr. 168,3/3mm + lem pl. 500/500/3mm; 5: ks; 9*21,76
TS |  |  |  | Technická specifikace položky odpovídá příslušné cenové soustavě.
P | 32 | 936502 |  | DROBNÉ DOPLŇK KONSTR KOVOVÉ POZINK | KG | 80.1 | 0 |  |  |  | 0 |  | 2022_OTSKP |  | 2
PP
VV |  |  |  | 1: Dle technické zprávy, výkresových příloh projektové dokumentace a dle TKP staveb státních drah. Dle výkazů materiálu projektu. Dle tabulky kubatur projektanta. 2: vývod pro měření bludných proudů; 3: 2,67*30
TS |  |  |  | Technická specifikace položky odpovídá příslušné cenové soustavě.
P | 33 | R936001 |  | LETOPOČET VÝSTAVBY - VLYS DO BETONU | KUS | 1 | 0 |  |  |  | 0 |  | [bez vazby na CS] |  | 2
PP
VV |  |  |  | 1: Dle technické zprávy, výkresových příloh projektové dokumentace a dle TKP staveb státních drah. Dle výkazů materiálu projektu. Dle tabulky kubatur projektanta. 2: 1
TS |  |  |  | Dodávka formy, osazení do bednění, ošetření separačním prostředkem, odbednění, začištění, příp. vyspravení sanační maltou
P | 34 | R93664 |  | ZPĚTNÁ KLAPKA DN 150 V MÍSTĚ PRŮPICHŮ, D+M KOMPLET | KUS | 9 | 0 |  |  |  | 0 |  | [bez vazby na CS] |  | 2
PP
VV |  |  |  | 1: Dle technické zprávy, výkresových příloh projektové dokumentace a dle TKP staveb státních drah. Dle výkazů materiálu projektu. Dle tabulky kubatur projektanta. 2: 9
TS |  |  |  | Položka zahrnuje: dodávku, veškerý pomocný a těsnící materiál, osazení, montáž, dopravu, přesun hmot a veškerou manipulaci.
SD |  | 995 |  | Poplatky za skládky
P | 35 | R015111 | 901 | POPLATKY ZA LIKVIDACI ODPADŮ NEKONTAMINOVANÝCH - 17 05 04 VYTĚŽENÉ ZEMINY A HORNINY - I. TŘÍDA TĚŽITELNOSTI VČETNĚ DOPRAVY | T | 4725.3 | 0 |  |  |  | 0 |  | [bez vazby na CS] |  | 2
PP |  |  |  | Evidenční položka. Neoceňovat v objektu SO/PS, položka se oceňuje pouze v objektu SO 90-90
VV |  |  |  | 1: Dle technické zprávy, výkresových příloh projektové dokumentace a dle TKP staveb státních drah. Dle výkazů materiálu projektu. Dle tabulky kubatur projektanta. 2: (3405,90-918,90)*1,900
TS |  |  |  | Evidenční položka. Neoceňovat v objektu SO/PS, položka se oceňuje pouze v objektu SO 90-90

## SO 14-38-01
SŽDC05 |  |  |  | Soupis prací objektu | [10 empty] | 3
3
S | Stavba: | 5213510015_zm08 |  | Optimalizace trati Karlštejn (mimo) – Beroun (mimo) | [6 empty] | E.1.4 |  | Aspe | 0,00 | 2
O | Objekt: | E.1.4 |  | Mosty, propustky a zdi | [9 empty] | 15,00 | 2
Typ | Poř. číslo | Kód položky | Varianta | Název položky | MJ | Množství | Jednotková hmotnost | Celková hmotnost |  |  | Jednotková cena |  | Cenové soustavy | 21,00 | 2
Dodávka
[9 empty] | Jednotková | Celkem | Jednotková | Celkem |  |  |  | Počet položek s nulovou cenou
O1 |  | SO 14-38-01 |  | Most v ev. km 36,114
SD |  | 0 |  | Všeobecné konstrukce a práce
P | 1 | R02940 |  | OSTATNÍ POŽADAVKY - VYPRACOVÁNÍ DOKUMENTACE | KPL | 1 | 0 |  |  |  | 0 |  | [bez vazby na CS] |  | 2
PP
VV |  |  |  | 1: Dle technické zprávy, výkresových příloh projektové dokumentace. Dle výkazů materiálu projektu. Dle tabulky kubatur projektanta. 2: VDO - výrobní dokumentace objektu; 1
TS |  |  |  | zahrnuje veškeré náklady spojené s objednatelem požadovanými pracemi
SD |  | 10 |  | Zemní práce
P | 2 | 12573 |  | VYKOPÁVKY ZE ZEMNÍKŮ A SKLÁDEK TŘ. I | M3 | 92.5 | 0 |  |  |  | 0 |  | 2022_OTSKP |  | 2
PP |  |  |  | naložení a dovoz zeminy pro zpětný zásyp
VV |  |  |  | 1: Dle technické zprávy, výkresových příloh projektové dokumentace. Dle výkazů materiálu projektu. Dle tabulky kubatur projektanta. 2: zemina pro zpětné zásypy 3: dle pol. 17411; 92,50
TS |  |  |  | Technická specifikace položky odpovídá příslušné cenové soustavě.
P | 3 | 13173 |  | HLOUBENÍ JAM ZAPAŽ I NEPAŽ TŘ. I | M3 | 92.5 | 0 |  |  |  | 0 |  | 2022_OTSKP |  | 2
PP |  |  |  | včetně odvozu na mezdeponii, část pro zpětné použití
VV |  |  |  | 1: Dle technické zprávy, výkresových příloh projektové dokumentace. Dle výkazů materiálu projektu. Dle tabulky kubatur projektanta. 2: výkop dna pro podkl. desku rámu a dlažbu, měřeno digitálně 3: 22,20*8,00+3,30*7,00+8,80*0,80*3,75
TS |  |  |  | Technická specifikace položky odpovídá příslušné cenové soustavě.
P | 4 | 13173A |  | HLOUBENÍ JAM ZAPAŽ I NEPAŽ TŘ. I - BEZ DOPRAVY | M3 | 134.6 | 0 |  |  |  | 0 |  | 2022_OTSKP |  | 2
PP |  |  |  | zemina určená na skládku
VV |  |  |  | 1: Dle technické zprávy, výkresových příloh projektové dokumentace a dle TKP staveb státních drah. Dle výkazů materiálu projektu. Dle tabulky kubatur projektanta. 2: měřeno digi; 3: 34,87*2,98 4: 35,40*2,98 5: 49,34*2,68/2 6: 88,77*2,68/2 7: odpočet; 8: -11,63*9,92
TS |  |  |  | Technická specifikace položky odpovídá příslušné cenové soustavě.
P | 5 | 17120 |  | ULOŽENÍ SYPANINY DO NÁSYPŮ A NA SKLÁDKY BEZ ZHUTNĚNÍ | M3 | 139.298 | 0 |  |  |  | 0 |  | 2022_OTSKP |  | 2
PP
VV |  |  |  | 1: Dle technické zprávy, výkresových příloh projektové dokumentace. Dle výkazů materiálu projektu. Dle tabulky kubatur projektanta. 2: dle pol. 13173; 227,10 3: odpočet zeminy pro zpětný zásyp, dle pol. 17411; -92,50 4: zemina z vrtů, dle pol. 26114; 140,80*3,14*0,10*0,10 5: zemina z vrtů, dle pol. 261516; 20,00*3,14*0,04*0,04 6: zemina z vrtů, dle pol. 26155; 2,50*3,14*0,15*0,15
TS |  |  |  | Technická specifikace položky odpovídá příslušné cenové soustavě.
P | 6 | 17411 |  | ZÁSYP JAM A RÝH ZEMINOU SE ZHUTNĚNÍM | M3 | 92.5 | 0 |  |  |  | 0 |  | 2022_OTSKP |  | 2
PP
VV |  |  |  | 1: Dle technické zprávy, výkresových příloh projektové dokumentace. Dle výkazů materiálu projektu. Dle tabulky kubatur projektanta. 2: zásyp zhutněným výkopkem, měřeno digitálně 3: na výtoku; 8,00*10,50 4: na vtoku; 1,00*8,50
TS |  |  |  | Technická specifikace položky odpovídá příslušné cenové soustavě.
SD |  | 20 |  | Základy
P | 7 | 22694 |  | ZÁPOROVÉ PAŽENÍ Z KOVU DOČASNÉ | T | 6.052 | 0 |  |  |  | 0 |  | 2022_OTSKP |  | 2
PP
VV |  |  |  | 1: Dle technické zprávy, výkresových příloh projektové dokumentace. Dle výkazů materiálu projektu. Dle tabulky kubatur projektanta. 2: pažení ze zápor HEA 140; HEA 120 vč. převázky, táhel; 4845,80/1000,00 3: roznášecí profily HEA 240; 1206,00/1000,00
TS |  |  |  | Technická specifikace položky odpovídá příslušné cenové soustavě.
P | 8 | 22695A |  | VÝDŘEVA ZÁPOROVÉHO PAŽENÍ DOČASNÁ (PLOCHA) | M2 | 31.5 | 0 |  |  |  | 0 |  | 2022_OTSKP |  | 2
PP
VV |  |  |  | 1: Dle technické zprávy, výkresových příloh projektové dokumentace. Dle výkazů materiálu projektu. Dle tabulky kubatur projektanta. 2: pažiny z fošen tl. 60mm; 2*1,00*15,00 3: provizorní výdřeva základů; 1,50
TS |  |  |  | Technická specifikace položky odpovídá příslušné cenové soustavě.
P | 9 | 26114 |  | VRTY PRO KOTVENÍ, INJEKTÁŽ A MIKROPILOTY NA POVRCHU TŘ. I D DO 200MM | M | 140.8 | 0 |  |  |  | 0 |  | 2022_OTSKP |  | 2
PP
VV |  |  |  | 1: Dle technické zprávy, výkresových příloh projektové dokumentace. Dle výkazů materiálu projektu. Dle tabulky kubatur projektanta. 2: Vrty pro pažící zápory HEA 3: HEA 140; 26*3,00+26*2,00 4: HEA 120; 6*1,20+6*0,60
TS |  |  |  | Technická specifikace položky odpovídá příslušné cenové soustavě.
P | 10 | 261516 |  | VRTY PRO KOTV, INJEKT, MIKROPIL NA POVRCHU TŘ V D DO 80MM | M | 77 | 0 |  |  |  | 0 |  | 2022_OTSKP |  | 2
PP
VV |  |  |  | 1: Dle technické zprávy, výkresových příloh projektové dokumentace. Dle výkazů materiálu projektu. Dle tabulky kubatur projektanta. 2: vrty skrz čela a klenbu pro předpínací tyče pr. 23mm; 3: 77,00
TS |  |  |  | Technická specifikace položky odpovídá příslušné cenové soustavě.
P | 11 | 26155 |  | VRTY PRO KOTVENÍ, INJEKTÁŽ A MIKROPILOTY NA POVRCHU TŘ. V D DO 300MM | M | 2.5 | 0 |  |  |  | 0 |  | 2022_OTSKP |  | 2
PP
VV |  |  |  | 1: Dle technické zprávy, výkresových příloh projektové dokumentace. Dle výkazů materiálu projektu. Dle tabulky kubatur projektanta. 2: vývrt pro výpažnici pro zálivku; 1*2,50
TS |  |  |  | Technická specifikace položky odpovídá příslušné cenové soustavě.
P | 12 | 272325 |  | ZÁKLADY ZE ŽELEZOBETONU DO C30/37 | M3 | 45.9 | 0 |  |  |  | 0 |  | 2022_OTSKP |  | 2
PP
VV |  |  |  | 1: Dle technické zprávy, výkresových příloh projektové dokumentace. Dle výkazů materiálu projektu. Dle tabulky kubatur projektanta. 2: podkl. zavážecí ŽB monolit. deska C30/37, tl. 350mm 3: 41,30 4: základ opěrné zídky 5: 4,60*1,00
TS |  |  |  | Technická specifikace položky odpovídá příslušné cenové soustavě.
P | 13 | 272366 |  | VÝZTUŽ ZÁKLADŮ Z KARI SÍTÍ | T | 4.201 | 0 |  |  |  | 0 |  | 2022_OTSKP |  | 2
PP
VV |  |  |  | 1: Dle technické zprávy, výkresových příloh projektové dokumentace. Dle výkazů materiálu projektu. Dle tabulky kubatur projektanta. 2: výztuž podkl. desky kari sítí 3: 4200,80/1000,00
TS |  |  |  | Technická specifikace položky odpovídá příslušné cenové soustavě.
P | 14 | 281611 |  | INJEKTOVÁNÍ NÍZKOTLAKÉ Z CEMENTOVÝCH POJIV NA POVRCHU | M3 | 95.18 | 0 |  |  |  | 0 |  | 2022_OTSKP |  | 2
PP
VV |  |  |  | 1: Dle technické zprávy, výkresových příloh projektové dokumentace. Dle výkazů materiálu projektu. Dle tabulky kubatur projektanta. 2: cementopopílková zálivková injektážní směs; měřeno digitálně 3: výměra celkem vč. doinjektování vrchlíku a injektování pod spodní deskou 4: v místě rámu; 3,40*8,70 5: mimo rám; 2*0,80*41,00
TS |  |  |  | Technická specifikace položky odpovídá příslušné cenové soustavě.
P | 15 | 285378 |  | KOTVENÍ NA POVRCHU Z PŘEDPÍNACÍ VÝZTUŽE DL. DO 10M | KUS | 7 | 0 |  |  |  | 0 |  | 2022_OTSKP |  | 2
PP
VV |  |  |  | 1: Dle technické zprávy, výkresových příloh projektové dokumentace. Dle výkazů materiálu projektu. Dle tabulky kubatur projektanta. 2: předpínací tyče pro kotvení klenby, pr. 23mm, předp. síla 200kN 3: 7
TS |  |  |  | Technická specifikace položky odpovídá příslušné cenové soustavě.
P | 16 | 285379 |  | PŘÍPLATEK ZA DALŠÍ 1M KOTVENÍ NA POVRCHU Z PŘEDPÍNACÍ VÝZTUŽE | M | 14 | 0 |  |  |  | 0 |  | 2022_OTSKP |  | 2
PP
VV |  |  |  | 1: Dle technické zprávy, výkresových příloh projektové dokumentace. Dle výkazů materiálu projektu. Dle tabulky kubatur projektanta. 2: 7 ks 12 m kotev; 7*2,00
TS |  |  |  | Technická specifikace položky odpovídá příslušné cenové soustavě.
P | 17 | 285392 |  | DODATEČNÉ KOTVENÍ VLEPENÍM BETONÁŘSKÉ VÝZTUŽE D DO 16MM DO VRTŮ | KUS | 116 | 0 |  |  |  | 0 |  | 2022_OTSKP |  | 2
PP
VV |  |  |  | 1: Dle technické zprávy, výkresových příloh projektové dokumentace. Dle výkazů materiálu projektu. Dle tabulky kubatur projektanta. 2: kotevní trny nadbetonávky říms; 116,00
TS |  |  |  | Technická specifikace položky odpovídá příslušné cenové soustavě.
SD |  | 30 |  | Svislé konstrukce
P | 18 | 317325 |  | ŘÍMSY ZE ŽELEZOBETONU DO C30/37 | M3 | 8.167 | 0 |  |  |  | 0 |  | 2022_OTSKP |  | 2
PP
VV |  |  |  | 1: Dle technické zprávy, výkresových příloh projektové dokumentace. Dle výkazů materiálu projektu. Dle tabulky kubatur projektanta. 2: římsa na vtoku; 0,21*13,04 3: římsa na výtoku; 0,21*8,02 4: nadbetonované římsy na křídlech; 2*0,145*8,20+0,145*2,76 5: římsa na opěrné zdi; 0,21*4,60 6: Výztuž je součástí výztuže rámu, pol. 389365
TS |  |  |  | Technická specifikace položky odpovídá příslušné cenové soustavě.
P | 19 | 327215 |  | PŘEZDĚNÍ ZDÍ Z KAMENNÉHO ZDIVA | M3 | 2 | 0 |  |  |  | 0 |  | 2022_OTSKP |  | 2
PP
VV |  |  |  | 1: Dle technické zprávy, výkresových příloh projektové dokumentace. Dle výkazů materiálu projektu. Dle tabulky kubatur projektanta. 2: doplnění kamenného zdiva, vypadaných kamenů; 2,00
TS |  |  |  | Technická specifikace položky odpovídá příslušné cenové soustavě.
P | 20 | 333212 |  | MOSTNÍ OPĚRY A KŘÍDLA Z LOMOVÉHO KAMENE NA MC | M3 | 15.25 | 0 |  |  |  | 0 |  | 2022_OTSKP |  | 2
PP
VV |  |  |  | 1: Dle technické zprávy, výkresových příloh projektové dokumentace. Dle výkazů materiálu projektu. Dle tabulky kubatur projektanta. 2: kamenný obklad čela, měřeno digitálně 3: vtok; 42,00*0,25 4: výtok; 19,00*0,25
TS |  |  |  | Technická specifikace položky odpovídá příslušné cenové soustavě.
P | 21 | 333325 |  | MOSTNÍ OPĚRY A KŘÍDLA ZE ŽELEZOVÉHO BETONU DO C30/37 | M3 | 27.574 | 0 |  |  |  | 0 |  | 2022_OTSKP |  | 2
PP
VV |  |  |  | 1: Dle technické zprávy, výkresových příloh projektové dokumentace. Dle výkazů materiálu projektu. Dle tabulky kubatur projektanta. 2: čelní zídky, měřeno digitálně 3: vtok; 42,00*0,40 4: výtok; 19,00*0,4 5: dřík opěrné zdi; 0,69*4,60 6: Výztuž je součástí výztuže rámu, pol. 389365
TS |  |  |  | Technická specifikace položky odpovídá příslušné cenové soustavě.
P | 22 | 348173 |  | ZÁBRADLÍ Z DÍLCŮ KOVOVÝCH ŽÁROVĚ ZINK PONOREM S NÁTĚREM | KG | 881.1 | 0 |  |  |  | 0 |  | 2022_OTSKP |  | 2
PP
VV |  |  |  | 1: Dle technické zprávy, výkresových příloh projektové dokumentace. Dle výkazů materiálu projektu. Dle tabulky kubatur projektanta. 2: zábradlí; 881,10
TS |  |  |  | Technická specifikace položky odpovídá příslušné cenové soustavě.
P | 23 | 389326 |  | MOSTNÍ RÁMOVÉ KONSTR ZE ŽELEZOBETONU DO C40/50 | M3 | 48.371 | 0 |  |  |  | 0 |  | 2022_OTSKP |  | 2
PP
VV |  |  |  | 1: Dle technické zprávy, výkresových příloh projektové dokumentace. Dle výkazů materiálu projektu. Dle tabulky kubatur projektanta. 2: ŽB monolit. rám NK, měřeno digitálně 3: 4,00*11,60+2*0,10*0,73*13,50
TS |  |  |  | Technická specifikace položky odpovídá příslušné cenové soustavě.
P | 24 | 389365 |  | VÝZTUŽ MOSTNÍ RÁMOVÉ KONSTRUKCE Z OCELI 10505, B500B | T | 19.617 | 0 |  |  |  | 0 |  | 2022_OTSKP |  | 2
PP
VV |  |  |  | 1: Dle technické zprávy, výkresových příloh projektové dokumentace. Dle výkazů materiálu projektu. Dle tabulky kubatur projektanta. 2: dle výkresu výztuže; 19617,00/1000,00 3: součástí výztuže je výztuž říms, čelních zídek, opěrné zídky, spojky výztuže
TS |  |  |  | Technická specifikace položky odpovídá příslušné cenové soustavě.
SD |  | 40 |  | Vodorovné konstrukce
P | 25 | 425118 |  | POSUN MOST POLÍ ŠÍŘ DO 10M HMOT DO 200T NA VZD PŘES 10M | KUS | 1 | 0 |  |  |  | 0 |  | 2022_OTSKP |  | 2
PP
VV |  |  |  | 1: Dle technické zprávy, výkresových příloh projektové dokumentace. Dle výkazů materiálu projektu. Dle tabulky kubatur projektanta. 2: posun nové ŽB rámové NK do původní kce.; 1,00
TS |  |  |  | Technická specifikace položky odpovídá příslušné cenové soustavě.
P | 26 | 451312 |  | PODKLADNÍ A VÝPLŇOVÉ VRSTVY Z PROSTÉHO BETONU C12/15 | M3 | 19.5 | 0 |  |  |  | 0 |  | 2022_OTSKP |  | 2
PP
VV |  |  |  | 1: Dle technické zprávy, výkresových příloh projektové dokumentace. Dle výkazů materiálu projektu. Dle tabulky kubatur projektanta. 2: vyrovnávací podkl. beton tl. 150mm 3: (115,00+15,00)*0,15
TS |  |  |  | Technická specifikace položky odpovídá příslušné cenové soustavě.
P | 27 | 451314 |  | PODKLADNÍ A VÝPLŇOVÉ VRSTVY Z PROSTÉHO BETONU C25/30 | M3 | 12.975 | 0 |  |  |  | 0 |  | 2022_OTSKP |  | 2
PP |  |  |  | XF3
VV |  |  |  | 1: Dle technické zprávy, výkresových příloh projektové dokumentace. Dle výkazů materiálu projektu. Dle tabulky kubatur projektanta. 2: podkl. beton dlažby tl. 100mm 3: vtok; (18,70+9,20)*1,20*0,10 4: výtok; 33,55*0,10 5: podél křídel na výtoku; 2*13,35*1,20*0,10 6: dlažba uvnitř rámu; 11,80*2,60*0,10
TS |  |  |  | Technická specifikace položky odpovídá příslušné cenové soustavě.
P | 28 | 46452 |  | POHOZ DNA A SVAHŮ Z KAMENIVA DRCENÉHO | M3 | 24 | 0 |  |  |  | 0 |  | 2022_OTSKP |  | 2
PP
VV |  |  |  | 1: Dle technické zprávy, výkresových příloh projektové dokumentace. Dle výkazů materiálu projektu. Dle tabulky kubatur projektanta. 2: protierozní pohoz z ŠD 16/32 3: 2*2,00*3,00*2,00
TS |  |  |  | Technická specifikace položky odpovídá příslušné cenové soustavě.
P | 29 | 465512 |  | DLAŽBY Z LOMOVÉHO KAMENE NA MC | M3 | 25.95 | 0 |  |  |  | 0 |  | 2022_OTSKP |  | 2
PP
VV |  |  |  | 1: Dle technické zprávy, výkresových příloh projektové dokumentace. Dle výkazů materiálu projektu. Dle tabulky kubatur projektanta. 2: dlažba z lom. kamene, tl. 200mm 3: vtok; (18,70+9,20)*1,20*0,20 4: výtok; 33,55*0,20 5: podél křídel na výtoku; 2*13,35*1,20*0,20 6: dlažba uvnitř rámu; 11,80*2,60*0,20
TS |  |  |  | Technická specifikace položky odpovídá příslušné cenové soustavě.
P | 30 | 467314 |  | STUPNĚ A PRAHY VODNÍCH KORYT Z PROSTÉHO BETONU C25/30 | M3 | 3.288 | 0 |  |  |  | 0 |  | 2022_OTSKP |  | 2
PP
VV |  |  |  | 1: Dle technické zprávy, výkresových příloh projektové dokumentace. Dle výkazů materiálu projektu. Dle tabulky kubatur projektanta. 2: ukončení dlažby prahem; 0,40*0,60*(7,20+6,50)
TS |  |  |  | Technická specifikace položky odpovídá příslušné cenové soustavě.
P | 31 | R425118 |  | ZDVIH NEBO SPUŠTĚNÍ MOSTNÍHO POLE DO 200 T | KUS | 1 | 0 |  |  |  | 0 |  | [bez vazby na CS] |  | 2
PP
VV |  |  |  | 1: Dle technické zprávy, výkresových příloh projektové dokumentace. Dle výkazů materiálu projektu. Dle tabulky kubatur projektanta. 2: zdvih nové ŽB rámové NK pro odstranění bednění.; 1,00
TS |  |  |  | Položka zdvih mostních polí zahrnuje zvednutí nosné konstrukce synchronizovaným postupem a takovým počtem zvedacích mechanizmů, aby nedošlo k poškození zvedané konstrukce. Následně pak její spuštění obdobným způsobem. 1. Množství zvedáků je dáno zatížením a podmínkami uvedenými v technické dokumentaci projektu. 2. V cenách jsou započteny náklady na vystrojení podpěr z nosníků zvedacím zařízením včetně ukotvení do otvorů v nosné konstrukci, zdvih nebo spuštění mostního pole při opravách prefabrikovaných mostů, směrovou rektifikaci k dosažení definitivní polohy mostního pole a mostu jako celku, uvolnění a demontáž hydraulického zařízení na mostovce a manipulaci jeřábem.
SD |  | 60 |  | Úpravy povrchu
P | 32 | 62745 |  | SPÁROVÁNÍ STARÉHO ZDIVA CEMENTOVOU MALTOU | M2 | 55 | 0 |  |  |  | 0 |  | 2022_OTSKP |  | 2
PP
VV |  |  |  | 1: Dle technické zprávy, výkresových příloh projektové dokumentace. Dle výkazů materiálu projektu. Dle tabulky kubatur projektanta. 2: přespárování stávajícího kamenného zdiva; 55,00
TS |  |  |  | Technická specifikace položky odpovídá příslušné cenové soustavě.
SD |  | 711 |  | Izolace proti vodě
P | 33 | 711111 |  | IZOLACE BĚŽNÝCH KONSTRUKCÍ PROTI ZEMNÍ VLHKOSTI ASFALTOVÝMI NÁTĚRY | M2 | 106.8 | 0 |  |  |  | 0 |  | 2022_OTSKP |  | 2
PP
VV |  |  |  | 1: Dle technické zprávy, výkresových příloh projektové dokumentace. Dle výkazů materiálu projektu. Dle tabulky kubatur projektanta. 2: dle schéma izolací 3: izolace 1xALP + 2xSA12 4: izolace dolní příčle rámu; 3,00*12,60 5: izolace podkladní desky; 18,40*3,75
TS |  |  |  | Technická specifikace položky odpovídá příslušné cenové soustavě.
P | 34 | 711132 |  | IZOLACE BĚŽNÝCH KONSTRUKCÍ PROTI VOLNĚ STÉKAJÍCÍ VODĚ ASFALTOVÝMI PÁSY | M2 | 190.45 | 0 |  |  |  | 0 |  | 2022_OTSKP |  | 2
PP
VV |  |  |  | 1: Dle technické zprávy, výkresových příloh projektové dokumentace. Dle výkazů materiálu projektu. Dle tabulky kubatur projektanta. 2: dle schéma izolací 3: izolace NAIP 4: izolace rámu; 10,70*10,50 5: izolace čelních zídek; 62,00 6: izolace opěrné monolit. zídky; 3,50*4,60
TS |  |  |  | Technická specifikace položky odpovídá příslušné cenové soustavě.
P | 35 | 711509 |  | OCHRANA IZOLACE NA POVRCHU TEXTILIÍ | M2 | 190.45 | 0 |  |  |  | 0 |  | 2022_OTSKP |  | 2
PP
VV |  |  |  | 1: Dle technické zprávy, výkresových příloh projektové dokumentace. Dle výkazů materiálu projektu. Dle tabulky kubatur projektanta. 2: dle schéma izolace 3: ochranná geotextilie - měkká ochrana dle SVI 4: izolace rámu; 10,70*10,50 5: izolace čelních zídek; 62,00 6: izolace opěrné monolit. zídky; 3,50*4,60
TS |  |  |  | Technická specifikace položky odpovídá příslušné cenové soustavě.
SD |  | 740 |  | Silnoproud
P | 36 | R747613 |  | MĚŘENÍ KOROZIVNÍCH ÚČÍNKŮ BLUDNÝCH PROUDŮ | KUS | 1 | 0 |  |  |  | 0 |  | [bez vazby na CS] |  | 2
PP
VV
TS |  |  |  | 1. Položka obsahuje: - cenu za měření dle příslušných norem a předpisů, včetně vystavení protokolu 2. Způsob měření: Udává se počet kusů kompletní konstrukce nebo práce.
SD |  | 90 |  | Ostatní konstrukce a práce
P | 37 | 91345 |  | NIVELAČNÍ ZNAČKY KOVOVÉ | KUS | 2 | 0 |  |  |  | 0 |  | 2022_OTSKP |  | 2
PP
VV |  |  |  | 1: Dle technické zprávy, výkresových příloh projektové dokumentace. Dle výkazů materiálu projektu. Dle tabulky kubatur projektanta. 2: Nivelační značky - nerez; 2
TS |  |  |  | Technická specifikace položky odpovídá příslušné cenové soustavě.
P | 38 | 917211 |  | ZÁHONOVÉ OBRUBY Z BETONOVÝCH OBRUBNÍKŮ ŠÍŘ 50MM | M | 50.14 | 0 |  |  |  | 0 |  | 2022_OTSKP |  | 2
PP
VV |  |  |  | 1: Dle technické zprávy, výkresových příloh projektové dokumentace. Dle výkazů materiálu projektu. Dle tabulky kubatur projektanta. 2: olemování dlažby obrubou tl. 50mm 3: výtok; 2*8,60*1,20 4: vtok; 6,50+3,00 5: olemování erozního pohozu obrubníky, 6: 2*(2*2,00+2*3,00)
TS |  |  |  | Technická specifikace položky odpovídá příslušné cenové soustavě.
P | 39 | 917223 |  | SILNIČNÍ A CHODNÍKOVÉ OBRUBY Z BETONOVÝCH OBRUBNÍKŮ ŠÍŘ 100MM | M | 20 | 0 |  |  |  | 0 |  | 2022_OTSKP |  | 2
PP
VV |  |  |  | 1: Dle technické zprávy, výkresových příloh projektové dokumentace. Dle výkazů materiálu projektu. Dle tabulky kubatur projektanta. 2: olemování erozního pohozu obrubníky, 3: 2*(2*2,00+2*3,00)
TS |  |  |  | Technická specifikace položky odpovídá příslušné cenové soustavě.
P | 40 | 93650 |  | DROBNÉ DOPLŇK KONSTR KOVOVÉ | KG | 4365.68 | 0 |  |  |  | 0 |  | 2022_OTSKP |  | 2
PP
VV |  |  |  | 1: Dle technické zprávy, výkresových příloh projektové dokumentace. Dle výkazů materiálu projektu. Dle tabulky kubatur projektanta. 2: měřící body pro bludné proudy; 4*1,57 3: zavážecí kolejnice; 3314,40 4: roznášecí desky kotev; 488,00 5: spojky výztuže 6: 65 ks pro 25mm; 65 ks pro 20mm; 130 ks pro 16mm 7: 557,00
TS |  |  |  | Technická specifikace položky odpovídá příslušné cenové soustavě.
P | 41 | 936501 |  | DROBNÉ DOPLŇK KONSTR KOVOVÉ NEREZ | KG | 39 | 0 |  |  |  | 0 |  | 2022_OTSKP |  | 2
PP
VV |  |  |  | 1: Dle technické zprávy, výkresových příloh projektové dokumentace. Dle výkazů materiálu projektu. Dle tabulky kubatur projektanta. 2: nerez pásek izolace (1,30 kg/m); 39,00
TS |  |  |  | Technická specifikace položky odpovídá příslušné cenové soustavě.
P | 42 | 938444 |  | OČIŠTĚNÍ ZDIVA OTRYSKÁNÍM TLAKOVOU VODOU PŘES 1000 BARŮ | M2 | 174.5 | 0 |  |  |  | 0 |  | 2022_OTSKP |  | 2
PP
VV |  |  |  | 1: Dle technické zprávy, výkresových příloh projektové dokumentace. Dle výkazů materiálu projektu. Dle tabulky kubatur projektanta. 2: očištění křídel od vegetace; 2*20,00+2,50*3,00+3,25*4,00 3: očištění klenby od vegetace; 12,00*9,50
TS |  |  |  | Technická specifikace položky odpovídá příslušné cenové soustavě.
P | 43 | R936001 |  | LETOPOČET VÝSTAVBY - VLYS DO BETONU | KUS | 1 | 0 |  |  |  | 0 |  | [bez vazby na CS] |  | 2
PP
VV |  |  |  | 1: Dle technické zprávy, výkresových příloh projektové dokumentace. Dle výkazů materiálu projektu. Dle tabulky kubatur projektanta. 2: matrice do betonu na římse na výtoku; 1
TS |  |  |  | Dodávka formy, osazení do bednění, ošetření separačním prostředkem, odbednění, začištění, příp. vyspravení sanační maltou
P | 44 | R936003 |  | POVODŇOVÁ ZNAČKA | KUS | 1 | 0 |  |  |  | 0 |  | [bez vazby na CS] |  | 2
PP
VV |  |  |  | 1: Dle technické zprávy, výkresových příloh projektové dokumentace. Dle výkazů materiálu projektu. Dle tabulky kubatur projektanta. 2: povodňová značka vč. zaměření a dokumentace; 1=1,000 [A]
TS |  |  |  | 1. Položka obsahuje: – geodetické zaměření a kontrolu připravenosti pro osazení značky – dodávku a montáž značky předepsaného typu a velikosti – veškerý pomocný materiál a nářadí – kontrolní měření – vyhotovení příslušné dokumentace 2. Položka neobsahuje: X 3. Způsob měření: Udává se počet kusů kompletní konstrukce nebo práce.
SD |  | 96 |  | Bourání a demontáže
P | 45 | 96613A |  | BOURÁNÍ KONSTRUKCÍ Z KAMENE NA MC - BEZ DOPRAVY | M3 | 47.553 | 0 |  |  |  | 0 |  | 2022_OTSKP |  | 2
PP
VV |  |  |  | 1: Dle technické zprávy, výkresových příloh projektové dokumentace. Dle výkazů materiálu projektu. Dle tabulky kubatur projektanta. 2: odbourání římsy a části čela na vtoku; 7,54*1,15 3: odbourání části NK; 0,20*3,10 4: odbourání římsy a části čela na výtoku; 8,66*0,70 5: bourání části křídel; 2*7,00*0,50+8,40*3,00
TS |  |  |  | Technická specifikace položky odpovídá příslušné cenové soustavě.
P | 46 | 96616A |  | BOURÁNÍ KONSTRUKCÍ ZE ŽELEZOBETONU - BEZ DOPRAVY | M3 | 11.55 | 0 |  |  |  | 0 |  | 2022_OTSKP |  | 2
PP
VV |  |  |  | 1: Dle technické zprávy, výkresových příloh projektové dokumentace. Dle výkazů materiálu projektu. Dle tabulky kubatur projektanta. 2: demolice ŽB zavážecí desky; 33,00*0,35
TS |  |  |  | Technická specifikace položky odpovídá příslušné cenové soustavě.
SD |  | 995 |  | Poplatky za skládky
P | 47 | R015111 | 901 | POPLATKY ZA LIKVIDACI ODPADŮ NEKONTAMINOVANÝCH - 17 05 04 VYTĚŽENÉ ZEMINY A HORNINY - I. TŘÍDA TĚŽITELNOSTI VČETNĚ DOPRAVY | T | 264.666 | 0 |  |  |  | 0 |  | [bez vazby na CS] |  | 2
PP |  |  |  | Evidenční položka. Neoceňovat v objektu SO/PS, položka se oceňuje pouze v objektu SO 90-90
VV |  |  |  | 1: dle pol. 17120; 139,298*1,90
TS |  |  |  | Evidenční položka. Neoceňovat v objektu SO/PS, položka se oceňuje pouze v objektu SO 90-90
P | 48 | R015140 | 906 | POPLATKY ZA LIKVIDACI ODPADŮ NEKONTAMINOVANÝCH - 17 01 01 BETON Z DEMOLIC OBJEKTŮ, ZÁKLADŮ TV VČETNĚ DOPRAVY | T | 27.72 | 0 |  |  |  | 0 |  | [bez vazby na CS] |  | 2
PP |  |  |  | Evidenční položka. Neoceňovat v objektu SO/PS, položka se oceňuje pouze v objektu SO 90-90
VV |  |  |  | 1: dle pol. 96616A; 11,55*2,40
TS |  |  |  | Evidenční položka. Neoceňovat v objektu SO/PS, položka se oceňuje pouze v objektu SO 90-90
P | 49 | R015330 | 919 | POPLATKY ZA LIKVIDACI ODPADŮ NEKONTAMINOVANÝCH - 17 05 04 KAMENNÁ SUŤ VČETNĚ DOPRAVY | T | 118.883 | 0 |  |  |  | 0 |  | [bez vazby na CS] |  | 2
PP |  |  |  | Evidenční položka. Neoceňovat v objektu SO/PS, položka se oceňuje pouze v objektu SO 90-90
VV |  |  |  | 1: dle pol. 96613A; 47,553*2,50
TS |  |  |  | Evidenční položka. Neoceňovat v objektu SO/PS, položka se oceňuje pouze v objektu SO 90-90

## SO 14-38-11
SŽDC05 |  |  |  | Soupis prací objektu | [10 empty] | 3
3
S | Stavba: | 5213510015_zm08 |  | Optimalizace trati Karlštejn (mimo) – Beroun (mimo) | [6 empty] | E.1.4 |  | Aspe | 0,00 | 2
O | Objekt: | E.1.4 |  | Mosty, propustky a zdi | [9 empty] | 15,00 | 2
Typ | Poř. číslo | Kód položky | Varianta | Název položky | MJ | Množství | Jednotková hmotnost | Celková hmotnost |  |  | Jednotková cena |  | Cenové soustavy | 21,00 | 2
Dodávka
[9 empty] | Jednotková | Celkem | Jednotková | Celkem |  |  |  | Počet položek s nulovou cenou
O1 |  | SO 14-38-11 |  | Propustek v ev. km 34,565
SD |  | 0 |  | Všeobecné konstrukce a práce
P | 1 | R015111 | 901 | POPLATKY ZA LIKVIDACI ODPADŮ NEKONTAMINOVANÝCH - 17 05 04 VYTĚŽENÉ ZEMINY A HORNINY - I. TŘÍDA TĚŽITELNOSTI VČETNĚ DOPRAVY | T | 432.272 | 0 |  |  |  | 0 |  | [bez vazby na CS] |  | 2
PP |  |  |  | Evidenční položka. Neoceňovat v objektu SO/PS, položka se oceňuje pouze v objektu SO 90-90
VV |  |  |  | pol_12273A 13,387*1,90=25,435 [A] pol_12940 3,160*2,10=6,636 [B] pol_13173A 202,897*1,90=385,504 [C] pol_13273A 2,366*1,90=4,495 [D] pol_26112 ((0,05*0,05*3,14)*44,00)*1,90=0,656 [E] pol_264116 ((0,20*0,20*3,14)*40,00)*1,90=9,546 [F] Celkem: A+B+C+D+E+F=432,272 [G]
TS |  |  |  | Evidenční položka. Neoceňovat v objektu SO/PS, položka se oceňuje pouze v objektu SO 90-90
P | 2 | R015113 | 903 | POPLATKY ZA LIKVIDACI ODPADŮ NEKONTAMINOVANÝCH - 17 05 04 VYTĚŽENÉ ZEMINY A HORNINY - III. TŘÍDA TĚŽITELNOSTI VČETNĚ DOPRAVY | T | 11.259 | 0 |  |  |  | 0 |  | [bez vazby na CS] |  | 2
PP |  |  |  | Evidenční položka. Neoceňovat v objektu SO/PS, položka se oceňuje pouze v objektu SO 90-90
VV |  |  |  | pol_264316 ((3,14*0,20*0,20)*36,00)*2,490=11,259 [A]
TS |  |  |  | Evidenční položka. Neoceňovat v objektu SO/PS, položka se oceňuje pouze v objektu SO 90-90
P | 3 | R015140 | 906 | POPLATKY ZA LIKVIDACI ODPADŮ NEKONTAMINOVANÝCH - 17 01 01 BETON Z DEMOLIC OBJEKTŮ, ZÁKLADŮ TV VČETNĚ DOPRAVY | T | 23.14 | 0 |  |  |  | 0 |  | [bez vazby na CS] |  | 2
PP |  |  |  | Evidenční položka. Neoceňovat v objektu SO/PS, položka se oceňuje pouze v objektu SO 90-90
VV |  |  |  | pol_96615A 10,518*2,200=23,140 [A]
TS |  |  |  | Evidenční položka. Neoceňovat v objektu SO/PS, položka se oceňuje pouze v objektu SO 90-90
P | 4 | R015170 | 909 | POPLATKY ZA LIKVIDACI ODPADŮ NEKONTAMINOVANÝCH - 17 02 01 DŘEVO PO STAVEBNÍM POUŽITÍ, Z DEMOLIC VČETNĚ DOPRAVY | T | 2.016 | 0 |  |  |  | 0 |  | [bez vazby na CS] |  | 2
PP |  |  |  | Evidenční položka. Neoceňovat v objektu SO/PS, položka se oceňuje pouze v objektu SO 90-90
VV |  |  |  | pol_22695 2,880*0,700=2,016 [A]
TS |  |  |  | Evidenční položka. Neoceňovat v objektu SO/PS, položka se oceňuje pouze v objektu SO 90-90
P | 5 | R015330 | 919 | POPLATKY ZA LIKVIDACI ODPADŮ NEKONTAMINOVANÝCH - 17 05 04 KAMENNÁ SUŤ VČETNĚ DOPRAVY | T | 57.851 | 0 |  |  |  | 0 |  | [bez vazby na CS] |  | 2
PP |  |  |  | Evidenční položka. Neoceňovat v objektu SO/PS, položka se oceňuje pouze v objektu SO 90-90
VV |  |  |  | pol_11347A 0,440*2,490=1,096 [A] pol_96613A 22,793*2,490=56,755 [B] Celkem: A+B=57,851 [C]
TS |  |  |  | Evidenční položka. Neoceňovat v objektu SO/PS, položka se oceňuje pouze v objektu SO 90-90
SD |  | 1 |  | Zemní práce
P | 6 | 11329A |  | ODSTRANĚNÍ ZPEVNĚNÝCH PLOCH, PŘÍKOPŮ A RIGOLŮ Z LOMOVÉHO KAMENE - BEZ DOPRAVY | M3 | 0.444 | 0 |  |  |  | 0 |  | 2022_OTSKP |  | 2
PP
VV |  |  |  | dle grafických a textových příloh PD_D.2.1.4 příloha 2.230_Přehledné výkresy - stávající stav šachta (jímka) - dno 2,220*0,20=0,444 [A]
TS |  |  |  | Technická specifikace položky odpovídá příslušné cenové soustavě.
P | 7 | 11523 |  | PŘEVEDENÍ VODY POTRUBÍM DN 300 NEBO ŽLABY R.O. DO 1,0M | M | 16 | 0 |  |  |  | 0 |  | 2022_OTSKP |  | 2
PP
VV |  |  |  | dle grafických a textových příloh PD_D.2.1.4 příloha 4.270_Výkres výkopů a stav. postupů - 1.etapa 16,000=16,000 [A]
TS |  |  |  | Technická specifikace položky odpovídá příslušné cenové soustavě.
P | 8 | 12273A |  | ODKOPÁVKY A PROKOPÁVKY OBECNÉ TŘ. I - BEZ DOPRAVY | M3 | 13.387 | 0 |  |  |  | 0 |  | 2022_OTSKP |  | 2
PP |  |  |  | zemina určená na skládku
VV |  |  |  | dle grafických a textových příloh PD_D.2.1.4 příloha 4.240_Nový stav - přehledné výkresy nového pod kam. dlažbou před propustkem (výtok) (3,180*6,340)*(0,15+0,30)=9,073 [A] (3,180*2,00)*(0,15+0,20)=2,226 [B] (1,00*(1,59*1,59*3,14))/4*(0,15+0,20)=0,695 [C] pohoz z kameniva před propustkem (výtok) (3,38*2,060)*0,20=1,393 [D] Celkem: A+B+C+D=13,387 [E]
TS |  |  |  | Technická specifikace položky odpovídá příslušné cenové soustavě.
P | 9 | 12940 |  | ČIŠTĚNÍ RÁMOVÝCH A KLENBOVÝCH PROPUSTŮ OD NÁNOSŮ | M3 | 3.16 | 0 |  |  |  | 0 |  | 2022_OTSKP |  | 2
PP
VV |  |  |  | dle grafických a textových příloh PD_D.2.1.4 příloha 2.230_Přehledné výkresy - stávající stav (0,600*13,858)*0,30=2,494 [A] 2,220*0,30=0,666 [B] Celkem: A+B=3,160 [C]
TS |  |  |  | Technická specifikace položky odpovídá příslušné cenové soustavě.
P | 10 | 13173A |  | HLOUBENÍ JAM ZAPAŽ I NEPAŽ TŘ. I - BEZ DOPRAVY | M3 | 202.897 | 0 |  |  |  | 0 |  | 2022_OTSKP |  | 2
PP |  |  |  | zemina určená na skládku
VV |  |  |  | dle grafických a textových příloh PD_D.2.1.4 příloha 2.230_Přehledné výkresy - stávající stav příloha 4.240_Přehledné výkresy - nový stav plocha digi 12,290m2 12,290*13,620=167,390 [A] dopočet před propustkem (výtok) ((3,10*1,10)/2)*3,380=5,763 [B] odpočet bourané kce pol_96613A -22,793=-22,793 [C] odpočet prázdný prostor -(0,60*1,083)*13,620=-8,850 [D] pro šachtu - plocha digi 8,950*(9,80+7,30)/2=76,523 [E] odpočet vytlačený objem stáv. šachty (jímky) -(5,9357*2,55)=-15,136 [F] Celkem: A+B+C+D+E+F=202,897 [G]
TS |  |  |  | Technická specifikace položky odpovídá příslušné cenové soustavě.
P | 11 | 13273A |  | HLOUBENÍ RÝH ŠÍŘ DO 2M PAŽ I NEPAŽ TŘ. I - BEZ DOPRAVY | M3 | 2.366 | 0 |  |  |  | 0 |  | 2022_OTSKP |  | 2
PP |  |  |  | zemina určená na skládku
VV |  |  |  | dle grafických a textových příloh PD_D.2.1.4 příloha 4.240_Přehledné výkresy - nový stav ŽB zesílený základ (0,40*3,38)*0,65=0,879 [A] B prahy (0,40*(0,50+0,60))*3,38=1,487 [B] Celkem: A+B=2,366 [C]
TS |  |  |  | Technická specifikace položky odpovídá příslušné cenové soustavě.
P | 12 | 17120 |  | ULOŽENÍ SYPANINY DO NÁSYPŮ A NA SKLÁDKY BEZ ZHUTNĚNÍ | M3 | 231.701 | 0 |  |  |  | 0 |  | 2022_OTSKP |  | 2
PP
VV |  |  |  | pol_12273A 13,387=13,387 [A] pol_12940 3,160=3,160 [B] pol_13173A 202,897=202,897 [C] pol_13273A 2,366=2,366 [D] pol_26112 (0,05*0,05*3,14)*44,00=0,345 [E] pol_264116 (0,20*0,20*3,14)*40,00=5,024 [F] pol_264316 (0,20*0,20*3,14)*36,00=4,522 [G] Celkem: A+B+C+D+E+F+G=231,701 [H]
TS |  |  |  | Technická specifikace položky odpovídá příslušné cenové soustavě.
P | 13 | 17481 |  | ZÁSYP JAM A RÝH Z NAKUPOVANÝCH MATERIÁLŮ | M3 | 201.784 | 0 |  |  |  | 0 |  | 2022_OTSKP |  | 2
PP
VV |  |  |  | dle grafických a textových příloh PD_D.2.1.4 příloha 4.240_Přehledné výkresy - nový stav pro šachtu - plocha digi 8,950*(9,80+7,30)/2=76,523 [A] odpočet vytlačený objem nové šachty -(1,50*1,70)*2,350=-5,993 [B] -(2,70*2,90)*(0,20+0,10)=-2,349 [C] -(1,90*2,10)*0,10=-0,399 [D] propustek (výkop plocha digi 12,290m2) 12,290*13,200=162,228 [E] odpočet vytlačený objem propustku betonové trouby vč. prázdného prostoru -(0,69*0,69*3,14)*13,20=-19,733 [F] pol_272325 pod propustkem -(1,800*13,350)*0,200=-4,806 [G] zesílení základu -((0,245+0,513)/2*0,45)*2,200*2=-0,750 [H] pol_451312 -(2,20*13,350)*0,10=-2,937 [I] Celkem: A+B+C+D+E+F+G+H+I=201,784 [J]
TS |  |  |  | Technická specifikace položky odpovídá příslušné cenové soustavě.
P | 14 | 18110 |  | ÚPRAVA PLÁNĚ SE ZHUTNĚNÍM V HORNINĚ TŘ. I | M2 | 121.889 | 0 |  |  |  | 0 |  | 2022_OTSKP |  | 2
PP
VV |  |  |  | pod novým propustkem 2,500*13,345=33,363 [A] nad propustkem 8,022*10,290=82,546 [B] šachta Š1 2,300*2,600=5,980 [C] Celkem: A+B+C=121,889 [D]
TS |  |  |  | Technická specifikace položky odpovídá příslušné cenové soustavě.
P | 15 | 18222 |  | ROZPROSTŘENÍ ORNICE VE SVAHU V TL DO 0,15M | M2 | 70.774 | 0 |  |  |  | 0 |  | 2022_OTSKP |  | 2
PP
VV |  |  |  | dle grafických a textových příloh PD_D.2.1.4 příloha 4.280_Výkres výkopů a stavebních postupů plocha digi vtok (3,795+2,95)*(9,60+6,60)/2=54,635 [A] odpočet šachta vč. odláždění -2,70*2,90=-7,830 [B] výtok 10,440*(7,295+3,90)/2=58,438 [C] odpočet dlažba -3,180*6,340=-20,161 [H] -3,180*1,880=-5,978 [D] -3,180*0,510=-1,622 [E] -3,180*(3,14*1,40*1,40)/2=-9,785 [F] ((3,14*1,40*1,40)/2)=3,077 [G] Celkem: A+B+C+H+D+E+F+G=70,774 [I]
TS |  |  |  | Technická specifikace položky odpovídá příslušné cenové soustavě.
P | 16 | 18241 |  | ZALOŽENÍ TRÁVNÍKU RUČNÍM VÝSEVEM | M2 | 70.774 | 0 |  |  |  | 0 |  | 2022_OTSKP |  | 2
PP
VV |  |  |  | pol_18222 70,774=70,774 [A]
TS |  |  |  | Technická specifikace položky odpovídá příslušné cenové soustavě.
P | 17 | 18247 |  | OŠETŘOVÁNÍ TRÁVNÍKU | M2 | 70.774 | 0 |  |  |  | 0 |  | 2022_OTSKP |  | 2
PP
VV |  |  |  | pol_18222 70,774=70,774 [A]
TS |  |  |  | Technická specifikace položky odpovídá příslušné cenové soustavě.
P | 18 | R18700 |  | NÁKUP ZEMINY VHODNÉ PRO OHUMUSOVÁNÍ VČ NALOŽENÍ, DOPRAVY NA MÍSTO URČENÍ A VEŠKERÉ MANIPULACE | M3 | 10.616 | 0 |  |  |  | 0 |  | [bez vazby na CS] |  | 2
PP
VV |  |  |  | pol_18222 70,774*0,15=10,616 [A]
TS |  |  |  | zahrnuje náklady na nákup zeminy vhodné pro ohumusování vč dopravy na místo určení a veškeré manipulace (naložení, složení, přeložení. přesun atd.)
SD |  | 2 |  | Základy
P | 19 | 22594 |  | ZÁPOROVÉ PAŽENÍ Z KOVU TRVALÉ | T | 4.659 | 0 |  |  |  | 0 |  | 2022_OTSKP |  | 2
PP
VV |  |  |  | dle grafických a textových příloh PD_D.2.1.4 4.270 Výkres výkopů a stav. postupů - 1. etapa Tabulka konstrukční oceli HEB 200 (01 až 11) (1226,00+1103,40+980,80+613,00+735,60)*0,001=4,659 [A]
TS |  |  |  | Technická specifikace položky odpovídá příslušné cenové soustavě.
P | 20 | 22694 |  | ZÁPOROVÉ PAŽENÍ Z KOVU DOČASNÉ | T | 1.368 | 0 |  |  |  | 0 |  | 2022_OTSKP |  | 2
PP
VV |  |  |  | dle grafických a textových příloh PD_D.2.1.4 4.270 Výkres výkopů a stav. postupů - 1. etapa Tabulka konstrukční oceli HEB 120, U120 (174,570+890,560)*0,001=1,065 [A] Tabulka betonářské výztuže 302,880*0,001=0,303 [B] Celkem: A+B=1,368 [C]
TS |  |  |  | Technická specifikace položky odpovídá příslušné cenové soustavě.
P | 21 | 22695 |  | VÝDŘEVA ZÁPOROVÉHO PAŽENÍ DOČASNÁ (KUBATURA) | M3 | 2.88 | 0 |  |  |  | 0 |  | 2022_OTSKP |  | 2
PP
VV |  |  |  | dle grafických a textových příloh PD_D.2.1.4 4.270 Výkres výkopů a stav. postupů - 1. etapa Tabulka konstrukčního dřeva 120x200mm 2,880=2,880 [A]
TS |  |  |  | Technická specifikace položky odpovídá příslušné cenové soustavě.
P | 22 | 228172 |  | ODŘEZÁNÍ PILOT Z KOVOVÝCH DÍLCŮ | KUS | 11 | 0 |  |  |  | 0 |  | 2022_OTSKP |  | 2
PP
VV |  |  |  | dle grafických a textových příloh PD_D.2.1.4 4.270 Výkres výkopů a stav. postupů - 2 etapa HEB 200 2*4+1*3=11,000 [A]
TS |  |  |  | Technická specifikace položky odpovídá příslušné cenové soustavě.
P | 23 | 23217 |  | ŠTĚTOVÉ STĚNY BERANĚNÉ Z KOVOVÝCH DÍLCŮ DOČASNÉ (HMOTNOST) | T | 3.2 | 0 |  |  |  | 0 |  | 2022_OTSKP |  | 2
PP
VV |  |  |  | dle grafických a textových příloh PD_D.2.1.4 4.280 Výkres výkopů a stav. postupů - 2. etapa LARSEN = 80,00kg/m ((4,00*80,000)*(5*2))*0,001=3,200 [A]
TS |  |  |  | Technická specifikace položky odpovídá příslušné cenové soustavě.
P | 24 | 23417 |  | ŠTĚTOVÉ STĚNY NASAZENÉ Z KOVOVÝCH DÍLCŮ DOČASNÉ (HMOTNOST) | T | 1.459 | 0 |  |  |  | 0 |  | 2022_OTSKP |  | 2
PP
VV |  |  |  | dle grafických a textových příloh PD_D.2.1.4 4.280 Výkres výkopů a stav. postupů - 2. etapa U120 = 25,300kg/m (((2,20*25,30)*2)*0,001)*2=0,223 [A] Táhla R32mm = 6,31kg/m (((6,00*6,31)*2)*0,001)*2=0,151 [B] LARSEN = 80,00kg/m ((2,70*80,00)*4)*0,001=0,864 [C] HEB200 = 61,30kg/m ((1,80*61,30)*2)*0,001=0,221 [D] Celkem: A+B+C+D=1,459 [E]
TS |  |  |  | Technická specifikace položky odpovídá příslušné cenové soustavě.
P | 25 | 237171 |  | VYTAŽENÍ ŠTĚTOVÝCH STĚN Z KOVOVÝCH DÍLCŮ (HMOTNOST) | T | 7.859 | 0 |  |  |  | 0 |  | 2022_OTSKP |  | 2
PP
VV |  |  |  | pol_23217 6,400=6,400 [A] pol_23417 1,459=1,459 [B] Celkem: A+B=7,859 [C]
TS |  |  |  | Technická specifikace položky odpovídá příslušné cenové soustavě.
P | 26 | 26112 |  | VRTY PRO KOTVENÍ, INJEKTÁŽ A MIKROPILOTY NA POVRCHU TŘ. I D DO 100MM | M | 44 | 0 |  |  |  | 0 |  | 2022_OTSKP |  | 2
PP
VV |  |  |  | dle grafických a textových příloh PD_D.2.1.4 4.270 Výkres výkopů a stav. postupů pro převedení táhla převázky 4*5,00=20,000 [A] 4*6,00=24,000 [B] Celkem: A+B=44,000 [C]
TS |  |  |  | Technická specifikace položky odpovídá příslušné cenové soustavě.
P | 27 | 264116 |  | VRTY PRO PILOTY TŘ. I D DO 400MM | M | 40 | 0 |  |  |  | 0 |  | 2022_OTSKP |  | 2
PP
VV |  |  |  | dle grafických a textových příloh PD_D.2.1.4 4.270 Výkres výkopů a stav. postupů - 1. etapa Tabulka konstrukční oceli HEB 200 (01 až 11) 18,00+10,00+12,00=40,000 [A]
TS |  |  |  | Technická specifikace položky odpovídá příslušné cenové soustavě.
P | 28 | 264316 |  | VRTY PRO PILOTY TŘ. III D DO 400MM | M | 36 | 0 |  |  |  | 0 |  | 2022_OTSKP |  | 2
PP
VV |  |  |  | dle grafických a textových příloh PD_D.2.1.4 4.270 Výkres výkopů a stav. postupů - 1. etapa Tabulka konstrukční oceli HEB 200 (01 až 11) 20,00+16,00=36,000 [A]
TS |  |  |  | Technická specifikace položky odpovídá příslušné cenové soustavě.
P | 29 | 272325 |  | ZÁKLADY ZE ŽELEZOBETONU DO C30/37 | M3 | 6.06 | 0 |  |  |  | 0 |  | 2022_OTSKP |  | 2
PP
VV |  |  |  | dle grafických a textových příloh PD_D.2.1.4 příloha 4.250_Výkres tvaru ŽB konstrukce pod propustkem (1,800*13,350)*0,200=4,806 [A] zesílení základu ((0,245+0,513)/2*0,45)*2,200*2=0,750 [B] (0,40*0,70)*1,800=0,504 [C] Celkem: A+B+C=6,060 [D]
TS |  |  |  | Technická specifikace položky odpovídá příslušné cenové soustavě.
P | 30 | 272366 |  | VÝZTUŽ ZÁKLADŮ Z KARI SÍTÍ | T | 0.618 | 0 |  |  |  | 0 |  | 2022_OTSKP |  | 2
PP
VV |  |  |  | dle grafických a textových příloh PD_D.2.1.4 příloha 4.260_Výkres výztuže ŽB konstrukce S3 380,000*0,001=0,380 [A] S4 47,500*0,001=0,048 [B] S5 190,000*0,001=0,190 [C] Celkem: A+B+C=0,618 [D]
TS |  |  |  | Technická specifikace položky odpovídá příslušné cenové soustavě.
SD |  | 3 |  | Svislé konstrukce
P | 31 | 389325 |  | MOSTNÍ RÁMOVÉ KONSTRUKCE ZE ŽELEZOBETONU C30/37 | M3 | 4.061 | 0 |  |  |  | 0 |  | 2022_OTSKP |  | 2
PP
VV |  |  |  | dle grafických a textových příloh PD_D.2.1.4 příloha 4.250_Výkres tvaru ŽB konstrukce ŽB monolitická šachta (1,50*1,70)*2,70-(0,90*1,10)*2,40=4,509 [A] -(0,69*0,69*3,14)*0,30 =-0,448 [B] Celkem: A+B=4,061 [C]
TS |  |  |  | Technická specifikace položky odpovídá příslušné cenové soustavě.
P | 32 | 389365 |  | VÝZTUŽ MOSTNÍ RÁMOVÉ KONSTRUKCE Z OCELI 10505, B500B | T | 0.164 | 0 |  |  |  | 0 |  | 2022_OTSKP |  | 2
PP
VV |  |  |  | dle grafických a textových příloh PD_D.2.1.4 příloha 4.260_Výkres výztuže ŽB konstrukce Tabulka výztuže 163,500*0,001=0,164 [A]
TS |  |  |  | Technická specifikace položky odpovídá příslušné cenové soustavě.
P | 33 | 389366 |  | VÝZTUŽ MOSTNÍ RÁMOVÉ KONSTR ŽELBET Z KARI SÍTÍ | T | 0.285 | 0 |  |  |  | 0 |  | 2022_OTSKP |  | 2
PP
VV |  |  |  | dle grafických a textových příloh PD_D.2.1.4 příloha 4.260_Výkres výztuže ŽB konstrukce S1 190,00*0,001=0,190 [A] S2 95,00*0,001=0,095 [B] Celkem: A+B=0,285 [C]
TS |  |  |  | Technická specifikace položky odpovídá příslušné cenové soustavě.
SD |  | 4 |  | Vodorovné konstrukce
P | 34 | 45131 |  | PODKL A VÝPLŇ VRSTVY Z PROST BET | M3 | 1.358 | 0 |  |  |  | 0 |  | 2022_OTSKP |  | 2
PP
VV |  |  |  | porovnávací položka - hubený beton dle grafických a textových příloh PD_D.2.1.4 po odbouraných konstrukcích ((1,0*13,581)*0,05)*2=1,358 [A]
TS |  |  |  | Technická specifikace položky odpovídá příslušné cenové soustavě.
P | 35 | 451311 | B | PODKL A VÝPLŇ VRSTVY Z PROST BET DO C8/10 | M3 | 13.546 | 0 |  |  |  | 0 |  | 2022_OTSKP |  | 2
PP
VV |  |  |  | porovnávací položka - hubený beton porovnávací položka - hubený beton dle grafických a textových příloh PD_D.2.1.4 příloha 4.240_Nový stav - přehledné výkresy nového vyplnění prostoru mezi stávajícím základem propustku a novým základem (0,600*0,970)*13,620=7,927 [A] -(0,600*0,40)*0,60=-0,144 [B] dopočet před propustkem (výtok) ((3,10*1,10)/2)*3,380=5,763 [C] Celkem: A+B+C=13,546 [D]
TS |  |  |  | Technická specifikace položky odpovídá příslušné cenové soustavě.
P | 36 | 451312 |  | PODKLADNÍ A VÝPLŇOVÉ VRSTVY Z PROSTÉHO BETONU C12/15 | M3 | 3.336 | 0 |  |  |  | 0 |  | 2022_OTSKP |  | 2
PP
VV |  |  |  | dle grafických a textových příloh PD_D.2.1.4 příloha 4.250_Výkres tvaru ŽB konstrukce pod šachtou (1,90*2,10)*0,10=0,399 [A] pod propustkem (2,20*13,350)*0,10=2,937 [B] Celkem: A+B=3,336 [C]
TS |  |  |  | Technická specifikace položky odpovídá příslušné cenové soustavě.
P | 37 | 451314 | A | PODKLADNÍ A VÝPLŇOVÉ VRSTVY Z PROSTÉHO BETONU C25/30 | M3 | 4.68 | 0 |  |  |  | 0 |  | 2022_OTSKP |  | 2
PP
VV |  |  |  | dle grafických a textových příloh PD_D.2.1.4 příloha 4.240_Nový stav - přehledné výkresy nového pod kam. dlažbou okolo šachty (2,50*2,70-1,50*1,70)*0,10=0,420 [A] dno šachty (0,90*1,10)*0,10=0,099 [B] před propustkem (výtok) (3,180*6,340)*0,15=3,024 [C] (3,180*2,00)*0,15=0,954 [D] (1,00*(1,59*1,59*3,14))/4*0,15=0,298 [E] -((3,14*0,70*0,70)/2)*0,15=-0,115 [F] Celkem: A+B+C+D+E+F=4,680 [G]
TS |  |  |  | Technická specifikace položky odpovídá příslušné cenové soustavě.
P | 38 | 451314 | B | PODKLADNÍ A VÝPLŇOVÉ VRSTVY Z PROSTÉHO BETONU C25/30 | M3 | 0.55 | 0 |  |  |  | 0 |  | 2022_OTSKP |  | 2
PP
VV |  |  |  | dle grafických a textových příloh PD_D.2.1.4 příloha 4.240_Nový stav - přehledné výkresy dopočet klín u šachty - plocha digi 0,250*2,20=0,550 [A]
TS |  |  |  | Technická specifikace položky odpovídá příslušné cenové soustavě.
P | 39 | 46452 |  | POHOZ DNA A SVAHŮ Z KAMENIVA DRCENÉHO | M3 | 1.393 | 0 |  |  |  | 0 |  | 2022_OTSKP |  | 2
PP
VV |  |  |  | dle grafických a textových příloh PD_D.2.1.4 příloha 4.240_Nový stav - přehledné výkresy před propustkem (výtok) (3,38*2,060)*0,20=1,393 [A]
TS |  |  |  | Technická specifikace položky odpovídá příslušné cenové soustavě.
P | 40 | 465512 |  | DLAŽBY Z LOMOVÉHO KAMENE NA MC | M3 | 8.249 | 0 |  |  |  | 0 |  | 2022_OTSKP |  | 2
PP
VV |  |  |  | dle grafických a textových příloh PD_D.2.1.4 příloha 4.240_Nový stav - přehledné výkresy okolo šachty (2,50*2,70-1,70*1,50)*0,20=0,840 [A] dno šachty (0,90*1,10)*0,20=0,198 [B] před propustkem (výtok) (3,180*6,340)*0,20=4,032 [C] (3,180*1,880)*0,20=1,196 [D] (3,180*0,510)*0,20=0,324 [E] (3,180*(3,14*1,40*1,40)/2)*0,20=1,957 [F] -((3,14*1,40*1,40)/2)*0,20=-0,615 [G] Výtok - vystouplé kameny (rozražeče proudu) ((1,00*6,340)*0,15)/3=0,317 [H] Celkem: A+B+C+D+E+F+G+H=8,249 [I]
TS |  |  |  | Technická specifikace položky odpovídá příslušné cenové soustavě.
P | 41 | 467314 |  | STUPNĚ A PRAHY VODNÍCH KORYT Z PROSTÉHO BETONU C25/30 | M3 | 1.352 | 0 |  |  |  | 0 |  | 2022_OTSKP |  | 2
PP |  |  |  | XF3
VV |  |  |  | dle grafických a textových příloh PD_D.2.1.4 příloha 4.240_Nový stav - přehledné výkres ukončení propustku (výtok) (3,380*0,450)*0,400=0,608 [A] (3,380*0,550)*0,400=0,744 [B] Celkem: A+B=1,352 [C]
TS |  |  |  | Technická specifikace položky odpovídá příslušné cenové soustavě.
SD |  | 7 |  | Přidružená stavební výroba_OK
P | 42 | 711111 |  | IZOLACE BĚŽNÝCH KONSTRUKCÍ PROTI ZEMNÍ VLHKOSTI ASFALTOVÝMI NÁTĚRY | M2 | 84.065 | 0 |  |  |  | 0 |  | 2022_OTSKP |  | 2
PP
VV |  |  |  | dle grafických a textových příloh PD_D.2.1.4 příloha 4.240_Nový stav - přehledné výkresy šachta ((1,50+1,70)*2)*2,70=17,280 [A] (2,50*2,70-1,50*1,70)=4,200 [B] -(0,69*0,69*3,14)=-1,495 [C] propustek (0,50*2+3,72)*11,567=54,596 [D] (0,91*2+2,64)*1,300=5,798 [E] (0,91*2+1,32)*(2,20-1,30)=2,826 [F] 0,25*2+1,80*0,20=0,860 [G] Celkem: A+B+C+D+E+F+G=84,065 [H]
TS |  |  |  | Technická specifikace položky odpovídá příslušné cenové soustavě.
P | 43 | 711509 |  | OCHRANA IZOLACE NA POVRCHU TEXTILIÍ | M2 | 84.065 | 0 |  |  |  | 0 |  | 2022_OTSKP |  | 2
PP
VV |  |  |  | pol_711111 84,065=84,065 [A]
TS |  |  |  | Technická specifikace položky odpovídá příslušné cenové soustavě.
SD |  | 8 |  | Potrubí
P | 44 | R89915 |  | STUPADLA - NEREZ S PLASTOVÝM POVRCHEM; D+M KOMPLET | KUS | 6 | 0 |  |  |  | 0 |  | [bez vazby na CS] |  | 2
PP
VV |  |  |  | dle grafických a textových příloh PD_D.2.1.4 příloha 4.240_Nový stav - přehledné výkresy nového Šachta 6=6,000 [A]
TS |  |  |  | - Položka zahrnuje veškerý materiál, výrobky a polotovary, včetně mimostaveništní a vnitrostaveništní dopravy (rovněž přesuny), včetně naložení a složení,případně s uložením. Měří se v kusech konstrukce, nebo práce. Měrná jednotka: kus
P | 45 | R93261 |  | POCHOZÍ ROŠT Z KOMPOZITU VÝŠKA 50MM VČ RÁMU; D+M KOMPLET | M2 | 1.68 | 0 |  |  |  | 0 |  | [bez vazby na CS] |  | 2
PP
VV |  |  |  | dle grafických a textových příloh PD_D.2.1.4 příloha 4.240_Nový stav - přehledné výkresy nového Šachta (1,20*1,40)*1=1,680 [A]
TS |  |  |  | položka zahrnuje: - dodání a uložení předepsané konstrukce z předepsaného materiálu včetně vnitrostaveništní a mimostaveništní dopravy - veškeré potřebné pomocné práce - veškerý pomocný a upevňovací materiál Měří se v metech čtverečných konstrukce, nebo práce. Měrná jednotka: m2
SD |  | 9 |  | Ostatní konstrukce a práce
P | 46 | 917223 |  | SILNIČNÍ A CHODNÍKOVÉ OBRUBY Z BETONOVÝCH OBRUBNÍKŮ ŠÍŘ 100MM | M | 34.61 | 0 |  |  |  | 0 |  | 2022_OTSKP |  | 2
PP |  |  |  | včetně dopravy a večkeré manipulace
VV |  |  |  | dle grafických a textových příloh PD_D.2.1.4 příloha 4.240_Nový stav - přehledné výkresy ukončení dlažby okolo šachty (2,50+2,90)*2=10,800 [A] okolo propustku nad propustkem (výtok) (3,65+2,10*2)=7,850 [B] před propustkem (výtok) 6,340*2+3,28=15,960 [C] Celkem: A+B+C=34,610 [D]
TS |  |  |  | Technická specifikace položky odpovídá příslušné cenové soustavě.
P | 47 | 931336 |  | TĚSNĚNÍ DILATAČNÍCH SPAR POLYURETANOVÝM TMELEM PRŮŘEZU DO 800MM2 | M | 40.82 | 0 |  |  |  | 0 |  | 2022_OTSKP |  | 2
PP
VV |  |  |  | dle grafických a textových příloh PD_D.2.1.4 Nový propustek 3,14*13=40,820 [A]
TS |  |  |  | Technická specifikace položky odpovídá příslušné cenové soustavě.
P | 48 | 935212 |  | PŘÍKOPOVÉ ŽLABY Z BETON TVÁRNIC ŠÍŘ DO 600MM DO BETONU TL 100MM | M | 0.6 | 0 |  |  |  | 0 |  | 2022_OTSKP |  | 2
PP
VV |  |  |  | dle grafických a textových příloh PD_D.2.1.4 příloha 4.250_Výkres tvaru ŽB konstrukce šachta 0,30*2=0,600 [A]
TS |  |  |  | Technická specifikace položky odpovídá příslušné cenové soustavě.
P | 49 | 936501 |  | DROBNÉ DOPLŇK KONSTR KOVOVÉ NEREZ | KG | 51.58 | 0 |  |  |  | 0 |  | 2022_OTSKP |  | 2
PP
VV |  |  |  | dle grafických a textových příloh PD_D.2.1.4 příloha 4.250_Výkres tvaru ŽB konstrukce Výkaz kovových konstrukcí propustku včetně kotvení Rám roštu 35,970=35,970 [A] Česle 15,610=15,610 [B] Celkem: A+B=51,580 [C]
TS |  |  |  | Technická specifikace položky odpovídá příslušné cenové soustavě.
P | 50 | 93841 |  | OČIŠTĚNÍ ZDIVA UMYTÍM VODOU | M2 | 46.989 | 0 |  |  |  | 0 |  | 2022_OTSKP |  | 2
PP
VV |  |  |  | dle grafických a textových příloh PD_D.2.1.4 příloha 2.230_Přehledné výkresy - stávající stav po odbourání (2,200+0,625*2)*13,620=46,989 [A]
TS |  |  |  | Technická specifikace položky odpovídá příslušné cenové soustavě.
P | 51 | 93842 |  | OČIŠTĚNÍ ZDIVA OD VEGETACE | M2 | 46.989 | 0 |  |  |  | 0 |  | 2022_OTSKP |  | 2
PP
VV |  |  |  | pol_93841 46,989=46,989 [B]
TS |  |  |  | Technická specifikace položky odpovídá příslušné cenové soustavě.
P | 52 | 96613A |  | BOURÁNÍ KONSTRUKCÍ Z KAMENE NA MC - BEZ DOPRAVY | M3 | 22.793 | 0 |  |  |  | 0 |  | 2022_OTSKP |  | 2
PP
VV |  |  |  | dle grafických a textových příloh PD_D.2.1.4 příloha 2.230_Přehledné výkresy - stávající stav horní desky - plochy digi (0,414+0,450+0,2875)*1,00=1,152 [A] (0,3775*1,00)*8=3,020 [B] opěra (1,00*1,083)*13,695=14,832 [C] křídla - plocha digi (0,620*1,34)*2=1,662 [D] římsy vč. náběhů - plochy digi (0,100+0,3173)*3,360=1,402 [E] (0,110+0,20)*2,340=0,725 [F] Celkem: A+B+C+D+E+F=22,793 [G]
TS |  |  |  | Technická specifikace položky odpovídá příslušné cenové soustavě.
P | 53 | 96615A |  | BOURÁNÍ KONSTRUKCÍ Z PROSTÉHO BETONU - BEZ DOPRAVY | M3 | 10.518 | 0 |  |  |  | 0 |  | 2022_OTSKP |  | 2
PP
VV |  |  |  | dle grafických a textových příloh PD_D.2.1.4 příloha 2.230_Přehledné výkresy - stávající stav šachta (jímka) (1,8704*2,50)*1,20=5,611 [A] ((3,201*0,50)*2)*1,20=3,841 [B] (2,220*0,40)*1,20=1,066 [C] Celkem: A+B+C=10,518 [D]
TS |  |  |  | Technická specifikace položky odpovídá příslušné cenové soustavě.
P | 54 | R918371 |  | PROPUSTY Z TRUB DN 1000MM PATKOVÉ TROUBY; D+M KOMLET | M | 12.1 | 0 |  |  |  | 0 |  | [bez vazby na CS] |  | 2
PP |  |  |  | včetně dopravy a veškeré manipulace
VV |  |  |  | dle grafických a textových příloh PD_D.2.1.4 příloha 4.240_Nový stav - přehledné výkresy 12,100=12,100 [A]
TS |  |  |  | Položka zahrnuje: - dodání a položení potrubí z trub z dokumentací předepsaného materiálu a předepsaného průměru - případné úpravy trub (zkrácení, šikmé seříznutí) Nezahrnuje podkladní vrstvy a obetonování.
P | 55 | R91838 |  | PROPUSTY Z TRUB DN 1000MM - ŠIKMÉ PATKOVÉ TROUBY (VTOK, VÝTOK); D+M KOMLET | KUS | 1 | 0 |  |  |  | 0 |  | [bez vazby na CS] |  | 2
PP |  |  |  | včetně dopravy a veškeré manipulace
VV |  |  |  | dle grafických a textových příloh PD_D.2.1.4 příloha 4.240_Nový stav - přehledné výkresy 1=1,000 [A]
TS |  |  |  | Položka zahrnuje: - dodání a položení potrubí z trub z dokumentací předepsaného materiálu a předepsaného průměru - případné úpravy trub (zkrácení, šikmé seříznutí) Nezahrnuje podkladní vrstvy a obetonování.
P | 56 | R93601 |  | LETOPOČET VÝSTAVBY - VLYS DO BETONU; D+M KOMPLET | KUS | 1 | 0 |  |  |  | 0 |  | [bez vazby na CS] |  | 2
PP |  |  |  | reliefní matrice (gumová) do bednění na svislou stěnu,
VV |  |  |  | dle grafických a textových příloh PD_D.2.1.4 příloha 1_Technická zpráva 3.4.6.3 Tabulky s letopočtem 1=1,000 [A]
TS |  |  |  | Dodávka formy, osazení do bednění, ošetření separačním prostředkem, odbednění, začištění, příp. vyspravení sanační maltou
P | 57 | R936003 |  | POVODŇOVÁ ZNAČKA | KUS | 1 | 0 |  |  |  | 0 |  | [bez vazby na CS] |  | 2
PP
VV |  |  |  | 1: Dle technické zprávy, výkresových příloh projektové dokumentace. Dle výkazů materiálu projektu. Dle tabulky kubatur projektanta. 2: povodňová značka vč. zaměření a dokumentace; 1=1,000 [A]
TS |  |  |  | 1. Položka obsahuje: – geodetické zaměření a kontrolu připravenosti pro osazení značky – dodávku a montáž značky předepsaného typu a velikosti – veškerý pomocný materiál a nářadí – kontrolní měření – vyhotovení příslušné dokumentace 2. Položka neobsahuje: X 3. Způsob měření: Udává se počet kusů kompletní konstrukce nebo práce.

## SO 14-38-12
SŽDC05 |  |  |  | Soupis prací objektu | [10 empty] | 3
3
S | Stavba: | 5213510015_zm08 |  | Optimalizace trati Karlštejn (mimo) – Beroun (mimo) | [6 empty] | E.1.4 |  | Aspe | 0,00 | 2
O | Objekt: | E.1.4 |  | Mosty, propustky a zdi | [9 empty] | 15,00 | 2
Typ | Poř. číslo | Kód položky | Varianta | Název položky | MJ | Množství | Jednotková hmotnost | Celková hmotnost |  |  | Jednotková cena |  | Cenové soustavy | 21,00 | 2
Dodávka
[9 empty] | Jednotková | Celkem | Jednotková | Celkem |  |  |  | Počet položek s nulovou cenou
O1 |  | SO 14-38-12 |  | Propustek v ev. km 34,747
SD |  | 0 |  | Všeobecné konstrukce a práce
P | 1 | 02971 |  | OSTAT POŽADAVKY - GEOTECHNICKÝ MONITORING NA POVRCHU | KPL | 1 | 0 |  |  |  | 0 |  | 2022_OTSKP |  | 2
PP
VV |  |  |  | dočasné pažení výkopu počas výstavby 1=1,000 [A]
TS |  |  |  | Technická specifikace položky odpovídá příslušné cenové soustavě.
P | 2 | R015111 | 901 | POPLATKY ZA LIKVIDACI ODPADŮ NEKONTAMINOVANÝCH - 17 05 04 VYTĚŽENÉ ZEMINY A HORNINY - I. TŘÍDA TĚŽITELNOSTI VČETNĚ DOPRAVY | T | 760.946 | 0 |  |  |  | 0 |  | [bez vazby na CS] |  | 2
PP |  |  |  | Evidenční položka. Neoceňovat v objektu SO/PS, položka se oceňuje pouze v objektu SO 90-90
VV |  |  |  | pol_12273A 30,337*1,90=57,640 [A] pol_12940 4,289*1,90=8,149 [B] pol_13173A 349,668*1,90=664,369 [C] pol_13273A 4,404*1,90=8,368 [D] pol_264116 ((0,20*0,20*3,14)*93,950)*1,90=22,420 [E] Celkem: A+B+C+D+E=760,946 [F]
TS |  |  |  | Evidenční položka. Neoceňovat v objektu SO/PS, položka se oceňuje pouze v objektu SO 90-90
P | 3 | R015113 | 903 | POPLATKY ZA LIKVIDACI ODPADŮ NEKONTAMINOVANÝCH - 17 05 04 VYTĚŽENÉ ZEMINY A HORNINY - III. TŘÍDA TĚŽITELNOSTI VČETNĚ DOPRAVY | T | 2.393 | 0 |  |  |  | 0 |  | [bez vazby na CS] |  | 2
PP |  |  |  | Evidenční položka. Neoceňovat v objektu SO/PS, položka se oceňuje pouze v objektu SO 90-90
VV |  |  |  | pol_264316 ((3,14*0,20*0,20)*19,050)=2,393 [A]
TS |  |  |  | Evidenční položka. Neoceňovat v objektu SO/PS, položka se oceňuje pouze v objektu SO 90-90
P | 4 | R015140 | 906 | POPLATKY ZA LIKVIDACI ODPADŮ NEKONTAMINOVANÝCH - 17 01 01 BETON Z DEMOLIC OBJEKTŮ, ZÁKLADŮ TV VČETNĚ DOPRAVY | T | 44.13 | 0 |  |  |  | 0 |  | [bez vazby na CS] |  | 2
PP |  |  |  | Evidenční položka. Neoceňovat v objektu SO/PS, položka se oceňuje pouze v objektu SO 90-90
VV |  |  |  | pol_11335A 17,497*2,200=38,493 [A] pol_96615A 2,5621*2,200=5,637 [B] Celkem: A+B=44,130 [C]
TS |  |  |  | Evidenční položka. Neoceňovat v objektu SO/PS, položka se oceňuje pouze v objektu SO 90-90
P | 5 | R015170 | 909 | POPLATKY ZA LIKVIDACI ODPADŮ NEKONTAMINOVANÝCH - 17 02 01 DŘEVO PO STAVEBNÍM POUŽITÍ, Z DEMOLIC VČETNĚ DOPRAVY | T | 5.67 | 0 |  |  |  | 0 |  | [bez vazby na CS] |  | 2
PP |  |  |  | Evidenční položka. Neoceňovat v objektu SO/PS, položka se oceňuje pouze v objektu SO 90-90
VV |  |  |  | pol_22695 5,600*0,700=3,920 [A] pol_94818 2,500*0,700=1,750 [B] Celkem: A+B=5,670 [C]
TS |  |  |  | Evidenční položka. Neoceňovat v objektu SO/PS, položka se oceňuje pouze v objektu SO 90-90
P | 6 | R015330 | 919 | POPLATKY ZA LIKVIDACI ODPADŮ NEKONTAMINOVANÝCH - 17 05 04 KAMENNÁ SUŤ VČETNĚ DOPRAVY | T | 490.976 | 0 |  |  |  | 0 |  | [bez vazby na CS] |  | 2
PP |  |  |  | Evidenční položka. Neoceňovat v objektu SO/PS, položka se oceňuje pouze v objektu SO 90-90
VV |  |  |  | pol_11347A 17,497*2,490=43,568 [A] pol_96613A 179,682*2,490=447,408 [B] Celkem: A+B=490,976 [C]
TS |  |  |  | Evidenční položka. Neoceňovat v objektu SO/PS, položka se oceňuje pouze v objektu SO 90-90
SD |  | 1 |  | Zemní práce
P | 7 | 11329A |  | ODSTRANĚNÍ ZPEVNĚNÝCH PLOCH, PŘÍKOPŮ A RIGOLŮ Z LOMOVÉHO KAMENE - BEZ DOPRAVY | M3 | 17.497 | 0 |  |  |  | 0 |  | 2022_OTSKP |  | 2
PP
VV |  |  |  | dle grafických a textových příloh PD_D.2.1.4 příloha 2.230_Stávající stav - přehledné výkresy Propustek (1,90*9,03)*0,20=3,431 [A] Vtok - plocha digi 25,430*0,20=5,086 [B] Výtok - plocha digi 44,90*0,20=8,980 [C] Celkem: A+B+C=17,497 [D]
TS |  |  |  | Technická specifikace položky odpovídá příslušné cenové soustavě.
P | 8 | 11335A |  | ODSTRANĚNÍ PODKLADU ZPEVNĚNÝCH PLOCH Z BETONU - BEZ DOPRAVY | M3 | 17.497 | 0 |  |  |  | 0 |  | 2022_OTSKP |  | 2
PP
VV |  |  |  | dle grafických a textových příloh PD_D.2.1.4 příloha 2.230_Stávající stav - přehledné výkresy plochy digi Propustek (1,90*9,03)*0,20=3,431 [A] Vtok - plocha digi 25,430*0,20=5,086 [B] Výtok - plocha digi 44,90*0,20=8,980 [C] Celkem: A+B+C=17,497 [D]
TS |  |  |  | Technická specifikace položky odpovídá příslušné cenové soustavě.
P | 9 | 11523 |  | PŘEVEDENÍ VODY POTRUBÍM DN 300 NEBO ŽLABY R.O. DO 1,0M | M | 18 | 0 |  |  |  | 0 |  | 2022_OTSKP |  | 2
PP
VV |  |  |  | dle grafických a textových příloh PD_D.2.1.4 4.280 - Výkaz materiálu 18,000=18,000 [A]
TS |  |  |  | Technická specifikace položky odpovídá příslušné cenové soustavě.
P | 10 | 12273A |  | ODKOPÁVKY A PROKOPÁVKY OBECNÉ TŘ. I - BEZ DOPRAVY | M3 | 30.337 | 0 |  |  |  | 0 |  | 2022_OTSKP |  | 2
PP |  |  |  | zemina určená na skládku
VV |  |  |  | dle grafických a textových příloh PD_D.2.1.4 příloha 4.240_Nový stav půdorys příloha 4.250_Nový stav řezy pol_465512 vtok ((4,92*9,00+(1,69+0,65)/2))*0,35=15,908 [A] výtok (4,40*5,55)*0,35=8,547 [B] pol_46452 před propustkem (výtok) ((1,84+1,601)/2*(1,756+1,790)/2)*0,20=0,610 [C] pol_451314B 5,272=5,272 [D] Celkem: A+B+C+D=30,337 [E]
TS |  |  |  | Technická specifikace položky odpovídá příslušné cenové soustavě.
P | 11 | 12940 |  | ČIŠTĚNÍ RÁMOVÝCH A KLENBOVÝCH PROPUSTŮ OD NÁNOSŮ | M3 | 4.289 | 0 |  |  |  | 0 |  | 2022_OTSKP |  | 2
PP
VV |  |  |  | dle grafických a textových příloh PD_D.2.1.4 příloha 2.230_Stávající stav - přehledné výkresy Propustek (1,90*9,03)*0,25=4,289 [A]
TS |  |  |  | Technická specifikace položky odpovídá příslušné cenové soustavě.
P | 12 | 13173A |  | HLOUBENÍ JAM ZAPAŽ I NEPAŽ TŘ. I - BEZ DOPRAVY | M3 | 349.668 | 0 |  |  |  | 0 |  | 2022_OTSKP |  | 2
PP |  |  |  | zemina určená na skládku
VV |  |  |  | dle grafických a textových příloh PD_D.2.1.4 příloha 2.230_Stávající stav - přehledné výkresy příloha 4.420_Nový stav půdorys příloha 4.450_Nový stav řezy příloha 4.280_Výkres výkopů (1. a 2.etapa) Propustek stávající 38,270*4,90=187,523 [A] 33,360*(9,03-4,90)=137,777 [B] Propustek vtok plocha digi 18,520*(12,98+3,90)/2=156,309 [C] Propustek výtok plocha digi 20,900*(12,98+6,320)/2/2=100,843 [D] odpočet prázdný prostor -((0,95*0,95*3,14)/2)*9,030=-12,795 [H] -(1,90*2,20)*9,030=-37,745 [E] odpočet bourané kce pol_96613A -179,682=- 179,682 [F] pol_96615A -2,562=-2,562 [I] Celkem: A+B+C+D+H+E+F+I=349,668 [J]
TS |  |  |  | Technická specifikace položky odpovídá příslušné cenové soustavě.
P | 13 | 13273A |  | HLOUBENÍ RÝH ŠÍŘ DO 2M PAŽ I NEPAŽ TŘ. I - BEZ DOPRAVY | M3 | 4.404 | 0 |  |  |  | 0 |  | 2022_OTSKP |  | 2
PP |  |  |  | zemina určená na skládku
VV |  |  |  | dle grafických a textových příloh PD_D.2.1.4 příloha 2.230_Stávající stav - přehledné výkresy příloha 4.240_Nový stav půdorys příloha 4.250_Nový stav řezy ŽB základ vtok (0,50*2,440)*0,580=0,708 [A] výtok (0,50*2,440)*0,800=0,976 [B] Betonový práh ukončení dlažby vtok (0,40*5,10)*0,600=1,224 [C] výtok (0,40*4,400)*0,850=1,496 [D] Celkem: A+B+C+D=4,404 [E]
TS |  |  |  | Technická specifikace položky odpovídá příslušné cenové soustavě.
P | 14 | 17120 |  | ULOŽENÍ SYPANINY DO NÁSYPŮ A NA SKLÁDKY BEZ ZHUTNĚNÍ | M3 | 402.891 | 0 |  |  |  | 0 |  | 2022_OTSKP |  | 2
PP
VV |  |  |  | pol_12273A 30,337=30,337 [A] pol_12940 4,289=4,289 [B] pol_13173A 349,668=349,668 [C] pol_13273A 4,404=4,404 [D] pol_264116 (0,20*0,20*3,14)*93,950=11,800 [E] pol_264316 (0,20*0,20*3,14)*19,050=2,393 [F] Celkem: A+B+C+D+E+F=402,891 [G]
TS |  |  |  | Technická specifikace položky odpovídá příslušné cenové soustavě.
P | 15 | 17481 |  | ZÁSYP JAM A RÝH Z NAKUPOVANÝCH MATERIÁLŮ | M3 | 521.745 | 0 |  |  |  | 0 |  | 2022_OTSKP |  | 2
PP
VV |  |  |  | dle grafických a textových příloh PD_D.2.1.4 příloha 4.240_Nový stav půdorys příloha 4.250_Nový stav řezy příloha 4.280_Výkres výkopů Propustek plocha digi 38,270*4,90=187,523 [A] 33,360*(9,03-4,90)=137,777 [B] Propustek vtok plocha digi (21,130*(12,98+3,90)/2)=178,337 [C] Propustek výtok plocha digi (26,920*(12,980+6,320)/2)=259,778 [D] odpočet vytlačený objem propustek vč. prázdného prostoru -(2,40*2,90)*20,475=- 142,506 [E] schodiště pol_431125 -2,511=-2,511 [F] schodiště pol_45131A -2,793=-2,793 [G] ŽB deska pol_27225 -15,025=-15,025 [H] podkl. beton pol_45112 -7,831=-7,830 [I] dlažba pol_465512 -28,648+9,906=-18,742 [J] podklad pol_451314A -25,875+11,456=-14,419 [K] zemina vhodná k ohumusování pol_R18700 -15,739=-15,739 [L] vyplnění prostoru betonem_pol_31131 -22,105=-22,105 [M] Celkem: A+B+C+D+E+F+G+H+I+J+K+L+M=521,745 [N]
TS |  |  |  | Technická specifikace položky odpovídá příslušné cenové soustavě.
P | 16 | 18110 |  | ÚPRAVA PLÁNĚ SE ZHUTNĚNÍM V HORNINĚ TŘ. I | M2 | 275.142 | 0 |  |  |  | 0 |  | 2022_OTSKP |  | 2
PP
VV |  |  |  | dle grafických a textových příloh PD_D.2.1.4 příloha 4.240_Nový stav - přehledné výkresy vtok (4,400*(3,79+4,55))=36,696 [A] ((3,800*1,00))*2=7,600 [B] (4,400*1,00)=4,400 [C] výtok (4,400*5,140)=22,616 [D] ((4,350*1,00))*2=8,700 [E] (4,400*1,00)=4,400 [F] Propustek 3,500*23,500=82,250 [G] nad propustkem 11,300*9,600=108,480 [H] Celkem: A+B+C+D+E+F+G+H=275,142 [I]
TS |  |  |  | Technická specifikace položky odpovídá příslušné cenové soustavě.
P | 17 | 18222 |  | ROZPROSTŘENÍ ORNICE VE SVAHU V TL DO 0,15M | M2 | 104.927 | 0 |  |  |  | 0 |  | 2022_OTSKP |  | 2
PP
VV |  |  |  | dle grafických a textových příloh PD_D.2.1.4 příloha 4.280_Výkres výkopů a stavebních postupů plocha digi vtok (4,00*7,10)/2=14,200 [A] (1,70+3,90)/2*7,10=19,880 [B] 4,40*1,75=7,700 [C] výtok (3,45*9,20)/2=15,870 [D] (5,50+3,20)/2*9,20=40,020 [E] (3,20*1,25)/2=2,000 [F] 4,40*3,30=14,520 [G] odpočet schodiště -0,95*9,75=-9,263 [H] Celkem: A+B+C+D+E+F+G+H=104,927 [I]
TS |  |  |  | Technická specifikace položky odpovídá příslušné cenové soustavě.
P | 18 | 18241 |  | ZALOŽENÍ TRÁVNÍKU RUČNÍM VÝSEVEM | M2 | 104.927 | 0 |  |  |  | 0 |  | 2022_OTSKP |  | 2
PP
VV |  |  |  | pol_18222 104,927=104,927 [A]
TS |  |  |  | Technická specifikace položky odpovídá příslušné cenové soustavě.
P | 19 | 18247 |  | OŠETŘOVÁNÍ TRÁVNÍKU | M2 | 104.927 | 0 |  |  |  | 0 |  | 2022_OTSKP |  | 2
PP
VV |  |  |  | pol_18222 104,927=104,927 [A]
TS |  |  |  | Technická specifikace položky odpovídá příslušné cenové soustavě.
P | 20 | R18700 |  | NÁKUP ZEMINY VHODNÉ PRO OHUMUSOVÁNÍ VČ NALOŽENÍ, DOPRAVY NA MÍSTO URČENÍ A VEŠKERÉ MANIPULACE | M3 | 15.739 | 0 |  |  |  | 0 |  | [bez vazby na CS] |  | 2
PP
VV |  |  |  | pol_18222 104,927*0,15=15,739 [A]
TS |  |  |  | zahrnuje náklady na nákup zeminy vhodné pro ohumusování vč dopravy na místo určení a veškeré manipulace (naložení, složení, přeložení. přesun atd.)
SD |  | 2 |  | Základy
P | 21 | 22594 |  | ZÁPOROVÉ PAŽENÍ Z KOVU TRVALÉ | T | 9.605 | 0 |  |  |  | 0 |  | 2022_OTSKP |  | 2
PP
VV |  |  |  | dle grafických a textových příloh PD_D.2.1.4 příloha 4.280_Výkres výkopů a stavebních postupů - 1.etapa Výkaz materiálu HEB240 (zápora do vrtu) (3060,00+6545,00)*0,001=9,605 [A]
TS |  |  |  | Technická specifikace položky odpovídá příslušné cenové soustavě.
P | 22 | 22694 |  | ZÁPOROVÉ PAŽENÍ Z KOVU DOČASNÉ | T | 1.757 | 0 |  |  |  | 0 |  | 2022_OTSKP |  | 2
PP
VV |  |  |  | dle grafických a textových příloh PD_D.2.1.4 příloha 4.280_Výkres výkopů a stavebních postupů - 1.etapa Výkaz materiálu HEB160 (zápora) (213,00+136,320)*0,001=0,349 [A] 2xU160 (převázka) (46,624+240,640+197,024+507,60)*0,001=0,992 [B] Táhla R32 416,460*0,001=0,416 [C] Celkem: A+B+C=1,757 [D]
TS |  |  |  | Technická specifikace položky odpovídá příslušné cenové soustavě.
P | 23 | 22695 |  | VÝDŘEVA ZÁPOROVÉHO PAŽENÍ DOČASNÁ (KUBATURA) | M3 | 5.6 | 0 |  |  |  | 0 |  | 2022_OTSKP |  | 2
PP
VV |  |  |  | dle grafických a textových příloh PD_D.2.1.4 příloha 4.280_Výkres výkopů a stavebních postupů - 1.etapa 5,600=5,600 [B]
TS |  |  |  | Technická specifikace položky odpovídá příslušné cenové soustavě.
P | 24 | 228172 |  | ODŘEZÁNÍ PILOT Z KOVOVÝCH DÍLCŮ | KUS | 14 | 0 |  |  |  | 0 |  | 2022_OTSKP |  | 2
PP
VV |  |  |  | dle grafických a textových příloh PD_D.2.1.4 příloha 4.280_Výkres výkopů a stavebních postupů - 1.etapa Výkaz materiálu HEB240 (zápora do vrtu) 3+11=14,000 [A]
TS |  |  |  | Technická specifikace položky odpovídá příslušné cenové soustavě.
P | 25 | 23217 |  | ŠTĚTOVÉ STĚNY BERANĚNÉ Z KOVOVÝCH DÍLCŮ DOČASNÉ (HMOTNOST) | T | 5.28 | 0 |  |  |  | 0 |  | 2022_OTSKP |  | 2
PP
VV |  |  |  | dle grafických a textových příloh PD_D.2.1.4 příloha 4.280_Výkres výkopů a stavebních postupů - 2.etapa Výkaz materiálu LARSEN 5280,00*0,001=5,280 [A]
TS |  |  |  | Technická specifikace položky odpovídá příslušné cenové soustavě.
P | 26 | 23417 |  | ŠTĚTOVÉ STĚNY NASAZENÉ Z KOVOVÝCH DÍLCŮ DOČASNÉ (HMOTNOST) | T | 2.703 | 0 |  |  |  | 0 |  | 2022_OTSKP |  | 2
PP
VV |  |  |  | dle grafických a textových příloh PD_D.2.1.4 příloha 4.280_Výkres výkopů a stavebních postupů - 2.etapa Výkaz materiálu LARSEN 2400,000*0,001=2,400 [A] Táhla R32 302,880*0,001=0,303 [B] Celkem: A+B=2,703 [C]
TS |  |  |  | Technická specifikace položky odpovídá příslušné cenové soustavě.
P | 27 | 237171 |  | VYTAŽENÍ ŠTĚTOVÝCH STĚN Z KOVOVÝCH DÍLCŮ (HMOTNOST) | T | 7.983 | 0 |  |  |  | 0 |  | 2022_OTSKP |  | 2
PP
VV |  |  |  | pol_23217 5,280=5,280 [A] pol_23417 2,703=2,703 [B] Celkem: A+B=7,983 [C]
TS |  |  |  | Technická specifikace položky odpovídá příslušné cenové soustavě.
P | 28 | 264116 |  | VRTY PRO PILOTY TŘ. I D DO 400MM | M | 93.95 | 0 |  |  |  | 0 |  | 2022_OTSKP |  | 2
PP
VV |  |  |  | dle grafických a textových příloh PD_D.2.1.4 4.280 - Výkaz materiálu HEB240 (zápora do vrtu) 36,00+77,00=113,000 [A] odpočet pol_264316 -19,050=-19,050 [B] Celkem: A+B=93,950 [C]
TS |  |  |  | Technická specifikace položky odpovídá příslušné cenové soustavě.
P | 29 | 264316 |  | VRTY PRO PILOTY TŘ. III D DO 400MM | M | 19.05 | 0 |  |  |  | 0 |  | 2022_OTSKP |  | 2
PP
VV |  |  |  | dle grafických a textových příloh PD_D.2.1.4 4.280 - Výkaz materiálu HEB240 (zápora do vrtu) - dle projektu předpoklad 3*6,350=19,050 [D]
TS |  |  |  | Technická specifikace položky odpovídá příslušné cenové soustavě.
P | 30 | 272325 |  | ZÁKLADY ZE ŽELEZOBETONU DO C30/37 | M3 | 15.025 | 0 |  |  |  | 0 |  | 2022_OTSKP |  | 2
PP
VV |  |  |  | dle grafických a textových příloh PD_D.2.1.4 příloha 4.240_Nový stav půdorys příloha 4.250_Nový stav řezy příloha 4.250_Výkres tvaru ŽB konstrukcí základová deska (2,8x0,2x23,330) 13,065=13,065 [A] základové pasy (0,8x2,8x0,5+0,6x2,8x0,5) 1,960=1,960 [B] Celkem: A+B=15,025 [C]
TS |  |  |  | Technická specifikace položky odpovídá příslušné cenové soustavě.
P | 31 | 272366 |  | VÝZTUŽ ZÁKLADŮ Z KARI SÍTÍ | T | 1.54 | 0 |  |  |  | 0 |  | 2022_OTSKP |  | 2
PP
VV |  |  |  | dle grafických a textových příloh PD_D.2.1.4 příloha 4.250_Výkres tvaru ŽB konstrukcí KARI 8/100x100 1540,000*0,001=1,540 [A]
TS |  |  |  | Technická specifikace položky odpovídá příslušné cenové soustavě.
P | 32 | 285394 |  | DODATEČNÉ KOTVENÍ VLEPENÍM BETONÁŘSKÉ VÝZTUŽE D DO 25MM DO VRTŮ | KUS | 82 | 0 |  |  |  | 0 |  | 2022_OTSKP |  | 2
PP
VV |  |  |  | dle grafických a textových příloh PD_D.2.1.4 příloha 4.261_Výkres výztuže ŽB konstrucí mezi ponechanou opěrou a novým rám. propustkem 82=82,000 [A]
TS |  |  |  | Technická specifikace položky odpovídá příslušné cenové soustavě.
SD |  | 3 |  | Svislé konstrukce
P | 33 | 31131 |  | ZDI A STĚNY PODP A VOL Z PROST BET | M3 | 22.105 | 0 |  |  |  | 0 |  | 2022_OTSKP |  | 2
PP
VV |  |  |  | dle grafických a textových příloh PD_D.2.1.4 příloha 4.240_Nový stav půdorys příloha 4.250_Nový stav řezy popovnávací položka vyplnění mezi ponechanou opěrou a novým rám. propustek směr Praha (0,80*3,110-0,20*0,20)*9,030=22,105 [A]
TS |  |  |  | Technická specifikace položky odpovídá příslušné cenové soustavě.
P | 34 | 317325 |  | ŘÍMSY ZE ŽELEZOBETONU DO C30/37 | M3 | 2.831 | 0 |  |  |  | 0 |  | 2022_OTSKP |  | 2
PP
VV |  |  |  | dle grafických a textových příloh PD_D.2.1.4 příloha 4.250_Výkres tvaru ŽB konstrukcí Nový rámový propustek Vtok (plochy digi) 0,225*2,800=0,630 [A] (0,108*3,380)*2=0,730 [B] Výtok (plochy digi) 0,225*2,80=0,630 [C] (0,108*3,895)*2=0,841 [D] Celkem: A+B+C+D=2,831 [E]
TS |  |  |  | Technická specifikace položky odpovídá příslušné cenové soustavě.
P | 35 | 317365 |  | VÝZTUŽ ŘÍMS Z OCELI 10505, B500B | T | 0.562 | 0 |  |  |  | 0 |  | 2022_OTSKP |  | 2
PP
VV |  |  |  | dle grafických a textových příloh PD_D.2.1.4 příloha 4.260_Výkres výztuže ŽB konstrukcí Nový rámový propustek 535,300*1,05*0,001=0,562 [A]
TS |  |  |  | Technická specifikace položky odpovídá příslušné cenové soustavě.
P | 36 | R389128 |  | MOSTNÍ RÁMOVÉ KONSTR Z DÍLCŮ ŽELEZOBET C50/60 VČ TRNŮ PRO OSAZENÍ ŘÍMS; D+M KOMPLET | M3 | 43.153 | 0 |  |  |  | 0 |  | [bez vazby na CS] |  | 2
PP |  |  |  | beton třídy C50/60 - XC4, XF3 (CZ F.1.2) dle ČSN EN 206+A1 a ČSN P 73 2404
VV |  |  |  | dle grafických a textových příloh PD_D.2.1.4 příloha 4.250_Výkres tvaru ŽB konstrukcí Nový rámový propustek plochy digi 2,040*17,446=35,590 [A] (5,166*0,20)*2+0,52*2,85=3,548 [B] (5,876*0,20)*2+0,52*3,202=4,015 [C] Celkem: A+B+C=43,153 [D]
TS |  |  |  | - dodání dílce požadovaného tvaru a vlastností, jeho skladování, doprava a osazení do definitivní polohy, včetně komplexní technologie výroby a montáže dílců, ošetření a ochrana dílců, - u dílců železobetonových a předpjatých veškerá výztuž, případně i tuhé kovové prvky a závěsná oka, - úpravy a zařízení pro uložení a transport dílce, - veškeré požadované úpravy dílců, včetně doplňkových konstrukcí a vybavení, - sestavení dílce na stavbě včetně montážních zařízení, plošin a prahů a pod., - výplň, těsnění a tmelení spár a spojů, - očištění a ošetření úložných ploch, - zednické výpomoce pro montáž dílců, - označení dílce výrobním štítkem nebo jiným způsobem, - úpravy dílce pro dodržení požadované přesnosti jeho osazení, včetně případných měření, - veškerá zařízení pro zajištění stability v každém okamžiku, - další práce dané případně specifikací k příslušnému prefabrik. dílci (úprava pohledových ploch, příp. rubových ploch, osazení měřících zařízení, zkoušení a měření dílců a pod.).
SD |  | 4 |  | Vodorovné konstrukce
P | 37 | 431125 |  | SCHODIŠŤ KONSTR Z DÍLCŮ ŽELEZOBETON DO C30/37 (B37) | M3 | 2.511 | 0 |  |  |  | 0 |  | 2022_OTSKP |  | 2
PP
VV |  |  |  | dle grafických a textových příloh PD_D.2.1.4 příloha 4.240_Nový stav půdorys příloha 4.250_Nový stav řezy ((0,75*0,60)*0,18)*(30+1)=2,511 [A]
TS |  |  |  | Technická specifikace položky odpovídá příslušné cenové soustavě.
P | 38 | 451312 |  | PODKLADNÍ A VÝPLŇOVÉ VRSTVY Z PROSTÉHO BETONU C12/15 | M3 | 7.831 | 0 |  |  |  | 0 |  | 2022_OTSKP |  | 2
PP
VV |  |  |  | dle grafických a textových příloh PD_D.2.1.4 příloha 4.250_Výkres tvaru ŽB konstrukcí pod propustkem (3,20x0,10x23,33) 7,470=7,470 [A] příloha 4.240_Nový stav půdorys příloha 4.250_Nový stav řezy dopočet pro vyplnění prostoru mezi stáv. opěrou a novým propustkem (0,400*9,030)*0,100=0,361 [B] Celkem: A+B=7,831 [C]
TS |  |  |  | Technická specifikace položky odpovídá příslušné cenové soustavě.
P | 39 | 451314 | A | PODKLADNÍ A VÝPLŇOVÉ VRSTVY Z PROSTÉHO BETONU C25/30 | M3 | 25.879 | 0 |  |  |  | 0 |  | 2022_OTSKP |  | 2
PP
VV |  |  |  | dle grafických a textových příloh PD_D.2.1.4 příloha 4.240_Nový stav - přehledné výkresy propustek - plocha digi 0,488*23,475=11,456 [A] vtok ((4,82*9,00+(1,69+0,65)/2))*0,150=6,683 [B] (4,30*5,35-2,40*3,95)*0,150=2,029 [C] výtok (4,30*5,55)*0,150=3,580 [D] (4,30*5,865-2,40*4,588)*0,150=2,131 [E] Celkem: A+B+C+D+E=25,879 [F]
TS |  |  |  | Technická specifikace položky odpovídá příslušné cenové soustavě.
P | 40 | 451314 | B | PODKLADNÍ A VÝPLŇOVÉ VRSTVY Z PROSTÉHO BETONU C25/30 | M3 | 5.272 | 0 |  |  |  | 0 |  | 2022_OTSKP |  | 2
PP
VV |  |  |  | dle grafických a textových příloh PD_D.2.1.4 příloha 4.240_Nový stav - přehledné výkresy výtok - pod kam. dlažbou dopočet klín u ŽB prahu (3,55*0,675)/2*4,400=5,272 [A]
TS |  |  |  | Technická specifikace položky odpovídá příslušné cenové soustavě.
P | 41 | 45131A |  | PODKLADNÍ A VÝPLŇOVÉ VRSTVY Z PROSTÉHO BETONU C20/25 | M3 | 2.793 | 0 |  |  |  | 0 |  | 2022_OTSKP |  | 2
PP
VV |  |  |  | dle grafických a textových příloh PD_D.2.1.4 příloha 4.240_Nový stav půdorys příloha 4.250_Nový stav řezy schodiště (0,95*9,41)*0,15=1,341 [A] (0,950*(0,33*0,18)/2)*29=0,818 [B] ((0,93+0,30)/2*0,95)*0,50=0,292 [C] ((0,60*0,60)/2*0,95)*2=0,342 [D] Celkem: A+B+C+D=2,793 [E]
TS |  |  |  | Technická specifikace položky odpovídá příslušné cenové soustavě.
P | 42 | 46452 |  | POHOZ DNA A SVAHŮ Z KAMENIVA DRCENÉHO | M3 | 0.61 | 0 |  |  |  | 0 |  | 2022_OTSKP |  | 2
PP
VV |  |  |  | dle grafických a textových příloh PD_D.2.1.4 příloha 4.240_Nový stav půdorys příloha 4.250_Nový stav řezy před propustkem (výtok) ((1,84+1,601)/2*(1,756+1,790)/2)*0,20=0,610 [A]
TS |  |  |  | Technická specifikace položky odpovídá příslušné cenové soustavě.
P | 43 | 465512 |  | DLAŽBY Z LOMOVÉHO KAMENE NA MC | M3 | 25.16 | 0 |  |  |  | 0 |  | 2022_OTSKP |  | 2
PP
VV |  |  |  | dle grafických a textových příloh PD_D.2.1.4 příloha 4.240_Nový stav - přehledné výkresy propustek (2,110*23,475)*0,20=9,906 [A] vtok ((53,105-2,44*3,150)*1,055)*0,20=9,583 [B] výtok ((35,415-2,44*3,50)*1,055)*0,20=5,671 [C] Celkem: A+B+C=25,160 [D]
TS |  |  |  | Technická specifikace položky odpovídá příslušné cenové soustavě.
P | 44 | 467314 |  | STUPNĚ A PRAHY VODNÍCH KORYT Z PROSTÉHO BETONU C25/30 | M3 | 2.706 | 0 |  |  |  | 0 |  | 2022_OTSKP |  | 2
PP
VV |  |  |  | dle grafických a textových příloh PD_D.2.1.4 příloha 4.240_Nový stav - přehledné výkresy ukončení dlažby vtok (0,40*5,040)*0,600=1,210 [A] výtok (0,40*4,400)*0,850=1,496 [B] Celkem: A+B=2,706 [C]
TS |  |  |  | Technická specifikace položky odpovídá příslušné cenové soustavě.
SD |  | 7 |  | Přidružená stavební výroba
P | 45 | 711111 |  | IZOLACE BĚŽNÝCH KONSTRUKCÍ PROTI ZEMNÍ VLHKOSTI ASFALTOVÝMI NÁTĚRY | M2 | 180.785 | 0 |  |  |  | 0 |  | 2022_OTSKP |  | 2
PP
VV |  |  |  | dle grafických a textových příloh PD_D.2.1.4 příloha 4.240_Nový stav - přehledné výkresy Nový rámový propustek (2,400+0,20*2+2,90*2)*17,446=150,036 [A] (2,400+0,20*2+1,455*2)*2,748=15,691 [B] (2,400+0,20*2+1,147)*3,102=12,244 [C] Římsy 0,485*2,440+0,120*2=1,423 [D] 0,470*2,440+0,122*2=1,391 [E] Celkem: A+B+C+D+E=180,785 [F]
TS |  |  |  | Technická specifikace položky odpovídá příslušné cenové soustavě.
P | 46 | 711112 |  | IZOLACE BĚŽNÝCH KONSTRUKCÍ PROTI ZEMNÍ VLHKOSTI ASFALTOVÝMI PÁSY | M2 | 2.814 | 0 |  |  |  | 0 |  | 2022_OTSKP |  | 2
PP
VV |  |  |  | dle grafických a textových příloh PD_D.2.1.4 příloha 4.240_Nový stav - přehledné výkresy Nový rámový propustek Římsy 0,485*2,440+0,120*2=1,423 [A] 0,470*2,440+0,122*2=1,391 [B] Celkem: A+B=2,814 [C]
TS |  |  |  | Technická specifikace položky odpovídá příslušné cenové soustavě.
P | 47 | 711509 |  | OCHRANA IZOLACE NA POVRCHU TEXTILIÍ | M2 | 180.785 | 0 |  |  |  | 0 |  | 2022_OTSKP |  | 2
PP
VV |  |  |  | pol_711111 180,785=180,785 [A]
TS |  |  |  | Technická specifikace položky odpovídá příslušné cenové soustavě.
SD |  | 9 |  | Ostatní konstrukce a práce
P | 48 | 9112A1 |  | ZÁBRADLÍ MOSTNÍ S VODOR MADLY - DODÁVKA A MONTÁŽ | M | 20.42 | 0 |  |  |  | 0 |  | 2022_OTSKP |  | 2
PP
VV |  |  |  | dle grafických a textových příloh PD_D.2.1.4 příloha 4.270_Výkaz zábradlí (564,260kg) vtok 2,800+3,450*2=9,700 [A] výtok 2,800+3,960*2=10,720 [B] Celkem: A+B=20,420 [C]
TS |  |  |  | Technická specifikace položky odpovídá příslušné cenové soustavě.
P | 49 | 91345 |  | NIVELAČNÍ ZNAČKY KOVOVÉ | KUS | 2 | 0 |  |  |  | 0 |  | 2022_OTSKP |  | 2
PP
VV |  |  |  | 2=2,000 [A]
TS |  |  |  | Technická specifikace položky odpovídá příslušné cenové soustavě.
P | 50 | 917223 |  | SILNIČNÍ A CHODNÍKOVÉ OBRUBY Z BETONOVÝCH OBRUBNÍKŮ ŠÍŘ 100MM | M | 78 | 0 |  |  |  | 0 |  | 2022_OTSKP |  | 2
PP
VV |  |  |  | dle grafických a textových příloh PD_D.2.1.4 příloha 4.240_Nový stav půdorys příloha 4.250_Nový stav řezy ukončení dlažby - vtok (8,10+9,70)+(4,10+3,80+1,30*2+4,40)=32,700 [A] ukončení dlažby - výtok (5,60+5,10)+(4,35*2+1,30*2+4,40)=26,400 [B] schodiště 9,45*2=18,900 [C] Celkem: A+B+C=78,000 [D]
TS |  |  |  | Technická specifikace položky odpovídá příslušné cenové soustavě.
P | 51 | 931336 |  | TĚSNĚNÍ DILATAČNÍCH SPAR POLYURETANOVÝM TMELEM PRŮŘEZU DO 800MM2 | M | 107.6 | 0 |  |  |  | 0 |  | 2022_OTSKP |  | 2
PP
VV |  |  |  | dle grafických a textových příloh PD_D.2.1.4 příloha 4.240_Nový stav - přehledné výkresy Nový rámový propustek ((2,40+2,90)*2)*9=95,400 [A] (2,40+1,85*2)*2=12,200 [B] Celkem: A+B=107,600 [C]
TS |  |  |  | Technická specifikace položky odpovídá příslušné cenové soustavě.
P | 52 | 935832 |  | ŽLABY A RIGOLY DLÁŽDĚNÉ Z LOMOVÉHO KAMENE TL DO 250MMM DO BETONU TL 100MM | M2 | 1.44 | 0 |  |  |  | 0 |  | 2022_OTSKP |  | 2
PP
VV |  |  |  | dle grafických a textových příloh PD_D.2.1.4 příloha 4.240_Nový stav - přehledné výkresy vtok 2,400*0,300=0,720 [A] výtok 2,400*0,300=0,720 [B] Celkem: A+B=1,440 [C]
TS |  |  |  | Technická specifikace položky odpovídá příslušné cenové soustavě.
P | 53 | 936501 |  | DROBNÉ DOPLŇK KONSTR KOVOVÉ NEREZ | KG | 9.92 | 0 |  |  |  | 0 |  | 2022_OTSKP |  | 2
PP
VV |  |  |  | dle grafických a textových příloh PD_D.2.1.4 příloha 4.240_Nový stav - přehledné výkresy Nový rámový propustek - ukončení izolace římsy přítlačný nerez pásek P6/50 vč. vrutů (2,00kg/m) (2,480*2)*2,00=9,920 [A]
TS |  |  |  | Technická specifikace položky odpovídá příslušné cenové soustavě.
P | 54 | 93841 |  | OČIŠTĚNÍ ZDIVA UMYTÍM VODOU | M2 | 54.811 | 0 |  |  |  | 0 |  | 2022_OTSKP |  | 2
PP
VV |  |  |  | dle grafických a textových příloh PD_D.2.1.4 příloha 2.230_Stávající stav - přehledné výkresy ponechaná část opěry (3,50*9,03)*1,10=34,766 [A] (0,915*9,03)*1,10=9,089 [B] (1,00*3,50)*1,10=3,850 [C] (1,90*3,40)*1,10=7,106 [D] Celkem: A+B+C+D=54,811 [E]
TS |  |  |  | Technická specifikace položky odpovídá příslušné cenové soustavě.
P | 55 | 93842 |  | OČIŠTĚNÍ ZDIVA OD VEGETACE | M2 | 54.811 | 0 |  |  |  | 0 |  | 2022_OTSKP |  | 2
PP
VV |  |  |  | pol_93841 54,811=54,811 [F]
TS |  |  |  | Technická specifikace položky odpovídá příslušné cenové soustavě.
P | 56 | 94818 |  | DOČASNÉ KONSTRUKCE DŘEVĚNÉ VČET ODSTRAN | M3 | 2.5 | 0 |  |  |  | 0 |  | 2022_OTSKP |  | 2
PP
VV |  |  |  | dle grafických a textových příloh PD_D.2.1.4 příloha 4.280_Výkres výkopů a stavebních postupů - 1.etapa 2,500=2,500 [A]
TS |  |  |  | Technická specifikace položky odpovídá příslušné cenové soustavě.
P | 57 | 96613A |  | BOURÁNÍ KONSTRUKCÍ Z KAMENE NA MC - BEZ DOPRAVY | M3 | 179.682 | 0 |  |  |  | 0 |  | 2022_OTSKP |  | 2
PP
VV |  |  |  | dle grafických a textových příloh PD_D.2.1.4 příloha 2.230_Stávající stav - přehledné výkresy plochy digi Opěra směr Praha 0,565*9,03=5,102 [A] Opěra směr Plzeň 4,440*9,03=40,093 [B] Klenba (1,55*1,55*3,14-0,95*0,95*3,14)/2*9,03=21,266 [C] Římsy+čela (1,550+1,665)*5,70=18,326 [D] Křídla (21,060*(1,43+0,40)/2)*2=38,540 [E] (28,90*(1,45+0,50)/2)*2=56,355 [F] Celkem: A+B+C+D+E+F=179,682 [G]
TS |  |  |  | Technická specifikace položky odpovídá příslušné cenové soustavě.
P | 58 | 96615A |  | BOURÁNÍ KONSTRUKCÍ Z PROSTÉHO BETONU - BEZ DOPRAVY | M3 | 2.562 | 0 |  |  |  | 0 |  | 2022_OTSKP |  | 2
PP
VV |  |  |  | dle grafických a textových příloh PD_D.2.1.4 příloha 2.230_Stávající stav - přehledné výkresy plochy digi Ochranná deska na horním povrchu propustku 0,381*(9,03-1,206-1,10)=2,562 [A]
TS |  |  |  | Technická specifikace položky odpovídá příslušné cenové soustavě.
P | 59 | 96718A |  | VYBOURÁNÍ ČÁSTÍ KONSTRUKCÍ KOVOVÝCH - BEZ DOPRAVY | T | 0.054 | 0 |  |  |  | 0 |  | 2022_OTSKP |  | 2
PP
VV |  |  |  | dle grafických a textových příloh PD_D.2.1.4 příloha 2.230_Přehledné výkresy starého stavu L profil 5,950*0,009=0,054 [A]
TS |  |  |  | Technická specifikace položky odpovídá příslušné cenové soustavě.
P | 60 | R9112A3 |  | ODSTRANĚNÍ ZÁBRADLÍ MOSTNÍ S VODOR (SVISLÝMI) MADLY KOVOVÉ - BEZ DOPRAVY | M | 5.95 | 0 |  |  |  | 0 |  | [bez vazby na CS] |  | 2
PP
VV |  |  |  | dle grafických a textových příloh PD_D.2.1.4 příloha 2.230_Přehledné výkresy starého stavu 5,950=5,950 [A]
TS |  |  |  | položka zahrnuje: - rozebrání konstrukce bez ohledu na použitou technologii - veškeré pomocné konstrukce (lešení a pod.) - veškerou manipulaci s vybouranou sutí a hmotami, kromě vodorovné dopravy, včetně uložení na skládku. Nezahrnuje poplatek za skládku, který se vykazuje v položce 0141** (s výjimkou malého množství bouraného materiálu, kde je možné poplatek zahrnout do jednotkové ceny bourání – tento fakt musí být uveden v doplňujícím textu k položce) - veškeré další práce plynoucí z technologického předpisu a z platných předpisů
P | 61 | R93601 |  | LETOPOČET VÝSTAVBY - VLYS DO BETONU; D+M KOMPLET | KUS | 1 | 0 |  |  |  | 0 |  | [bez vazby na CS] |  | 2
PP |  |  |  | reliefní matrice (gumová) do bednění na svislou stěnu,
VV |  |  |  | dle grafických a textových příloh PD_D.2.1.4 příloha 1_Technická zpráva 3.4.6.4 Tabulky s letopočtem 1=1,000 [A]
TS |  |  |  | Dodávka formy, osazení do bednění, ošetření separačním prostředkem, odbednění, začištění, příp. vyspravení sanační maltou
P | 62 | R936003 |  | POVODŇOVÁ ZNAČKA | KUS | 1 | 0 |  |  |  | 0 |  | [bez vazby na CS] |  | 2
PP
VV |  |  |  | 1: Dle technické zprávy, výkresových příloh projektové dokumentace. Dle výkazů materiálu projektu. Dle tabulky kubatur projektanta. 2: povodňová značka vč. zaměření a dokumentace; 1=1,000 [A]
TS |  |  |  | 1. Položka obsahuje: – geodetické zaměření a kontrolu připravenosti pro osazení značky – dodávku a montáž značky předepsaného typu a velikosti – veškerý pomocný materiál a nářadí – kontrolní měření – vyhotovení příslušné dokumentace 2. Položka neobsahuje: X 3. Způsob měření: Udává se počet kusů kompletní konstrukce nebo práce.

## SO 14-38-13
SŽDC05 |  |  |  | Soupis prací objektu | [10 empty] | 3
3
S | Stavba: | 5213510015_zm08 |  | Optimalizace trati Karlštejn (mimo) – Beroun (mimo) | [6 empty] | E.1.4 |  | Aspe | 0,00 | 2
O | Objekt: | E.1.4 |  | Mosty, propustky a zdi | [9 empty] | 15,00 | 2
Typ | Poř. číslo | Kód položky | Varianta | Název položky | MJ | Množství | Jednotková hmotnost | Celková hmotnost |  |  | Jednotková cena |  | Cenové soustavy | 21,00 | 2
Dodávka
[9 empty] | Jednotková | Celkem | Jednotková | Celkem |  |  |  | Počet položek s nulovou cenou
O1 |  | SO 14-38-13 |  | Propustek v ev. km 35,225
SD |  | 10 |  | Zemní práce
P | 1 | 11511 |  | ČERPÁNÍ VODY DO 500 L/MIN | HOD | 160 | 0 |  |  |  | 0 |  | 2022_OTSKP |  | 2
PP
VV |  |  |  | 1: Dle technické zprávy, výkresových příloh projektové dokumentace. Dle výkazů materiálu projektu. Dle tabulky kubatur projektanta. 2: čerpání vody; 160,00
TS |  |  |  | Technická specifikace položky odpovídá příslušné cenové soustavě.
P | 2 | 12573 |  | VYKOPÁVKY ZE ZEMNÍKŮ A SKLÁDEK TŘ. I | M3 | 72.6 | 0 |  |  |  | 0 |  | 2022_OTSKP |  | 2
PP |  |  |  | naložení a dovoz zeminy pro zpětný zásyp
VV |  |  |  | 1: Dle technické zprávy, výkresových příloh projektové dokumentace. Dle výkazů materiálu projektu. Dle tabulky kubatur projektanta. 2: zemina z mezideponie na zpětný zásyp; dle pol. 17411; 72,60
TS |  |  |  | Technická specifikace položky odpovídá příslušné cenové soustavě.
P | 3 | 12960 |  | ČIŠTĚNÍ VODOTEČÍ A MELIORAČ KANÁLŮ OD NÁNOSŮ | M3 | 2.4 | 0 |  |  |  | 0 |  | 2022_OTSKP |  | 2
PP
VV |  |  |  | 1: Dle technické zprávy, výkresových příloh projektové dokumentace. Dle výkazů materiálu projektu. Dle tabulky kubatur projektanta. 2: pročištění koryta na výtoku; 12,00*0,20
TS |  |  |  | Technická specifikace položky odpovídá příslušné cenové soustavě.
P | 4 | 13173 |  | HLOUBENÍ JAM ZAPAŽ I NEPAŽ TŘ. I | M3 | 72.6 | 0 |  |  |  | 0 |  | 2022_OTSKP |  | 2
PP |  |  |  | včetně odvozu na mezdeponii, část pro zpětné použití
VV |  |  |  | 1: Dle technické zprávy, výkresových příloh projektové dokumentace. Dle výkazů materiálu projektu. Dle tabulky kubatur projektanta. 2: dle výkresu výkopů 3: vykopaná zemina - 1. etapa; 111,87 4: vykopaná zemina - 2.etapa; 93,28
TS |  |  |  | Technická specifikace položky odpovídá příslušné cenové soustavě.
P | 5 | 13173A |  | HLOUBENÍ JAM ZAPAŽ I NEPAŽ TŘ. I - BEZ DOPRAVY | M3 | 132.55 | 0 |  |  |  | 0 |  | 2022_OTSKP |  | 2
PP |  |  |  | zemina určená na skládku
VV |  |  |  | 1: Dle technické zprávy, výkresových příloh projektové dokumentace a dle TKP staveb státních drah. Dle výkazů materiálu projektu. Dle tabulky kubatur projektanta. 2: měřeno digi; 3: 34,87*2,98 4: 35,40*2,98 5: 49,34*2,68/2 6: 88,77*2,68/2 7: odpočet; 8: -11,63*9,92
TS |  |  |  | Technická specifikace položky odpovídá příslušné cenové soustavě.
P | 6 | 17120 |  | ULOŽENÍ SYPANINY DO NÁSYPŮ A NA SKLÁDKY BEZ ZHUTNĚNÍ | M3 | 212.937 | 0 |  |  |  | 0 |  | 2022_OTSKP |  | 2
PP
VV |  |  |  | 1: Dle technické zprávy, výkresových příloh projektové dokumentace. Dle výkazů materiálu projektu. Dle tabulky kubatur projektanta. 2: dle pol. 13173; 205,15 3: dle pol. 264116; 44,00*3,14*0,20*0,20 4: dle pol. 264316; 18,00*3,14*0,20*0,20
TS |  |  |  | Technická specifikace položky odpovídá příslušné cenové soustavě.
P | 7 | 17411 |  | ZÁSYP JAM A RÝH ZEMINOU SE ZHUTNĚNÍM | M3 | 72.6 | 0 |  |  |  | 0 |  | 2022_OTSKP |  | 2
PP
VV |  |  |  | 1: Dle technické zprávy, výkresových příloh projektové dokumentace. Dle výkazů materiálu projektu. Dle tabulky kubatur projektanta. 2: zpětný zásyp; 10,4*6,50+5,00
TS |  |  |  | Technická specifikace položky odpovídá příslušné cenové soustavě.
P | 8 | 17481 |  | ZÁSYP JAM A RÝH Z NAKUPOVANÝCH MATERIÁLŮ | M3 | 84.525 | 0 |  |  |  | 0 |  | 2022_OTSKP |  | 2
PP
VV |  |  |  | 1: Dle technické zprávy, výkresových příloh projektové dokumentace. Dle výkazů materiálu projektu. Dle tabulky kubatur projektanta. 2: zásyp nenamrzavou zeminou 3: měřeno digitálně; 7,35*11,50
TS |  |  |  | Technická specifikace položky odpovídá příslušné cenové soustavě.
P | 9 | 18222 |  | ROZPROSTŘENÍ ORNICE VE SVAHU V TL DO 0,15M | M2 | 124.8 | 0 |  |  |  | 0 |  | 2022_OTSKP |  | 2
PP
VV |  |  |  | 1: Dle technické zprávy, výkresových příloh projektové dokumentace. Dle výkazů materiálu projektu. Dle tabulky kubatur projektanta. 2: ohumusování a osetí; tl. 150mm 3: výtok; (10,00+19,00)*1,20 4: vtok; 75,00*1,20
TS |  |  |  | Technická specifikace položky odpovídá příslušné cenové soustavě.
P | 10 | 18241 |  | ZALOŽENÍ TRÁVNÍKU RUČNÍM VÝSEVEM | M2 | 124.8 | 0 |  |  |  | 0 |  | 2022_OTSKP |  | 2
PP
VV |  |  |  | 1: Dle technické zprávy, výkresových příloh projektové dokumentace. Dle výkazů materiálu projektu. Dle tabulky kubatur projektanta. 2: ohumusování a osetí; dle pol. 18223; 124,80
TS |  |  |  | Technická specifikace položky odpovídá příslušné cenové soustavě.
P | 11 | 18247 |  | OŠETŘOVÁNÍ TRÁVNÍKU | M2 | 124.8 | 0 |  |  |  | 0 |  | 2022_OTSKP |  | 2
PP
VV |  |  |  | 1: Dle technické zprávy, výkresových příloh projektové dokumentace. Dle výkazů materiálu projektu. Dle tabulky kubatur projektanta. 2: dle pol. 18241; 124,80
TS |  |  |  | Technická specifikace položky odpovídá příslušné cenové soustavě.
P | 12 | R187000 |  | NÁKUP ZEMINY VHODNÉ PRO OHUMUSOVÁNÍ VČ NALOŽENÍ, DOPRAVY NA MÍSTO URČENÍ A VEŠKERÉ MANIPULACE | M3 | 18.72 | 0 |  |  |  | 0 |  | [bez vazby na CS] |  | 2
PP
VV |  |  |  | 1: Dle technické zprávy, výkresových příloh projektové dokumentace. Dle výkazů materiálu projektu. Dle tabulky kubatur projektanta. 2: ohumusování tl. 150mm, dle pol. 18223; 124,80*0,15
TS |  |  |  | zahrnuje náklady na nákup zeminy vhodné pro ohumusování vč dopravy na místo určení a veškeré manipulace (naložení, složení, přeložení. přesun atd.)
SD |  | 20 |  | Základy
P | 13 | 22594 |  | ZÁPOROVÉ PAŽENÍ Z KOVU TRVALÉ | T | 4.168 | 0 |  |  |  | 0 |  | 2022_OTSKP |  | 2
PP
VV |  |  |  | 1: Dle technické zprávy, výkresových příloh projektové dokumentace. Dle výkazů materiálu projektu. Dle tabulky kubatur projektanta. 2: záporové pažení trvalé; 4168,40/1000,00
TS |  |  |  | Technická specifikace položky odpovídá příslušné cenové soustavě.
P | 14 | 22595A |  | VÝDŘEVA ZÁPOROVÉHO PAŽENÍ TRVALÁ (PLOCHA) | M2 | 10 | 0 |  |  |  | 0 |  | 2022_OTSKP |  | 2
PP
VV |  |  |  | 1: Dle technické zprávy, výkresových příloh projektové dokumentace. Dle výkazů materiálu projektu. Dle tabulky kubatur projektanta. 2: výdřeva pažení; 10,00
TS |  |  |  | Technická specifikace položky odpovídá příslušné cenové soustavě.
P | 15 | 22695A |  | VÝDŘEVA ZÁPOROVÉHO PAŽENÍ DOČASNÁ (PLOCHA) | M2 | 4.5 | 0 |  |  |  | 0 |  | 2022_OTSKP |  | 2
PP
VV |  |  |  | 1: Dle technické zprávy, výkresových příloh projektové dokumentace. Dle výkazů materiálu projektu. Dle tabulky kubatur projektanta. 2: dočasná výdřeva; 3,00+1,50
TS |  |  |  | Technická specifikace položky odpovídá příslušné cenové soustavě.
P | 16 | 228172 |  | ODŘEZÁNÍ PILOT Z KOVOVÝCH DÍLCŮ | KUS | 14 | 0 |  |  |  | 0 |  | 2022_OTSKP |  | 2
PP
VV |  |  |  | 1: Dle technické zprávy, výkresových příloh projektové dokumentace. Dle výkazů materiálu projektu. Dle tabulky kubatur projektanta. 2: odřezání částí trvalých zápor; 8+2+4
TS |  |  |  | Technická specifikace položky odpovídá příslušné cenové soustavě.
P | 17 | 23217 |  | ŠTĚTOVÉ STĚNY BERANĚNÉ Z KOVOVÝCH DÍLCŮ DOČASNÉ (HMOTNOST) | T | 5.123 | 0 |  |  |  | 0 |  | 2022_OTSKP |  | 2
PP
VV |  |  |  | 1: Dle technické zprávy, výkresových příloh projektové dokumentace. Dle výkazů materiálu projektu. Dle tabulky kubatur projektanta. 2: dočasné pažení z Larsen IIIn, vč. táhel, převázek; 5123,10/1000,00
TS |  |  |  | Technická specifikace položky odpovídá příslušné cenové soustavě.
P | 18 | 237171 |  | VYTAŽENÍ ŠTĚTOVÝCH STĚN Z KOVOVÝCH DÍLCŮ (HMOTNOST) | T | 5.123 | 0 |  |  |  | 0 |  | 2022_OTSKP |  | 2
PP
VV |  |  |  | 1: Dle technické zprávy, výkresových příloh projektové dokumentace. Dle výkazů materiálu projektu. Dle tabulky kubatur projektanta. 2: dle pol. montáže; 5123,10/1000,00
TS |  |  |  | Technická specifikace položky odpovídá příslušné cenové soustavě.
P | 19 | 261116 |  | VRTY PRO KOTV, INJEKT, MIKROPIL NA POVRCHU TŘ I D DO 80MM | M | 36 | 0 |  |  |  | 0 |  | 2022_OTSKP |  | 2
PP
VV |  |  |  | 1: Dle technické zprávy, výkresových příloh projektové dokumentace. Dle výkazů materiálu projektu. Dle tabulky kubatur projektanta. 2: vrty pro táhla; 6*6,00
TS |  |  |  | Technická specifikace položky odpovídá příslušné cenové soustavě.
P | 20 | 264116 |  | VRTY PRO PILOTY TŘ. I D DO 400MM | M | 44 | 0 |  |  |  | 0 |  | 2022_OTSKP |  | 2
PP
VV |  |  |  | 1: Dle technické zprávy, výkresových příloh projektové dokumentace. Dle výkazů materiálu projektu. Dle tabulky kubatur projektanta. 2: vrty pro zápory HEB 200; 8,00+10,00+10,00+12,00+4,00
TS |  |  |  | Technická specifikace položky odpovídá příslušné cenové soustavě.
P | 21 | 264316 |  | VRTY PRO PILOTY TŘ. III D DO 400MM | M | 18 | 0 |  |  |  | 0 |  | 2022_OTSKP |  | 2
PP
VV |  |  |  | 1: Dle technické zprávy, výkresových příloh projektové dokumentace. Dle výkazů materiálu projektu. Dle tabulky kubatur projektanta. 2: vrty pro zápory v III. třídě; 2,00+4,00+4*3,00
TS |  |  |  | Technická specifikace položky odpovídá příslušné cenové soustavě.
P | 22 | 272325 |  | ZÁKLADY ZE ŽELEZOBETONU DO C30/37 | M3 | 5.99 | 0 |  |  |  | 0 |  | 2022_OTSKP |  | 2
PP
VV |  |  |  | 1: Dle technické zprávy, výkresových příloh projektové dokumentace. Dle výkazů materiálu projektu. Dle tabulky kubatur projektanta. 2: dle výkresu tvaru 3: ŽB zákl. deska tl. 200mm 4: 22,50*0,20 5: zesílený základ na výtoku, měřeno digitálně; 6: 2*0,175*2,20 7: příčný základ 8: 0,40*1,80
TS |  |  |  | Technická specifikace položky odpovídá příslušné cenové soustavě.
P | 23 | 272366 |  | VÝZTUŽ ZÁKLADŮ Z KARI SÍTÍ | T | 0.864 | 0 |  |  |  | 0 |  | 2022_OTSKP |  | 2
PP
VV |  |  |  | 1: Dle technické zprávy, výkresových příloh projektové dokumentace. Dle výkazů materiálu projektu. Dle tabulky kubatur projektanta. 2: výztuž zákl. desky kari sítí 10/100/100 (12,35kg/m2) 3: dle výkresu tvaru; (22,50*2+1,80*2)*12,35*1,20*1,20/1000,00
TS |  |  |  | Technická specifikace položky odpovídá příslušné cenové soustavě.
SD |  | 30 |  | Svislé konstrukce
P | 24 | R371365 |  | VÝZTUŽ ŠACHET Z BET OCELI 10505, B500B | T | 0.526 | 0 |  |  |  | 0 |  | [bez vazby na CS] |  | 2
PP
VV |  |  |  | 1: Dle technické zprávy, výkresových příloh projektové dokumentace. Dle výkazů materiálu projektu. Dle tabulky kubatur projektanta. 2: dle výkresu tvaru 3: výztuž šachty; 526,10/1000,00
TS |  |  |  | Položka zahrnuje veškerý materiál, výrobky a polotovary, včetně mimostaveništní a vnitrostaveništní dopravy (rovněž přesuny), včetně naložení a složení, případně s uložením; - dodání betonářské výztuže z betonářské oceli 10505, B500B, stříhání, řezání, ohýbání a spojování do všech požadovaných tvarů; - uložení s požadovaným zajištěním polohy a krytí výztuže betonem; - veškeré svary nebo jiné spoje výztuže; - pomocné konstrukce a práce pro osazení a upevnění výztuže; - zednické výpomoci pro montáž betonářské výztuže; - úpravy výztuže pro osazení doplňkových konstrukcí; - ochranu výztuže do doby jejího zabetonování; - úpravy výztuže; - veškerá opatření pro zajištění soudržnosti výztuže a betonu; - separaci výztuže; - vodivé propojení výztuže, které je součástí ochrany konstrukce proti vlivům bludných proudů, vyvedení do měřících skříní nebo míst pro měření bludných proudů (vlastní měřící skříně se uvádějí položkami SD 74),
P | 25 | R37138 |  | ŠACHTY ZE ŽELBET DO C30/37 | M3 | 4.119 | 0 |  |  |  | 0 |  | [bez vazby na CS] |  | 2
PP
VV |  |  |  | 1: Dle technické zprávy, výkresových příloh projektové dokumentace. Dle výkazů materiálu projektu. Dle tabulky kubatur projektanta. 2: ŽB šachta C30/37; 3: 2,55*2,45-0,99*2,15
TS |  |  |  | Položka zahrnuje dodání čerstvé betonové směsi požadované kvality, jeho uložení do požadovaného tvaru; - zhotovení betonu požadované trvanlivosti a vlastností; - užití potřebných přísad a technologií výroby betonu; - vodorovná a svislá doprava, přemístění, přeložení a manipulace s betonem; - zřízení pracovních a dilatačních spár, včetně potřebných úprav, výplně, vložek, opracování , očištění a ošetření; - bednění s úpravou podle požadované kvality povrchu betonu, včetně odbědňovacích prostředků a podpěrných konstrukcí; - uložení čerstvého betonu; - nátěry zabraňující soudržnost betonu a bednění; - výplň těsnění spar a spojů; - veškerý spojovací materiál, příslušenství šachet, stupadla..) - zřízení všech požadovaných otvorů, kapes, prostupů, dutin, výklenků, drážek a pod., včetně ztížení práce a úprav okolo nich; - úpravy pro položení požadované izolace, povlaků a nátěrů; - ochrana a vyspravení event. vad hotové konstrukce a včetně příslušných zkoušek; - montážní plošiny nebo lešení nutné pro provedení prací; - očištění podkladu vodou nebo stlačeným vzduchem; - úpravy pro osazení zařízení ochrany konstrukce proti vlivům bludných proudů; - veškerá optření potřebná pro zajištění soudržnosti výztuže a betonu; - vodivé propojení výztuže, které je součástí ochrany konstrukce proti vlivům bludných proudů, vyvedení do měřících skříní nebo míst pro měření bludných proudů (vlastní měřící skříně se uvádějí položkami SD 74 - pol.č.74432); - vložky dilatačních spár a jejich výplň stanoví zadávací dokumentace, uvedou se v položkách SD 93.
SD |  | 40 |  | Vodorovné konstrukce
P | 26 | 451312 |  | PODKLADNÍ A VÝPLŇOVÉ VRSTVY Z PROSTÉHO BETONU C12/15 | M3 | 3.058 | 0 |  |  |  | 0 |  | 2022_OTSKP |  | 2
PP
VV |  |  |  | 1: Dle technické zprávy, výkresových příloh projektové dokumentace. Dle výkazů materiálu projektu. Dle tabulky kubatur projektanta. 2: podkl beton desky, tl. 100mm; 12,00*2,20*0,10 3: podkl. beton šachty, tl. 100mm; 2,20*1,90*0,10
TS |  |  |  | Technická specifikace položky odpovídá příslušné cenové soustavě.
P | 27 | 451314 |  | PODKLADNÍ A VÝPLŇOVÉ VRSTVY Z PROSTÉHO BETONU C25/30 | M3 | 3.346 | 0 |  |  |  | 0 |  | 2022_OTSKP |  | 2
PP
VV |  |  |  | 1: Dle technické zprávy, výkresových příloh projektové dokumentace. Dle výkazů materiálu projektu. Dle tabulky kubatur projektanta. 2: podkl. beton odláždění svahu lom. kamenem; tl. 150mm 3: výtok, měřeno digitálně; 11,67*0,15*1,20 4: šachta; 8,30*0,15
TS |  |  |  | Technická specifikace položky odpovídá příslušné cenové soustavě.
P | 28 | 46452 |  | POHOZ DNA A SVAHŮ Z KAMENIVA DRCENÉHO | M3 | 1.175 | 0 |  |  |  | 0 |  | 2022_OTSKP |  | 2
PP
VV |  |  |  | 1: Dle technické zprávy, výkresových příloh projektové dokumentace. Dle výkazů materiálu projektu. Dle tabulky kubatur projektanta. 2: štěrkový pohoz; 1*2,35*0,50
TS |  |  |  | Technická specifikace položky odpovídá příslušné cenové soustavě.
P | 29 | 465512 |  | DLAŽBY Z LOMOVÉHO KAMENE NA MC | M3 | 4.461 | 0 |  |  |  | 0 |  | 2022_OTSKP |  | 2
PP
VV |  |  |  | 1: Dle technické zprávy, výkresových příloh projektové dokumentace. Dle výkazů materiálu projektu. Dle tabulky kubatur projektanta. 2: odláždění svahu lom. kamenem tl. 200mm do betonu 3: výtok, měřeno digitálně; 11,67*0,20*1,20 4: šachta; 8,300*0,20
TS |  |  |  | Technická specifikace položky odpovídá příslušné cenové soustavě.
P | 30 | 467314 |  | STUPNĚ A PRAHY VODNÍCH KORYT Z PROSTÉHO BETONU C25/30 | M3 | 1.642 | 0 |  |  |  | 0 |  | 2022_OTSKP |  | 2
PP
VV |  |  |  | 1: Dle technické zprávy, výkresových příloh projektové dokumentace. Dle výkazů materiálu projektu. Dle tabulky kubatur projektanta. 2: prah ukončení dlažby; 0,4*0,8*3,50 3: prah dlažby u šachty; 0,60*0,30*2,90
TS |  |  |  | Technická specifikace položky odpovídá příslušné cenové soustavě.
SD |  | 711 |  | Izolace proti vodě
P | 31 | 711111 |  | IZOLACE BĚŽNÝCH KONSTRUKCÍ PROTI ZEMNÍ VLHKOSTI ASFALTOVÝMI NÁTĚRY | M2 | 62.14 | 0 |  |  |  | 0 |  | 2022_OTSKP |  | 2
PP
VV |  |  |  | 1: Dle technické zprávy, výkresových příloh projektové dokumentace. Dle výkazů materiálu projektu. Dle tabulky kubatur projektanta. 2: 1xALP + 2xALN 3: izolace trub, měřeno digitálně; 4,00*12,00 4: izolace šachty; měřeno digitálně; 2,45*1,70+2*2,45*1,50+2,45*1,70-1,54
TS |  |  |  | Technická specifikace položky odpovídá příslušné cenové soustavě.
P | 32 | 711509 |  | OCHRANA IZOLACE NA POVRCHU TEXTILIÍ | M2 | 62.14 | 0 |  |  |  | 0 |  | 2022_OTSKP |  | 2
PP
VV |  |  |  | 1: Dle technické zprávy, výkresových příloh projektové dokumentace. Dle výkazů materiálu projektu. Dle tabulky kubatur projektanta. 2: ochranná geotextilie 300g/m2 3: dle pol. 711111; 62,14
TS |  |  |  | Technická specifikace položky odpovídá příslušné cenové soustavě.
SD |  | 80 |  | Trubní vedení
P | 33 | 87446 |  | POTRUBÍ Z TRUB PLASTOVÝCH ODPADNÍCH DN DO 400MM | M | 3 | 0 |  |  |  | 0 |  | 2022_OTSKP |  | 2
PP
VV |  |  |  | 1: Dle technické zprávy, výkresových příloh projektové dokumentace. Dle výkazů materiálu projektu. Dle tabulky kubatur projektanta. 2: potrubí z plast. trub DN400; 3,00
TS |  |  |  | Technická specifikace položky odpovídá příslušné cenové soustavě.
P | 34 | 87626 |  | CHRÁNIČKY Z TRUB PLAST DN DO 80MM | M | 40 | 0 |  |  |  | 0 |  | 2022_OTSKP |  | 2
PP
VV |  |  |  | 1: Dle technické zprávy, výkresových příloh projektové dokumentace. Dle výkazů materiálu projektu. Dle tabulky kubatur projektanta. 2: chránička DN 80; 4*7+2*6
TS |  |  |  | Technická specifikace položky odpovídá příslušné cenové soustavě.
P | 35 | 899123 |  | MŘÍŽE Z KOMPOZITU SAMOSTATNÉ | KUS | 1 | 0 |  |  |  | 0 |  | 2022_OTSKP |  | 2
PP
VV |  |  |  | 1: Dle technické zprávy, výkresových příloh projektové dokumentace. Dle výkazů materiálu projektu. Dle tabulky kubatur projektanta. 2: kompozitní rošt šachty 1400x1200, v. 100mm; 1,00
TS |  |  |  | Technická specifikace položky odpovídá příslušné cenové soustavě.
P | 36 | 899521 |  | OBETONOVÁNÍ POTRUBÍ Z PROSTÉHO BETONU DO C8/10 | M3 | 0.54 | 0 |  |  |  | 0 |  | 2022_OTSKP |  | 2
PP
VV |  |  |  | 1: Dle technické zprávy, výkresových příloh projektové dokumentace. Dle výkazů materiálu projektu. Dle tabulky kubatur projektanta. 2: obetonování dočasného zatrubnění; 0,54*1,00
TS |  |  |  | Technická specifikace položky odpovídá příslušné cenové soustavě.
SD |  | 90 |  | Ostatní konstrukce a práce
P | 37 | 917211 |  | ZÁHONOVÉ OBRUBY Z BETONOVÝCH OBRUBNÍKŮ ŠÍŘ 50MM | M | 21.08 | 0 |  |  |  | 0 |  | 2022_OTSKP |  | 2
PP
VV |  |  |  | 1: Dle technické zprávy, výkresových příloh projektové dokumentace. Dle výkazů materiálu projektu. Dle tabulky kubatur projektanta. 2: olemování dlažby obrubou tl. 50mm 3: výtok; 11,80*1,10 4: šachta; 2*2,60+2,90
TS |  |  |  | Technická specifikace položky odpovídá příslušné cenové soustavě.
P | 38 | 931335 |  | TĚSNĚNÍ DILATAČNÍCH SPAR POLYURETANOVÝM TMELEM PRŮŘEZU DO 600MM2 | M | 75.24 | 0 |  |  |  | 0 |  | 2022_OTSKP |  | 2
PP
VV |  |  |  | 1: Dle technické zprávy, výkresových příloh projektové dokumentace. Dle výkazů materiálu projektu. Dle tabulky kubatur projektanta. 2: (3,70+3,14)*11
TS |  |  |  | Technická specifikace položky odpovídá příslušné cenové soustavě.
P | 39 | 936501 |  | DROBNÉ DOPLŇK KONSTR KOVOVÉ NEREZ | KG | 65 | 0 |  |  |  | 0 |  | 2022_OTSKP |  | 2
PP
VV |  |  |  | 1: Dle technické zprávy, výkresových příloh projektové dokumentace. Dle výkazů materiálu projektu. Dle tabulky kubatur projektanta. 2: dle výkresu tvaru 3: česle; 25,00 4: kotevní rám; 40,00
TS |  |  |  | Technická specifikace položky odpovídá příslušné cenové soustavě.
P | 40 | R91837 |  | PROPUSTY Z TRUB DN DO 1000MM PATKOVÁ TROUBA | M | 11 | 0 |  |  |  | 0 |  | [bez vazby na CS] |  | 2
PP
VV |  |  |  | 1: Dle technické zprávy, výkresových příloh projektové dokumentace. Dle výkazů materiálu projektu. Dle tabulky kubatur projektanta. 2: ŽB patková troubaDN 1000; 11,00
TS |  |  |  | Položka zahrnuje: - dodání a položení potrubí z trub z dokumentací předepsaného materiálu a předepsaného průměru -výplň spar, těsnění, (tmelem, silikonem..) - případné úpravy trub (zkrácení, šikmé seříznutí) Nezahrnuje podkladní vrstvy a obetonování
P | 41 | R91838 |  | PROPUSTKY Z TRUB DN DO 1000MM - ŠIKMÁ VTOKOVÁ A VÝTOKOVÁ PATKOVÁ TROUBA | KUS | 1 | 0 |  |  |  | 0 |  | [bez vazby na CS] |  | 2
PP
VV |  |  |  | 1: Dle technické zprávy, výkresových příloh projektové dokumentace. Dle výkazů materiálu projektu. Dle tabulky kubatur projektanta. 2: šikmá výtoková trouba DN 1000; 1
TS |  |  |  | Položka zahrnuje: - dodání a položení potrubí z trub z dokumentací předepsaného materiálu a předepsaného průměru -výplň spar, těsnění, (tmelem, silikonem..) - případné úpravy trub (zkrácení, šikmé seříznutí) Nezahrnuje podkladní vrstvy a obetonování
P | 42 | R936001 |  | LETOPOČET VÝSTAVBY - VLYS DO BETONU | KUS | 1 | 0 |  |  |  | 0 |  | [bez vazby na CS] |  | 2
PP
VV |  |  |  | 1: Dle technické zprávy, výkresových příloh projektové dokumentace. Dle výkazů materiálu projektu. Dle tabulky kubatur projektanta. 2: letopočet do odláždění; 1,00
TS |  |  |  | Dodávka formy, osazení do bednění, ošetření separačním prostředkem, odbednění, začištění, příp. vyspravení sanační maltou
P | 43 | R936003 |  | POVODŇOVÁ ZNAČKA | KUS | 1 | 0 |  |  |  | 0 |  | [bez vazby na CS] |  | 2
PP
VV |  |  |  | 1: Dle technické zprávy, výkresových příloh projektové dokumentace. Dle výkazů materiálu projektu. Dle tabulky kubatur projektanta. 2: povodňová značka vč. zaměření a dokumentace; 1=1,000 [A]
TS |  |  |  | 1. Položka obsahuje: – geodetické zaměření a kontrolu připravenosti pro osazení značky – dodávku a montáž značky předepsaného typu a velikosti – veškerý pomocný materiál a nářadí – kontrolní měření – vyhotovení příslušné dokumentace 2. Položka neobsahuje: X 3. Způsob měření: Udává se počet kusů kompletní konstrukce nebo práce.
SD |  | 96 |  | Bourání a demontáže
P | 44 | 9112A3 |  | ZÁBRADLÍ MOSTNÍ S VODOR MADLY - DEMONTÁŽ S PŘESUNEM | M | 3.3 | 0 |  |  |  | 0 |  | 2022_OTSKP |  | 2
PP
VV |  |  |  | 1: Dle technické zprávy, výkresových příloh projektové dokumentace. Dle výkazů materiálu projektu. Dle tabulky kubatur projektanta. 2: odstranění kovového zábradlí; 3,30
TS |  |  |  | Technická specifikace položky odpovídá příslušné cenové soustavě.
P | 45 | 96613A |  | BOURÁNÍ KONSTRUKCÍ Z KAMENE NA MC - BEZ DOPRAVY | M3 | 42.6 | 0 |  |  |  | 0 |  | 2022_OTSKP |  | 2
PP
VV |  |  |  | 1: Dle technické zprávy, výkresových příloh projektové dokumentace. Dle výkazů materiálu projektu. Dle tabulky kubatur projektanta. 2: bourání původního propustku 3: dle výkresu výkopů 4: bourání kamenné zdivo - 1.etapa; 23,13 5: bourání kamenné zdivo - 2.etapa; 19,47
TS |  |  |  | Technická specifikace položky odpovídá příslušné cenové soustavě.
P | 46 | 96616A |  | BOURÁNÍ KONSTRUKCÍ ZE ŽELEZOBETONU - BEZ DOPRAVY | M3 | 0.85 | 0 |  |  |  | 0 |  | 2022_OTSKP |  | 2
PP
VV |  |  |  | 1: Dle technické zprávy, výkresových příloh projektové dokumentace. Dle výkazů materiálu projektu. Dle tabulky kubatur projektanta. 2: dle výkresu výkopů 3: bourání železobeton; 0,85
TS |  |  |  | Technická specifikace položky odpovídá příslušné cenové soustavě.
SD |  | 995 |  | Poplatky za skládky
P | 47 | R015111 | 901 | POPLATKY ZA LIKVIDACI ODPADŮ NEKONTAMINOVANÝCH - 17 05 04 VYTĚŽENÉ ZEMINY A HORNINY - I. TŘÍDA TĚŽITELNOSTI VČETNĚ DOPRAVY | T | 267.997 | 0 |  |  |  | 0 |  | [bez vazby na CS] |  | 2
PP |  |  |  | Evidenční položka. Neoceňovat v objektu SO/PS, položka se oceňuje pouze v objektu SO 90-90
VV |  |  |  | 1: dle pol. 13173; 205,15*1,90 2: odpočet zeminy pro zpětný zásyp; dle pol. 17481; -72,60*1,90 3: dle pol. 264116; 44,00*3,14*0,2*0,20*1,90 4: dle pol. 264316; 18,00*3,14*0,20*0,20*2,50
TS |  |  |  | Evidenční položka. Neoceňovat v objektu SO/PS, položka se oceňuje pouze v objektu SO 90-90
P | 48 | R015140 | 906 | POPLATKY ZA LIKVIDACI ODPADŮ NEKONTAMINOVANÝCH - 17 01 01 BETON Z DEMOLIC OBJEKTŮ, ZÁKLADŮ TV VČETNĚ DOPRAVY | T | 2.04 | 0 |  |  |  | 0 |  | [bez vazby na CS] |  | 2
PP |  |  |  | Evidenční položka. Neoceňovat v objektu SO/PS, položka se oceňuje pouze v objektu SO 90-90
VV |  |  |  | 1: dle pol. 96616A; 0,85*2,40
TS |  |  |  | Evidenční položka. Neoceňovat v objektu SO/PS, položka se oceňuje pouze v objektu SO 90-90
P | 49 | R015170 | 909 | POPLATKY ZA LIKVIDACI ODPADŮ NEKONTAMINOVANÝCH - 17 02 01 DŘEVO PO STAVEBNÍM POUŽITÍ, Z DEMOLIC VČETNĚ DOPRAVY | T | 0.158 | 0 |  |  |  | 0 |  | [bez vazby na CS] |  | 2
PP |  |  |  | Evidenční položka. Neoceňovat v objektu SO/PS, položka se oceňuje pouze v objektu SO 90-90
VV |  |  |  | 1: dle pol. 22695A; 4,50*0,05*0,70
TS |  |  |  | Evidenční položka. Neoceňovat v objektu SO/PS, položka se oceňuje pouze v objektu SO 90-90
P | 50 | R015330 | 919 | POPLATKY ZA LIKVIDACI ODPADŮ NEKONTAMINOVANÝCH - 17 05 04 KAMENNÁ SUŤ VČETNĚ DOPRAVY | T | 106.5 | 0 |  |  |  | 0 |  | [bez vazby na CS] |  | 2
PP |  |  |  | Evidenční položka. Neoceňovat v objektu SO/PS, položka se oceňuje pouze v objektu SO 90-90
VV |  |  |  | 1: dle pol. 96613A; 42,60*2,50
TS |  |  |  | Evidenční položka. Neoceňovat v objektu SO/PS, položka se oceňuje pouze v objektu SO 90-90

## SO 14-38-14
SŽDC05 |  |  |  | Soupis prací objektu | [10 empty] | 3
3
S | Stavba: | 5213510015_zm08 |  | Optimalizace trati Karlštejn (mimo) – Beroun (mimo) | [6 empty] | E.1.4 |  | Aspe | 0,00 | 2
O | Objekt: | E.1.4 |  | Mosty, propustky a zdi | [9 empty] | 15,00 | 2
Typ | Poř. číslo | Kód položky | Varianta | Název položky | MJ | Množství | Jednotková hmotnost | Celková hmotnost |  |  | Jednotková cena |  | Cenové soustavy | 21,00 | 2
Dodávka
[9 empty] | Jednotková | Celkem | Jednotková | Celkem |  |  |  | Počet položek s nulovou cenou
O1 |  | SO 14-38-14 |  | Propustek v ev. km 35,645
SD |  | 10 |  | Zemní práce
P | 1 | 12573 |  | VYKOPÁVKY ZE ZEMNÍKŮ A SKLÁDEK TŘ. I | M3 | 66.188 | 0 |  |  |  | 0 |  | 2022_OTSKP |  | 2
PP |  |  |  | naložení a dovoz zeminy pro zpětný zásyp
VV |  |  |  | 1: Dle technické zprávy, výkresových příloh projektové dokumentace. Dle výkazů materiálu projektu. Dle tabulky kubatur projektanta. 2: zemina z mezideponie na zpětný zásyp; dle pol. 17411; 66,188
TS |  |  |  | Technická specifikace položky odpovídá příslušné cenové soustavě.
P | 2 | 13173 |  | HLOUBENÍ JAM ZAPAŽ I NEPAŽ TŘ. I | M3 | 66.188 | 0 |  |  |  | 0 |  | 2022_OTSKP |  | 2
PP |  |  |  | včetně odvozu na mezdeponii, část pro zpětné použití
VV |  |  |  | 1: Dle technické zprávy, výkresových příloh projektové dokumentace. Dle výkazů materiálu projektu. Dle tabulky kubatur projektanta. 2: dle výkresu výkopů 3: výkop 1. etapa; 201,50 4: výkop 2. etapa; 119,80
TS |  |  |  | Technická specifikace položky odpovídá příslušné cenové soustavě.
P | 3 | 13173A |  | HLOUBENÍ JAM ZAPAŽ I NEPAŽ TŘ. I - BEZ DOPRAVY | M3 | 255.112 | 0 |  |  |  | 0 |  | 2022_OTSKP |  | 2
PP |  |  |  | zemina určená na skládku
VV |  |  |  | 1: Dle technické zprávy, výkresových příloh projektové dokumentace a dle TKP staveb státních drah. Dle výkazů materiálu projektu. Dle tabulky kubatur projektanta. 2: měřeno digi; 3: 34,87*2,98 4: 35,40*2,98 5: 49,34*2,68/2 6: 88,77*2,68/2 7: odpočet; 8: -11,63*9,92
TS |  |  |  | Technická specifikace položky odpovídá příslušné cenové soustavě.
P | 4 | 13273A |  | HLOUBENÍ RÝH ŠÍŘ DO 2M PAŽ I NEPAŽ TŘ. I - BEZ DOPRAVY | M3 | 1.32 | 0 |  |  |  | 0 |  | 2022_OTSKP |  | 2
PP |  |  |  | zemina určená na skládku
VV |  |  |  | 1: Dle technické zprávy, výkresových příloh projektové dokumentace. Dle výkazů materiálu projektu. Dle tabulky kubatur projektanta. 2: rýhy pro zákl. pasy; 2*0,60*0,50*2,20
TS |  |  |  | Technická specifikace položky odpovídá příslušné cenové soustavě.
P | 5 | 17120 |  | ULOŽENÍ SYPANINY DO NÁSYPŮ A NA SKLÁDKY BEZ ZHUTNĚNÍ | M3 | 331.663 | 0 |  |  |  | 0 |  | 2022_OTSKP |  | 2
PP
VV |  |  |  | 1: Dle technické zprávy, výkresových příloh projektové dokumentace. Dle výkazů materiálu projektu. Dle tabulky kubatur projektanta. 2: dle pol. 13173; 321,30 3: dle pol. 13273; 1,32 4: dle pol. 264116; zemina z vrtů; 72,00*3,14*0,2*0,2
TS |  |  |  | Technická specifikace položky odpovídá příslušné cenové soustavě.
P | 6 | 17411 |  | ZÁSYP JAM A RÝH ZEMINOU SE ZHUTNĚNÍM | M3 | 66.188 | 0 |  |  |  | 0 |  | 2022_OTSKP |  | 2
PP
VV |  |  |  | 1: Dle technické zprávy, výkresových příloh projektové dokumentace. Dle výkazů materiálu projektu. Dle tabulky kubatur projektanta. 2: zpětný zásyp; 6,92*4,40+6,93*3+3,98*2,5+5,0
TS |  |  |  | Technická specifikace položky odpovídá příslušné cenové soustavě.
P | 7 | 17481 |  | ZÁSYP JAM A RÝH Z NAKUPOVANÝCH MATERIÁLŮ | M3 | 209.25 | 0 |  |  |  | 0 |  | 2022_OTSKP |  | 2
PP
VV |  |  |  | 1: Dle technické zprávy, výkresových příloh projektové dokumentace. Dle výkazů materiálu projektu. Dle tabulky kubatur projektanta. 2: zásyp nenamrzavou zeminou; měřeno digitálně 3: 13,500*15,50
TS |  |  |  | Technická specifikace položky odpovídá příslušné cenové soustavě.
P | 8 | 18110 |  | ÚPRAVA PLÁNĚ SE ZHUTNĚNÍM V HORNINĚ TŘ. I | M2 | 45.52 | 0 |  |  |  | 0 |  | 2022_OTSKP |  | 2
PP
VV
TS |  |  |  | Technická specifikace položky odpovídá příslušné cenové soustavě.
P | 9 | 18222 |  | ROZPROSTŘENÍ ORNICE VE SVAHU V TL DO 0,15M | M2 | 100 | 0 |  |  |  | 0 |  | 2022_OTSKP |  | 2
PP
VV |  |  |  | 1: Dle technické zprávy, výkresových příloh projektové dokumentace. Dle výkazů materiálu projektu. Dle tabulky kubatur projektanta. 2: ohumusování a osetí; tl. 150mm 3: předpoklad; 100,00
TS |  |  |  | Technická specifikace položky odpovídá příslušné cenové soustavě.
P | 10 | 18241 |  | ZALOŽENÍ TRÁVNÍKU RUČNÍM VÝSEVEM | M2 | 100 | 0 |  |  |  | 0 |  | 2022_OTSKP |  | 2
PP
VV |  |  |  | 1: Dle technické zprávy, výkresových příloh projektové dokumentace. Dle výkazů materiálu projektu. Dle tabulky kubatur projektanta. 2: úprava pláně; 45,52
TS |  |  |  | Technická specifikace položky odpovídá příslušné cenové soustavě.
P | 11 | 18247 |  | OŠETŘOVÁNÍ TRÁVNÍKU | M2 | 100 | 0 |  |  |  | 0 |  | 2022_OTSKP |  | 2
PP
VV |  |  |  | 1: Dle technické zprávy, výkresových příloh projektové dokumentace. Dle výkazů materiálu projektu. Dle tabulky kubatur projektanta. 2: dle pol. 18241; 100,00
TS |  |  |  | Technická specifikace položky odpovídá příslušné cenové soustavě.
P | 12 | R187000 |  | NÁKUP ZEMINY VHODNÉ PRO OHUMUSOVÁNÍ VČ NALOŽENÍ, DOPRAVY NA MÍSTO URČENÍ A VEŠKERÉ MANIPULACE | M3 | 15 | 0 |  |  |  | 0 |  | [bez vazby na CS] |  | 2
PP
VV |  |  |  | 1: Dle technické zprávy, výkresových příloh projektové dokumentace. Dle výkazů materiálu projektu. Dle tabulky kubatur projektanta. 2: ohumusování tl. 150mm, dle pol. 18223; 100,0*0,15
TS |  |  |  | zahrnuje náklady na nákup zeminy vhodné pro ohumusování vč dopravy na místo určení a veškeré manipulace (naložení, složení, přeložení. přesun atd.)
SD |  | 20 |  | Základy
P | 13 | 22594 |  | ZÁPOROVÉ PAŽENÍ Z KOVU TRVALÉ | T | 5.909 | 0 |  |  |  | 0 |  | 2022_OTSKP |  | 2
PP
VV |  |  |  | 1: Dle technické zprávy, výkresových příloh projektové dokumentace. Dle výkazů materiálu projektu. Dle tabulky kubatur projektanta. 2: záporové pažení trvalé; 5909,30/1000,00
TS |  |  |  | Technická specifikace položky odpovídá příslušné cenové soustavě.
P | 14 | 22595A |  | VÝDŘEVA ZÁPOROVÉHO PAŽENÍ TRVALÁ (PLOCHA) | M2 | 18.5 | 0 |  |  |  | 0 |  | 2022_OTSKP |  | 2
PP
VV |  |  |  | 1: Dle technické zprávy, výkresových příloh projektové dokumentace. Dle výkazů materiálu projektu. Dle tabulky kubatur projektanta. 2: výdřeva pažení; 18,5
TS |  |  |  | Technická specifikace položky odpovídá příslušné cenové soustavě.
P | 15 | 22695A |  | VÝDŘEVA ZÁPOROVÉHO PAŽENÍ DOČASNÁ (PLOCHA) | M2 | 14 | 0 |  |  |  | 0 |  | 2022_OTSKP |  | 2
PP
VV |  |  |  | 1: Dle technické zprávy, výkresových příloh projektové dokumentace. Dle výkazů materiálu projektu. Dle tabulky kubatur projektanta. 2: dočasná výdřeva; 12,00+2,00
TS |  |  |  | Technická specifikace položky odpovídá příslušné cenové soustavě.
P | 16 | 228172 |  | ODŘEZÁNÍ PILOT Z KOVOVÝCH DÍLCŮ | KUS | 18 | 0 |  |  |  | 0 |  | 2022_OTSKP |  | 2
PP
VV |  |  |  | 1: Dle technické zprávy, výkresových příloh projektové dokumentace. Dle výkazů materiálu projektu. Dle tabulky kubatur projektanta. 2: odřezání částí trvalých zápor; 12+2+4
TS |  |  |  | Technická specifikace položky odpovídá příslušné cenové soustavě.
P | 17 | 23217 |  | ŠTĚTOVÉ STĚNY BERANĚNÉ Z KOVOVÝCH DÍLCŮ DOČASNÉ (HMOTNOST) | T | 7.699 | 0 |  |  |  | 0 |  | 2022_OTSKP |  | 2
PP
VV |  |  |  | 1: Dle technické zprávy, výkresových příloh projektové dokumentace. Dle výkazů materiálu projektu. Dle tabulky kubatur projektanta. 2: dočasné pažení z Larsen IIIn, vč. táhel, převázek; 7699,30/1000,00
TS |  |  |  | Technická specifikace položky odpovídá příslušné cenové soustavě.
P | 18 | 237171 |  | VYTAŽENÍ ŠTĚTOVÝCH STĚN Z KOVOVÝCH DÍLCŮ (HMOTNOST) | T | 7.699 | 0 |  |  |  | 0 |  | 2022_OTSKP |  | 2
PP
VV |  |  |  | 1: Dle technické zprávy, výkresových příloh projektové dokumentace. Dle výkazů materiálu projektu. Dle tabulky kubatur projektanta. 2: dle pol. montáže; 7699,30/1000,00
TS |  |  |  | Technická specifikace položky odpovídá příslušné cenové soustavě.
P | 19 | 261116 |  | VRTY PRO KOTV, INJEKT, MIKROPIL NA POVRCHU TŘ I D DO 80MM | M | 26 | 0 |  |  |  | 0 |  | 2022_OTSKP |  | 2
PP
VV |  |  |  | 1: Dle technické zprávy, výkresových příloh projektové dokumentace. Dle výkazů materiálu projektu. Dle tabulky kubatur projektanta. 2: vrty pro táhla; 2*7+4*3
TS |  |  |  | Technická specifikace položky odpovídá příslušné cenové soustavě.
P | 20 | 264116 |  | VRTY PRO PILOTY TŘ. I D DO 400MM | M | 72 | 0 |  |  |  | 0 |  | 2022_OTSKP |  | 2
PP
VV |  |  |  | 1: Dle technické zprávy, výkresových příloh projektové dokumentace. Dle výkazů materiálu projektu. Dle tabulky kubatur projektanta. 2: vrty pro zápory HEB 200; 16,00+24,00+32,00
TS |  |  |  | Technická specifikace položky odpovídá příslušné cenové soustavě.
P | 21 | 264316 |  | VRTY PRO PILOTY TŘ. III D DO 400MM | M | 12 | 0 |  |  |  | 0 |  | 2022_OTSKP |  | 2
PP
VV |  |  |  | 1: Dle technické zprávy, výkresových příloh projektové dokumentace. Dle výkazů materiálu projektu. Dle tabulky kubatur projektanta. 2: vrty pro zápory v III. třídě; 4*3
TS |  |  |  | Technická specifikace položky odpovídá příslušné cenové soustavě.
P | 22 | 272325 |  | ZÁKLADY ZE ŽELEZOBETONU DO C30/37 | M3 | 9.04 | 0 |  |  |  | 0 |  | 2022_OTSKP |  | 2
PP
VV |  |  |  | 1: dle příl. 02.05.01 2: ŽB zákl. deska; 38,60*0,20 3: ŽB zákl. pasy; 2*0,60*0,50*2,20
TS |  |  |  | Technická specifikace položky odpovídá příslušné cenové soustavě.
P | 23 | 272366 |  | VÝZTUŽ ZÁKLADŮ Z KARI SÍTÍ | T | 1.529 | 0 |  |  |  | 0 |  | 2022_OTSKP |  | 2
PP
VV |  |  |  | 1: dle příl. 02.05.01 2: výztuž základů kari sítí 10/100/100; 1529,42/1000,00
TS |  |  |  | Technická specifikace položky odpovídá příslušné cenové soustavě.
SD |  | 30 |  | Svislé konstrukce
P | 24 | 389126 |  | MOSTNÍ RÁMOVÉ KONSTR Z DÍLCŮ ŽELEZOBET DO C40/50 | M3 | 24.48 | 0 |  |  |  | 0 |  | 2022_OTSKP |  | 2
PP
VV |  |  |  | 1: Dle technické zprávy, výkresových příloh projektové dokumentace. Dle výkazů materiálu projektu. Dle tabulky kubatur projektanta. 2: ŽB prefa rám, s.v. 1,60m; sš. 1,40m; měřeno digitálně; 1,44*17,00
TS |  |  |  | Technická specifikace položky odpovídá příslušné cenové soustavě.
SD |  | 40 |  | Vodorovné konstrukce
P | 25 | 451311 |  | PODKL A VÝPLŇ VRSTVY Z PROST BET DO C8/10 | M3 | 70 | 0 |  |  |  | 0 |  | 2022_OTSKP |  | 2
PP
VV |  |  |  | 1: Dle technické zprávy, výkresových příloh projektové dokumentace. Dle výkazů materiálu projektu. Dle tabulky kubatur projektanta. 2: výplň prostoru původního propustku hubeným betonem; měřeno digitálně 3: dle výkresu výkopů; 70,00
TS |  |  |  | Technická specifikace položky odpovídá příslušné cenové soustavě.
P | 26 | 451312 |  | PODKLADNÍ A VÝPLŇOVÉ VRSTVY Z PROSTÉHO BETONU C12/15 | M3 | 4.3 | 0 |  |  |  | 0 |  | 2022_OTSKP |  | 2
PP
VV |  |  |  | 1: dle příl. 02.05.01 2: podkl. beton C12/15; 43,00*0,10
TS |  |  |  | Technická specifikace položky odpovídá příslušné cenové soustavě.
P | 27 | 451314 |  | PODKLADNÍ A VÝPLŇOVÉ VRSTVY Z PROSTÉHO BETONU C25/30 | M3 | 13.746 | 0 |  |  |  | 0 |  | 2022_OTSKP |  | 2
PP
VV |  |  |  | 1: Dle technické zprávy, výkresových příloh projektové dokumentace. Dle výkazů materiálu projektu. Dle tabulky kubatur projektanta. 2: podkl. beton dlažby, tl. 150mm 3: výtok; 9,00*3,80*0,150 4: vtok; 3,5*3,8*0,15+9,74*0,150 5: podkl. beton dlažby uvnitř rámu 6: 0,30*17,20
TS |  |  |  | Technická specifikace položky odpovídá příslušné cenové soustavě.
P | 28 | 46452 |  | POHOZ DNA A SVAHŮ Z KAMENIVA DRCENÉHO | M3 | 11.78 | 0 |  |  |  | 0 |  | 2022_OTSKP |  | 2
PP
VV |  |  |  | 1: Dle technické zprávy, výkresových příloh projektové dokumentace. Dle výkazů materiálu projektu. Dle tabulky kubatur projektanta. 2: štěrkový pohoz na výtoku; zrna vel. 300mm; 3: 7,60*0,80 4: štěrkový pohoz na výtoku; zrna vel. 150mm 5: 11,40*0,50
TS |  |  |  | Technická specifikace položky odpovídá příslušné cenové soustavě.
P | 29 | 465512 |  | DLAŽBY Z LOMOVÉHO KAMENE NA MC | M3 | 16.608 | 0 |  |  |  | 0 |  | 2022_OTSKP |  | 2
PP
VV |  |  |  | 1: Dle technické zprávy, výkresových příloh projektové dokumentace. Dle výkazů materiálu projektu. Dle tabulky kubatur projektanta. 2: dlažba tl. 200mm do betonu, měřeno digitálně 3: výtok; 9*3,80*0,20 4: vtok; 3,5*3,8*0,20+9,74*0,20 5: dlažba uvnitř rámu; měřeno digitálně 6: 0,30*17,20
TS |  |  |  | Technická specifikace položky odpovídá příslušné cenové soustavě.
P | 30 | 467314 |  | STUPNĚ A PRAHY VODNÍCH KORYT Z PROSTÉHO BETONU C25/30 | M3 | 4.501 | 0 |  |  |  | 0 |  | 2022_OTSKP |  | 2
PP
VV |  |  |  | 1: Dle technické zprávy, výkresových příloh projektové dokumentace. Dle výkazů materiálu projektu. Dle tabulky kubatur projektanta. 2: beton. prahy na konci dlažby, 3: 0,3*0,8*3,8+9,74*0,15+0,4*0,6*3,8+0,4*0,8*3,8
TS |  |  |  | Technická specifikace položky odpovídá příslušné cenové soustavě.
SD |  | 711 |  | Izolace proti vodě
P | 31 | 711111 |  | IZOLACE BĚŽNÝCH KONSTRUKCÍ PROTI ZEMNÍ VLHKOSTI ASFALTOVÝMI NÁTĚRY | M2 | 89.92 | 0 |  |  |  | 0 |  | 2022_OTSKP |  | 2
PP
VV |  |  |  | 1: Dle technické zprávy, výkresových příloh projektové dokumentace. Dle výkazů materiálu projektu. Dle tabulky kubatur projektanta. 2: izolace rámu; 1xALP + 2xALN 3: měřeno digitálně; 2*32,00+14,40*1,80
TS |  |  |  | Technická specifikace položky odpovídá příslušné cenové soustavě.
P | 32 | 711509 |  | OCHRANA IZOLACE NA POVRCHU TEXTILIÍ | M2 | 89.92 | 0 |  |  |  | 0 |  | 2022_OTSKP |  | 2
PP
VV |  |  |  | 1: Dle technické zprávy, výkresových příloh projektové dokumentace. Dle výkazů materiálu projektu. Dle tabulky kubatur projektanta. 2: geotextilie 300g/m2 3: dle pol. 711111; 89,92
TS |  |  |  | Technická specifikace položky odpovídá příslušné cenové soustavě.
SD |  | 80 |  | Trubní vedení
P | 33 | 87458 |  | POTRUBÍ Z TRUB PLAST ODPAD DN DO 600MM | M | 25 | 0 |  |  |  | 0 |  | 2022_OTSKP |  | 2
PP
VV |  |  |  | 1: Dle technické zprávy, výkresových příloh projektové dokumentace. Dle výkazů materiálu projektu. Dle tabulky kubatur projektanta. 2: potrubí z plast. trub DN400; 25,000
TS |  |  |  | Technická specifikace položky odpovídá příslušné cenové soustavě.
P | 34 | 87626 |  | CHRÁNIČKY Z TRUB PLAST DN DO 80MM | M | 58 | 0 |  |  |  | 0 |  | 2022_OTSKP |  | 2
PP
VV |  |  |  | 1: Dle technické zprávy, výkresových příloh projektové dokumentace. Dle výkazů materiálu projektu. Dle tabulky kubatur projektanta. 2: chránička DN 80; 4*7,5+4*7,00
TS |  |  |  | Technická specifikace položky odpovídá příslušné cenové soustavě.
SD |  | 90 |  | Ostatní konstrukce a práce
P | 35 | 917211 |  | ZÁHONOVÉ OBRUBY Z BETONOVÝCH OBRUBNÍKŮ ŠÍŘ 50MM | M | 37.96 | 0 |  |  |  | 0 |  | 2022_OTSKP |  | 2
PP
VV |  |  |  | 1: Dle technické zprávy, výkresových příloh projektové dokumentace. Dle výkazů materiálu projektu. Dle tabulky kubatur projektanta. 2: olemování dlažby obrubou tl. 50mm 3: výtok; 2*9+3,8 4: vtok; 2*3,43+2*2,75+3,80
TS |  |  |  | Technická specifikace položky odpovídá příslušné cenové soustavě.
P | 36 | 931335 |  | TĚSNĚNÍ DILATAČNÍCH SPAR POLYURETANOVÝM TMELEM PRŮŘEZU DO 600MM2 | M | 90.64 | 0 |  |  |  | 0 |  | 2022_OTSKP |  | 2
PP
VV |  |  |  | 1: Dle technické zprávy, výkresových příloh projektové dokumentace. Dle výkazů materiálu projektu. Dle tabulky kubatur projektanta. 2: (5,80+5,53)*8,0
TS |  |  |  | Technická specifikace položky odpovídá příslušné cenové soustavě.
P | 37 | R936001 |  | LETOPOČET VÝSTAVBY - VLYS DO BETONU | KUS | 1 | 0 |  |  |  | 0 |  | [bez vazby na CS] |  | 2
PP
VV |  |  |  | 1: Dle technické zprávy, výkresových příloh projektové dokumentace. Dle výkazů materiálu projektu. Dle tabulky kubatur projektanta. 2: letopočet - matrice do betonu na vtoku; 1
TS |  |  |  | Dodávka formy, osazení do bednění, ošetření separačním prostředkem, odbednění, začištění, příp. vyspravení sanační maltou
P | 38 | R936003 |  | POVODŇOVÁ ZNAČKA | KUS | 1 | 0 |  |  |  | 0 |  | [bez vazby na CS] |  | 2
PP
VV |  |  |  | 1: Dle technické zprávy, výkresových příloh projektové dokumentace. Dle výkazů materiálu projektu. Dle tabulky kubatur projektanta. 2: povodňová značka vč. zaměření a dokumentace; 1=1,000 [A]
TS |  |  |  | 1. Položka obsahuje: – geodetické zaměření a kontrolu připravenosti pro osazení značky – dodávku a montáž značky předepsaného typu a velikosti – veškerý pomocný materiál a nářadí – kontrolní měření – vyhotovení příslušné dokumentace 2. Položka neobsahuje: X 3. Způsob měření: Udává se počet kusů kompletní konstrukce nebo práce.
SD |  | 96 |  | Bourání a demontáže
P | 39 | 9112A3 |  | ZÁBRADLÍ MOSTNÍ S VODOR MADLY - DEMONTÁŽ S PŘESUNEM | M | 5.2 | 0 |  |  |  | 0 |  | 2022_OTSKP |  | 2
PP
VV |  |  |  | 1: Dle technické zprávy, výkresových příloh projektové dokumentace. Dle výkazů materiálu projektu. Dle tabulky kubatur projektanta. 2: odstranění kovového zábradlí; 5,20
TS |  |  |  | Technická specifikace položky odpovídá příslušné cenové soustavě.
P | 40 | 96613A |  | BOURÁNÍ KONSTRUKCÍ Z KAMENE NA MC - BEZ DOPRAVY | M3 | 69.9 | 0 |  |  |  | 0 |  | 2022_OTSKP |  | 2
PP
VV |  |  |  | 1: Dle technické zprávy, výkresových příloh projektové dokumentace. Dle výkazů materiálu projektu. Dle tabulky kubatur projektanta. 2: dle výkresu výkopů 3: bourání kamenné zdivo - 1.etapa 4: 11,80 5: bourání kamenné zdivo - 2.etapa 6: 58,10
TS |  |  |  | Technická specifikace položky odpovídá příslušné cenové soustavě.
P | 41 | 96616A |  | BOURÁNÍ KONSTRUKCÍ ZE ŽELEZOBETONU - BEZ DOPRAVY | M3 | 1.87 | 0 |  |  |  | 0 |  | 2022_OTSKP |  | 2
PP
VV |  |  |  | 1: Dle technické zprávy, výkresových příloh projektové dokumentace. Dle výkazů materiálu projektu. Dle tabulky kubatur projektanta. 2: dle výkresu výkopů 3: bourání železobeton; 1,87
TS |  |  |  | Technická specifikace položky odpovídá příslušné cenové soustavě.
SD |  | 995 |  | Poplatky za skládky
P | 42 | R015111 | 901 | POPLATKY ZA LIKVIDACI ODPADŮ NEKONTAMINOVANÝCH - 17 05 04 VYTĚŽENÉ ZEMINY A HORNINY - I. TŘÍDA TĚŽITELNOSTI VČETNĚ DOPRAVY | T | 506.983 | 0 |  |  |  | 0 |  | [bez vazby na CS] |  | 2
PP |  |  |  | Evidenční položka. Neoceňovat v objektu SO/PS, položka se oceňuje pouze v objektu SO 90-90
VV |  |  |  | 1: dle pol. 13173; 321,30*1,90 2: dle pol. 13273; 1,32 3: odpočet zeminy pro zpětný zásyp, dle pol 17411; -66,188*1,90 4: dle pol. 264116; 72,00*3,14*0,20*0,20*1,90 5: dle pol. 264316; 12,00*3,14*0,20*0,20*2,50
TS |  |  |  | Evidenční položka. Neoceňovat v objektu SO/PS, položka se oceňuje pouze v objektu SO 90-90
P | 43 | R015140 | 906 | POPLATKY ZA LIKVIDACI ODPADŮ NEKONTAMINOVANÝCH - 17 01 01 BETON Z DEMOLIC OBJEKTŮ, ZÁKLADŮ TV VČETNĚ DOPRAVY | T | 4.488 | 0 |  |  |  | 0 |  | [bez vazby na CS] |  | 2
PP |  |  |  | Evidenční položka. Neoceňovat v objektu SO/PS, položka se oceňuje pouze v objektu SO 90-90
VV |  |  |  | 1: dle pol. 96616A; 1,87*2,40
TS |  |  |  | Evidenční položka. Neoceňovat v objektu SO/PS, položka se oceňuje pouze v objektu SO 90-90
P | 44 | R015170 | 909 | POPLATKY ZA LIKVIDACI ODPADŮ NEKONTAMINOVANÝCH - 17 02 01 DŘEVO PO STAVEBNÍM POUŽITÍ, Z DEMOLIC VČETNĚ DOPRAVY | T | 0.49 | 0 |  |  |  | 0 |  | [bez vazby na CS] |  | 2
PP |  |  |  | Evidenční položka. Neoceňovat v objektu SO/PS, položka se oceňuje pouze v objektu SO 90-90
VV |  |  |  | 1: dle pol. 22695A; 14,00*0,05*0,70
TS |  |  |  | Evidenční položka. Neoceňovat v objektu SO/PS, položka se oceňuje pouze v objektu SO 90-90
P | 45 | R015330 | 919 | POPLATKY ZA LIKVIDACI ODPADŮ NEKONTAMINOVANÝCH - 17 05 04 KAMENNÁ SUŤ VČETNĚ DOPRAVY | T | 174.75 | 0 |  |  |  | 0 |  | [bez vazby na CS] |  | 2
PP |  |  |  | Evidenční položka. Neoceňovat v objektu SO/PS, položka se oceňuje pouze v objektu SO 90-90
VV |  |  |  | 1: dle pol. 96613A; 69,90*2,50
TS |  |  |  | Evidenční položka. Neoceňovat v objektu SO/PS, položka se oceňuje pouze v objektu SO 90-90

## SO 14-38-15
SŽDC05 |  |  |  | Soupis prací objektu | [10 empty] | 3
3
S | Stavba: | 5213510015_zm08 |  | Optimalizace trati Karlštejn (mimo) – Beroun (mimo) | [6 empty] | E.1.4 |  | Aspe | 0,00 | 2
O | Objekt: | E.1.4 |  | Mosty, propustky a zdi | [9 empty] | 15,00 | 2
Typ | Poř. číslo | Kód položky | Varianta | Název položky | MJ | Množství | Jednotková hmotnost | Celková hmotnost |  |  | Jednotková cena |  | Cenové soustavy | 21,00 | 2
Dodávka
[9 empty] | Jednotková | Celkem | Jednotková | Celkem |  |  |  | Počet položek s nulovou cenou
O1 |  | SO 14-38-15 |  | Propustek v ev. km 36,409
SD |  | 0 |  | Všeobecné konstrukce a práce
P | 1 | 02971 |  | OSTAT POŽADAVKY - GEOTECHNICKÝ MONITORING NA POVRCHU | KPL | 1 | 0 |  |  |  | 0 |  | 2022_OTSKP |  | 2
PP
VV
TS |  |  |  | Technická specifikace položky odpovídá příslušné cenové soustavě.
SD |  | 10 |  | Zemní práce
P | 2 | 11511 |  | ČERPÁNÍ VODY DO 500 L/MIN | HOD | 160 | 0 |  |  |  | 0 |  | 2022_OTSKP |  | 2
PP
VV |  |  |  | 1: Dle technické zprávy, výkresových příloh projektové dokumentace. Dle výkazů materiálu projektu. Dle tabulky kubatur projektanta. 2: čerpání vody; 160,00
TS |  |  |  | Technická specifikace položky odpovídá příslušné cenové soustavě.
P | 3 | 12573 |  | VYKOPÁVKY ZE ZEMNÍKŮ A SKLÁDEK TŘ. I | M3 | 25.27 | 0 |  |  |  | 0 |  | 2022_OTSKP |  | 2
PP |  |  |  | naložení a dovoz zeminy pro zpětný zásyp
VV |  |  |  | 1: Dle technické zprávy, výkresových příloh projektové dokumentace. Dle výkazů materiálu projektu. Dle tabulky kubatur projektanta. 2: zemina z mezideponie na zpětný zásyp; dle pol. 17411; 25,27
TS |  |  |  | Technická specifikace položky odpovídá příslušné cenové soustavě.
P | 4 | 13173 |  | HLOUBENÍ JAM ZAPAŽ I NEPAŽ TŘ. I | M3 | 25.27 | 0 |  |  |  | 0 |  | 2022_OTSKP |  | 2
PP |  |  |  | včetně odvozu na mezdeponii, část pro zpětné použití
VV |  |  |  | 1: Dle technické zprávy, výkresových příloh projektové dokumentace. Dle výkazů materiálu projektu. Dle tabulky kubatur projektanta. 2: dle výkresu výkopů 3: výkop 1. etapa; 330,80 4: výkop 2. etapa; 319,00
TS |  |  |  | Technická specifikace položky odpovídá příslušné cenové soustavě.
P | 5 | 13173A |  | HLOUBENÍ JAM ZAPAŽ I NEPAŽ TŘ. I - BEZ DOPRAVY | M3 | 624.53 | 0 |  |  |  | 0 |  | 2022_OTSKP |  | 2
PP |  |  |  | zemina určená na skládku
VV |  |  |  | 1: Dle technické zprávy, výkresových příloh projektové dokumentace a dle TKP staveb státních drah. Dle výkazů materiálu projektu. Dle tabulky kubatur projektanta. 2: měřeno digi; 3: 34,87*2,98 4: 35,40*2,98 5: 49,34*2,68/2 6: 88,77*2,68/2 7: odpočet; 8: -11,63*9,92
TS |  |  |  | Technická specifikace položky odpovídá příslušné cenové soustavě.
P | 6 | 13273A |  | HLOUBENÍ RÝH ŠÍŘ DO 2M PAŽ I NEPAŽ TŘ. I - BEZ DOPRAVY | M3 | 1.32 | 0 |  |  |  | 0 |  | 2022_OTSKP |  | 2
PP |  |  |  | zemina určená na skládku
VV |  |  |  | 1: Dle technické zprávy, výkresových příloh projektové dokumentace. Dle výkazů materiálu projektu. Dle tabulky kubatur projektanta. 2: rýhy pro zákl. pasy 3: 2*0,5*0,6*2,20
TS |  |  |  | Technická specifikace položky odpovídá příslušné cenové soustavě.
P | 7 | 17120 |  | ULOŽENÍ SYPANINY DO NÁSYPŮ A NA SKLÁDKY BEZ ZHUTNĚNÍ | M3 | 702.044 | 0 |  |  |  | 0 |  | 2022_OTSKP |  | 2
PP
VV |  |  |  | 1: dle pol. 13173; 649,80 2: dle pol. 13273; 1,32 3: dle pol. 264139; 132,00*3,14*0,315*0,315 4: dle pol. 26114; 214,00*3,14*0,10*0,10 5: dle pol. 26134; 98,00*3,14*0,10*0,10
TS |  |  |  | Technická specifikace položky odpovídá příslušné cenové soustavě.
P | 8 | 17411 |  | ZÁSYP JAM A RÝH ZEMINOU SE ZHUTNĚNÍM | M3 | 25.266 | 0 |  |  |  | 0 |  | 2022_OTSKP |  | 2
PP
VV |  |  |  | 1: Dle technické zprávy, výkresových příloh projektové dokumentace. Dle výkazů materiálu projektu. Dle tabulky kubatur projektanta. 2: zpětný zásyp; 4,10*5,50+0,97*2,80
TS |  |  |  | Technická specifikace položky odpovídá příslušné cenové soustavě.
P | 9 | 17481 |  | ZÁSYP JAM A RÝH Z NAKUPOVANÝCH MATERIÁLŮ | M3 | 618.3 | 0 |  |  |  | 0 |  | 2022_OTSKP |  | 2
PP
VV |  |  |  | 1: Dle technické zprávy, výkresových příloh projektové dokumentace. Dle výkazů materiálu projektu. Dle tabulky kubatur projektanta. 2: zásyp novou nenamrzavou zeminou se zhutněním 3: měřeno digitálně; 34,35*18,00
TS |  |  |  | Technická specifikace položky odpovídá příslušné cenové soustavě.
P | 10 | 18110 |  | ÚPRAVA PLÁNĚ SE ZHUTNĚNÍM V HORNINĚ TŘ. I | M2 | 58.51 | 0 |  |  |  | 0 |  | 2022_OTSKP |  | 2
PP
VV |  |  |  | 1: Dle technické zprávy, výkresových příloh projektové dokumentace. Dle výkazů materiálu projektu. Dle tabulky kubatur projektanta. 2: úprava pláně; 58,51
TS |  |  |  | Technická specifikace položky odpovídá příslušné cenové soustavě.
P | 11 | 18222 |  | ROZPROSTŘENÍ ORNICE VE SVAHU V TL DO 0,15M | M2 | 60 | 0 |  |  |  | 0 |  | 2022_OTSKP |  | 2
PP
VV |  |  |  | 1: Dle technické zprávy, výkresových příloh projektové dokumentace. Dle výkazů materiálu projektu. Dle tabulky kubatur projektanta. 2: ohumusování a osetí; tl. 150mm 3: 30,00+30,00
TS |  |  |  | Technická specifikace položky odpovídá příslušné cenové soustavě.
P | 12 | 18241 |  | ZALOŽENÍ TRÁVNÍKU RUČNÍM VÝSEVEM | M2 | 60 | 0 |  |  |  | 0 |  | 2022_OTSKP |  | 2
PP
VV |  |  |  | 1: Dle technické zprávy, výkresových příloh projektové dokumentace. Dle výkazů materiálu projektu. Dle tabulky kubatur projektanta. 2: ohumusování a osetí; dle pol. 18223; 60,00
TS |  |  |  | Technická specifikace položky odpovídá příslušné cenové soustavě.
P | 13 | 18247 |  | OŠETŘOVÁNÍ TRÁVNÍKU | M2 | 60 | 0 |  |  |  | 0 |  | 2022_OTSKP |  | 2
PP
VV |  |  |  | 1: Dle technické zprávy, výkresových příloh projektové dokumentace. Dle výkazů materiálu projektu. Dle tabulky kubatur projektanta. 2: dle pol. 18241; 60,00
TS |  |  |  | Technická specifikace položky odpovídá příslušné cenové soustavě.
P | 14 | R187000 |  | NÁKUP ZEMINY VHODNÉ PRO OHUMUSOVÁNÍ VČ NALOŽENÍ, DOPRAVY NA MÍSTO URČENÍ A VEŠKERÉ MANIPULACE | M3 | 9 | 0 |  |  |  | 0 |  | [bez vazby na CS] |  | 2
PP
VV |  |  |  | 1: Dle technické zprávy, výkresových příloh projektové dokumentace. Dle výkazů materiálu projektu. Dle tabulky kubatur projektanta. 2: ohumusování tl. 150mm, dle pol. 18223; 60,00*0,15
TS |  |  |  | zahrnuje náklady na nákup zeminy vhodné pro ohumusování vč dopravy na místo určení a veškeré manipulace (naložení, složení, přeložení. přesun atd.)
SD |  | 20 |  | Základy
P | 15 | 22594 |  | ZÁPOROVÉ PAŽENÍ Z KOVU TRVALÉ | T | 12.276 | 0 |  |  |  | 0 |  | 2022_OTSKP |  | 2
PP
VV |  |  |  | 1: Dle technické zprávy, výkresových příloh projektové dokumentace. Dle výkazů materiálu projektu. Dle tabulky kubatur projektanta. 2: záporové pažení trvalé; 12276,00/1000,00 3: obetonováno betonem C8/10
TS |  |  |  | Technická specifikace položky odpovídá příslušné cenové soustavě.
P | 16 | 22595A |  | VÝDŘEVA ZÁPOROVÉHO PAŽENÍ TRVALÁ (PLOCHA) | M2 | 40 | 0 |  |  |  | 0 |  | 2022_OTSKP |  | 2
PP
VV |  |  |  | 1: Dle technické zprávy, výkresových příloh projektové dokumentace. Dle výkazů materiálu projektu. Dle tabulky kubatur projektanta. 2: výdřeva pažení; 20,00+20,00
TS |  |  |  | Technická specifikace položky odpovídá příslušné cenové soustavě.
P | 17 | 22694 |  | ZÁPOROVÉ PAŽENÍ Z KOVU DOČASNÉ | T | 5.95 | 0 |  |  |  | 0 |  | 2022_OTSKP |  | 2
PP
VV |  |  |  | 1: Dle technické zprávy, výkresových příloh projektové dokumentace. Dle výkazů materiálu projektu. Dle tabulky kubatur projektanta. 2: dočasné pažení z Larsen IIIn, vč. táhel, převázek; 5950,40/1000,00
TS |  |  |  | Technická specifikace položky odpovídá příslušné cenové soustavě.
P | 18 | 22695A |  | VÝDŘEVA ZÁPOROVÉHO PAŽENÍ DOČASNÁ (PLOCHA) | M2 | 12 | 0 |  |  |  | 0 |  | 2022_OTSKP |  | 2
PP
VV |  |  |  | 1: Dle technické zprávy, výkresových příloh projektové dokumentace. Dle výkazů materiálu projektu. Dle tabulky kubatur projektanta. 2: dočasná výdřeva; 10,00+2,00
TS |  |  |  | Technická specifikace položky odpovídá příslušné cenové soustavě.
P | 19 | 228172 |  | ODŘEZÁNÍ PILOT Z KOVOVÝCH DÍLCŮ | KUS | 16 | 0 |  |  |  | 0 |  | 2022_OTSKP |  | 2
PP
VV |  |  |  | 1: Dle technické zprávy, výkresových příloh projektové dokumentace. Dle výkazů materiálu projektu. Dle tabulky kubatur projektanta. 2: odřezání částí trvalých zápor; 16
TS |  |  |  | Technická specifikace položky odpovídá příslušné cenové soustavě.
P | 20 | 261116 |  | VRTY PRO KOTV, INJEKT, MIKROPIL NA POVRCHU TŘ I D DO 80MM | M | 26 | 0 |  |  |  | 0 |  | 2022_OTSKP |  | 2
PP
VV |  |  |  | 1: Dle technické zprávy, výkresových příloh projektové dokumentace. Dle výkazů materiálu projektu. Dle tabulky kubatur projektanta. 2: vrty pro táhla; 2*(6+7)
TS |  |  |  | Technická specifikace položky odpovídá příslušné cenové soustavě.
P | 21 | 26114 |  | VRTY PRO KOTVENÍ, INJEKTÁŽ A MIKROPILOTY NA POVRCHU TŘ. I D DO 200MM | M | 214 | 0 |  |  |  | 0 |  | 2022_OTSKP |  | 2
PP
VV |  |  |  | 1: Dle technické zprávy, výkresových příloh projektové dokumentace. Dle výkazů materiálu projektu. Dle tabulky kubatur projektanta. 2: vrty pro mikropilot. kotvy 3: etapa 1; 78,00 4: etapa 2; 136,00
TS |  |  |  | Technická specifikace položky odpovídá příslušné cenové soustavě.
P | 22 | 26134 |  | VRTY PRO KOTVENÍ, INJEKTÁŽ A MIKROPILOTY NA POVRCHU TŘ. III D DO 200MM | M | 98 | 0 |  |  |  | 0 |  | 2022_OTSKP |  | 2
PP
VV |  |  |  | 1: Dle technické zprávy, výkresových příloh projektové dokumentace. Dle výkazů materiálu projektu. Dle tabulky kubatur projektanta. 2: vrty pro mikropilot. kotvy 3: etapa 1; 78 4: etapa 2; 20
TS |  |  |  | Technická specifikace položky odpovídá příslušné cenové soustavě.
P | 23 | 264139 |  | VRTY PRO PILOTY TŘ I D DO 700MM | M | 122 | 0 |  |  |  | 0 |  | 2022_OTSKP |  | 2
PP
VV |  |  |  | 1: Dle technické zprávy, výkresových příloh projektové dokumentace. Dle výkazů materiálu projektu. Dle tabulky kubatur projektanta. 2: vrty pro zápory HEB 260, pr. 630mm; 20,00+28,00+36,00+38
TS |  |  |  | Technická specifikace položky odpovídá příslušné cenové soustavě.
P | 24 | 264239 |  | VRTY PRO PILOTY TŘ II D DO 700MM | M | 4 | 0 |  |  |  | 0 |  | 2022_OTSKP |  | 2
PP
VV |  |  |  | 1: Dle technické zprávy, výkresových příloh projektové dokumentace. Dle výkazů materiálu projektu. Dle tabulky kubatur projektanta. 2: vrty pro zápory, tř. II; 4,00*1,00
TS |  |  |  | Technická specifikace položky odpovídá příslušné cenové soustavě.
P | 25 | 264339 |  | VRTY PRO PILOTY TŘ III D DO 700MM | M | 6 | 0 |  |  |  | 0 |  | 2022_OTSKP |  | 2
PP
VV |  |  |  | 1: Dle technické zprávy, výkresových příloh projektové dokumentace. Dle výkazů materiálu projektu. Dle tabulky kubatur projektanta. 2: vrty pro zápory, tř. III; 4,00*1,50
TS |  |  |  | Technická specifikace položky odpovídá příslušné cenové soustavě.
P | 26 | 272325 |  | ZÁKLADY ZE ŽELEZOBETONU DO C30/37 | M3 | 11.24 | 0 |  |  |  | 0 |  | 2022_OTSKP |  | 2
PP
VV |  |  |  | 1: Dle technické zprávy, výkresových příloh projektové dokumentace. Dle výkazů materiálu projektu. Dle tabulky kubatur projektanta. 2: základ. deska C30/37 tl. 200mm 3: 49,60*0,20 4: zákl. pasy; 5: 2*0,5*0,6*2,20
TS |  |  |  | Technická specifikace položky odpovídá příslušné cenové soustavě.
P | 27 | 272366 |  | VÝZTUŽ ZÁKLADŮ Z KARI SÍTÍ | T | 1.921 | 0 |  |  |  | 0 |  | 2022_OTSKP |  | 2
PP
VV |  |  |  | 1: Dle technické zprávy, výkresových příloh projektové dokumentace. Dle výkazů materiálu projektu. Dle tabulky kubatur projektanta. 2: výztuž desky kari sítí při obou površích 10/100/100 (12,43 kg/m2) 3: dle výkresu tvaru; 1920,67/1000,00
TS |  |  |  | Technická specifikace položky odpovídá příslušné cenové soustavě.
P | 28 | 285378 |  | KOTVENÍ NA POVRCHU Z PŘEDPÍNACÍ VÝZTUŽE DL. DO 10M | KUS | 12 | 0 |  |  |  | 0 |  | 2022_OTSKP |  | 2
PP
VV |  |  |  | 1: Dle technické zprávy, výkresových příloh projektové dokumentace. Dle výkazů materiálu projektu. Dle tabulky kubatur projektanta. 2: dočasné 3 pramencové kotvy; 3: 1.etapa; 6 4: 2. etapa; 6
TS |  |  |  | Technická specifikace položky odpovídá příslušné cenové soustavě.
P | 29 | 285379 |  | PŘÍPLATEK ZA DALŠÍ 1M KOTVENÍ NA POVRCHU Z PŘEDPÍNACÍ VÝZTUŽE | M | 76 | 0 |  |  |  | 0 |  | 2022_OTSKP |  | 2
PP
VV |  |  |  | 1: Dle technické zprávy, výkresových příloh projektové dokumentace. Dle výkazů materiálu projektu. Dle tabulky kubatur projektanta. 2: 3 pramencové kotvy 3: 1. etapa; 2*5+4*4+4*3 4: 2. etapa; 2*5+4*4+4*3
TS |  |  |  | Technická specifikace položky odpovídá příslušné cenové soustavě.
SD |  | 30 |  | Svislé konstrukce
P | 30 | 389126 |  | MOSTNÍ RÁMOVÉ KONSTR Z DÍLCŮ ŽELEZOBET DO C40/50 | M3 | 31.68 | 0 |  |  |  | 0 |  | 2022_OTSKP |  | 2
PP
VV |  |  |  | 1: Dle technické zprávy, výkresových příloh projektové dokumentace. Dle výkazů materiálu projektu. Dle tabulky kubatur projektanta. 2: ŽB prefa rám, měřeno digitálně 3: 1,44*22,00
TS |  |  |  | Technická specifikace položky odpovídá příslušné cenové soustavě.
SD |  | 40 |  | Vodorovné konstrukce
P | 31 | 451312 |  | PODKLADNÍ A VÝPLŇOVÉ VRSTVY Z PROSTÉHO BETONU C12/15 | M3 | 5.598 | 0 |  |  |  | 0 |  | 2022_OTSKP |  | 2
PP
VV |  |  |  | 1: Dle technické zprávy, výkresových příloh projektové dokumentace. Dle výkazů materiálu projektu. Dle tabulky kubatur projektanta. 2: podkl. beton rámu, tl. 100mm 3: 21,53*2,60*0,10
TS |  |  |  | Technická specifikace položky odpovídá příslušné cenové soustavě.
P | 32 | 451314 |  | PODKLADNÍ A VÝPLŇOVÉ VRSTVY Z PROSTÉHO BETONU C25/30 | M3 | 18.283 | 0 |  |  |  | 0 |  | 2022_OTSKP |  | 2
PP
VV |  |  |  | 1: Dle technické zprávy, výkresových příloh projektové dokumentace. Dle výkazů materiálu projektu. Dle tabulky kubatur projektanta. 2: podkl. beton dlažby tl. 150mm 3: výtok; 10,50*3,80*0,150 4: vtok; 5,2*3,8*0,15+4,39*4,6*0,150 5: podkl. beton dlažby uvnitř rámu, měřeno digitálně; 6: 22,20*0,284
TS |  |  |  | Technická specifikace položky odpovídá příslušné cenové soustavě.
P | 33 | 46452 |  | POHOZ DNA A SVAHŮ Z KAMENIVA DRCENÉHO | M3 | 3.42 | 0 |  |  |  | 0 |  | 2022_OTSKP |  | 2
PP
VV |  |  |  | 1: Dle technické zprávy, výkresových příloh projektové dokumentace. Dle výkazů materiálu projektu. Dle tabulky kubatur projektanta. 2: pohoz z hrubého štěrku na výtoku, vel. zrn 150mm, měřeno digitálně 3: 11,40*0,30
TS |  |  |  | Technická specifikace položky odpovídá příslušné cenové soustavě.
P | 34 | 465512 |  | DLAŽBY Z LOMOVÉHO KAMENE NA MC | M3 | 22.631 | 0 |  |  |  | 0 |  | 2022_OTSKP |  | 2
PP
VV |  |  |  | 1: Dle technické zprávy, výkresových příloh projektové dokumentace. Dle výkazů materiálu projektu. Dle tabulky kubatur projektanta. 2: dlažba z lom. kamene tl. 200mm, měřeno digitálně 3: výtok; 10,5*3,8*0,20 4: vtok; 5,2*3,8*0,20+4,39*4,6*0,20 5: dlažba uvnitř rámu, měřeno digitálně; 6: 22,20*0,30
TS |  |  |  | Technická specifikace položky odpovídá příslušné cenové soustavě.
P | 35 | 467314 |  | STUPNĚ A PRAHY VODNÍCH KORYT Z PROSTÉHO BETONU C25/30 | M3 | 2.674 | 0 |  |  |  | 0 |  | 2022_OTSKP |  | 2
PP
VV |  |  |  | 1: Dle technické zprávy, výkresových příloh projektové dokumentace. Dle výkazů materiálu projektu. Dle tabulky kubatur projektanta. 2: prahy na konci dlažby 3: 3,80*0,40*0,80 4: 4,05*0,40*0,90
TS |  |  |  | Technická specifikace položky odpovídá příslušné cenové soustavě.
SD |  | 711 |  | Izolace proti vodě
P | 36 | 711111 |  | IZOLACE BĚŽNÝCH KONSTRUKCÍ PROTI ZEMNÍ VLHKOSTI ASFALTOVÝMI NÁTĚRY | M2 | 120.86 | 0 |  |  |  | 0 |  | 2022_OTSKP |  | 2
PP
VV |  |  |  | 1: Dle technické zprávy, výkresových příloh projektové dokumentace. Dle výkazů materiálu projektu. Dle tabulky kubatur projektanta. 2: izolace rámu, 1xALP+2xALN 3: 43,15*2+1,80*19,20
TS |  |  |  | Technická specifikace položky odpovídá příslušné cenové soustavě.
P | 37 | 711509 |  | OCHRANA IZOLACE NA POVRCHU TEXTILIÍ | M2 | 120.86 | 0 |  |  |  | 0 |  | 2022_OTSKP |  | 2
PP
VV |  |  |  | 1: Dle technické zprávy, výkresových příloh projektové dokumentace. Dle výkazů materiálu projektu. Dle tabulky kubatur projektanta. 2: ochranná geotextilie 300g/m2; 3: dle pol. 711111; 120,86
TS |  |  |  | Technická specifikace položky odpovídá příslušné cenové soustavě.
SD |  | 80 |  | Trubní vedení
P | 38 | 87458 |  | POTRUBÍ Z TRUB PLAST ODPAD DN DO 600MM | M | 3 | 0 |  |  |  | 0 |  | 2022_OTSKP |  | 2
PP
VV |  |  |  | 1: Dle technické zprávy, výkresových příloh projektové dokumentace. Dle výkazů materiálu projektu. Dle tabulky kubatur projektanta. 2: potrubí z plast. trub DN600; 3,000
TS |  |  |  | Technická specifikace položky odpovídá příslušné cenové soustavě.
P | 39 | 87626 |  | CHRÁNIČKY Z TRUB PLAST DN DO 80MM | M | 30 | 0 |  |  |  | 0 |  | 2022_OTSKP |  | 2
PP
VV |  |  |  | 1: Dle technické zprávy, výkresových příloh projektové dokumentace. Dle výkazů materiálu projektu. Dle tabulky kubatur projektanta. 2: chránička DN 80; 2*(6,5+8,5)
TS |  |  |  | Technická specifikace položky odpovídá příslušné cenové soustavě.
P | 40 | 899521 |  | OBETONOVÁNÍ POTRUBÍ Z PROSTÉHO BETONU DO C8/10 | M3 | 0.23 | 0 |  |  |  | 0 |  | 2022_OTSKP |  | 2
PP
VV |  |  |  | 1: Dle technické zprávy, výkresových příloh projektové dokumentace. Dle výkazů materiálu projektu. Dle tabulky kubatur projektanta. 2: obetonování dočasného zatrubnění; 0,23*1,00
TS |  |  |  | Technická specifikace položky odpovídá příslušné cenové soustavě.
SD |  | 90 |  | Ostatní konstrukce a práce
P | 41 | 917211 |  | ZÁHONOVÉ OBRUBY Z BETONOVÝCH OBRUBNÍKŮ ŠÍŘ 50MM | M | 47.6 | 0 |  |  |  | 0 |  | 2022_OTSKP |  | 2
PP
VV |  |  |  | 1: Dle technické zprávy, výkresových příloh projektové dokumentace. Dle výkazů materiálu projektu. Dle tabulky kubatur projektanta. 2: olemování dlažby obrubou tl. 50mm 3: výtok; 2*10,5+3,80 4: vtok; 2*3,5+2*6+3,80
TS |  |  |  | Technická specifikace položky odpovídá příslušné cenové soustavě.
P | 42 | 931335 |  | TĚSNĚNÍ DILATAČNÍCH SPAR POLYURETANOVÝM TMELEM PRŮŘEZU DO 600MM2 | M | 124.63 | 0 |  |  |  | 0 |  | 2022_OTSKP |  | 2
PP
VV |  |  |  | 1: Dle technické zprávy, výkresových příloh projektové dokumentace. Dle výkazů materiálu projektu. Dle tabulky kubatur projektanta. 2: (5,8+5,53)*11
TS |  |  |  | Technická specifikace položky odpovídá příslušné cenové soustavě.
P | 43 | R936001 |  | LETOPOČET VÝSTAVBY - VLYS DO BETONU | KUS | 1 | 0 |  |  |  | 0 |  | [bez vazby na CS] |  | 2
PP
VV |  |  |  | 1: Dle technické zprávy, výkresových příloh projektové dokumentace. Dle výkazů materiálu projektu. Dle tabulky kubatur projektanta. 2: matrice do betonu do odláždění na vtoku; 1
TS |  |  |  | Dodávka formy, osazení do bednění, ošetření separačním prostředkem, odbednění, začištění, příp. vyspravení sanační maltou
P | 44 | R936003 |  | POVODŇOVÁ ZNAČKA | KUS | 1 | 0 |  |  |  | 0 |  | [bez vazby na CS] |  | 2
PP
VV |  |  |  | 1: Dle technické zprávy, výkresových příloh projektové dokumentace. Dle výkazů materiálu projektu. Dle tabulky kubatur projektanta. 2: povodňová značka vč. zaměření a dokumentace; 1=1,000 [A]
TS |  |  |  | 1. Položka obsahuje: – geodetické zaměření a kontrolu připravenosti pro osazení značky – dodávku a montáž značky předepsaného typu a velikosti – veškerý pomocný materiál a nářadí – kontrolní měření – vyhotovení příslušné dokumentace 2. Položka neobsahuje: X 3. Způsob měření: Udává se počet kusů kompletní konstrukce nebo práce.
SD |  | 96 |  | Bourání a demontáže
P | 45 | 96613A |  | BOURÁNÍ KONSTRUKCÍ Z KAMENE NA MC - BEZ DOPRAVY | M3 | 102.3 | 0 |  |  |  | 0 |  | 2022_OTSKP |  | 2
PP
VV |  |  |  | 1: Dle technické zprávy, výkresových příloh projektové dokumentace. Dle výkazů materiálu projektu. Dle tabulky kubatur projektanta. 2: dle výkresu výkopů 3: bourání kcí z kamene - 1.etapa; 49,9 4: bourání kcí z kamene - 2.etapa; 52,40
TS |  |  |  | Technická specifikace položky odpovídá příslušné cenové soustavě.
SD |  | 995 |  | Poplatky za skládky
P | 46 | R015111 | 901 | POPLATKY ZA LIKVIDACI ODPADŮ NEKONTAMINOVANÝCH - 17 05 04 VYTĚŽENÉ ZEMINY A HORNINY - I. TŘÍDA TĚŽITELNOSTI VČETNĚ DOPRAVY | T | 1295.39 | 0 |  |  |  | 0 |  | [bez vazby na CS] |  | 2
PP |  |  |  | Evidenční položka. Neoceňovat v objektu SO/PS, položka se oceňuje pouze v objektu SO 90-90
VV |  |  |  | 1: dle pol. 13173; 649,800*1,90 2: dle pol. 13273; 1,32*1,90 3: odpočet zeminy pro zpětný zásyp; dle pol. 17481; -25,266*1,90 4: dle pol. 264139; 122,00*3,14*0,35*0,35*1,90 5: dle pol. 264339; 6,00*3,14*0,35*0,35*1,90 6: dle pol. 264239; 4,0*3,14*0,35*0,35*1,90 7: dle pol. 26114; 214,00*3,14*0,10*0,10 8: dle pol. 26134; 98,00*3,14*0,10*0,10
TS |  |  |  | Evidenční položka. Neoceňovat v objektu SO/PS, položka se oceňuje pouze v objektu SO 90-90
P | 47 | R015170 | 909 | POPLATKY ZA LIKVIDACI ODPADŮ NEKONTAMINOVANÝCH - 17 02 01 DŘEVO PO STAVEBNÍM POUŽITÍ, Z DEMOLIC VČETNĚ DOPRAVY | T | 0.42 | 0 |  |  |  | 0 |  | [bez vazby na CS] |  | 2
PP |  |  |  | Evidenční položka. Neoceňovat v objektu SO/PS, položka se oceňuje pouze v objektu SO 90-90
VV |  |  |  | 1: dle pol. 22695A; 12,00*0,05*0,70
TS |  |  |  | Evidenční položka. Neoceňovat v objektu SO/PS, položka se oceňuje pouze v objektu SO 90-90
P | 48 | R015330 | 919 | POPLATKY ZA LIKVIDACI ODPADŮ NEKONTAMINOVANÝCH - 17 05 04 KAMENNÁ SUŤ VČETNĚ DOPRAVY | T | 255.75 | 0 |  |  |  | 0 |  | [bez vazby na CS] |  | 2
PP |  |  |  | Evidenční položka. Neoceňovat v objektu SO/PS, položka se oceňuje pouze v objektu SO 90-90
VV |  |  |  | 1: dle pol. 96613A; 102,30*2,50
TS |  |  |  | Evidenční položka. Neoceňovat v objektu SO/PS, položka se oceňuje pouze v objektu SO 90-90

## SO 14-38-16
SŽDC05 |  |  |  | Soupis prací objektu | [10 empty] | 3
3
S | Stavba: | 5213510015_zm08 |  | Optimalizace trati Karlštejn (mimo) – Beroun (mimo) | [6 empty] | E.1.4 |  | Aspe | 0,00 | 2
O | Objekt: | E.1.4 |  | Mosty, propustky a zdi | [9 empty] | 15,00 | 2
Typ | Poř. číslo | Kód položky | Varianta | Název položky | MJ | Množství | Jednotková hmotnost | Celková hmotnost |  |  | Jednotková cena |  | Cenové soustavy | 21,00 | 2
Dodávka
[9 empty] | Jednotková | Celkem | Jednotková | Celkem |  |  |  | Počet položek s nulovou cenou
O1 |  | SO 14-38-16 |  | Propustek v ev. km 36,539
SD |  | 10 |  | Zemní práce
P | 1 | 11120 |  | ODSTRANĚNÍ KŘOVIN | M2 | 70 | 0 |  |  |  | 0 |  | 2022_OTSKP |  | 2
PP
VV |  |  |  | 1: Dle technické zprávy, výkresových příloh projektové dokumentace. Dle výkazů materiálu projektu. Dle tabulky kubatur projektanta. 2: odstranění křovin; 70,00
TS |  |  |  | Technická specifikace položky odpovídá příslušné cenové soustavě.
P | 2 | 11511 |  | ČERPÁNÍ VODY DO 500 L/MIN | HOD | 160 | 0 |  |  |  | 0 |  | 2022_OTSKP |  | 2
PP
VV |  |  |  | 1: Dle technické zprávy, výkresových příloh projektové dokumentace. Dle výkazů materiálu projektu. Dle tabulky kubatur projektanta. 2: čerpání vody; 160,00
TS |  |  |  | Technická specifikace položky odpovídá příslušné cenové soustavě.
P | 3 | 12573 |  | VYKOPÁVKY ZE ZEMNÍKŮ A SKLÁDEK TŘ. I | M3 | 30.42 | 0 |  |  |  | 0 |  | 2022_OTSKP |  | 2
PP |  |  |  | naložení a dovoz zeminy pro zpětný zásyp
VV |  |  |  | 1: Dle technické zprávy, výkresových příloh projektové dokumentace. Dle výkazů materiálu projektu. Dle tabulky kubatur projektanta. 2: zemina z mezideponie na zpětný zásyp; dle pol. 17411; 30,42
TS |  |  |  | Technická specifikace položky odpovídá příslušné cenové soustavě.
P | 4 | 13173 |  | HLOUBENÍ JAM ZAPAŽ I NEPAŽ TŘ. I | M3 | 30.42 | 0 |  |  |  | 0 |  | 2022_OTSKP |  | 2
PP |  |  |  | včetně odvozu na mezdeponii, část pro zpětné použití
VV |  |  |  | 1: Dle technické zprávy, výkresových příloh projektové dokumentace. Dle výkazů materiálu projektu. Dle tabulky kubatur projektanta. 2: dle výkresu výkopů 3: výkop 1. etapa; 115,64 4: výkop 2. etapa; 161,41
TS |  |  |  | Technická specifikace položky odpovídá příslušné cenové soustavě.
P | 5 | 13173A |  | HLOUBENÍ JAM ZAPAŽ I NEPAŽ TŘ. I - BEZ DOPRAVY | M3 | 246.63 | 0 |  |  |  | 0 |  | 2022_OTSKP |  | 2
PP |  |  |  | zemina určená na skládku
VV |  |  |  | 1: Dle technické zprávy, výkresových příloh projektové dokumentace a dle TKP staveb státních drah. Dle výkazů materiálu projektu. Dle tabulky kubatur projektanta. 2: měřeno digi; 3: 34,87*2,98 4: 35,40*2,98 5: 49,34*2,68/2 6: 88,77*2,68/2 7: odpočet; 8: -11,63*9,92
TS |  |  |  | Technická specifikace položky odpovídá příslušné cenové soustavě.
P | 6 | 13273A |  | HLOUBENÍ RÝH ŠÍŘ DO 2M PAŽ I NEPAŽ TŘ. I - BEZ DOPRAVY | M3 | 1.32 | 0 |  |  |  | 0 |  | 2022_OTSKP |  | 2
PP |  |  |  | zemina určená na skládku
VV |  |  |  | 1: Dle technické zprávy, výkresových příloh projektové dokumentace. Dle výkazů materiálu projektu. Dle tabulky kubatur projektanta. 2: rýhy pro zákl. pasy; 2*0,5*0,6*2,20
TS |  |  |  | Technická specifikace položky odpovídá příslušné cenové soustavě.
P | 7 | 17120 |  | ULOŽENÍ SYPANINY DO NÁSYPŮ A NA SKLÁDKY BEZ ZHUTNĚNÍ | M3 | 310.773 | 0 |  |  |  | 0 |  | 2022_OTSKP |  | 2
PP
VV |  |  |  | 1: dle pol. 13173; 277,050 2: dle pol. 13273; 1,32 3: dle příl. 264139; zemina z vrtů; 72,00*3,14*0,315*0,315 4: dle příl. 264339; 32,00*3,14*0,315*0,315
TS |  |  |  | Technická specifikace položky odpovídá příslušné cenové soustavě.
P | 8 | 17411 |  | ZÁSYP JAM A RÝH ZEMINOU SE ZHUTNĚNÍM | M3 | 30.42 | 0 |  |  |  | 0 |  | 2022_OTSKP |  | 2
PP
VV |  |  |  | 1: Dle technické zprávy, výkresových příloh projektové dokumentace. Dle výkazů materiálu projektu. Dle tabulky kubatur projektanta. 2: zpětný zásyp; 3,5*4,5+3,26*4,50
TS |  |  |  | Technická specifikace položky odpovídá příslušné cenové soustavě.
P | 9 | 17481 |  | ZÁSYP JAM A RÝH Z NAKUPOVANÝCH MATERIÁLŮ | M3 | 198.75 | 0 |  |  |  | 0 |  | 2022_OTSKP |  | 2
PP
VV |  |  |  | 1: Dle technické zprávy, výkresových příloh projektové dokumentace. Dle výkazů materiálu projektu. Dle tabulky kubatur projektanta. 2: zásyp nenamrzavou zeminou, měřeno digitálně 3: 13,25*15,00
TS |  |  |  | Technická specifikace položky odpovídá příslušné cenové soustavě.
P | 10 | 18110 |  | ÚPRAVA PLÁNĚ SE ZHUTNĚNÍM V HORNINĚ TŘ. I | M2 | 45.55 | 0 |  |  |  | 0 |  | 2022_OTSKP |  | 2
PP
VV |  |  |  | 1: Dle technické zprávy, výkresových příloh projektové dokumentace. Dle výkazů materiálu projektu. Dle tabulky kubatur projektanta. 2: úprava pláně; 45,55
TS |  |  |  | Technická specifikace položky odpovídá příslušné cenové soustavě.
P | 11 | 18222 |  | ROZPROSTŘENÍ ORNICE VE SVAHU V TL DO 0,15M | M2 | 54 | 0 |  |  |  | 0 |  | 2022_OTSKP |  | 2
PP
VV |  |  |  | 1: Dle technické zprávy, výkresových příloh projektové dokumentace. Dle výkazů materiálu projektu. Dle tabulky kubatur projektanta. 2: ohumusování a osetí; tl. 150mm 3: vtok; 25,00*1,20 4: výtok; 20,00*1,20
TS |  |  |  | Technická specifikace položky odpovídá příslušné cenové soustavě.
P | 12 | 18241 |  | ZALOŽENÍ TRÁVNÍKU RUČNÍM VÝSEVEM | M2 | 54 | 0 |  |  |  | 0 |  | 2022_OTSKP |  | 2
PP
VV |  |  |  | 1: Dle technické zprávy, výkresových příloh projektové dokumentace. Dle výkazů materiálu projektu. Dle tabulky kubatur projektanta. 2: ohumusování a osetí; dle pol. 18223; 54,00
TS |  |  |  | Technická specifikace položky odpovídá příslušné cenové soustavě.
P | 13 | 18247 |  | OŠETŘOVÁNÍ TRÁVNÍKU | M2 | 54 | 0 |  |  |  | 0 |  | 2022_OTSKP |  | 2
PP
VV |  |  |  | 1: Dle technické zprávy, výkresových příloh projektové dokumentace. Dle výkazů materiálu projektu. Dle tabulky kubatur projektanta. 2: dle pol. 18241; 54,00
TS |  |  |  | Technická specifikace položky odpovídá příslušné cenové soustavě.
P | 14 | R187000 |  | NÁKUP ZEMINY VHODNÉ PRO OHUMUSOVÁNÍ VČ NALOŽENÍ, DOPRAVY NA MÍSTO URČENÍ A VEŠKERÉ MANIPULACE | M3 | 8.1 | 0 |  |  |  | 0 |  | [bez vazby na CS] |  | 2
PP
VV |  |  |  | 1: Dle technické zprávy, výkresových příloh projektové dokumentace. Dle výkazů materiálu projektu. Dle tabulky kubatur projektanta. 2: ohumusování tl. 150mm, dle pol. 18223; 54,00*0,15
TS |  |  |  | zahrnuje náklady na nákup zeminy vhodné pro ohumusování vč dopravy na místo určení a veškeré manipulace (naložení, složení, přeložení. přesun atd.)
SD |  | 20 |  | Základy
P | 15 | 22594 |  | ZÁPOROVÉ PAŽENÍ Z KOVU TRVALÉ | T | 6.866 | 0 |  |  |  | 0 |  | 2022_OTSKP |  | 2
PP
VV |  |  |  | 1: Dle technické zprávy, výkresových příloh projektové dokumentace. Dle výkazů materiálu projektu. Dle tabulky kubatur projektanta. 2: záporové pažení trvalé HEB 200; 6865,60/1000,00 3: obetonováno betonem C8/10
TS |  |  |  | Technická specifikace položky odpovídá příslušné cenové soustavě.
P | 16 | 22595A |  | VÝDŘEVA ZÁPOROVÉHO PAŽENÍ TRVALÁ (PLOCHA) | M2 | 17 | 0 |  |  |  | 0 |  | 2022_OTSKP |  | 2
PP
VV |  |  |  | 1: Dle technické zprávy, výkresových příloh projektové dokumentace. Dle výkazů materiálu projektu. Dle tabulky kubatur projektanta. 2: výdřeva pažení; 17,00
TS |  |  |  | Technická specifikace položky odpovídá příslušné cenové soustavě.
P | 17 | 22695A |  | VÝDŘEVA ZÁPOROVÉHO PAŽENÍ DOČASNÁ (PLOCHA) | M2 | 6.75 | 0 |  |  |  | 0 |  | 2022_OTSKP |  | 2
PP
VV |  |  |  | 1: Dle technické zprávy, výkresových příloh projektové dokumentace. Dle výkazů materiálu projektu. Dle tabulky kubatur projektanta. 2: dočasná výdřeva; 6,75
TS |  |  |  | Technická specifikace položky odpovídá příslušné cenové soustavě.
P | 18 | 228172 |  | ODŘEZÁNÍ PILOT Z KOVOVÝCH DÍLCŮ | KUS | 22 | 0 |  |  |  | 0 |  | 2022_OTSKP |  | 2
PP
VV |  |  |  | 1: Dle technické zprávy, výkresových příloh projektové dokumentace. Dle výkazů materiálu projektu. Dle tabulky kubatur projektanta. 2: odřezání částí trvalých zápor; 12+2+8
TS |  |  |  | Technická specifikace položky odpovídá příslušné cenové soustavě.
P | 19 | 23217 |  | ŠTĚTOVÉ STĚNY BERANĚNÉ Z KOVOVÝCH DÍLCŮ DOČASNÉ (HMOTNOST) | T | 6.947 | 0 |  |  |  | 0 |  | 2022_OTSKP |  | 2
PP
VV |  |  |  | 1: Dle technické zprávy, výkresových příloh projektové dokumentace. Dle výkazů materiálu projektu. Dle tabulky kubatur projektanta. 2: dočasné pažení z Larsen IIIn, vč. táhel, převázek; 6946,90/1000,00
TS |  |  |  | Technická specifikace položky odpovídá příslušné cenové soustavě.
P | 20 | 237171 |  | VYTAŽENÍ ŠTĚTOVÝCH STĚN Z KOVOVÝCH DÍLCŮ (HMOTNOST) | T | 6.947 | 0 |  |  |  | 0 |  | 2022_OTSKP |  | 2
PP
VV |  |  |  | 1: Dle technické zprávy, výkresových příloh projektové dokumentace. Dle výkazů materiálu projektu. Dle tabulky kubatur projektanta. 2: dle pol. montáže; 6946,90/1000,00
TS |  |  |  | Technická specifikace položky odpovídá příslušné cenové soustavě.
P | 21 | 261116 |  | VRTY PRO KOTV, INJEKT, MIKROPIL NA POVRCHU TŘ I D DO 80MM | M | 38 | 0 |  |  |  | 0 |  | 2022_OTSKP |  | 2
PP
VV |  |  |  | 1: Dle technické zprávy, výkresových příloh projektové dokumentace. Dle výkazů materiálu projektu. Dle tabulky kubatur projektanta. 2: vrty pro táhla; 4*7+2*5
TS |  |  |  | Technická specifikace položky odpovídá příslušné cenové soustavě.
P | 22 | 264139 |  | VRTY PRO PILOTY TŘ I D DO 700MM | M | 72 | 0 |  |  |  | 0 |  | 2022_OTSKP |  | 2
PP
VV |  |  |  | 1: Dle technické zprávy, výkresových příloh projektové dokumentace. Dle výkazů materiálu projektu. Dle tabulky kubatur projektanta. 2: vrty pro zápory HEB 260, pr. 630mm; 16,00+24,00+32,00
TS |  |  |  | Technická specifikace položky odpovídá příslušné cenové soustavě.
P | 23 | 264339 |  | VRTY PRO PILOTY TŘ III D DO 700MM | M | 32 | 0 |  |  |  | 0 |  | 2022_OTSKP |  | 2
PP
VV |  |  |  | 1: Dle technické zprávy, výkresových příloh projektové dokumentace. Dle výkazů materiálu projektu. Dle tabulky kubatur projektanta. 2: vrty pro zápory; 32,00
TS |  |  |  | Technická specifikace položky odpovídá příslušné cenové soustavě.
P | 24 | 272325 |  | ZÁKLADY ZE ŽELEZOBETONU DO C30/37 | M3 | 9.038 | 0 |  |  |  | 0 |  | 2022_OTSKP |  | 2
PP
VV |  |  |  | 1: Dle technické zprávy, výkresových příloh projektové dokumentace. Dle výkazů materiálu projektu. Dle tabulky kubatur projektanta. 2: základ. deska C30/37 tl. 200mm 3: 17,54*2,20*0,20 4: zákl. pasy; 5: 2*0,5*0,6*2,20
TS |  |  |  | Technická specifikace položky odpovídá příslušné cenové soustavě.
P | 25 | 272366 |  | VÝZTUŽ ZÁKLADŮ Z KARI SÍTÍ | T | 1.529 | 0 |  |  |  | 0 |  | 2022_OTSKP |  | 2
PP
VV |  |  |  | 1: Dle technické zprávy, výkresových příloh projektové dokumentace. Dle výkazů materiálu projektu. Dle tabulky kubatur projektanta. 2: výztuž desky kari sítí při obou površích 10/100/100 (12,43 kg/m2) 3: dle výkresu tvaru; 1529,42/1000,00
TS |  |  |  | Technická specifikace položky odpovídá příslušné cenové soustavě.
SD |  | 30 |  | Svislé konstrukce
P | 26 | 389126 |  | MOSTNÍ RÁMOVÉ KONSTR Z DÍLCŮ ŽELEZOBET DO C40/50 | M3 | 23.12 | 0 |  |  |  | 0 |  | 2022_OTSKP |  | 2
PP
VV |  |  |  | 1: Dle technické zprávy, výkresových příloh projektové dokumentace. Dle výkazů materiálu projektu. Dle tabulky kubatur projektanta. 2: ŽB prefa rám, měřeno digitálně 3: 1,36*17,00
TS |  |  |  | Technická specifikace položky odpovídá příslušné cenové soustavě.
SD |  | 40 |  | Vodorovné konstrukce
P | 27 | 451312 |  | PODKLADNÍ A VÝPLŇOVÉ VRSTVY Z PROSTÉHO BETONU C12/15 | M3 | 4.3 | 0 |  |  |  | 0 |  | 2022_OTSKP |  | 2
PP
VV |  |  |  | 1: Dle technické zprávy, výkresových příloh projektové dokumentace. Dle výkazů materiálu projektu. Dle tabulky kubatur projektanta. 2: podkl. beton rámu, tl. 100mm 3: 16,54*2,60*0,10
TS |  |  |  | Technická specifikace položky odpovídá příslušné cenové soustavě.
P | 28 | 451314 |  | PODKLADNÍ A VÝPLŇOVÉ VRSTVY Z PROSTÉHO BETONU C25/30 | M3 | 9.996 | 0 |  |  |  | 0 |  | 2022_OTSKP |  | 2
PP
VV |  |  |  | 1: Dle technické zprávy, výkresových příloh projektové dokumentace. Dle výkazů materiálu projektu. Dle tabulky kubatur projektanta. 2: podkl. beton dlažby tl. 150mm 3: výtok; (6,10+5,50)*1,20*0,15 4: vtok; (11,60+4,00)*1,20*0,15 5: podkl. beton dlažby uvnitř rámu, měřeno digitálně; 6: 17,00*0,30
TS |  |  |  | Technická specifikace položky odpovídá příslušné cenové soustavě.
P | 29 | 46452 |  | POHOZ DNA A SVAHŮ Z KAMENIVA DRCENÉHO | M3 | 0.685 | 0 |  |  |  | 0 |  | 2022_OTSKP |  | 2
PP
VV |  |  |  | 1: Dle technické zprávy, výkresových příloh projektové dokumentace. Dle výkazů materiálu projektu. Dle tabulky kubatur projektanta. 2: štěrkový pohoz; 1*1,37*0,50
TS |  |  |  | Technická specifikace položky odpovídá příslušné cenové soustavě.
P | 30 | 465512 |  | DLAŽBY Z LOMOVÉHO KAMENE NA MC | M3 | 11.628 | 0 |  |  |  | 0 |  | 2022_OTSKP |  | 2
PP
VV |  |  |  | 1: Dle technické zprávy, výkresových příloh projektové dokumentace. Dle výkazů materiálu projektu. Dle tabulky kubatur projektanta. 2: dlažba z lom. kamene tl. 200mm, měřeno digitálně 3: výtok; (6,10+5,50)*1,20*0,20 4: vtok; (11,60+4,00)*1,20*0,20 5: dlažba uvnitř rámu, měřeno digitálně; 6: 17,00*0,30
TS |  |  |  | Technická specifikace položky odpovídá příslušné cenové soustavě.
P | 31 | 467314 |  | STUPNĚ A PRAHY VODNÍCH KORYT Z PROSTÉHO BETONU C25/30 | M3 | 1.169 | 0 |  |  |  | 0 |  | 2022_OTSKP |  | 2
PP
VV |  |  |  | 1: Dle technické zprávy, výkresových příloh projektové dokumentace. Dle výkazů materiálu projektu. Dle tabulky kubatur projektanta. 2: prahy na konci dlažby 3: 1,37*0,40*0,80 4: 4,06*0,30*0,60
TS |  |  |  | Technická specifikace položky odpovídá příslušné cenové soustavě.
SD |  | 711 |  | Izolace proti vodě
P | 32 | 711111 |  | IZOLACE BĚŽNÝCH KONSTRUKCÍ PROTI ZEMNÍ VLHKOSTI ASFALTOVÝMI NÁTĚRY | M2 | 83.7 | 0 |  |  |  | 0 |  | 2022_OTSKP |  | 2
PP
VV |  |  |  | 1: Dle technické zprávy, výkresových příloh projektové dokumentace. Dle výkazů materiálu projektu. Dle tabulky kubatur projektanta. 2: izolace rámu, 1xALP+2xALN 3: 29,25*2+1,80*14,00
TS |  |  |  | Technická specifikace položky odpovídá příslušné cenové soustavě.
P | 33 | 711509 |  | OCHRANA IZOLACE NA POVRCHU TEXTILIÍ | M2 | 83.7 | 0 |  |  |  | 0 |  | 2022_OTSKP |  | 2
PP
VV |  |  |  | 1: Dle technické zprávy, výkresových příloh projektové dokumentace. Dle výkazů materiálu projektu. Dle tabulky kubatur projektanta. 2: ochranná geotextilie 300g/m2; 3: dle pol. 711111; 83,70
TS |  |  |  | Technická specifikace položky odpovídá příslušné cenové soustavě.
SD |  | 80 |  | Trubní vedení
P | 34 | 87446 |  | POTRUBÍ Z TRUB PLASTOVÝCH ODPADNÍCH DN DO 400MM | M | 3 | 0 |  |  |  | 0 |  | 2022_OTSKP |  | 2
PP
VV |  |  |  | 1: Dle technické zprávy, výkresových příloh projektové dokumentace. Dle výkazů materiálu projektu. Dle tabulky kubatur projektanta. 2: potrubí z plast. trub DN600; 3,000
TS |  |  |  | Technická specifikace položky odpovídá příslušné cenové soustavě.
P | 35 | 87626 |  | CHRÁNIČKY Z TRUB PLAST DN DO 80MM | M | 39 | 0 |  |  |  | 0 |  | 2022_OTSKP |  | 2
PP
VV |  |  |  | 1: Dle technické zprávy, výkresových příloh projektové dokumentace. Dle výkazů materiálu projektu. Dle tabulky kubatur projektanta. 2: chránička DN 80; 39,00
TS |  |  |  | Technická specifikace položky odpovídá příslušné cenové soustavě.
P | 36 | 899521 |  | OBETONOVÁNÍ POTRUBÍ Z PROSTÉHO BETONU DO C8/10 | M3 | 0.831 | 0 |  |  |  | 0 |  | 2022_OTSKP |  | 2
PP
VV |  |  |  | 1: Dle technické zprávy, výkresových příloh projektové dokumentace. Dle výkazů materiálu projektu. Dle tabulky kubatur projektanta. 2: obetonování dočasného zatrubnění; 0,831*1,00
TS |  |  |  | Technická specifikace položky odpovídá příslušné cenové soustavě.
SD |  | 90 |  | Ostatní konstrukce a práce
P | 37 | 917211 |  | ZÁHONOVÉ OBRUBY Z BETONOVÝCH OBRUBNÍKŮ ŠÍŘ 50MM | M | 28.873 | 0 |  |  |  | 0 |  | 2022_OTSKP |  | 2
PP
VV |  |  |  | 1: Dle technické zprávy, výkresových příloh projektové dokumentace. Dle výkazů materiálu projektu. Dle tabulky kubatur projektanta. 2: olemování dlažby obrubou tl. 50mm, měřeno digitálně 3: výtok; 3,80+1,41+(2,495+1,49+2,04+1,325)*1,20 4: vtok; 4,055+2*4,495*1,20
TS |  |  |  | Technická specifikace položky odpovídá příslušné cenové soustavě.
P | 38 | 931335 |  | TĚSNĚNÍ DILATAČNÍCH SPAR POLYURETANOVÝM TMELEM PRŮŘEZU DO 600MM2 | M | 94.77 | 0 |  |  |  | 0 |  | 2022_OTSKP |  | 2
PP
VV |  |  |  | 1: Dle technické zprávy, výkresových příloh projektové dokumentace. Dle výkazů materiálu projektu. Dle tabulky kubatur projektanta. 2: (5,4+5,13)*9
TS |  |  |  | Technická specifikace položky odpovídá příslušné cenové soustavě.
P | 39 | R936001 |  | LETOPOČET VÝSTAVBY - VLYS DO BETONU | KUS | 1 | 0 |  |  |  | 0 |  | [bez vazby na CS] |  | 2
PP
VV |  |  |  | 1: Dle technické zprávy, výkresových příloh projektové dokumentace. Dle výkazů materiálu projektu. Dle tabulky kubatur projektanta. 2: letopočet - matrice do betonu na odláždění na vtoku; 1
TS |  |  |  | Dodávka formy, osazení do bednění, ošetření separačním prostředkem, odbednění, začištění, příp. vyspravení sanační maltou
P | 40 | R936003 |  | POVODŇOVÁ ZNAČKA | KUS | 1 | 0 |  |  |  | 0 |  | [bez vazby na CS] |  | 2
PP
VV |  |  |  | 1: Dle technické zprávy, výkresových příloh projektové dokumentace. Dle výkazů materiálu projektu. Dle tabulky kubatur projektanta. 2: povodňová značka vč. zaměření a dokumentace; 1=1,000 [A]
TS |  |  |  | 1. Položka obsahuje: – geodetické zaměření a kontrolu připravenosti pro osazení značky – dodávku a montáž značky předepsaného typu a velikosti – veškerý pomocný materiál a nářadí – kontrolní měření – vyhotovení příslušné dokumentace 2. Položka neobsahuje: X 3. Způsob měření: Udává se počet kusů kompletní konstrukce nebo práce.
SD |  | 96 |  | Bourání a demontáže
P | 41 | 9112A3 |  | ZÁBRADLÍ MOSTNÍ S VODOR MADLY - DEMONTÁŽ S PŘESUNEM | M | 4.3 | 0 |  |  |  | 0 |  | 2022_OTSKP |  | 2
PP
VV |  |  |  | 1: Dle technické zprávy, výkresových příloh projektové dokumentace. Dle výkazů materiálu projektu. Dle tabulky kubatur projektanta. 2: odstranění kovového zábradlí; 4,30
TS |  |  |  | Technická specifikace položky odpovídá příslušné cenové soustavě.
P | 42 | 96613A |  | BOURÁNÍ KONSTRUKCÍ Z KAMENE NA MC - BEZ DOPRAVY | M3 | 88.65 | 0 |  |  |  | 0 |  | 2022_OTSKP |  | 2
PP
VV |  |  |  | 1: Dle technické zprávy, výkresových příloh projektové dokumentace. Dle výkazů materiálu projektu. Dle tabulky kubatur projektanta. 2: bourání kamenné zdivo - 1. etapa; 46,96 3: bourání kamenné zdivo - 2. etapa; 41,69
TS |  |  |  | Technická specifikace položky odpovídá příslušné cenové soustavě.
P | 43 | 96616A |  | BOURÁNÍ KONSTRUKCÍ ZE ŽELEZOBETONU - BEZ DOPRAVY | M3 | 1.64 | 0 |  |  |  | 0 |  | 2022_OTSKP |  | 2
PP
VV |  |  |  | 1: Dle technické zprávy, výkresových příloh projektové dokumentace. Dle výkazů materiálu projektu. Dle tabulky kubatur projektanta. 2: bourání ŽB kcí; 1,64 3: dle výkresu výkopů
TS |  |  |  | Technická specifikace položky odpovídá příslušné cenové soustavě.
P | 44 | 96618 |  | BOURÁNÍ KONSTRUKCÍ KOVOVÝCH | T | 0.359 | 0 |  |  |  | 0 |  | 2022_OTSKP |  | 2
PP
VV |  |  |  | 1: Dle technické zprávy, výkresových příloh projektové dokumentace. Dle výkazů materiálu projektu. Dle tabulky kubatur projektanta. 2: demontáž zabetonované kolejnice (12 kg/m); 29,90*12,00/1000,00
TS |  |  |  | Technická specifikace položky odpovídá příslušné cenové soustavě.
SD |  | 995 |  | Poplatky za skládky
P | 45 | R015111 | 901 | POPLATKY ZA LIKVIDACI ODPADŮ NEKONTAMINOVANÝCH - 17 05 04 VYTĚŽENÉ ZEMINY A HORNINY - I. TŘÍDA TĚŽITELNOSTI VČETNĚ DOPRAVY | T | 532.671 | 0 |  |  |  | 0 |  | [bez vazby na CS] |  | 2
PP |  |  |  | Evidenční položka. Neoceňovat v objektu SO/PS, položka se oceňuje pouze v objektu SO 90-90
VV |  |  |  | 1: dle pol. 17120; 310,773*1,90 2: odpočet zeminy pro zpětný zásyp; dle pol. 17411; -30,42*1,90
TS |  |  |  | Evidenční položka. Neoceňovat v objektu SO/PS, položka se oceňuje pouze v objektu SO 90-90
P | 46 | R015140 | 906 | POPLATKY ZA LIKVIDACI ODPADŮ NEKONTAMINOVANÝCH - 17 01 01 BETON Z DEMOLIC OBJEKTŮ, ZÁKLADŮ TV VČETNĚ DOPRAVY | T | 3.936 | 0 |  |  |  | 0 |  | [bez vazby na CS] |  | 2
PP |  |  |  | Evidenční položka. Neoceňovat v objektu SO/PS, položka se oceňuje pouze v objektu SO 90-90
VV |  |  |  | 1: dle pol. 96616A; 1,64*2,4
TS |  |  |  | Evidenční položka. Neoceňovat v objektu SO/PS, položka se oceňuje pouze v objektu SO 90-90
P | 47 | R015170 | 909 | POPLATKY ZA LIKVIDACI ODPADŮ NEKONTAMINOVANÝCH - 17 02 01 DŘEVO PO STAVEBNÍM POUŽITÍ, Z DEMOLIC VČETNĚ DOPRAVY | T | 0.236 | 0 |  |  |  | 0 |  | [bez vazby na CS] |  | 2
PP |  |  |  | Evidenční položka. Neoceňovat v objektu SO/PS, položka se oceňuje pouze v objektu SO 90-90
VV |  |  |  | 1: dle pol. 22695A; 6,75*0,05*0,70
TS |  |  |  | Evidenční položka. Neoceňovat v objektu SO/PS, položka se oceňuje pouze v objektu SO 90-90
P | 48 | R015330 | 919 | POPLATKY ZA LIKVIDACI ODPADŮ NEKONTAMINOVANÝCH - 17 05 04 KAMENNÁ SUŤ VČETNĚ DOPRAVY | T | 221.625 | 0 |  |  |  | 0 |  | [bez vazby na CS] |  | 2
PP |  |  |  | Evidenční položka. Neoceňovat v objektu SO/PS, položka se oceňuje pouze v objektu SO 90-90
VV |  |  |  | 1: dle pol. 96613A; 88,65*2,50
TS |  |  |  | Evidenční položka. Neoceňovat v objektu SO/PS, položka se oceňuje pouze v objektu SO 90-90

## SO 14-38-17
SŽDC05 |  |  |  | Soupis prací objektu | [10 empty] | 3
3
S | Stavba: | 5213510015_zm08 |  | Optimalizace trati Karlštejn (mimo) – Beroun (mimo) | [6 empty] | E.1.4 |  | Aspe | 0,00 | 2
O | Objekt: | E.1.4 |  | Mosty, propustky a zdi | [9 empty] | 15,00 | 2
Typ | Poř. číslo | Kód položky | Varianta | Název položky | MJ | Množství | Jednotková hmotnost | Celková hmotnost |  |  | Jednotková cena |  | Cenové soustavy | 21,00 | 2
Dodávka
[9 empty] | Jednotková | Celkem | Jednotková | Celkem |  |  |  | Počet položek s nulovou cenou
O1 |  | SO 14-38-17 |  | Propustek v ev. km 36,734
SD |  | 10 |  | Zemní práce
P | 1 | 11511 |  | ČERPÁNÍ VODY DO 500 L/MIN | HOD | 160 | 0 |  |  |  | 0 |  | 2022_OTSKP |  | 2
PP
VV |  |  |  | 1: Dle technické zprávy, výkresových příloh projektové dokumentace. Dle výkazů materiálu projektu. Dle tabulky kubatur projektanta. 2: čerpání vody; 160,00
TS |  |  |  | Technická specifikace položky odpovídá příslušné cenové soustavě.
P | 2 | 12573 |  | VYKOPÁVKY ZE ZEMNÍKŮ A SKLÁDEK TŘ. I | M3 | 7.6 | 0 |  |  |  | 0 |  | 2022_OTSKP |  | 2
PP |  |  |  | naložení a dovoz zeminy pro zpětný zásyp
VV |  |  |  | 1: Dle technické zprávy, výkresových příloh projektové dokumentace. Dle výkazů materiálu projektu. Dle tabulky kubatur projektanta. 2: zemina z mezideponie na zpětný zásyp; dle pol. 17411; 7,60
TS |  |  |  | Technická specifikace položky odpovídá příslušné cenové soustavě.
P | 3 | 12960 |  | ČIŠTĚNÍ VODOTEČÍ A MELIORAČ KANÁLŮ OD NÁNOSŮ | M3 | 5.754 | 0 |  |  |  | 0 |  | 2022_OTSKP |  | 2
PP
VV |  |  |  | 1: Dle technické zprávy, výkresových příloh projektové dokumentace. Dle výkazů materiálu projektu. Dle tabulky kubatur projektanta. 2: pročištění koryta; 1,37*4,20
TS |  |  |  | Technická specifikace položky odpovídá příslušné cenové soustavě.
P | 4 | 13173 |  | HLOUBENÍ JAM ZAPAŽ I NEPAŽ TŘ. I | M3 | 7.6 | 0 |  |  |  | 0 |  | 2022_OTSKP |  | 2
PP |  |  |  | včetně odvozu na mezdeponii, část pro zpětné použití
VV |  |  |  | 1: Dle technické zprávy, výkresových příloh projektové dokumentace. Dle výkazů materiálu projektu. Dle tabulky kubatur projektanta. 2: výkopy, dle výkresu výkopů 3: 1. etapa; 247,51 4: 2. etapa; 258,61
TS |  |  |  | Technická specifikace položky odpovídá příslušné cenové soustavě.
P | 5 | 13173A |  | HLOUBENÍ JAM ZAPAŽ I NEPAŽ TŘ. I - BEZ DOPRAVY | M3 | 498.52 | 0 |  |  |  | 0 |  | 2022_OTSKP |  | 2
PP |  |  |  | zemina určená na skládku
VV |  |  |  | 1: Dle technické zprávy, výkresových příloh projektové dokumentace a dle TKP staveb státních drah. Dle výkazů materiálu projektu. Dle tabulky kubatur projektanta. 2: měřeno digi; 3: 34,87*2,98 4: 35,40*2,98 5: 49,34*2,68/2 6: 88,77*2,68/2 7: odpočet; 8: -11,63*9,92
TS |  |  |  | Technická specifikace položky odpovídá příslušné cenové soustavě.
P | 6 | 13273A |  | HLOUBENÍ RÝH ŠÍŘ DO 2M PAŽ I NEPAŽ TŘ. I - BEZ DOPRAVY | M3 | 1.68 | 0 |  |  |  | 0 |  | 2022_OTSKP |  | 2
PP |  |  |  | zemina určená na skládku
VV |  |  |  | 1: Dle technické zprávy, výkresových příloh projektové dokumentace. Dle výkazů materiálu projektu. Dle tabulky kubatur projektanta. 2: rýhy pro zákl. pasy 3: 2*0,5*0,6*2,80
TS |  |  |  | Technická specifikace položky odpovídá příslušné cenové soustavě.
P | 7 | 17120 |  | ULOŽENÍ SYPANINY DO NÁSYPŮ A NA SKLÁDKY BEZ ZHUTNĚNÍ | M3 | 586.605 | 0 |  |  |  | 0 |  | 2022_OTSKP |  | 2
PP
VV |  |  |  | 1: dle pol. 13173; 506,120 2: dle pol. 13273; 1,68 3: dle pol. 264139; 114,00*3,14*0,315*0,315 4: dle pol. 26114; 126,00*3,14*0,10*0,10 5: dle pol. 26134; 42,00*3,14*0,10*0,10 6: dle pol. 264139; 114,00*3,14*0,315*0,315 7: dle pol. 264339; 8,00*3,14*0,315*0,315
TS |  |  |  | Technická specifikace položky odpovídá příslušné cenové soustavě.
P | 8 | 17411 |  | ZÁSYP JAM A RÝH ZEMINOU SE ZHUTNĚNÍM | M3 | 7.6 | 0 |  |  |  | 0 |  | 2022_OTSKP |  | 2
PP
VV |  |  |  | 1: Dle technické zprávy, výkresových příloh projektové dokumentace. Dle výkazů materiálu projektu. Dle tabulky kubatur projektanta. 2: zpětný zásyp; 0,60*2+3,20*2
TS |  |  |  | Technická specifikace položky odpovídá příslušné cenové soustavě.
P | 9 | 17481 |  | ZÁSYP JAM A RÝH Z NAKUPOVANÝCH MATERIÁLŮ | M3 | 450 | 0 |  |  |  | 0 |  | 2022_OTSKP |  | 2
PP
VV |  |  |  | 1: Dle technické zprávy, výkresových příloh projektové dokumentace. Dle výkazů materiálu projektu. Dle tabulky kubatur projektanta. 2: zásyp nenamrzavou zeminou, měřeno digitálně 3: 25,00*18,00
TS |  |  |  | Technická specifikace položky odpovídá příslušné cenové soustavě.
P | 10 | 18110 |  | ÚPRAVA PLÁNĚ SE ZHUTNĚNÍM V HORNINĚ TŘ. I | M2 | 66.83 | 0 |  |  |  | 0 |  | 2022_OTSKP |  | 2
PP
VV |  |  |  | 1: Dle technické zprávy, výkresových příloh projektové dokumentace. Dle výkazů materiálu projektu. Dle tabulky kubatur projektanta. 2: úprava pláně; 66,83
TS |  |  |  | Technická specifikace položky odpovídá příslušné cenové soustavě.
P | 11 | 18222 |  | ROZPROSTŘENÍ ORNICE VE SVAHU V TL DO 0,15M | M2 | 120 | 0 |  |  |  | 0 |  | 2022_OTSKP |  | 2
PP
VV |  |  |  | 1: Dle technické zprávy, výkresových příloh projektové dokumentace. Dle výkazů materiálu projektu. Dle tabulky kubatur projektanta. 2: ohumusování a osetí; tl. 150mm 3: 4*25,00*1,20
TS |  |  |  | Technická specifikace položky odpovídá příslušné cenové soustavě.
P | 12 | 18241 |  | ZALOŽENÍ TRÁVNÍKU RUČNÍM VÝSEVEM | M2 | 120 | 0 |  |  |  | 0 |  | 2022_OTSKP |  | 2
PP
VV |  |  |  | 1: Dle technické zprávy, výkresových příloh projektové dokumentace. Dle výkazů materiálu projektu. Dle tabulky kubatur projektanta. 2: ohumusování a osetí; dle pol. 18222; 120,00
TS |  |  |  | Technická specifikace položky odpovídá příslušné cenové soustavě.
P | 13 | 18247 |  | OŠETŘOVÁNÍ TRÁVNÍKU | M2 | 120 | 0 |  |  |  | 0 |  | 2022_OTSKP |  | 2
PP
VV |  |  |  | 1: Dle technické zprávy, výkresových příloh projektové dokumentace. Dle výkazů materiálu projektu. Dle tabulky kubatur projektanta. 2: dle pol. 18241; 120,00
TS |  |  |  | Technická specifikace položky odpovídá příslušné cenové soustavě.
P | 14 | R187000 |  | NÁKUP ZEMINY VHODNÉ PRO OHUMUSOVÁNÍ VČ NALOŽENÍ, DOPRAVY NA MÍSTO URČENÍ A VEŠKERÉ MANIPULACE | M3 | 18 | 0 |  |  |  | 0 |  | [bez vazby na CS] |  | 2
PP
VV |  |  |  | 1: Dle technické zprávy, výkresových příloh projektové dokumentace. Dle výkazů materiálu projektu. Dle tabulky kubatur projektanta. 2: ohumusování tl. 150mm, dle pol. 18222; 120,00*0,15
TS |  |  |  | zahrnuje náklady na nákup zeminy vhodné pro ohumusování vč dopravy na místo určení a veškeré manipulace (naložení, složení, přeložení. přesun atd.)
SD |  | 20 |  | Základy
P | 15 | 22594 |  | ZÁPOROVÉ PAŽENÍ Z KOVU TRVALÉ | T | 11.588 | 0 |  |  |  | 0 |  | 2022_OTSKP |  | 2
PP
VV |  |  |  | 1: Dle technické zprávy, výkresových příloh projektové dokumentace. Dle výkazů materiálu projektu. Dle tabulky kubatur projektanta. 2: záporové pažení trvalé HEB 260; 11587,8/1000,00 3: obetonováno betonem C8/10
TS |  |  |  | Technická specifikace položky odpovídá příslušné cenové soustavě.
P | 16 | 22595A |  | VÝDŘEVA ZÁPOROVÉHO PAŽENÍ TRVALÁ (PLOCHA) | M2 | 27 | 0 |  |  |  | 0 |  | 2022_OTSKP |  | 2
PP
VV |  |  |  | 1: Dle technické zprávy, výkresových příloh projektové dokumentace. Dle výkazů materiálu projektu. Dle tabulky kubatur projektanta. 2: výdřeva pažení; 27,00
TS |  |  |  | Technická specifikace položky odpovídá příslušné cenové soustavě.
P | 17 | 22695A |  | VÝDŘEVA ZÁPOROVÉHO PAŽENÍ DOČASNÁ (PLOCHA) | M2 | 10.5 | 0 |  |  |  | 0 |  | 2022_OTSKP |  | 2
PP
VV |  |  |  | 1: Dle technické zprávy, výkresových příloh projektové dokumentace. Dle výkazů materiálu projektu. Dle tabulky kubatur projektanta. 2: dočasná výdřeva; 10,5
TS |  |  |  | Technická specifikace položky odpovídá příslušné cenové soustavě.
P | 18 | 228172 |  | ODŘEZÁNÍ PILOT Z KOVOVÝCH DÍLCŮ | KUS | 16 | 0 |  |  |  | 0 |  | 2022_OTSKP |  | 2
PP
VV |  |  |  | 1: Dle technické zprávy, výkresových příloh projektové dokumentace. Dle výkazů materiálu projektu. Dle tabulky kubatur projektanta. 2: odřezání částí trvalých zápor; 6+4+4+2
TS |  |  |  | Technická specifikace položky odpovídá příslušné cenové soustavě.
P | 19 | 23217 |  | ŠTĚTOVÉ STĚNY BERANĚNÉ Z KOVOVÝCH DÍLCŮ DOČASNÉ (HMOTNOST) | T | 4.123 | 0 |  |  |  | 0 |  | 2022_OTSKP |  | 2
PP
VV |  |  |  | 1: Dle technické zprávy, výkresových příloh projektové dokumentace. Dle výkazů materiálu projektu. Dle tabulky kubatur projektanta. 2: dočasné pažení z Larsen IIIn, vč. táhel, převázek; 4122,80 /1000,00
TS |  |  |  | Technická specifikace položky odpovídá příslušné cenové soustavě.
P | 20 | 237171 |  | VYTAŽENÍ ŠTĚTOVÝCH STĚN Z KOVOVÝCH DÍLCŮ (HMOTNOST) | T | 4.123 | 0 |  |  |  | 0 |  | 2022_OTSKP |  | 2
PP
VV |  |  |  | 1: Dle technické zprávy, výkresových příloh projektové dokumentace. Dle výkazů materiálu projektu. Dle tabulky kubatur projektanta. 2: dle pol. montáže; 4122,80/1000,00
TS |  |  |  | Technická specifikace položky odpovídá příslušné cenové soustavě.
P | 21 | 26114 |  | VRTY PRO KOTVENÍ, INJEKTÁŽ A MIKROPILOTY NA POVRCHU TŘ. I D DO 200MM | M | 126 | 0 |  |  |  | 0 |  | 2022_OTSKP |  | 2
PP
VV |  |  |  | 1: Dle technické zprávy, výkresových příloh projektové dokumentace. Dle výkazů materiálu projektu. Dle tabulky kubatur projektanta. 2: vrty pro pažení; 6*7+6*14
TS |  |  |  | Technická specifikace položky odpovídá příslušné cenové soustavě.
P | 22 | 26134 |  | VRTY PRO KOTVENÍ, INJEKTÁŽ A MIKROPILOTY NA POVRCHU TŘ. III D DO 200MM | M | 42 | 0 |  |  |  | 0 |  | 2022_OTSKP |  | 2
PP
VV |  |  |  | 1: Dle technické zprávy, výkresových příloh projektové dokumentace. Dle výkazů materiálu projektu. Dle tabulky kubatur projektanta. 2: vrty pro pažení; 6*7,00
TS |  |  |  | Technická specifikace položky odpovídá příslušné cenové soustavě.
P | 23 | 261513 |  | VRTY PRO KOTVENÍ A INJEKTÁŽ TŘ V NA POVRCHU D DO 25MM | M | 22.1 | 0 |  |  |  | 0 |  | 2022_OTSKP |  | 2
PP
VV |  |  |  | 1: Dle technické zprávy, výkresových příloh projektové dokumentace. Dle výkazů materiálu projektu. Dle tabulky kubatur projektanta. 2: kotvení říms; 2*(7*0,35+8*0,20+20*0,35)
TS |  |  |  | Technická specifikace položky odpovídá příslušné cenové soustavě.
P | 24 | 264139 |  | VRTY PRO PILOTY TŘ I D DO 700MM | M | 114 | 0 |  |  |  | 0 |  | 2022_OTSKP |  | 2
PP
VV |  |  |  | 1: Dle technické zprávy, výkresových příloh projektové dokumentace. Dle výkazů materiálu projektu. Dle tabulky kubatur projektanta. 2: vrty pro zápory HEB 260, pr. 630mm; 8,00+12,00+14,00+32,00+48,00
TS |  |  |  | Technická specifikace položky odpovídá příslušné cenové soustavě.
P | 25 | 264339 |  | VRTY PRO PILOTY TŘ III D DO 700MM | M | 8 | 0 |  |  |  | 0 |  | 2022_OTSKP |  | 2
PP
VV |  |  |  | 1: Dle technické zprávy, výkresových příloh projektové dokumentace. Dle výkazů materiálu projektu. Dle tabulky kubatur projektanta. 2: vrty pro zápory pr. 630mm; 4*2,00
TS |  |  |  | Technická specifikace položky odpovídá příslušné cenové soustavě.
P | 26 | 272325 |  | ZÁKLADY ZE ŽELEZOBETONU DO C30/37 | M3 | 13.38 | 0 |  |  |  | 0 |  | 2022_OTSKP |  | 2
PP
VV |  |  |  | 1: dle příl. 02.05.01 2: ŽB zákl. deska; 58,50*0,20 3: ŽB zákl. pásy; 2*0,5*0,6*2,80
TS |  |  |  | Technická specifikace položky odpovídá příslušné cenové soustavě.
P | 27 | 272366 |  | VÝZTUŽ ZÁKLADŮ Z KARI SÍTÍ | T | 2.28 | 0 |  |  |  | 0 |  | 2022_OTSKP |  | 2
PP
VV |  |  |  | 1: dle příl. 02.05.01 2: výztuž desky a pasů z kari sítí 10/100/100 3: 2279,90/1000,00
TS |  |  |  | Technická specifikace položky odpovídá příslušné cenové soustavě.
P | 28 | 285378 |  | KOTVENÍ NA POVRCHU Z PŘEDPÍNACÍ VÝZTUŽE DL. DO 10M | KUS | 12 | 0 |  |  |  | 0 |  | 2022_OTSKP |  | 2
PP
VV |  |  |  | 1: Dle technické zprávy, výkresových příloh projektové dokumentace. Dle výkazů materiálu projektu. Dle tabulky kubatur projektanta. 2: kotvy; 2*6
TS |  |  |  | Technická specifikace položky odpovídá příslušné cenové soustavě.
P | 29 | 285379 |  | PŘÍPLATEK ZA DALŠÍ 1M KOTVENÍ NA POVRCHU Z PŘEDPÍNACÍ VÝZTUŽE | M | 48 | 0 |  |  |  | 0 |  | 2022_OTSKP |  | 2
PP
VV |  |  |  | 1: Dle technické zprávy, výkresových příloh projektové dokumentace. Dle výkazů materiálu projektu. Dle tabulky kubatur projektanta. 2: kotvy 14m; 2*6*4
TS |  |  |  | Technická specifikace položky odpovídá příslušné cenové soustavě.
P | 30 | 285393 |  | DODATEČNÉ KOTVENÍ VLEPENÍM BETONÁŘSKÉ VÝZTUŽE D DO 20MM DO VRTŮ | KUS | 66 | 0 |  |  |  | 0 |  | 2022_OTSKP |  | 2
PP
VV |  |  |  | 1: Dle technické zprávy, výkresových příloh projektové dokumentace. Dle výkazů materiálu projektu. Dle tabulky kubatur projektanta. 2: kotvení říms; 66,00
TS |  |  |  | Technická specifikace položky odpovídá příslušné cenové soustavě.
SD |  | 30 |  | Svislé konstrukce
P | 31 | 317325 |  | ŘÍMSY ZE ŽELEZOBETONU DO C30/37 | M3 | 2.694 | 0 |  |  |  | 0 |  | 2022_OTSKP |  | 2
PP
VV |  |  |  | 1: Dle technické zprávy, výkresových příloh projektové dokumentace. Dle výkazů materiálu projektu. Dle tabulky kubatur projektanta. 2: římsy ŽB C30/37, měřeno digitálně 3: šikmé římsy na vtoku; 2*3,40*0,114 4: šikmé na výtoku; 2*3,75*0,114 5: čelní římsa na vtoku; 0,203*2,64 6: čelní římsa na výtoku; 0,20*2,64
TS |  |  |  | Technická specifikace položky odpovídá příslušné cenové soustavě.
P | 32 | 317365 |  | VÝZTUŽ ŘÍMS Z OCELI 10505, B500B | T | 0.453 | 0 |  |  |  | 0 |  | 2022_OTSKP |  | 2
PP
VV |  |  |  | 1: Dle technické zprávy, výkresových příloh projektové dokumentace. Dle výkazů materiálu projektu. Dle tabulky kubatur projektanta. 2: dle příl. 02.06.01; výztuž říms 3: 453,30/1000,00
TS |  |  |  | Technická specifikace položky odpovídá příslušné cenové soustavě.
P | 33 | 348175 |  | ZÁBRADLÍ Z DÍLCŮ KOVOVÝCH ŽÁROVĚ STŘÍKANÉ KOVEM S NÁTĚREM | KG | 456.36 | 0 |  |  |  | 0 |  | 2022_OTSKP |  | 2
PP
VV |  |  |  | 1: Dle technické zprávy, výkresových příloh projektové dokumentace. Dle výkazů materiálu projektu. Dle tabulky kubatur projektanta. 2: dle příl. 2.7.1. zábradlí; 456,36
TS |  |  |  | Technická specifikace položky odpovídá příslušné cenové soustavě.
P | 34 | R389127 |  | MOSTNÍ RÁMOVÉ KONSTR Z DÍLCŮ ŽELEZOBET DO C50/60 | M3 | 41.8 | 0 |  |  |  | 0 |  | [bez vazby na CS] |  | 2
PP
VV |  |  |  | 1: Dle technické zprávy, výkresových příloh projektové dokumentace. Dle výkazů materiálu projektu. Dle tabulky kubatur projektanta. 2: ŽB prefa rám; měřeno digitálně 3: 20,49*2,04
TS |  |  |  | - dodání dílce požadovaného tvaru a vlastností, jeho skladování, doprava a osazení do definitivní polohy, včetně komplexní technologie výroby a montáže dílců, ošetření a ochrana dílců, - u dílců železobetonových a předpjatých veškerá výztuž, případně i tuhé kovové prvky a závěsná oka, - úpravy a zařízení pro uložení a transport dílce, - veškeré požadované úpravy dílců, včetně doplňkových konstrukcí a vybavení, - sestavení dílce na stavbě včetně montážních zařízení, plošin a prahů a pod., - výplň, těsnění a tmelení spár a spojů, - očištění a ošetření úložných ploch, - zednické výpomoce pro montáž dílců, - označení dílce výrobním štítkem nebo jiným způsobem, - úpravy dílce pro dodržení požadované přesnosti jeho osazení, včetně případných měření, - veškerá zařízení pro zajištění stability v každém okamžiku, - další práce dané případně specifikací k příslušnému prefabrik. dílci (úprava pohledových ploch, příp. rubových ploch, osazení měřících zařízení, zkoušení a měření dílců a pod.).
SD |  | 40 |  | Vodorovné konstrukce
P | 35 | 451312 |  | PODKLADNÍ A VÝPLŇOVÉ VRSTVY Z PROSTÉHO BETONU C12/15 | M3 | 37.714 | 0 |  |  |  | 0 |  | 2022_OTSKP |  | 2
PP
VV |  |  |  | 1: Dle technické zprávy, výkresových příloh projektové dokumentace. Dle výkazů materiálu projektu. Dle tabulky kubatur projektanta. 2: dle příl. 02.05.01 3: podkl. beton rámu; 63,64*0,10 4: výplňový beton mezi původní základy 5: 20,90*1,50
TS |  |  |  | Technická specifikace položky odpovídá příslušné cenové soustavě.
P | 36 | 451314 |  | PODKLADNÍ A VÝPLŇOVÉ VRSTVY Z PROSTÉHO BETONU C25/30 | M3 | 16.305 | 0 |  |  |  | 0 |  | 2022_OTSKP |  | 2
PP
VV |  |  |  | 1: Dle technické zprávy, výkresových příloh projektové dokumentace. Dle výkazů materiálu projektu. Dle tabulky kubatur projektanta. 2: podkl. beton dlažby; tl. 150mm, měřeno digitálně 3: výtok; (11,95+4,90)*1,20*0,15 4: vtok; (9,00+8,20)*1,20*0,15 5: podkl. beton dlažby uvnitř rámu, měřeno digitálně; 6: 21,20*0,48
TS |  |  |  | Technická specifikace položky odpovídá příslušné cenové soustavě.
P | 37 | 46452 |  | POHOZ DNA A SVAHŮ Z KAMENIVA DRCENÉHO | M3 | 3.712 | 0 |  |  |  | 0 |  | 2022_OTSKP |  | 2
PP
VV |  |  |  | 1: Dle technické zprávy, výkresových příloh projektové dokumentace. Dle výkazů materiálu projektu. Dle tabulky kubatur projektanta. 2: pohoz ŠD; 4,64*0,80
TS |  |  |  | Technická specifikace položky odpovídá příslušné cenové soustavě.
P | 38 | 465512 |  | DLAŽBY Z LOMOVÉHO KAMENE NA MC | M3 | 17.712 | 0 |  |  |  | 0 |  | 2022_OTSKP |  | 2
PP
VV |  |  |  | 1: Dle technické zprávy, výkresových příloh projektové dokumentace. Dle výkazů materiálu projektu. Dle tabulky kubatur projektanta. 2: dlažba z lom. kamene tl. 200mm, měřeno digitálně 3: výtok; (11,95+4,90)*1,20*0,20 4: vtok; (9,00+8,20)*1,20*0,20 5: dlažba uvnitř rámu, měřeno digitálně; 6: 21,20*0,45
TS |  |  |  | Technická specifikace položky odpovídá příslušné cenové soustavě.
P | 39 | 467314 |  | STUPNĚ A PRAHY VODNÍCH KORYT Z PROSTÉHO BETONU C25/30 | M3 | 2.654 | 0 |  |  |  | 0 |  | 2022_OTSKP |  | 2
PP
VV |  |  |  | 1: Dle technické zprávy, výkresových příloh projektové dokumentace. Dle výkazů materiálu projektu. Dle tabulky kubatur projektanta. 2: prahy na konci dlažby, měřeno digitálně 3: výtok; 4,64*0,98*0,40 4: vtok; 4,64*0,60*0,3
TS |  |  |  | Technická specifikace položky odpovídá příslušné cenové soustavě.
SD |  | 711 |  | Izolace proti vodě
P | 40 | 711111 |  | IZOLACE BĚŽNÝCH KONSTRUKCÍ PROTI ZEMNÍ VLHKOSTI ASFALTOVÝMI NÁTĚRY | M2 | 142.024 | 0 |  |  |  | 0 |  | 2022_OTSKP |  | 2
PP
VV |  |  |  | 1: Dle technické zprávy, výkresových příloh projektové dokumentace. Dle výkazů materiálu projektu. Dle tabulky kubatur projektanta. 2: 1xALP + 2xALN, měřeno digitálně 3: 2*52,40+14,10*2,64
TS |  |  |  | Technická specifikace položky odpovídá příslušné cenové soustavě.
P | 41 | 711112 |  | IZOLACE BĚŽNÝCH KONSTRUKCÍ PROTI ZEMNÍ VLHKOSTI ASFALTOVÝMI PÁSY | M2 | 5.28 | 0 |  |  |  | 0 |  | 2022_OTSKP |  | 2
PP
VV |  |  |  | 1: Dle technické zprávy, výkresových příloh projektové dokumentace. Dle výkazů materiálu projektu. Dle tabulky kubatur projektanta. 2: římsy; 5,28
TS |  |  |  | Technická specifikace položky odpovídá příslušné cenové soustavě.
P | 42 | 711509 |  | OCHRANA IZOLACE NA POVRCHU TEXTILIÍ | M2 | 147.304 | 0 |  |  |  | 0 |  | 2022_OTSKP |  | 2
PP
VV |  |  |  | 1: Dle technické zprávy, výkresových příloh projektové dokumentace. Dle výkazů materiálu projektu. Dle tabulky kubatur projektanta. 2: ochranná geotextilie; dle pol. 711111; 142,024+5,28
TS |  |  |  | Technická specifikace položky odpovídá příslušné cenové soustavě.
SD |  | 80 |  | Trubní vedení
P | 43 | 87626 |  | CHRÁNIČKY Z TRUB PLAST DN DO 80MM | M | 18 | 0 |  |  |  | 0 |  | 2022_OTSKP |  | 2
PP
VV |  |  |  | 1: Dle technické zprávy, výkresových příloh projektové dokumentace. Dle výkazů materiálu projektu. Dle tabulky kubatur projektanta. 2: chránička DN 80; 3*6
TS |  |  |  | Technická specifikace položky odpovídá příslušné cenové soustavě.
SD |  | 90 |  | Ostatní konstrukce a práce
P | 44 | 91345 |  | NIVELAČNÍ ZNAČKY KOVOVÉ | KUS | 2 | 0 |  |  |  | 0 |  | 2022_OTSKP |  | 2
PP
VV |  |  |  | 1: Dle technické zprávy, výkresových příloh projektové dokumentace. Dle výkazů materiálu projektu. Dle tabulky kubatur projektanta. 2: nivel. značky na římsách; 1+1
TS |  |  |  | Technická specifikace položky odpovídá příslušné cenové soustavě.
P | 45 | 917211 |  | ZÁHONOVÉ OBRUBY Z BETONOVÝCH OBRUBNÍKŮ ŠÍŘ 50MM | M | 36.796 | 0 |  |  |  | 0 |  | 2022_OTSKP |  | 2
PP
VV |  |  |  | 1: Dle technické zprávy, výkresových příloh projektové dokumentace. Dle výkazů materiálu projektu. Dle tabulky kubatur projektanta. 2: olemování dlažby obrubou tl. 50mm, měřeno digitálně 3: výtok; (4,42+1,405+4,42+1,405)*1,20+4,64 4: vtok; 2*(3,73+1,910)*1,20+4,64
TS |  |  |  | Technická specifikace položky odpovídá příslušné cenové soustavě.
P | 46 | 931335 |  | TĚSNĚNÍ DILATAČNÍCH SPAR POLYURETANOVÝM TMELEM PRŮŘEZU DO 600MM2 | M | 184.03 | 0 |  |  |  | 0 |  | 2022_OTSKP |  | 2
PP
VV |  |  |  | 1: Dle technické zprávy, výkresových příloh projektové dokumentace. Dle výkazů materiálu projektu. Dle tabulky kubatur projektanta. 2: (8,2+8,53)*11
TS |  |  |  | Technická specifikace položky odpovídá příslušné cenové soustavě.
P | 47 | 936501 |  | DROBNÉ DOPLŇK KONSTR KOVOVÉ NEREZ | KG | 8.448 | 0 |  |  |  | 0 |  | 2022_OTSKP |  | 2
PP
VV |  |  |  | 1: Dle technické zprávy, výkresových příloh projektové dokumentace. Dle výkazů materiálu projektu. Dle tabulky kubatur projektanta. 2: nerezový pásek pro ukončení izolace; (2,64+2,64)*1,60
TS |  |  |  | Technická specifikace položky odpovídá příslušné cenové soustavě.
P | 48 | R936001 |  | LETOPOČET VÝSTAVBY - VLYS DO BETONU | KUS | 1 | 0 |  |  |  | 0 |  | [bez vazby na CS] |  | 2
PP
VV |  |  |  | 1: Dle technické zprávy, výkresových příloh projektové dokumentace. Dle výkazů materiálu projektu. Dle tabulky kubatur projektanta. 2: matrice do betonu; 1
TS |  |  |  | Dodávka formy, osazení do bednění, ošetření separačním prostředkem, odbednění, začištění, příp. vyspravení sanační maltou
P | 49 | R936003 |  | POVODŇOVÁ ZNAČKA | KUS | 1 | 0 |  |  |  | 0 |  | [bez vazby na CS] |  | 2
PP
VV |  |  |  | 1: Dle technické zprávy, výkresových příloh projektové dokumentace. Dle výkazů materiálu projektu. Dle tabulky kubatur projektanta. 2: povodňová značka vč. zaměření a dokumentace; 1=1,000 [A]
TS |  |  |  | 1. Položka obsahuje: – geodetické zaměření a kontrolu připravenosti pro osazení značky – dodávku a montáž značky předepsaného typu a velikosti – veškerý pomocný materiál a nářadí – kontrolní měření – vyhotovení příslušné dokumentace 2. Položka neobsahuje: X 3. Způsob měření: Udává se počet kusů kompletní konstrukce nebo práce.
P | 50 | R94890 |  | PODPĚRNÉ SKRUŽE - ZŘÍZENÍ A ODSTRANĚNÍ | M3 | 23.285 | 0 |  |  |  | 0 |  | [bez vazby na CS] |  | 2
PP
VV |  |  |  | 1: Dle technické zprávy, výkresových příloh projektové dokumentace. Dle výkazů materiálu projektu. Dle tabulky kubatur projektanta. 2: podpěrné skruže; 5,39*4,32
TS |  |  |  | Položka zahrnuje dovoz, montáž, údržbu, opotřebení (nájemné), demontáž, konzervaci, odvoz.
SD |  | 96 |  | Bourání a demontáže
P | 51 | 96613 |  | BOURÁNÍ KONSTRUKCÍ Z KAMENE NA MC | M3 | 129.81 | 0 |  |  |  | 0 |  | 2022_OTSKP |  | 2
PP
VV |  |  |  | 1: Dle technické zprávy, výkresových příloh projektové dokumentace. Dle výkazů materiálu projektu. Dle tabulky kubatur projektanta. 2: bourání kamenného zdiva - 1.etapa; 67,10 3: bourání kamenného zdiva - 2. etapa; 62,71
TS |  |  |  | Technická specifikace položky odpovídá příslušné cenové soustavě.
SD |  | 995 |  | Poplatky za skládky
P | 52 | R015111 | 901 | POPLATKY ZA LIKVIDACI ODPADŮ NEKONTAMINOVANÝCH - 17 05 04 VYTĚŽENÉ ZEMINY A HORNINY - I. TŘÍDA TĚŽITELNOSTI VČETNĚ DOPRAVY | T | 1100.11 | 0 |  |  |  | 0 |  | [bez vazby na CS] |  | 2
PP |  |  |  | Evidenční položka. Neoceňovat v objektu SO/PS, položka se oceňuje pouze v objektu SO 90-90
VV |  |  |  | 1: dle pol. 17120; 586,605*1,90 2: odpočet zeminy pro zpětný zásyp; dle pol. 17411; -7,60*1,90
TS |  |  |  | Evidenční položka. Neoceňovat v objektu SO/PS, položka se oceňuje pouze v objektu SO 90-90
P | 53 | R015170 | 909 | POPLATKY ZA LIKVIDACI ODPADŮ NEKONTAMINOVANÝCH - 17 02 01 DŘEVO PO STAVEBNÍM POUŽITÍ, Z DEMOLIC VČETNĚ DOPRAVY | T | 2.905 | 0 |  |  |  | 0 |  | [bez vazby na CS] |  | 2
PP |  |  |  | Evidenční položka. Neoceňovat v objektu SO/PS, položka se oceňuje pouze v objektu SO 90-90
VV |  |  |  | 1: dle pol. 22695A; 83,00*0,05*0,70
TS |  |  |  | Evidenční položka. Neoceňovat v objektu SO/PS, položka se oceňuje pouze v objektu SO 90-90
P | 54 | R015330 | 919 | POPLATKY ZA LIKVIDACI ODPADŮ NEKONTAMINOVANÝCH - 17 05 04 KAMENNÁ SUŤ VČETNĚ DOPRAVY | T | 324.525 | 0 |  |  |  | 0 |  | [bez vazby na CS] |  | 2
PP |  |  |  | Evidenční položka. Neoceňovat v objektu SO/PS, položka se oceňuje pouze v objektu SO 90-90
VV |  |  |  | 1: dle pol. 96613A; 129,81*2,50
TS |  |  |  | Evidenční položka. Neoceňovat v objektu SO/PS, položka se oceňuje pouze v objektu SO 90-90

## SO 14-38-18
SŽDC05 |  |  |  | Soupis prací objektu | [10 empty] | 3
3
S | Stavba: | 5213510015_zm08 |  | Optimalizace trati Karlštejn (mimo) – Beroun (mimo) | [6 empty] | E.1.4 |  | Aspe | 0,00 | 2
O | Objekt: | E.1.4 |  | Mosty, propustky a zdi | [9 empty] | 15,00 | 2
Typ | Poř. číslo | Kód položky | Varianta | Název položky | MJ | Množství | Jednotková hmotnost | Celková hmotnost |  |  | Jednotková cena |  | Cenové soustavy | 21,00 | 2
Dodávka
[9 empty] | Jednotková | Celkem | Jednotková | Celkem |  |  |  | Počet položek s nulovou cenou
O1 |  | SO 14-38-18 |  | Propustek v ev. km 36,950
SD |  | 10 |  | Zemní práce
P | 1 | 11120 |  | ODSTRANĚNÍ KŘOVIN | M2 | 90 | 0 |  |  |  | 0 |  | 2022_OTSKP |  | 2
PP
VV |  |  |  | 1: Dle technické zprávy, výkresových příloh projektové dokumentace. Dle výkazů materiálu projektu. Dle tabulky kubatur projektanta. 2: odstranění křovin; 90,00
TS |  |  |  | Technická specifikace položky odpovídá příslušné cenové soustavě.
P | 2 | 11511 |  | ČERPÁNÍ VODY DO 500 L/MIN | HOD | 160 | 0 |  |  |  | 0 |  | 2022_OTSKP |  | 2
PP
VV |  |  |  | 1: Dle technické zprávy, výkresových příloh projektové dokumentace. Dle výkazů materiálu projektu. Dle tabulky kubatur projektanta. 2: čerpání vody; 160,00
TS |  |  |  | Technická specifikace položky odpovídá příslušné cenové soustavě.
P | 3 | 12573 |  | VYKOPÁVKY ZE ZEMNÍKŮ A SKLÁDEK TŘ. I | M3 | 10.19 | 0 |  |  |  | 0 |  | 2022_OTSKP |  | 2
PP |  |  |  | naložení a dovoz zeminy pro zpětný zásyp
VV |  |  |  | 1: Dle technické zprávy, výkresových příloh projektové dokumentace. Dle výkazů materiálu projektu. Dle tabulky kubatur projektanta. 2: zemina z mezideponie na zpětný zásyp; dle pol. 17411; 10,19
TS |  |  |  | Technická specifikace položky odpovídá příslušné cenové soustavě.
P | 4 | 12960 |  | ČIŠTĚNÍ VODOTEČÍ A MELIORAČ KANÁLŮ OD NÁNOSŮ | M3 | 8.55 | 0 |  |  |  | 0 |  | 2022_OTSKP |  | 2
PP
VV |  |  |  | 1: Dle technické zprávy, výkresových příloh projektové dokumentace. Dle výkazů materiálu projektu. Dle tabulky kubatur projektanta. 2: odkopávky naplavenin ve starém propustku 3: 0,95*0,75*12,00
TS |  |  |  | Technická specifikace položky odpovídá příslušné cenové soustavě.
P | 5 | 13173 |  | HLOUBENÍ JAM ZAPAŽ I NEPAŽ TŘ. I | M3 | 10.19 | 0 |  |  |  | 0 |  | 2022_OTSKP |  | 2
PP |  |  |  | včetně odvozu na mezdeponii, část pro zpětné použití
VV |  |  |  | 1: Dle technické zprávy, výkresových příloh projektové dokumentace. Dle výkazů materiálu projektu. Dle tabulky kubatur projektanta. 2: výkop, dle výkresu výkopů 3: 1. etapa; 109,14 4: 2. etapa; 127,98
TS |  |  |  | Technická specifikace položky odpovídá příslušné cenové soustavě.
P | 6 | 13173A |  | HLOUBENÍ JAM ZAPAŽ I NEPAŽ TŘ. I - BEZ DOPRAVY | M3 | 226.93 | 0 |  |  |  | 0 |  | 2022_OTSKP |  | 2
PP |  |  |  | zemina určená na skládku
VV |  |  |  | 1: Dle technické zprávy, výkresových příloh projektové dokumentace a dle TKP staveb státních drah. Dle výkazů materiálu projektu. Dle tabulky kubatur projektanta. 2: měřeno digi; 3: 34,87*2,98 4: 35,40*2,98 5: 49,34*2,68/2 6: 88,77*2,68/2 7: odpočet; 8: -11,63*9,92
TS |  |  |  | Technická specifikace položky odpovídá příslušné cenové soustavě.
P | 7 | 13273A |  | HLOUBENÍ RÝH ŠÍŘ DO 2M PAŽ I NEPAŽ TŘ. I - BEZ DOPRAVY | M3 | 1.32 | 0 |  |  |  | 0 |  | 2022_OTSKP |  | 2
PP |  |  |  | zemina určená na skládku
VV |  |  |  | 1: Dle technické zprávy, výkresových příloh projektové dokumentace. Dle výkazů materiálu projektu. Dle tabulky kubatur projektanta. 2: rýhy pro zákl. pasy; 2*0,5*0,6*2,20
TS |  |  |  | Technická specifikace položky odpovídá příslušné cenové soustavě.
P | 8 | 17120 |  | ULOŽENÍ SYPANINY DO NÁSYPŮ A NA SKLÁDKY BEZ ZHUTNĚNÍ | M3 | 249.493 | 0 |  |  |  | 0 |  | 2022_OTSKP |  | 2
PP
VV |  |  |  | 1: dle pol. 13173; 237,12 2: dle pol. 13273; 1,32 3: dle pol. 264116; 80,00*3,14*0,20*0,20 4: dle pol. 264316; 8,00*3,14*0,20*0,20
TS |  |  |  | Technická specifikace položky odpovídá příslušné cenové soustavě.
P | 9 | 17411 |  | ZÁSYP JAM A RÝH ZEMINOU SE ZHUTNĚNÍM | M3 | 10.19 | 0 |  |  |  | 0 |  | 2022_OTSKP |  | 2
PP
VV |  |  |  | 1: Dle technické zprávy, výkresových příloh projektové dokumentace. Dle výkazů materiálu projektu. Dle tabulky kubatur projektanta. 2: zpětný zásyp; (1,12+1,26)*3,50+(0,48+0,45)*2
TS |  |  |  | Technická specifikace položky odpovídá příslušné cenové soustavě.
P | 10 | 17481 |  | ZÁSYP JAM A RÝH Z NAKUPOVANÝCH MATERIÁLŮ | M3 | 213.15 | 0 |  |  |  | 0 |  | 2022_OTSKP |  | 2
PP
VV |  |  |  | 1: Dle technické zprávy, výkresových příloh projektové dokumentace. Dle výkazů materiálu projektu. Dle tabulky kubatur projektanta. 2: zásyp nenamrzavou zeminou; 14,7*14,5
TS |  |  |  | Technická specifikace položky odpovídá příslušné cenové soustavě.
P | 11 | 18110 |  | ÚPRAVA PLÁNĚ SE ZHUTNĚNÍM V HORNINĚ TŘ. I | M2 | 45.57 | 0 |  |  |  | 0 |  | 2022_OTSKP |  | 2
PP
VV |  |  |  | 1: Dle technické zprávy, výkresových příloh projektové dokumentace. Dle výkazů materiálu projektu. Dle tabulky kubatur projektanta. 2: úprava pláně; 45,57
TS |  |  |  | Technická specifikace položky odpovídá příslušné cenové soustavě.
P | 12 | 18222 |  | ROZPROSTŘENÍ ORNICE VE SVAHU V TL DO 0,15M | M2 | 90 | 0 |  |  |  | 0 |  | 2022_OTSKP |  | 2
PP
VV |  |  |  | 1: Dle technické zprávy, výkresových příloh projektové dokumentace. Dle výkazů materiálu projektu. Dle tabulky kubatur projektanta. 2: ohumusování a osetí; tl. 150mm 3: 90,00
TS |  |  |  | Technická specifikace položky odpovídá příslušné cenové soustavě.
P | 13 | 18241 |  | ZALOŽENÍ TRÁVNÍKU RUČNÍM VÝSEVEM | M2 | 90 | 0 |  |  |  | 0 |  | 2022_OTSKP |  | 2
PP
VV |  |  |  | 1: Dle technické zprávy, výkresových příloh projektové dokumentace. Dle výkazů materiálu projektu. Dle tabulky kubatur projektanta. 2: ohumusování a osetí; dle pol. 18223; 90,00
TS |  |  |  | Technická specifikace položky odpovídá příslušné cenové soustavě.
P | 14 | 18247 |  | OŠETŘOVÁNÍ TRÁVNÍKU | M2 | 90 | 0 |  |  |  | 0 |  | 2022_OTSKP |  | 2
PP
VV |  |  |  | 1: Dle technické zprávy, výkresových příloh projektové dokumentace. Dle výkazů materiálu projektu. Dle tabulky kubatur projektanta. 2: dle pol. 18241; 90,00
TS |  |  |  | Technická specifikace položky odpovídá příslušné cenové soustavě.
P | 15 | R187000 |  | NÁKUP ZEMINY VHODNÉ PRO OHUMUSOVÁNÍ VČ NALOŽENÍ, DOPRAVY NA MÍSTO URČENÍ A VEŠKERÉ MANIPULACE | M3 | 13.5 | 0 |  |  |  | 0 |  | [bez vazby na CS] |  | 2
PP
VV |  |  |  | 1: Dle technické zprávy, výkresových příloh projektové dokumentace. Dle výkazů materiálu projektu. Dle tabulky kubatur projektanta. 2: ohumusování tl. 150mm, dle pol. 18223; 90,00*0,15
TS |  |  |  | zahrnuje náklady na nákup zeminy vhodné pro ohumusování vč dopravy na místo určení a veškeré manipulace (naložení, složení, přeložení. přesun atd.)
SD |  | 20 |  | Základy
P | 16 | 22594 |  | ZÁPOROVÉ PAŽENÍ Z KOVU TRVALÉ | T | 5.86 | 0 |  |  |  | 0 |  | 2022_OTSKP |  | 2
PP
VV |  |  |  | 1: Dle technické zprávy, výkresových příloh projektové dokumentace. Dle výkazů materiálu projektu. Dle tabulky kubatur projektanta. 2: záporové pažení trvalé HEB 200; 5860,30/1000,00 3: obetonováno betonem C8/10
TS |  |  |  | Technická specifikace položky odpovídá příslušné cenové soustavě.
P | 17 | 22595A |  | VÝDŘEVA ZÁPOROVÉHO PAŽENÍ TRVALÁ (PLOCHA) | M2 | 16.5 | 0 |  |  |  | 0 |  | 2022_OTSKP |  | 2
PP
VV |  |  |  | 1: Dle technické zprávy, výkresových příloh projektové dokumentace. Dle výkazů materiálu projektu. Dle tabulky kubatur projektanta. 2: výdřeva pažení; 16,50
TS |  |  |  | Technická specifikace položky odpovídá příslušné cenové soustavě.
P | 18 | 22695A |  | VÝDŘEVA ZÁPOROVÉHO PAŽENÍ DOČASNÁ (PLOCHA) | M2 | 7.5 | 0 |  |  |  | 0 |  | 2022_OTSKP |  | 2
PP
VV |  |  |  | 1: Dle technické zprávy, výkresových příloh projektové dokumentace. Dle výkazů materiálu projektu. Dle tabulky kubatur projektanta. 2: dočasná výdřeva; 5,5+2,00
TS |  |  |  | Technická specifikace položky odpovídá příslušné cenové soustavě.
P | 19 | 228172 |  | ODŘEZÁNÍ PILOT Z KOVOVÝCH DÍLCŮ | KUS | 18 | 0 |  |  |  | 0 |  | 2022_OTSKP |  | 2
PP
VV |  |  |  | 1: Dle technické zprávy, výkresových příloh projektové dokumentace. Dle výkazů materiálu projektu. Dle tabulky kubatur projektanta. 2: odřezání částí trvalých zápor; 12+2+4
TS |  |  |  | Technická specifikace položky odpovídá příslušné cenové soustavě.
P | 20 | 23217 |  | ŠTĚTOVÉ STĚNY BERANĚNÉ Z KOVOVÝCH DÍLCŮ DOČASNÉ (HMOTNOST) | T | 7.028 | 0 |  |  |  | 0 |  | 2022_OTSKP |  | 2
PP
VV |  |  |  | 1: Dle technické zprávy, výkresových příloh projektové dokumentace. Dle výkazů materiálu projektu. Dle tabulky kubatur projektanta. 2: dočasné pažení z Larsen IIIn, vč. táhel, převázek; 7028,00 /1000,00
TS |  |  |  | Technická specifikace položky odpovídá příslušné cenové soustavě.
P | 21 | 237171 |  | VYTAŽENÍ ŠTĚTOVÝCH STĚN Z KOVOVÝCH DÍLCŮ (HMOTNOST) | T | 7.028 | 0 |  |  |  | 0 |  | 2022_OTSKP |  | 2
PP
VV |  |  |  | 1: Dle technické zprávy, výkresových příloh projektové dokumentace. Dle výkazů materiálu projektu. Dle tabulky kubatur projektanta. 2: dle pol. montáže; 7028,00/1000,00
TS |  |  |  | Technická specifikace položky odpovídá příslušné cenové soustavě.
P | 22 | 261116 |  | VRTY PRO KOTV, INJEKT, MIKROPIL NA POVRCHU TŘ I D DO 80MM | M | 52 | 0 |  |  |  | 0 |  | 2022_OTSKP |  | 2
PP
VV |  |  |  | 1: Dle technické zprávy, výkresových příloh projektové dokumentace. Dle výkazů materiálu projektu. Dle tabulky kubatur projektanta. 2: vrty pro táhla; 4*7+4*6
TS |  |  |  | Technická specifikace položky odpovídá příslušné cenové soustavě.
P | 23 | 264116 |  | VRTY PRO PILOTY TŘ. I D DO 400MM | M | 80 | 0 |  |  |  | 0 |  | 2022_OTSKP |  | 2
PP
VV |  |  |  | 1: Dle technické zprávy, výkresových příloh projektové dokumentace. Dle výkazů materiálu projektu. Dle tabulky kubatur projektanta. 2: vrty pro zápory; 4*4+8*6+4*4
TS |  |  |  | Technická specifikace položky odpovídá příslušné cenové soustavě.
P | 24 | 264316 |  | VRTY PRO PILOTY TŘ. III D DO 400MM | M | 8 | 0 |  |  |  | 0 |  | 2022_OTSKP |  | 2
PP
VV |  |  |  | 1: Dle technické zprávy, výkresových příloh projektové dokumentace. Dle výkazů materiálu projektu. Dle tabulky kubatur projektanta. 2: vrty pro zápory; 4*2
TS |  |  |  | Technická specifikace položky odpovídá příslušné cenové soustavě.
P | 25 | 272325 |  | ZÁKLADY ZE ŽELEZOBETONU DO C30/37 | M3 | 9.04 | 0 |  |  |  | 0 |  | 2022_OTSKP |  | 2
PP
VV |  |  |  | 1: Dle technické zprávy, výkresových příloh projektové dokumentace. Dle výkazů materiálu projektu. Dle tabulky kubatur projektanta. 2: zákl. deska; 38,60*0,20 3: zákl. pasy; 2*0,50*0,60*2,20
TS |  |  |  | Technická specifikace položky odpovídá příslušné cenové soustavě.
P | 26 | 272366 |  | VÝZTUŽ ZÁKLADŮ Z KARI SÍTÍ | T | 1.529 | 0 |  |  |  | 0 |  | 2022_OTSKP |  | 2
PP
VV |  |  |  | 1: Dle technické zprávy, výkresových příloh projektové dokumentace. Dle výkazů materiálu projektu. Dle tabulky kubatur projektanta. 2: výztuž desky kari sítí při obou površích 10/100/100 (12,43 kg/m2) 3: dle výkresu tvaru; 1529,42/1000,00
TS |  |  |  | Technická specifikace položky odpovídá příslušné cenové soustavě.
SD |  | 30 |  | Svislé konstrukce
P | 27 | 389126 |  | MOSTNÍ RÁMOVÉ KONSTR Z DÍLCŮ ŽELEZOBET DO C40/50 | M3 | 24.48 | 0 |  |  |  | 0 |  | 2022_OTSKP |  | 2
PP
VV |  |  |  | 1: Dle technické zprávy, výkresových příloh projektové dokumentace. Dle výkazů materiálu projektu. Dle tabulky kubatur projektanta. 2: mostní rám prefa, měřeno digitálně; 3: 1,44*17,00
TS |  |  |  | Technická specifikace položky odpovídá příslušné cenové soustavě.
SD |  | 40 |  | Vodorovné konstrukce
P | 28 | 451312 |  | PODKLADNÍ A VÝPLŇOVÉ VRSTVY Z PROSTÉHO BETONU C12/15 | M3 | 4.298 | 0 |  |  |  | 0 |  | 2022_OTSKP |  | 2
PP
VV |  |  |  | 1: Dle technické zprávy, výkresových příloh projektové dokumentace. Dle výkazů materiálu projektu. Dle tabulky kubatur projektanta. 2: podkl. beton desky, měřeno digitálně 3: 2,60*16,53*0,10
TS |  |  |  | Technická specifikace položky odpovídá příslušné cenové soustavě.
P | 29 | 451314 |  | PODKLADNÍ A VÝPLŇOVÉ VRSTVY Z PROSTÉHO BETONU C25/30 | M3 | 10.44 | 0 |  |  |  | 0 |  | 2022_OTSKP |  | 2
PP
VV |  |  |  | 1: Dle technické zprávy, výkresových příloh projektové dokumentace. Dle výkazů materiálu projektu. Dle tabulky kubatur projektanta. 2: podkl. beton dlažby, tl. 150mm 3: vtok; (5,50+1,753+1,753+2,26+1,10)*1,40*0,150 4: výtok; (6,75+5,60)*1,40*0,15 5: uvnitř rámu, měřeno digitálně; 0,30*17,50
TS |  |  |  | Technická specifikace položky odpovídá příslušné cenové soustavě.
P | 30 | 46452 |  | POHOZ DNA A SVAHŮ Z KAMENIVA DRCENÉHO | M3 | 6.08 | 0 |  |  |  | 0 |  | 2022_OTSKP |  | 2
PP
VV |  |  |  | 1: Dle technické zprávy, výkresových příloh projektové dokumentace. Dle výkazů materiálu projektu. Dle tabulky kubatur projektanta. 2: pohoz z ŠD; 7,6*0,80
TS |  |  |  | Technická specifikace položky odpovídá příslušné cenové soustavě.
P | 31 | 465512 |  | DLAŽBY Z LOMOVÉHO KAMENE NA MC | M3 | 12.17 | 0 |  |  |  | 0 |  | 2022_OTSKP |  | 2
PP
VV |  |  |  | 1: Dle technické zprávy, výkresových příloh projektové dokumentace. Dle výkazů materiálu projektu. Dle tabulky kubatur projektanta. 2: dlažba z lom. kamene tl. 200 mm do betonu, měřeno digitálně; 3: vtok; (5,50+1,753+1,753+2,26+1,10)*1,40*0,20 4: výtok; (6,75+5,60)*1,40*0,20 5: uvnitř rámu, měřeno digitálně; 0,30*17,50
TS |  |  |  | Technická specifikace položky odpovídá příslušné cenové soustavě.
P | 32 | 467314 |  | STUPNĚ A PRAHY VODNÍCH KORYT Z PROSTÉHO BETONU C25/30 | M3 | 1.9 | 0 |  |  |  | 0 |  | 2022_OTSKP |  | 2
PP
VV |  |  |  | 1: Dle technické zprávy, výkresových příloh projektové dokumentace. Dle výkazů materiálu projektu. Dle tabulky kubatur projektanta. 2: prahy na konci dlažby 3: 0,60*0,30*3,80+0,80*0,40*3,80
TS |  |  |  | Technická specifikace položky odpovídá příslušné cenové soustavě.
SD |  | 711 |  | Izolace proti vodě
P | 33 | 711111 |  | IZOLACE BĚŽNÝCH KONSTRUKCÍ PROTI ZEMNÍ VLHKOSTI ASFALTOVÝMI NÁTĚRY | M2 | 90.2 | 0 |  |  |  | 0 |  | 2022_OTSKP |  | 2
PP
VV |  |  |  | 1: Dle technické zprávy, výkresových příloh projektové dokumentace. Dle výkazů materiálu projektu. Dle tabulky kubatur projektanta. 2: izolace rámu, 1xALP+2xALN 3: 32,50*2+1,80*14,00
TS |  |  |  | Technická specifikace položky odpovídá příslušné cenové soustavě.
P | 34 | 711509 |  | OCHRANA IZOLACE NA POVRCHU TEXTILIÍ | M2 | 90.2 | 0 |  |  |  | 0 |  | 2022_OTSKP |  | 2
PP
VV |  |  |  | 1: Dle technické zprávy, výkresových příloh projektové dokumentace. Dle výkazů materiálu projektu. Dle tabulky kubatur projektanta. 2: ochranná geotextilie; dle pol. 711111; 90,2
TS |  |  |  | Technická specifikace položky odpovídá příslušné cenové soustavě.
SD |  | 80 |  | Trubní vedení
P | 35 | 87445 |  | POTRUBÍ Z TRUB PLASTOVÝCH ODPADNÍCH DN DO 300MM | M | 16 | 0 |  |  |  | 0 |  | 2022_OTSKP |  | 2
PP
VV |  |  |  | 1: Dle technické zprávy, výkresových příloh projektové dokumentace. Dle výkazů materiálu projektu. Dle tabulky kubatur projektanta. 2: potrubí z plast. trub DN300; 2*8,00
TS |  |  |  | Technická specifikace položky odpovídá příslušné cenové soustavě.
P | 36 | 87626 |  | CHRÁNIČKY Z TRUB PLAST DN DO 80MM | M | 39 | 0 |  |  |  | 0 |  | 2022_OTSKP |  | 2
PP
VV |  |  |  | 1: Dle technické zprávy, výkresových příloh projektové dokumentace. Dle výkazů materiálu projektu. Dle tabulky kubatur projektanta. 2: chránička DN 80; 6*6,5
TS |  |  |  | Technická specifikace položky odpovídá příslušné cenové soustavě.
P | 37 | 899521 |  | OBETONOVÁNÍ POTRUBÍ Z PROSTÉHO BETONU DO C8/10 | M3 | 1.184 | 0 |  |  |  | 0 |  | 2022_OTSKP |  | 2
PP
VV |  |  |  | 1: Dle technické zprávy, výkresových příloh projektové dokumentace. Dle výkazů materiálu projektu. Dle tabulky kubatur projektanta. 2: obetonování dočasného zatrubnění; 1,48*0,80
TS |  |  |  | Technická specifikace položky odpovídá příslušné cenové soustavě.
SD |  | 90 |  | Ostatní konstrukce a práce
P | 38 | 917211 |  | ZÁHONOVÉ OBRUBY Z BETONOVÝCH OBRUBNÍKŮ ŠÍŘ 50MM | M | 32.982 | 0 |  |  |  | 0 |  | 2022_OTSKP |  | 2
PP
VV |  |  |  | 1: Dle technické zprávy, výkresových příloh projektové dokumentace. Dle výkazů materiálu projektu. Dle tabulky kubatur projektanta. 2: olemování dlažby obrubou tl. 50mm 3: výtok; 2*(2,865+1,76)*1,40+3,80 4: vtok; 2*(2,50+1,94)*1,40+3,80
TS |  |  |  | Technická specifikace položky odpovídá příslušné cenové soustavě.
P | 39 | 931335 |  | TĚSNĚNÍ DILATAČNÍCH SPAR POLYURETANOVÝM TMELEM PRŮŘEZU DO 600MM2 | M | 101.97 | 0 |  |  |  | 0 |  | 2022_OTSKP |  | 2
PP
VV |  |  |  | 1: Dle technické zprávy, výkresových příloh projektové dokumentace. Dle výkazů materiálu projektu. Dle tabulky kubatur projektanta. 2: (5,8+5,53)*9,00
TS |  |  |  | Technická specifikace položky odpovídá příslušné cenové soustavě.
P | 40 | 935222 |  | PŘÍKOPOVÉ ŽLABY Z BETON TVÁRNIC ŠÍŘ DO 900MM DO BETONU TL 100MM | M | 3 | 0 |  |  |  | 0 |  | 2022_OTSKP |  | 2
PP
VV |  |  |  | 1: Dle technické zprávy, výkresových příloh projektové dokumentace. Dle výkazů materiálu projektu. Dle tabulky kubatur projektanta. 2: 10 ks tvárnic žlabů; 3,00
TS |  |  |  | Technická specifikace položky odpovídá příslušné cenové soustavě.
P | 41 | R936001 |  | LETOPOČET VÝSTAVBY - VLYS DO BETONU | KUS | 1 | 0 |  |  |  | 0 |  | [bez vazby na CS] |  | 2
PP
VV |  |  |  | 1: Dle technické zprávy, výkresových příloh projektové dokumentace. Dle výkazů materiálu projektu. Dle tabulky kubatur projektanta. 2: matrice do betonu; 1
TS |  |  |  | Dodávka formy, osazení do bednění, ošetření separačním prostředkem, odbednění, začištění, příp. vyspravení sanační maltou
P | 42 | R936003 |  | POVODŇOVÁ ZNAČKA | KUS | 1 | 0 |  |  |  | 0 |  | [bez vazby na CS] |  | 2
PP
VV |  |  |  | 1: Dle technické zprávy, výkresových příloh projektové dokumentace. Dle výkazů materiálu projektu. Dle tabulky kubatur projektanta. 2: povodňová značka vč. zaměření a dokumentace; 1=1,000 [A]
TS |  |  |  | 1. Položka obsahuje: – geodetické zaměření a kontrolu připravenosti pro osazení značky – dodávku a montáž značky předepsaného typu a velikosti – veškerý pomocný materiál a nářadí – kontrolní měření – vyhotovení příslušné dokumentace 2. Položka neobsahuje: X 3. Způsob měření: Udává se počet kusů kompletní konstrukce nebo práce.
P | 43 | R94890 |  | PODPĚRNÉ SKRUŽE - ZŘÍZENÍ A ODSTRANĚNÍ | M3 | 5.67 | 0 |  |  |  | 0 |  | [bez vazby na CS] |  | 2
PP
VV |  |  |  | 1: Dle technické zprávy, výkresových příloh projektové dokumentace. Dle výkazů materiálu projektu. Dle tabulky kubatur projektanta. 2: podpěrné skruže; 1,62*3,50
TS |  |  |  | Položka zahrnuje dovoz, montáž, údržbu, opotřebení (nájemné), demontáž, konzervaci, odvoz.
SD |  | 96 |  | Bourání a demontáže
P | 44 | 9112A3 |  | ZÁBRADLÍ MOSTNÍ S VODOR MADLY - DEMONTÁŽ S PŘESUNEM | M | 6 | 0 |  |  |  | 0 |  | 2022_OTSKP |  | 2
PP
VV |  |  |  | 1: Dle technické zprávy, výkresových příloh projektové dokumentace. Dle výkazů materiálu projektu. Dle tabulky kubatur projektanta. 2: odstranění kovového zábradlí; 6,00
TS |  |  |  | Technická specifikace položky odpovídá příslušné cenové soustavě.
P | 45 | 96613A |  | BOURÁNÍ KONSTRUKCÍ Z KAMENE NA MC - BEZ DOPRAVY | M3 | 108.94 | 0 |  |  |  | 0 |  | 2022_OTSKP |  | 2
PP
VV |  |  |  | 1: Dle technické zprávy, výkresových příloh projektové dokumentace. Dle výkazů materiálu projektu. Dle tabulky kubatur projektanta. 2: bourání kamenného zdiva 3: 1. etapa; 58,01 4: 2. etapa; 50,93
TS |  |  |  | Technická specifikace položky odpovídá příslušné cenové soustavě.
P | 46 | 96616A |  | BOURÁNÍ KONSTRUKCÍ ZE ŽELEZOBETONU - BEZ DOPRAVY | M3 | 3.9 | 0 |  |  |  | 0 |  | 2022_OTSKP |  | 2
PP
VV |  |  |  | 1: Dle technické zprávy, výkresových příloh projektové dokumentace. Dle výkazů materiálu projektu. Dle tabulky kubatur projektanta. 2: demolice betonové římsy na vtoku, měřeno digitálně 3: 3,9000
TS |  |  |  | Technická specifikace položky odpovídá příslušné cenové soustavě.
SD |  | 995 |  | Poplatky za skládky
P | 47 | R015111 | 901 | POPLATKY ZA LIKVIDACI ODPADŮ NEKONTAMINOVANÝCH - 17 05 04 VYTĚŽENÉ ZEMINY A HORNINY - I. TŘÍDA TĚŽITELNOSTI VČETNĚ DOPRAVY | T | 454.676 | 0 |  |  |  | 0 |  | [bez vazby na CS] |  | 2
PP |  |  |  | Evidenční položka. Neoceňovat v objektu SO/PS, položka se oceňuje pouze v objektu SO 90-90
VV |  |  |  | 1: dle pol. 17120; 249,493*1,90 2: odpočet zeminy pro zpětný zásyp; dle pol. 17411; -10,19*1,90
TS |  |  |  | Evidenční položka. Neoceňovat v objektu SO/PS, položka se oceňuje pouze v objektu SO 90-90
P | 48 | R015140 | 906 | POPLATKY ZA LIKVIDACI ODPADŮ NEKONTAMINOVANÝCH - 17 01 01 BETON Z DEMOLIC OBJEKTŮ, ZÁKLADŮ TV VČETNĚ DOPRAVY | T | 9.36 | 0 |  |  |  | 0 |  | [bez vazby na CS] |  | 2
PP |  |  |  | Evidenční položka. Neoceňovat v objektu SO/PS, položka se oceňuje pouze v objektu SO 90-90
VV |  |  |  | 1: dle pol. 96616A; 3,90*2,40
TS |  |  |  | Evidenční položka. Neoceňovat v objektu SO/PS, položka se oceňuje pouze v objektu SO 90-90
P | 49 | R015170 | 909 | POPLATKY ZA LIKVIDACI ODPADŮ NEKONTAMINOVANÝCH - 17 02 01 DŘEVO PO STAVEBNÍM POUŽITÍ, Z DEMOLIC VČETNĚ DOPRAVY | T | 0.262 | 0 |  |  |  | 0 |  | [bez vazby na CS] |  | 2
PP |  |  |  | Evidenční položka. Neoceňovat v objektu SO/PS, položka se oceňuje pouze v objektu SO 90-90
VV |  |  |  | 1: dle pol. 22695A; 7,50*0,05*0,70
TS |  |  |  | Evidenční položka. Neoceňovat v objektu SO/PS, položka se oceňuje pouze v objektu SO 90-90
P | 50 | R015330 | 919 | POPLATKY ZA LIKVIDACI ODPADŮ NEKONTAMINOVANÝCH - 17 05 04 KAMENNÁ SUŤ VČETNĚ DOPRAVY | T | 272.35 | 0 |  |  |  | 0 |  | [bez vazby na CS] |  | 2
PP |  |  |  | Evidenční položka. Neoceňovat v objektu SO/PS, položka se oceňuje pouze v objektu SO 90-90
VV |  |  |  | 1: dle pol. 96613A; 108,94*2,50
TS |  |  |  | Evidenční položka. Neoceňovat v objektu SO/PS, položka se oceňuje pouze v objektu SO 90-90

## SO 14-38-19
SŽDC05 |  |  |  | Soupis prací objektu | [10 empty] | 3
3
S | Stavba: | 5213510015_zm08 |  | Optimalizace trati Karlštejn (mimo) – Beroun (mimo) | [6 empty] | E.1.4 |  | Aspe | 0,00 | 2
O | Objekt: | E.1.4 |  | Mosty, propustky a zdi | [9 empty] | 15,00 | 2
Typ | Poř. číslo | Kód položky | Varianta | Název položky | MJ | Množství | Jednotková hmotnost | Celková hmotnost |  |  | Jednotková cena |  | Cenové soustavy | 21,00 | 2
Dodávka
[9 empty] | Jednotková | Celkem | Jednotková | Celkem |  |  |  | Počet položek s nulovou cenou
O1 |  | SO 14-38-19 |  | Propustek v ev. km 37,276
SD |  | 0 |  | Všeobecné konstrukce a práce
P | 1 | 02971 |  | OSTAT POŽADAVKY - GEOTECHNICKÝ MONITORING NA POVRCHU | KPL | 1 | 0 |  |  |  | 0 |  | 2022_OTSKP |  | 2
PP
VV |  |  |  | 1: Dle technické zprávy, výkresových příloh projektové dokumentace a dle TKP staveb státních drah. Dle výkazů materiálu projektu. Dle tabulky kubatur projektanta. 2: 1
TS |  |  |  | Technická specifikace položky odpovídá příslušné cenové soustavě.
SD |  | 10 |  | Zemní práce
P | 2 | 11511 |  | ČERPÁNÍ VODY DO 500 L/MIN | HOD | 640 | 0 |  |  |  | 0 |  | 2022_OTSKP |  | 2
PP
VV |  |  |  | 1: Dle technické zprávy, výkresových příloh projektové dokumentace a dle TKP staveb státních drah. Dle výkazů materiálu projektu. Dle tabulky kubatur projektanta. 2: 640
TS |  |  |  | Technická specifikace položky odpovídá příslušné cenové soustavě.
P | 3 | 12573 |  | VYKOPÁVKY ZE ZEMNÍKŮ A SKLÁDEK TŘ. I | M3 | 347.88 | 0 |  |  |  | 0 |  | 2022_OTSKP |  | 2
PP |  |  |  | naložení a dovoz zeminy pro zpětný zásyp
VV |  |  |  | 1: Dle technické zprávy, výkresových příloh projektové dokumentace a dle TKP staveb státních drah. Dle výkazů materiálu projektu. Dle tabulky kubatur projektanta. 2: pol. 17411 - zemina na zásypy; 3: I.etapa; (14,73+14,95)*2,5+0,5*(14,73+14,95)*3 4: I.etapa; (10,06+7,78)*1,5+15,2*12 5: zasypání stávajícího koryta; 20,00
TS |  |  |  | Technická specifikace položky odpovídá příslušné cenové soustavě.
P | 4 | 12960 |  | ČIŠTĚNÍ VODOTEČÍ A MELIORAČ KANÁLŮ OD NÁNOSŮ | M3 | 17.098 | 0 |  |  |  | 0 |  | 2022_OTSKP |  | 2
PP
VV |  |  |  | 1: Dle technické zprávy, výkresových příloh projektové dokumentace a dle TKP staveb státních drah. Dle výkazů materiálu projektu. Dle tabulky kubatur projektanta. 2: 10,05*0,95*0,86 3: 5,60*0,98*0,86 4: 3,70*1,28*0,88
TS |  |  |  | Technická specifikace položky odpovídá příslušné cenové soustavě.
P | 5 | 13173 |  | HLOUBENÍ JAM ZAPAŽ I NEPAŽ TŘ. I | M3 | 347.88 | 0 |  |  |  | 0 |  | 2022_OTSKP |  | 2
PP |  |  |  | včetně odvozu na mezdeponii, část pro zpětné použití
VV |  |  |  | 1: Dle technické zprávy, výkresových příloh projektové dokumentace a dle TKP staveb státních drah. Dle výkazů materiálu projektu. Dle tabulky kubatur projektanta. 2: 1.etapa; 1047,60 3: 2.etapa; 656,70
TS |  |  |  | Technická specifikace položky odpovídá příslušné cenové soustavě.
P | 6 | 13173A |  | HLOUBENÍ JAM ZAPAŽ I NEPAŽ TŘ. I - BEZ DOPRAVY | M3 | 1356.42 | 0 |  |  |  | 0 |  | 2022_OTSKP |  | 2
PP |  |  |  | zemina určená na skládku
VV |  |  |  | 1: Dle technické zprávy, výkresových příloh projektové dokumentace a dle TKP staveb státních drah. Dle výkazů materiálu projektu. Dle tabulky kubatur projektanta. 2: měřeno digi; 3: 34,87*2,98 4: 35,40*2,98 5: 49,34*2,68/2 6: 88,77*2,68/2 7: odpočet; 8: -11,63*9,92
TS |  |  |  | Technická specifikace položky odpovídá příslušné cenové soustavě.
P | 7 | 13273A |  | HLOUBENÍ RÝH ŠÍŘ DO 2M PAŽ I NEPAŽ TŘ. I - BEZ DOPRAVY | M3 | 13.184 | 0 |  |  |  | 0 |  | 2022_OTSKP |  | 2
PP |  |  |  | zemina určená na skládku
VV |  |  |  | 1: Dle technické zprávy, výkresových příloh projektové dokumentace a dle TKP staveb státních drah. Dle výkazů materiálu projektu. Dle tabulky kubatur projektanta. 2: 3,28*0,90*0,50*2 3: ((3,78+1,40)*2*0,50*0,50/2)*2 4: 4,78*0,90*0,50*2 5: ((5,28+1,40)*2*0,50*0,50/2)*2
TS |  |  |  | Technická specifikace položky odpovídá příslušné cenové soustavě.
P | 8 | 17120 |  | ULOŽENÍ SYPANINY DO NÁSYPŮ A NA SKLÁDKY BEZ ZHUTNĚNÍ | M3 | 1789.662 | 0 |  |  |  | 0 |  | 2022_OTSKP |  | 2
PP
VV |  |  |  | 1: Dle technické zprávy, výkresových příloh projektové dokumentace a dle TKP staveb státních drah. Dle výkazů materiálu projektu. Dle tabulky kubatur projektanta. 2: 1704,30+13,184 3: vrty; pi*0,40^2/4*115 4: vrty; pi*0,70^2/4*150
TS |  |  |  | Technická specifikace položky odpovídá příslušné cenové soustavě.
P | 9 | 17411 |  | ZÁSYP JAM A RÝH ZEMINOU SE ZHUTNĚNÍM | M3 | 347.88 | 0 |  |  |  | 0 |  | 2022_OTSKP |  | 2
PP
VV |  |  |  | 1: Dle technické zprávy, výkresových příloh projektové dokumentace a dle TKP staveb státních drah. Dle výkazů materiálu projektu. Dle tabulky kubatur projektanta. 2: I.etapa; (14,73+14,95)*2,5+0,5*(14,73+14,95)*3 3: I.etapa; (10,06+7,78)*1,5+15,2*12 4: zasypání stávajícího koryta; 20,00
TS |  |  |  | Technická specifikace položky odpovídá příslušné cenové soustavě.
P | 10 | 17481 |  | ZÁSYP JAM A RÝH Z NAKUPOVANÝCH MATERIÁLŮ | M3 | 555.36 | 0 |  |  |  | 0 |  | 2022_OTSKP |  | 2
PP
VV |  |  |  | 1: Dle technické zprávy, výkresových příloh projektové dokumentace a dle TKP staveb státních drah. Dle výkazů materiálu projektu. Dle tabulky kubatur projektanta. 2: 52,49*6 3: 40,07*6
TS |  |  |  | Technická specifikace položky odpovídá příslušné cenové soustavě.
P | 11 | 17581 |  | OBSYP POTRUBÍ A OBJEKTŮ Z NAKUPOVANÝCH MATERIÁLŮ | M3 | 1.05 | 0 |  |  |  | 0 |  | 2022_OTSKP |  | 2
PP
VV |  |  |  | 1: Dle technické zprávy, výkresových příloh projektové dokumentace a dle TKP staveb státních drah. Dle výkazů materiálu projektu. Dle tabulky kubatur projektanta. 2: obsyp drenáže; 3: 2*0,175*3
TS |  |  |  | Technická specifikace položky odpovídá příslušné cenové soustavě.
P | 12 | 18110 |  | ÚPRAVA PLÁNĚ SE ZHUTNĚNÍM V HORNINĚ TŘ. I | M2 | 87.5 | 0 |  |  |  | 0 |  | 2022_OTSKP |  | 2
PP
VV |  |  |  | 1: Dle technické zprávy, výkresových příloh projektové dokumentace a dle TKP staveb státních drah. Dle výkazů materiálu projektu. Dle tabulky kubatur projektanta. 2: 87,50
TS |  |  |  | Technická specifikace položky odpovídá příslušné cenové soustavě.
P | 13 | 18222 |  | ROZPROSTŘENÍ ORNICE VE SVAHU V TL DO 0,15M | M2 | 796.2 | 0 |  |  |  | 0 |  | 2022_OTSKP |  | 2
PP
VV |  |  |  | 1: Dle technické zprávy, výkresových příloh projektové dokumentace a dle TKP staveb státních drah. Dle výkazů materiálu projektu. Dle tabulky kubatur projektanta. 2: 2*15*1,2+65*1,2+120*1,2+132*1,2+57*1,4+150+150
TS |  |  |  | Technická specifikace položky odpovídá příslušné cenové soustavě.
P | 14 | 18241 |  | ZALOŽENÍ TRÁVNÍKU RUČNÍM VÝSEVEM | M2 | 796.2 | 0 |  |  |  | 0 |  | 2022_OTSKP |  | 2
PP
VV |  |  |  | 1: Dle technické zprávy, výkresových příloh projektové dokumentace a dle TKP staveb státních drah. Dle výkazů materiálu projektu. Dle tabulky kubatur projektanta. 2: 796,20
TS |  |  |  | Technická specifikace položky odpovídá příslušné cenové soustavě.
P | 15 | 18247 |  | OŠETŘOVÁNÍ TRÁVNÍKU | M2 | 796.2 | 0 |  |  |  | 0 |  | 2022_OTSKP |  | 2
PP
VV |  |  |  | 1: Dle technické zprávy, výkresových příloh projektové dokumentace a dle TKP staveb státních drah. Dle výkazů materiálu projektu. Dle tabulky kubatur projektanta. 2: 796,20
TS |  |  |  | Technická specifikace položky odpovídá příslušné cenové soustavě.
P | 16 | R187000 |  | NÁKUP ZEMINY VHODNÉ PRO OHUMUSOVÁNÍ VČ NALOŽENÍ, DOPRAVY NA MÍSTO URČENÍ A VEŠKERÉ MANIPULACE | M3 | 119.43 | 0 |  |  |  | 0 |  | [bez vazby na CS] |  | 2
PP
VV |  |  |  | 1: Dle technické zprávy, výkresových příloh projektové dokumentace. Dle výkazů materiálu projektu. Dle tabulky kubatur projektanta. 2: 796,20*0,15
TS |  |  |  | zahrnuje náklady na nákup zeminy vhodné pro ohumusování vč dopravy na místo určení a veškeré manipulace (naložení, složení, přeložení. přesun atd.)
SD |  | 20 |  | Základy
P | 17 | 22594 |  | ZÁPOROVÉ PAŽENÍ Z KOVU TRVALÉ | T | 21.837 | 0 |  |  |  | 0 |  | 2022_OTSKP |  | 2
PP
VV |  |  |  | 1: Dle technické zprávy, výkresových příloh projektové dokumentace a dle TKP staveb státních drah. Dle výkazů materiálu projektu. Dle tabulky kubatur projektanta. 2: 1.etapa; 21836,50/1000
TS |  |  |  | Technická specifikace položky odpovídá příslušné cenové soustavě.
P | 18 | 22595A |  | VÝDŘEVA ZÁPOROVÉHO PAŽENÍ TRVALÁ (PLOCHA) | M2 | 42 | 0 |  |  |  | 0 |  | 2022_OTSKP |  | 2
PP
VV |  |  |  | 1: Dle technické zprávy, výkresových příloh projektové dokumentace a dle TKP staveb státních drah. Dle výkazů materiálu projektu. Dle tabulky kubatur projektanta. 2: dle výkresové dokumentace; 3: 20,50+21,50
TS |  |  |  | Technická specifikace položky odpovídá příslušné cenové soustavě.
P | 19 | 22695A |  | VÝDŘEVA ZÁPOROVÉHO PAŽENÍ DOČASNÁ (PLOCHA) | M2 | 52.5 | 0 |  |  |  | 0 |  | 2022_OTSKP |  | 2
PP
VV |  |  |  | 1: Dle technické zprávy, výkresových příloh projektové dokumentace a dle TKP staveb státních drah. Dle výkazů materiálu projektu. Dle tabulky kubatur projektanta. 2: dle výkresové dokumentace; 3: 3,50+1,00+48,00
TS |  |  |  | Technická specifikace položky odpovídá příslušné cenové soustavě.
P | 20 | 228172 |  | ODŘEZÁNÍ PILOT Z KOVOVÝCH DÍLCŮ | KUS | 55 | 0 |  |  |  | 0 |  | 2022_OTSKP |  | 2
PP
VV |  |  |  | 1: Dle technické zprávy, výkresových příloh projektové dokumentace a dle TKP staveb státních drah. Dle výkazů materiálu projektu. Dle tabulky kubatur projektanta. 2: pažení trvalé - po ukončení upálit - 1+2 etapa; 3: 55
TS |  |  |  | Technická specifikace položky odpovídá příslušné cenové soustavě.
P | 21 | 23217 |  | ŠTĚTOVÉ STĚNY BERANĚNÉ Z KOVOVÝCH DÍLCŮ DOČASNÉ (HMOTNOST) | T | 11.055 | 0 |  |  |  | 0 |  | 2022_OTSKP |  | 2
PP
VV |  |  |  | 1: Dle technické zprávy, výkresových příloh projektové dokumentace a dle TKP staveb státních drah. Dle výkazů materiálu projektu. Dle tabulky kubatur projektanta. 2: dle výkresové dokumentace; 3: 11055/1000
TS |  |  |  | Technická specifikace položky odpovídá příslušné cenové soustavě.
P | 22 | 237171 |  | VYTAŽENÍ ŠTĚTOVÝCH STĚN Z KOVOVÝCH DÍLCŮ (HMOTNOST) | T | 11.055 | 0 |  |  |  | 0 |  | 2022_OTSKP |  | 2
PP
VV |  |  |  | 1: Dle technické zprávy, výkresových příloh projektové dokumentace a dle TKP staveb státních drah. Dle výkazů materiálu projektu. Dle tabulky kubatur projektanta. 2: dle výkresové dokumentace; 3: 11055/1000
TS |  |  |  | Technická specifikace položky odpovídá příslušné cenové soustavě.
P | 23 | 261112 |  | VRTY PRO KOTVENÍ A INJEKTÁŽ TŘ I NA POVRCHU D DO 16MM | M | 5.3 | 0 |  |  |  | 0 |  | 2022_OTSKP |  | 2
PP
VV |  |  |  | 1: Dle technické zprávy, výkresových příloh projektové dokumentace a dle TKP staveb státních drah. Dle výkazů materiálu projektu. Dle tabulky kubatur projektanta. 2: kotvení říms prefa; 3: 2*(7*0,15+8*0,2)
TS |  |  |  | Technická specifikace položky odpovídá příslušné cenové soustavě.
P | 24 | 26114 |  | VRTY PRO KOTVENÍ, INJEKTÁŽ A MIKROPILOTY NA POVRCHU TŘ. I D DO 200MM | M | 128 | 0 |  |  |  | 0 |  | 2022_OTSKP |  | 2
PP
VV |  |  |  | 1: Dle technické zprávy, výkresových příloh projektové dokumentace a dle TKP staveb státních drah. Dle výkazů materiálu projektu. Dle tabulky kubatur projektanta. 2: vrty pro dočasné pažení 1+2 etapa; 3: 8*8*2
TS |  |  |  | Technická specifikace položky odpovídá příslušné cenové soustavě.
P | 25 | 26134 |  | VRTY PRO KOTVENÍ, INJEKTÁŽ A MIKROPILOTY NA POVRCHU TŘ. III D DO 200MM | M | 128 | 0 |  |  |  | 0 |  | 2022_OTSKP |  | 2
PP
VV |  |  |  | 1: Dle technické zprávy, výkresových příloh projektové dokumentace a dle TKP staveb státních drah. Dle výkazů materiálu projektu. Dle tabulky kubatur projektanta. 2: vrty pro dočasné pažení 1+2 etapa; 3: 8*8*2
TS |  |  |  | Technická specifikace položky odpovídá příslušné cenové soustavě.
P | 26 | 264116 |  | VRTY PRO PILOTY TŘ. I D DO 400MM | M | 48 | 0 |  |  |  | 0 |  | 2022_OTSKP |  | 2
PP
VV |  |  |  | 1: Dle technické zprávy, výkresových příloh projektové dokumentace a dle TKP staveb státních drah. Dle výkazů materiálu projektu. Dle tabulky kubatur projektanta. 2: vrty pro záporové pažení HEB200; 3: 1.+ 2. etapa pažení; 4: 16*3
TS |  |  |  | Technická specifikace položky odpovídá příslušné cenové soustavě.
P | 27 | 264139 |  | VRTY PRO PILOTY TŘ I D DO 700MM | M | 72 | 0 |  |  |  | 0 |  | 2022_OTSKP |  | 2
PP
VV |  |  |  | 1: Dle technické zprávy, výkresových příloh projektové dokumentace a dle TKP staveb státních drah. Dle výkazů materiálu projektu. Dle tabulky kubatur projektanta. 2: vrty pro záporové pažení HEB200; 3: 1.+ 2. etapa pažení; 4: 2*9*4
TS |  |  |  | Technická specifikace položky odpovídá příslušné cenové soustavě.
P | 28 | 264316 |  | VRTY PRO PILOTY TŘ. III D DO 400MM | M | 67 | 0 |  |  |  | 0 |  | 2022_OTSKP |  | 2
PP
VV |  |  |  | 1: Dle technické zprávy, výkresových příloh projektové dokumentace a dle TKP staveb státních drah. Dle výkazů materiálu projektu. Dle tabulky kubatur projektanta. 2: vrty pro záporové pažení HEB200; 3: 1.+ 2. etapa pažení; 4: 4*4+17*3
TS |  |  |  | Technická specifikace položky odpovídá příslušné cenové soustavě.
P | 29 | 264339 |  | VRTY PRO PILOTY TŘ III D DO 700MM | M | 78 | 0 |  |  |  | 0 |  | 2022_OTSKP |  | 2
PP
VV |  |  |  | 1: Dle technické zprávy, výkresových příloh projektové dokumentace a dle TKP staveb státních drah. Dle výkazů materiálu projektu. Dle tabulky kubatur projektanta. 2: vrty pro záporové pažení HEB200; 3: 1.+ 2. etapa pažení; 4: 2*(1+3+7*5)
TS |  |  |  | Technická specifikace položky odpovídá příslušné cenové soustavě.
P | 30 | 272325 |  | ZÁKLADY ZE ŽELEZOBETONU DO C30/37 | M3 | 43.68 | 0 |  |  |  | 0 |  | 2022_OTSKP |  | 2
PP
VV |  |  |  | 1: Dle technické zprávy, výkresových příloh projektové dokumentace a dle TKP staveb státních drah. Dle výkazů materiálu projektu. Dle tabulky kubatur projektanta. 2: ŽB základová deska prefabrikátu; 3: 7,05+1,68 4: ŽB základy opěrných zdí; 5: 2,33*(3+3+4,5+4,5)
TS |  |  |  | Technická specifikace položky odpovídá příslušné cenové soustavě.
P | 31 | 272366 |  | VÝZTUŽ ZÁKLADŮ Z KARI SÍTÍ | T | 1.451 | 0 |  |  |  | 0 |  | 2022_OTSKP |  | 2
PP
VV |  |  |  | 1: Dle technické zprávy, výkresových příloh projektové dokumentace a dle TKP staveb státních drah. Dle výkazů materiálu projektu. Dle tabulky kubatur projektanta. 2: základová deska prefabrikátu - kari síť 10x10/100x100 při obou površích, 12,35 kg/m2; 3: ((35,20*2+2*2,8*2)*12,35*1,2*1,2)/1000
TS |  |  |  | Technická specifikace položky odpovídá příslušné cenové soustavě.
P | 32 | 285378 |  | KOTVENÍ NA POVRCHU Z PŘEDPÍNACÍ VÝZTUŽE DL. DO 10M | KUS | 16 | 0 |  |  |  | 0 |  | 2022_OTSKP |  | 2
PP
VV |  |  |  | 1: Dle technické zprávy, výkresových příloh projektové dokumentace a dle TKP staveb státních drah. Dle výkazů materiálu projektu. Dle tabulky kubatur projektanta. 2: 2*8
TS |  |  |  | Technická specifikace položky odpovídá příslušné cenové soustavě.
P | 33 | 285379 |  | PŘÍPLATEK ZA DALŠÍ 1M KOTVENÍ NA POVRCHU Z PŘEDPÍNACÍ VÝZTUŽE | M | 64 | 0 |  |  |  | 0 |  | 2022_OTSKP |  | 2
PP
VV |  |  |  | 1: Dle technické zprávy, výkresových příloh projektové dokumentace a dle TKP staveb státních drah. Dle výkazů materiálu projektu. Dle tabulky kubatur projektanta. 2: 2*8*4
TS |  |  |  | Technická specifikace položky odpovídá příslušné cenové soustavě.
P | 34 | 285393 |  | DODATEČNÉ KOTVENÍ VLEPENÍM BETONÁŘSKÉ VÝZTUŽE D DO 20MM DO VRTŮ | KUS | 30 | 0 |  |  |  | 0 |  | 2022_OTSKP |  | 2
PP
VV |  |  |  | 1: Dle technické zprávy, výkresových příloh projektové dokumentace a dle TKP staveb státních drah. Dle výkazů materiálu projektu. Dle tabulky kubatur projektanta. 2: 30
TS |  |  |  | Technická specifikace položky odpovídá příslušné cenové soustavě.
SD |  | 30 |  | Svislé konstrukce
P | 35 | 311325 |  | ZDI A STĚNY PODP A VOL ZE ŽELEZOBET DO C30/37 | M3 | 28.35 | 0 |  |  |  | 0 |  | 2022_OTSKP |  | 2
PP
VV |  |  |  | 1: Dle technické zprávy, výkresových příloh projektové dokumentace a dle TKP staveb státních drah. Dle výkazů materiálu projektu. Dle tabulky kubatur projektanta. 2: dle výkresové dokumentace; 3: dříky opěrných zdí; 4: 1,83*(3+3)+1,93*(4,5+4,5)
TS |  |  |  | Technická specifikace položky odpovídá příslušné cenové soustavě.
P | 36 | 311365 |  | VÝZTUŽ ZDÍ A STĚN PODP A VOL Z OCELI 10505, B500B | T | 13.186 | 0 |  |  |  | 0 |  | 2022_OTSKP |  | 2
PP
VV |  |  |  | 1: Dle technické zprávy, výkresových příloh projektové dokumentace a dle TKP staveb státních drah. Dle výkazů materiálu projektu. Dle tabulky kubatur projektanta. 2: dříky opěrných zdí včetně římsy; 3: dle výkresové dokumentace; 4: 13186/1000
TS |  |  |  | Technická specifikace položky odpovídá příslušné cenové soustavě.
P | 37 | 317325 |  | ŘÍMSY ZE ŽELEZOBETONU DO C30/37 | M3 | 4.236 | 0 |  |  |  | 0 |  | 2022_OTSKP |  | 2
PP
VV |  |  |  | 1: Dle technické zprávy, výkresových příloh projektové dokumentace a dle TKP staveb státních drah. Dle výkazů materiálu projektu. Dle tabulky kubatur projektanta. 2: římsy; 3: dle výkresové dokumentace; 4: 0,18*(3+3+4,5+4,5)+0,27*2,4+0,37*2,4
TS |  |  |  | Technická specifikace položky odpovídá příslušné cenové soustavě.
P | 38 | 348175 |  | ZÁBRADLÍ Z DÍLCŮ KOVOVÝCH ŽÁROVĚ STŘÍKANÉ KOVEM S NÁTĚREM | KG | 517.6 | 0 |  |  |  | 0 |  | 2022_OTSKP |  | 2
PP
VV |  |  |  | 1: Dle technické zprávy, výkresových příloh projektové dokumentace a dle TKP staveb státních drah. Dle výkazů materiálu projektu. Dle tabulky kubatur projektanta. 2: dle výkazu oceli pro zábradlí; 3: 517,60
TS |  |  |  | Technická specifikace položky odpovídá příslušné cenové soustavě.
P | 39 | R389126 |  | MOSTNÍ RÁMOVÉ KONSTR Z DÍLCŮ ŽELEZOBET DO C50/60 | M3 | 24.46 | 0 |  |  |  | 0 |  | [bez vazby na CS] |  | 2
PP
VV |  |  |  | 1: Dle technické zprávy, výkresových příloh projektové dokumentace a dle TKP staveb státních drah. Dle výkazů materiálu projektu. Dle tabulky kubatur projektanta. 2: měřeno digi; 3: 2,04*11,99
TS |  |  |  | - dodání dílce požadovaného tvaru a vlastností, jeho skladování, doprava a osazení do definitivní polohy, včetně komplexní technologie výroby a montáže dílců, ošetření a ochrana dílců, - u dílců železobetonových a předpjatých veškerá výztuž, případně i tuhé kovové prvky a závěsná oka, - úpravy a zařízení pro uložení a transport dílce, - veškeré požadované úpravy dílců, včetně doplňkových konstrukcí a vybavení, - sestavení dílce na stavbě včetně montážních zařízení, plošin a prahů a pod., - výplň, těsnění a tmelení spár a spojů, - očištění a ošetření úložných ploch, - zednické výpomoce pro montáž dílců, - označení dílce výrobním štítkem nebo jiným způsobem, - úpravy dílce pro dodržení požadované přesnosti jeho osazení, včetně případných měření, - veškerá zařízení pro zajištění stability v každém okamžiku, - další práce dané případně specifikací k příslušnému prefabrik. dílci (úprava pohledových ploch, příp. rubových ploch, osazení měřících zařízení, zkoušení a měření dílců a pod.).
SD |  | 40 |  | Vodorovné konstrukce
P | 40 | 434212 |  | SCHODIŠŤOVÉ STUPNĚ, Z LOMOVÉHO KAMENE NA MC | M3 | 7.697 | 0 |  |  |  | 0 |  | 2022_OTSKP |  | 2
PP
VV |  |  |  | 1: Dle technické zprávy, výkresových příloh projektové dokumentace a dle TKP staveb státních drah. Dle výkazů materiálu projektu. Dle tabulky kubatur projektanta. 2: měřeno digi; 3: 2,486*1,80 4: 1,790*1,80
TS |  |  |  | Technická specifikace položky odpovídá příslušné cenové soustavě.
P | 41 | 451312 |  | PODKLADNÍ A VÝPLŇOVÉ VRSTVY Z PROSTÉHO BETONU C12/15 | M3 | 11.78 | 0 |  |  |  | 0 |  | 2022_OTSKP |  | 2
PP
VV |  |  |  | 1: Dle technické zprávy, výkresových příloh projektové dokumentace a dle TKP staveb státních drah. Dle výkazů materiálu projektu. Dle tabulky kubatur projektanta. 2: podkladní beton; 3: 3,70+2*1,2+2*0,43+2*1,78+2*0,63
TS |  |  |  | Technická specifikace položky odpovídá příslušné cenové soustavě.
P | 42 | 451314 |  | PODKLADNÍ A VÝPLŇOVÉ VRSTVY Z PROSTÉHO BETONU C25/30 | M3 | 22.342 | 0 |  |  |  | 0 |  | 2022_OTSKP |  | 2
PP
VV |  |  |  | 1: Dle technické zprávy, výkresových příloh projektové dokumentace a dle TKP staveb státních drah. Dle výkazů materiálu projektu. Dle tabulky kubatur projektanta. 2: pod odláždění propustku; 3: měřeno digi; 0,434*12 4: vtok; 2,39*1,4 5: výtok; 3,28*1,5 6: schodiště; 1,1*1,8+0,82*1,8 7: podkladní beton drenáže; 2*0,77*3 8: tvrdá ochrana izolace; 2*0,132*3
TS |  |  |  | Technická specifikace položky odpovídá příslušné cenové soustavě.
P | 43 | 451366 |  | VÝZTUŽ PODKL VRSTEV Z KARI-SÍTÍ | T | 0.354 | 0 |  |  |  | 0 |  | 2022_OTSKP |  | 2
PP
VV |  |  |  | 1: Dle technické zprávy, výkresových příloh projektové dokumentace a dle TKP staveb státních drah. Dle výkazů materiálu projektu. Dle tabulky kubatur projektanta. 2: podkladní beton; 3: "kari síť 6/150x150mm" 4: ((20,66+30,56+5,64+8,34+7,76)*3,03*1,2*1,2)/1000 5: "kari síť 4/100x100mm" 6: 35,64/1000
TS |  |  |  | Technická specifikace položky odpovídá příslušné cenové soustavě.
P | 44 | 46321 |  | ROVNANINA Z LOMOVÉHO KAMENE | M3 | 4.02 | 0 |  |  |  | 0 |  | 2022_OTSKP |  | 2
PP
VV |  |  |  | 1: Dle technické zprávy, výkresových příloh projektové dokumentace a dle TKP staveb státních drah. Dle výkazů materiálu projektu. Dle tabulky kubatur projektanta. 2: 2*0,67*3
TS |  |  |  | Technická specifikace položky odpovídá příslušné cenové soustavě.
P | 45 | 465512 |  | DLAŽBY Z LOMOVÉHO KAMENE NA MC | M3 | 22.172 | 0 |  |  |  | 0 |  | 2022_OTSKP |  | 2
PP
VV |  |  |  | 1: Dle technické zprávy, výkresových příloh projektové dokumentace a dle TKP staveb státních drah. Dle výkazů materiálu projektu. Dle tabulky kubatur projektanta. 2: propustek; 3: měřeno digi; 0,433*12 4: odláždění koryta kamennou dlažbou tl. 200mm; 5: vtok; 1,87*1,4 6: vtok stěna; 19,37*0,20 7: výtok; 2,78*1,5 8: výtok stěna; 31,57*0,20
TS |  |  |  | Technická specifikace položky odpovídá příslušné cenové soustavě.
P | 46 | 467314 |  | STUPNĚ A PRAHY VODNÍCH KORYT Z PROSTÉHO BETONU C25/30 | M3 | 3.12 | 0 |  |  |  | 0 |  | 2022_OTSKP |  | 2
PP
VV |  |  |  | 1: Dle technické zprávy, výkresových příloh projektové dokumentace a dle TKP staveb státních drah. Dle výkazů materiálu projektu. Dle tabulky kubatur projektanta. 2: 2*0,3*0,55*2+2*0,3*0,45*2+2*0,5*0,8*2,4
TS |  |  |  | Technická specifikace položky odpovídá příslušné cenové soustavě.
SD |  | 50 |  | Komunikace
P | 47 | 56933 |  | ZPEVNĚNÍ KRAJNIC ZE ŠTĚRKODRTI TL. DO 150MM | M2 | 65 | 0 |  |  |  | 0 |  | 2022_OTSKP |  | 2
PP
VV |  |  |  | 1: Dle technické zprávy, výkresových příloh projektové dokumentace a dle TKP staveb státních drah. Dle výkazů materiálu projektu. Dle tabulky kubatur projektanta. 2: 65,00
TS |  |  |  | Technická specifikace položky odpovídá příslušné cenové soustavě.
SD |  | 711 |  | Izolace proti vodě
P | 48 | 711111 |  | IZOLACE BĚŽNÝCH KONSTRUKCÍ PROTI ZEMNÍ VLHKOSTI ASFALTOVÝMI NÁTĚRY | M2 | 119.85 | 0 |  |  |  | 0 |  | 2022_OTSKP |  | 2
PP
VV |  |  |  | 1: Dle technické zprávy, výkresových příloh projektové dokumentace a dle TKP staveb státních drah. Dle výkazů materiálu projektu. Dle tabulky kubatur projektanta. 2: 8,20*12 3: líc vtok; 1,43*3*2 4: líc výtok; 1,43*4,5*2
TS |  |  |  | Technická specifikace položky odpovídá příslušné cenové soustavě.
P | 49 | 711112 |  | IZOLACE BĚŽNÝCH KONSTRUKCÍ PROTI ZEMNÍ VLHKOSTI ASFALTOVÝMI PÁSY | M2 | 118.74 | 0 |  |  |  | 0 |  | 2022_OTSKP |  | 2
PP
VV |  |  |  | 1: Dle technické zprávy, výkresových příloh projektové dokumentace a dle TKP staveb státních drah. Dle výkazů materiálu projektu. Dle tabulky kubatur projektanta. 2: vtok rob; 2*(6,4*3) 3: výtok rub; 2*(6,64*4,50) 4: římsy; 2,4*1+2,4*1,2 5: drenáž; 2*2,55*3
TS |  |  |  | Technická specifikace položky odpovídá příslušné cenové soustavě.
P | 50 | 711509 |  | OCHRANA IZOLACE NA POVRCHU TEXTILIÍ | M2 | 238.59 | 0 |  |  |  | 0 |  | 2022_OTSKP |  | 2
PP
VV |  |  |  | 1: Dle technické zprávy, výkresových příloh projektové dokumentace a dle TKP staveb státních drah. Dle výkazů materiálu projektu. Dle tabulky kubatur projektanta. 2: 119,85+118,74
TS |  |  |  | Technická specifikace položky odpovídá příslušné cenové soustavě.
SD |  | 713 |  | Izolace tepelné
P | 51 | R71300 |  | OCHRANA IZOLACE BĚŽNÝCH KONSTR PEVNÁ STĚN Z EXTRUDOVANÉHO POLYSTYRÉNU TL 50MM | M2 | 6.6 | 0.008 |  |  |  | 0 |  | [bez vazby na CS] |  | 2
PP
VV |  |  |  | 1: Dle technické zprávy, výkresových příloh projektové dokumentace, TKP staveb státních drah a výkazů materiálu projektu. 2: za rovnaninou; 3: 1,1*3*2
TS |  |  |  | - výrobní dokumentaci (včetně technologického předpisu) zpracovanou v souladu se zadávací dokumentací - dodání izolačního a těsnícího materiálu (nátěry, nástřiky, pásy, desky, fólie, rohože, tmely, zálivky a pod.) včetně množství potřebného pro přesahy a pro prostřih, spojovací a kotvící materiál (např. dráty, trny, svary), podkladní a upevňovací materiál (např. rošty, lišty), krycí a ochranné vrstvy (oplechování, bandáže, nátěry, posyp, další pásy nebo fólie a pod.) Pozn.: Položky nezahrnují ochranné vrstvy nebo konstrukce, které se zařazují do jiných stavebních dílů, např. cementové mazaniny, cihelné přizdívky, obetonování, asfaltové vrstvy a pod. - očištění a ošetření podkladu, zadávací dokumentace může zahrnout i případné vyspravení - zřízení izolace jako kompletního povlaku, případně komplet. soustavy nebo systému podle příslušného technolog. předpisu, včet. adhézního nátěru, speciální úpravy povrchu izolované konstrukce a případné expanzní vložky - zřízení izolace i jednotlivých vrstev po etapách, včetně pracovních spár a spojů - u izolace pod římsou je zahrnuta izolační vložka - úprava u okrajů, rohů, hran, dilatačních i pracovních spojů, kotev, obrubníků, dilatačních zařízení, odvodnění, otvorů, neizolovaných míst a pod. - zajištění odvodnění povrchu izolace, včetně odvodnění nejnižších míst, pokud dokumentace pro zadání stavby nestanoví jinak - zřízení okapních, rohových, koutových, lemujících a dilatačních plechů (včetně případného připevnění), jsou-li požadovány a není-li pro ně stanovena samostatná položka - ochrana izolace do doby zřízení definitivní ochranné vrstvy nebo konstrukce - úprava, očištění a ošetření prostoru kolem izolace - provedení požadovaných zkoušek. Popisy prací zahrnují veškerý materiál, výrobky a polotovary, včetně mimostaveništní a vnitrostaveništní dopravy (rovněž přesuny), včetně naložení a složení, případně s uložením a potřebná lešení a podpěrné konstrukce. - měrná jednotka: m2 - způsob měření: měří se m2 provedené izolace - hlavní materiál: extrudovaný polystyrén tl. 50mm
SD |  | 80 |  | Trubní vedení
P | 52 | 87446 |  | POTRUBÍ Z TRUB PLASTOVÝCH ODPADNÍCH DN DO 400MM | M | 4 | 0 |  |  |  | 0 |  | 2022_OTSKP |  | 2
PP
VV |  |  |  | 1: Dle technické zprávy, výkresových příloh projektové dokumentace a dle TKP staveb státních drah. Dle výkazů materiálu projektu. Dle tabulky kubatur projektanta. 2: 4,00
TS |  |  |  | Technická specifikace položky odpovídá příslušné cenové soustavě.
P | 53 | 875332 |  | POTRUBÍ DREN Z TRUB PLAST DN DO 150MM DĚROVANÝCH | M | 10 | 0 |  |  |  | 0 |  | 2022_OTSKP |  | 2
PP
VV |  |  |  | 1: Dle technické zprávy, výkresových příloh projektové dokumentace a dle TKP staveb státních drah. Dle výkazů materiálu projektu. Dle tabulky kubatur projektanta. 2: 2*(2+3)
TS |  |  |  | Technická specifikace položky odpovídá příslušné cenové soustavě.
P | 54 | 87626 |  | CHRÁNIČKY Z TRUB PLAST DN DO 80MM | M | 11 | 0 |  |  |  | 0 |  | 2022_OTSKP |  | 2
PP
VV |  |  |  | 1: Dle technické zprávy, výkresových příloh projektové dokumentace a dle TKP staveb státních drah. Dle výkazů materiálu projektu. Dle tabulky kubatur projektanta. 2: 2*5,50
TS |  |  |  | Technická specifikace položky odpovídá příslušné cenové soustavě.
P | 55 | 87634 |  | CHRÁNIČKY Z TRUB PLASTOVÝCH DN DO 200MM | M | 1.6 | 0 |  |  |  | 0 |  | 2022_OTSKP |  | 2
PP
VV |  |  |  | 1: Dle technické zprávy, výkresových příloh projektové dokumentace a dle TKP staveb státních drah. Dle výkazů materiálu projektu. Dle tabulky kubatur projektanta. 2: 1,60
TS |  |  |  | Technická specifikace položky odpovídá příslušné cenové soustavě.
P | 56 | 89952 |  | OBETONOVÁNÍ POTRUBÍ Z PROSTÉHO BETONU | M3 | 0.547 | 0 |  |  |  | 0 |  | 2022_OTSKP |  | 2
PP
VV |  |  |  | 1: Dle technické zprávy, výkresových příloh projektové dokumentace a dle TKP staveb státních drah. Dle výkazů materiálu projektu. Dle tabulky kubatur projektanta. 2: 0,684*0,8
TS |  |  |  | Technická specifikace položky odpovídá příslušné cenové soustavě.
SD |  | 90 |  | Ostatní konstrukce a práce
P | 57 | 91345 |  | NIVELAČNÍ ZNAČKY KOVOVÉ | KUS | 6 | 0 |  |  |  | 0 |  | 2022_OTSKP |  | 2
PP
VV |  |  |  | 1: Dle technické zprávy, výkresových příloh projektové dokumentace a dle TKP staveb státních drah. Dle výkazů materiálu projektu. Dle tabulky kubatur projektanta. 2: 6
TS |  |  |  | Technická specifikace položky odpovídá příslušné cenové soustavě.
P | 58 | 917211 |  | ZÁHONOVÉ OBRUBY Z BETONOVÝCH OBRUBNÍKŮ ŠÍŘ 50MM | M | 32 | 0 |  |  |  | 0 |  | 2022_OTSKP |  | 2
PP
VV |  |  |  | 1: Dle technické zprávy, výkresových příloh projektové dokumentace a dle TKP staveb státních drah. Dle výkazů materiálu projektu. Dle tabulky kubatur projektanta. 2: vtok; 14,00 3: výtok; 18,00
TS |  |  |  | Technická specifikace položky odpovídá příslušné cenové soustavě.
P | 59 | 917223 |  | SILNIČNÍ A CHODNÍKOVÉ OBRUBY Z BETONOVÝCH OBRUBNÍKŮ ŠÍŘ 100MM | M | 46 | 0 |  |  |  | 0 |  | 2022_OTSKP |  | 2
PP
VV |  |  |  | 1: Dle technické zprávy, výkresových příloh projektové dokumentace a dle TKP staveb státních drah. Dle výkazů materiálu projektu. Dle tabulky kubatur projektanta. 2: silniční obrubníky; 46
TS |  |  |  | Technická specifikace položky odpovídá příslušné cenové soustavě.
P | 60 | 931384 |  | TĚSNĚNÍ DILATAČNÍCH SPAR SILIKONOVÝM TMELEM PRŮŘEZU DO 400MM2 | M | 83.65 | 0 |  |  |  | 0 |  | 2022_OTSKP |  | 2
PP
VV |  |  |  | 1: Dle technické zprávy, výkresových příloh projektové dokumentace a dle TKP staveb státních drah. Dle výkazů materiálu projektu. Dle tabulky kubatur projektanta. 2: (8,2+8,53)*5
TS |  |  |  | Technická specifikace položky odpovídá příslušné cenové soustavě.
P | 61 | 936501 |  | DROBNÉ DOPLŇK KONSTR KOVOVÉ NEREZ | KG | 31.68 | 0 |  |  |  | 0 |  | 2022_OTSKP |  | 2
PP
VV |  |  |  | 1: Dle technické zprávy, výkresových příloh projektové dokumentace a dle TKP staveb státních drah. Dle výkazů materiálu projektu. Dle tabulky kubatur projektanta. 2: ukončení izolace nerezový pásek; 3: (8,40+11,40)*1,6
TS |  |  |  | Technická specifikace položky odpovídá příslušné cenové soustavě.
P | 62 | R936001 |  | LETOPOČET VÝSTAVBY - VLYS DO BETONU | KUS | 1 | 0 |  |  |  | 0 |  | [bez vazby na CS] |  | 2
PP
VV |  |  |  | 1: Dle technické zprávy, výkresových příloh projektové dokumentace a dle TKP staveb státních drah. Dle výkazů materiálu projektu. Dle tabulky kubatur projektanta. 2: 1
TS |  |  |  | Dodávka formy, osazení do bednění, ošetření separačním prostředkem, odbednění, začištění, příp. vyspravení sanační maltou
P | 63 | R936003 |  | POVODŇOVÁ ZNAČKA | KUS | 1 | 0 |  |  |  | 0 |  | [bez vazby na CS] |  | 2
PP
VV |  |  |  | 1: Dle technické zprávy, výkresových příloh projektové dokumentace. Dle výkazů materiálu projektu. Dle tabulky kubatur projektanta. 2: povodňová značka vč. zaměření a dokumentace; 1=1,000 [A]
TS |  |  |  | 1. Položka obsahuje: – geodetické zaměření a kontrolu připravenosti pro osazení značky – dodávku a montáž značky předepsaného typu a velikosti – veškerý pomocný materiál a nářadí – kontrolní měření – vyhotovení příslušné dokumentace 2. Položka neobsahuje: X 3. Způsob měření: Udává se počet kusů kompletní konstrukce nebo práce.
SD |  | 96 |  | Bourání a demontáže
P | 64 | 96613A |  | BOURÁNÍ KONSTRUKCÍ Z KAMENE NA MC - BEZ DOPRAVY | M3 | 26.025 | 0 |  |  |  | 0 |  | 2022_OTSKP |  | 2
PP
VV |  |  |  | 1: Dle technické zprávy, výkresových příloh projektové dokumentace a dle TKP staveb státních drah. Dle výkazů materiálu projektu. Dle tabulky kubatur projektanta. 2: kamenné opěrné zdi; 3: (5,04+3,00+1,55+2,03+0,57)*0,465*2,60 4: (3,636+2,975)*0,40*2,60 5: kamenná dlažba; 6: (19,35*0,95*0,20)*1,2
TS |  |  |  | Technická specifikace položky odpovídá příslušné cenové soustavě.
P | 65 | 96615A |  | BOURÁNÍ KONSTRUKCÍ Z PROSTÉHO BETONU - BEZ DOPRAVY | M3 | 47.081 | 0 |  |  |  | 0 |  | 2022_OTSKP |  | 2
PP
VV |  |  |  | 1: Dle technické zprávy, výkresových příloh projektové dokumentace a dle TKP staveb státních drah. Dle výkazů materiálu projektu. Dle tabulky kubatur projektanta. 2: měřeno digi; 3: propustek; 4: 3,794*10,05 5: betonové římsy; 6: 4,825*0,425 7: 4,135*0,484 8: strop propustku; 9: 10,05*1,95*0,25
TS |  |  |  | Technická specifikace položky odpovídá příslušné cenové soustavě.
P | 66 | 96618A |  | BOURÁNÍ KONSTRUKCÍ KOVOVÝCH - BEZ DOPRAVY | T | 1.27 | 0 |  |  |  | 0 |  | 2022_OTSKP |  | 2
PP
VV |  |  |  | 1: Dle technické zprávy, výkresových příloh projektové dokumentace a dle TKP staveb státních drah. Dle výkazů materiálu projektu. Dle tabulky kubatur projektanta. 2: zabetonované nosníky v. 180mm; 3: 1,45*40*21,9/1000
TS |  |  |  | Technická specifikace položky odpovídá příslušné cenové soustavě.
SD |  | 995 |  | Poplatky za skládky
P | 67 | R015111 | 901 | POPLATKY ZA LIKVIDACI ODPADŮ NEKONTAMINOVANÝCH - 17 05 04 VYTĚŽENÉ ZEMINY A HORNINY - I. TŘÍDA TĚŽITELNOSTI VČETNĚ DOPRAVY | T | 2739.386 | 0 |  |  |  | 0 |  | [bez vazby na CS] |  | 2
PP |  |  |  | Evidenční položka. Neoceňovat v objektu SO/PS, položka se oceňuje pouze v objektu SO 90-90
VV |  |  |  | 1: Dle technické zprávy, výkresových příloh projektové dokumentace a dle TKP staveb státních drah. Dle výkazů materiálu projektu. Dle tabulky kubatur projektanta. 2: pol. 17120; 1441,782*1,900
TS |  |  |  | Evidenční položka. Neoceňovat v objektu SO/PS, položka se oceňuje pouze v objektu SO 90-90
P | 68 | R015140 | 906 | POPLATKY ZA LIKVIDACI ODPADŮ NEKONTAMINOVANÝCH - 17 01 01 BETON Z DEMOLIC OBJEKTŮ, ZÁKLADŮ TV VČETNĚ DOPRAVY | T | 103.578 | 0 |  |  |  | 0 |  | [bez vazby na CS] |  | 2
PP |  |  |  | Evidenční položka. Neoceňovat v objektu SO/PS, položka se oceňuje pouze v objektu SO 90-90
VV |  |  |  | 1: Dle technické zprávy, výkresových příloh projektové dokumentace a dle TKP staveb státních drah. Dle výkazů materiálu projektu. Dle tabulky kubatur projektanta. 2: pol. 96615A; 3: 47,081*2,200
TS |  |  |  | Evidenční položka. Neoceňovat v objektu SO/PS, položka se oceňuje pouze v objektu SO 90-90
P | 69 | R015170 | 909 | POPLATKY ZA LIKVIDACI ODPADŮ NEKONTAMINOVANÝCH - 17 02 01 DŘEVO PO STAVEBNÍM POUŽITÍ, Z DEMOLIC VČETNĚ DOPRAVY | T | 1.838 | 0 |  |  |  | 0 |  | [bez vazby na CS] |  | 2
PP |  |  |  | Evidenční položka. Neoceňovat v objektu SO/PS, položka se oceňuje pouze v objektu SO 90-90
VV |  |  |  | 1: dle pol. 22695A; 52,50*0,05*0,70
TS |  |  |  | Evidenční položka. Neoceňovat v objektu SO/PS, položka se oceňuje pouze v objektu SO 90-90
P | 70 | R015330 | 919 | POPLATKY ZA LIKVIDACI ODPADŮ NEKONTAMINOVANÝCH - 17 05 04 KAMENNÁ SUŤ VČETNĚ DOPRAVY | T | 65.063 | 0 |  |  |  | 0 |  | [bez vazby na CS] |  | 2
PP |  |  |  | Evidenční položka. Neoceňovat v objektu SO/PS, položka se oceňuje pouze v objektu SO 90-90
VV |  |  |  | 1: Dle technické zprávy, výkresových příloh projektové dokumentace a dle TKP staveb státních drah. Dle výkazů materiálu projektu. Dle tabulky kubatur projektanta. 2: pol. 96613A; 3: 26,025*2,500
TS |  |  |  | Evidenční položka. Neoceňovat v objektu SO/PS, položka se oceňuje pouze v objektu SO 90-90

## SO 14-38-20
SŽDC05 |  |  |  | Soupis prací objektu | [10 empty] | 3
3
S | Stavba: | 5213510015_zm08 |  | Optimalizace trati Karlštejn (mimo) – Beroun (mimo) | [6 empty] | E.1.4 |  | Aspe | 0,00 | 2
O | Objekt: | E.1.4 |  | Mosty, propustky a zdi | [9 empty] | 15,00 | 2
Typ | Poř. číslo | Kód položky | Varianta | Název položky | MJ | Množství | Jednotková hmotnost | Celková hmotnost |  |  | Jednotková cena |  | Cenové soustavy | 21,00 | 2
Dodávka
[9 empty] | Jednotková | Celkem | Jednotková | Celkem |  |  |  | Počet položek s nulovou cenou
O1 |  | SO 14-38-20 |  | Propustek v ev. km 37,551
SD |  | 10 |  | Zemní práce
P | 1 | 111204 |  | ODSTRANĚNÍ KŘOVIN S ODVOZEM DO 5KM | M2 | 65 | 0 |  |  |  | 0 |  | 2022_OTSKP |  | 2
PP
VV |  |  |  | 1: Dle technické zprávy, výkresových příloh projektové dokumentace a dle TKP staveb státních drah. Dle výkazů materiálu projektu. Dle tabulky kubatur projektanta. 2: 65,00
TS |  |  |  | Technická specifikace položky odpovídá příslušné cenové soustavě.
P | 2 | 11511 |  | ČERPÁNÍ VODY DO 500 L/MIN | HOD | 160 | 0 |  |  |  | 0 |  | 2022_OTSKP |  | 2
PP
VV |  |  |  | 1: Dle technické zprávy, výkresových příloh projektové dokumentace a dle TKP staveb státních drah. Dle výkazů materiálu projektu. Dle tabulky kubatur projektanta. 2: 160
TS |  |  |  | Technická specifikace položky odpovídá příslušné cenové soustavě.
P | 3 | 12573 |  | VYKOPÁVKY ZE ZEMNÍKŮ A SKLÁDEK TŘ. I | M3 | 24.82 | 0 |  |  |  | 0 |  | 2022_OTSKP |  | 2
PP |  |  |  | naložení a dovoz zeminy pro zpětný zásyp
VV |  |  |  | 1: Dle technické zprávy, výkresových příloh projektové dokumentace a dle TKP staveb státních drah. Dle výkazů materiálu projektu. Dle tabulky kubatur projektanta. 2: pol. 17411 - zemina na zásypy; 3: zpětný zásyp; 4: 1,40*4,50+4,63*4
TS |  |  |  | Technická specifikace položky odpovídá příslušné cenové soustavě.
P | 4 | 12960 |  | ČIŠTĚNÍ VODOTEČÍ A MELIORAČ KANÁLŮ OD NÁNOSŮ | M3 | 4 | 0 |  |  |  | 0 |  | 2022_OTSKP |  | 2
PP
VV |  |  |  | 1: Dle technické zprávy, výkresových příloh projektové dokumentace a dle TKP staveb státních drah. Dle výkazů materiálu projektu. Dle tabulky kubatur projektanta. 2: 20,00*0,20
TS |  |  |  | Technická specifikace položky odpovídá příslušné cenové soustavě.
P | 5 | 13173 |  | HLOUBENÍ JAM ZAPAŽ I NEPAŽ TŘ. I | M3 | 24.82 | 0 |  |  |  | 0 |  | 2022_OTSKP |  | 2
PP |  |  |  | včetně odvozu na mezdeponii, část pro zpětné použití
VV |  |  |  | 1: Dle technické zprávy, výkresových příloh projektové dokumentace a dle TKP staveb státních drah. Dle výkazů materiálu projektu. Dle tabulky kubatur projektanta. 2: dle výkresové dokumentace; 3: I.etapa; 91,35 4: II.etapa; 51,94
TS |  |  |  | Technická specifikace položky odpovídá příslušné cenové soustavě.
P | 6 | 13173A |  | HLOUBENÍ JAM ZAPAŽ I NEPAŽ TŘ. I - BEZ DOPRAVY | M3 | 24.82 | 0 |  |  |  | 0 |  | 2022_OTSKP |  | 2
PP |  |  |  | zemina určená na skládku
VV |  |  |  | 1: Dle technické zprávy, výkresových příloh projektové dokumentace a dle TKP staveb státních drah. Dle výkazů materiálu projektu. Dle tabulky kubatur projektanta. 2: měřeno digi; 3: 34,87*2,98 4: 35,40*2,98 5: 49,34*2,68/2 6: 88,77*2,68/2 7: odpočet; 8: -11,63*9,92
TS |  |  |  | Technická specifikace položky odpovídá příslušné cenové soustavě.
P | 7 | 13273A |  | HLOUBENÍ RÝH ŠÍŘ DO 2M PAŽ I NEPAŽ TŘ. I - BEZ DOPRAVY | M3 | 4.68 | 0 |  |  |  | 0 |  | 2022_OTSKP |  | 2
PP |  |  |  | zemina určená na skládku
VV |  |  |  | 1: Dle technické zprávy, výkresových příloh projektové dokumentace a dle TKP staveb státních drah. Dle výkazů materiálu projektu. Dle tabulky kubatur projektanta. 2: pro ŽB základové pasy; 3: 2,20*0,50*0,60*2 4: pro betonové prahy; 5: 6,00*0,40*(0,80+0,60)
TS |  |  |  | Technická specifikace položky odpovídá příslušné cenové soustavě.
P | 8 | 17120 |  | ULOŽENÍ SYPANINY DO NÁSYPŮ A NA SKLÁDKY BEZ ZHUTNĚNÍ | M3 | 177.124 | 0 |  |  |  | 0 |  | 2022_OTSKP |  | 2
PP
VV |  |  |  | 1: Dle technické zprávy, výkresových příloh projektové dokumentace a dle TKP staveb státních drah. Dle výkazů materiálu projektu. Dle tabulky kubatur projektanta. 2: 143,29+4,68 3: vrty; 4: pi*0,4^2/4*232
TS |  |  |  | Technická specifikace položky odpovídá příslušné cenové soustavě.
P | 9 | 17411 |  | ZÁSYP JAM A RÝH ZEMINOU SE ZHUTNĚNÍM | M3 | 24.82 | 0 |  |  |  | 0 |  | 2022_OTSKP |  | 2
PP
VV |  |  |  | 1: Dle technické zprávy, výkresových příloh projektové dokumentace a dle TKP staveb státních drah. Dle výkazů materiálu projektu. Dle tabulky kubatur projektanta. 2: zpětný zásyp; 3: 1,40*4,50+4,63*4
TS |  |  |  | Technická specifikace položky odpovídá příslušné cenové soustavě.
P | 10 | 17481 |  | ZÁSYP JAM A RÝH Z NAKUPOVANÝCH MATERIÁLŮ | M3 | 81.925 | 0 |  |  |  | 0 |  | 2022_OTSKP |  | 2
PP
VV |  |  |  | 1: Dle technické zprávy, výkresových příloh projektové dokumentace a dle TKP staveb státních drah. Dle výkazů materiálu projektu. Dle tabulky kubatur projektanta. 2: (2,85+2,80)*14,50
TS |  |  |  | Technická specifikace položky odpovídá příslušné cenové soustavě.
P | 11 | 18110 |  | ÚPRAVA PLÁNĚ SE ZHUTNĚNÍM V HORNINĚ TŘ. I | M2 | 42.97 | 0 |  |  |  | 0 |  | 2022_OTSKP |  | 2
PP
VV |  |  |  | 1: Dle technické zprávy, výkresových příloh projektové dokumentace a dle TKP staveb státních drah. Dle výkazů materiálu projektu. Dle tabulky kubatur projektanta. 2: 42,97
TS |  |  |  | Technická specifikace položky odpovídá příslušné cenové soustavě.
P | 12 | 18222 |  | ROZPROSTŘENÍ ORNICE VE SVAHU V TL DO 0,15M | M2 | 65 | 0 |  |  |  | 0 |  | 2022_OTSKP |  | 2
PP
VV |  |  |  | 1: Dle technické zprávy, výkresových příloh projektové dokumentace a dle TKP staveb státních drah. Dle výkazů materiálu projektu. Dle tabulky kubatur projektanta. 2: 30,00+35,00
TS |  |  |  | Technická specifikace položky odpovídá příslušné cenové soustavě.
P | 13 | 18241 |  | ZALOŽENÍ TRÁVNÍKU RUČNÍM VÝSEVEM | M2 | 65 | 0 |  |  |  | 0 |  | 2022_OTSKP |  | 2
PP
VV |  |  |  | 1: Dle technické zprávy, výkresových příloh projektové dokumentace a dle TKP staveb státních drah. Dle výkazů materiálu projektu. Dle tabulky kubatur projektanta. 2: 65,00
TS |  |  |  | Technická specifikace položky odpovídá příslušné cenové soustavě.
P | 14 | 18247 |  | OŠETŘOVÁNÍ TRÁVNÍKU | M2 | 65 | 0 |  |  |  | 0 |  | 2022_OTSKP |  | 2
PP
VV |  |  |  | 1: Dle technické zprávy, výkresových příloh projektové dokumentace a dle TKP staveb státních drah. Dle výkazů materiálu projektu. Dle tabulky kubatur projektanta. 2: 65,00
TS |  |  |  | Technická specifikace položky odpovídá příslušné cenové soustavě.
P | 15 | R187000 |  | NÁKUP ZEMINY VHODNÉ PRO OHUMUSOVÁNÍ VČ NALOŽENÍ, DOPRAVY NA MÍSTO URČENÍ A VEŠKERÉ MANIPULACE | M3 | 9.75 | 0 |  |  |  | 0 |  | [bez vazby na CS] |  | 2
PP
VV |  |  |  | 1: Dle technické zprávy, výkresových příloh projektové dokumentace. Dle výkazů materiálu projektu. Dle tabulky kubatur projektanta. 2: 65,00*0,15
TS |  |  |  | zahrnuje náklady na nákup zeminy vhodné pro ohumusování vč dopravy na místo určení a veškeré manipulace (naložení, složení, přeložení. přesun atd.)
SD |  | 20 |  | Základy
P | 16 | 22594 |  | ZÁPOROVÉ PAŽENÍ Z KOVU TRVALÉ | T | 14.651 | 0 |  |  |  | 0 |  | 2022_OTSKP |  | 2
PP
VV |  |  |  | 1: Dle technické zprávy, výkresových příloh projektové dokumentace a dle TKP staveb státních drah. Dle výkazů materiálu projektu. Dle tabulky kubatur projektanta. 2: dle výkresové dokumentace; 3: včetně výplně betonem C8/10; 4: 14650,70/1000
TS |  |  |  | Technická specifikace položky odpovídá příslušné cenové soustavě.
P | 17 | 22595A |  | VÝDŘEVA ZÁPOROVÉHO PAŽENÍ TRVALÁ (PLOCHA) | M2 | 52 | 0 |  |  |  | 0 |  | 2022_OTSKP |  | 2
PP
VV |  |  |  | 1: Dle technické zprávy, výkresových příloh projektové dokumentace a dle TKP staveb státních drah. Dle výkazů materiálu projektu. Dle tabulky kubatur projektanta. 2: dle výkresové dokumentace; 3: 26,00*2
TS |  |  |  | Technická specifikace položky odpovídá příslušné cenové soustavě.
P | 18 | 22695A |  | VÝDŘEVA ZÁPOROVÉHO PAŽENÍ DOČASNÁ (PLOCHA) | M2 | 7.58 | 0 |  |  |  | 0 |  | 2022_OTSKP |  | 2
PP
VV |  |  |  | 1: Dle technické zprávy, výkresových příloh projektové dokumentace a dle TKP staveb státních drah. Dle výkazů materiálu projektu. Dle tabulky kubatur projektanta. 2: dle výkresové dokumentace; 3: 5,58+2,00
TS |  |  |  | Technická specifikace položky odpovídá příslušné cenové soustavě.
P | 19 | 228172 |  | ODŘEZÁNÍ PILOT Z KOVOVÝCH DÍLCŮ | KUS | 72 | 0 |  |  |  | 0 |  | 2022_OTSKP |  | 2
PP
VV |  |  |  | 1: Dle technické zprávy, výkresových příloh projektové dokumentace a dle TKP staveb státních drah. Dle výkazů materiálu projektu. Dle tabulky kubatur projektanta. 2: pažení trvalé - po ukončení upálit; 3: 72
TS |  |  |  | Technická specifikace položky odpovídá příslušné cenové soustavě.
P | 20 | 23217 |  | ŠTĚTOVÉ STĚNY BERANĚNÉ Z KOVOVÝCH DÍLCŮ DOČASNÉ (HMOTNOST) | T | 16.166 | 0 |  |  |  | 0 |  | 2022_OTSKP |  | 2
PP
VV |  |  |  | 1: Dle technické zprávy, výkresových příloh projektové dokumentace a dle TKP staveb státních drah. Dle výkazů materiálu projektu. Dle tabulky kubatur projektanta. 2: dle výkresové dokumentace; 3: 16166,00/1000
TS |  |  |  | Technická specifikace položky odpovídá příslušné cenové soustavě.
P | 21 | 237171 |  | VYTAŽENÍ ŠTĚTOVÝCH STĚN Z KOVOVÝCH DÍLCŮ (HMOTNOST) | T | 16.166 | 0 |  |  |  | 0 |  | 2022_OTSKP |  | 2
PP
VV |  |  |  | 1: Dle technické zprávy, výkresových příloh projektové dokumentace a dle TKP staveb státních drah. Dle výkazů materiálu projektu. Dle tabulky kubatur projektanta. 2: dle výkresové dokumentace; 3: 16166,00/1000
TS |  |  |  | Technická specifikace položky odpovídá příslušné cenové soustavě.
P | 22 | 261116 |  | VRTY PRO KOTV, INJEKT, MIKROPIL NA POVRCHU TŘ I D DO 80MM | M | 30 | 0 |  |  |  | 0 |  | 2022_OTSKP |  | 2
PP
VV |  |  |  | 1: Dle technické zprávy, výkresových příloh projektové dokumentace a dle TKP staveb státních drah. Dle výkazů materiálu projektu. Dle tabulky kubatur projektanta. 2: kotevní táhla I.etapa; 3: 4*7,50
TS |  |  |  | Technická specifikace položky odpovídá příslušné cenové soustavě.
P | 23 | 264116 |  | VRTY PRO PILOTY TŘ. I D DO 400MM | M | 176 | 0 |  |  |  | 0 |  | 2022_OTSKP |  | 2
PP
VV |  |  |  | 1: Dle technické zprávy, výkresových příloh projektové dokumentace a dle TKP staveb státních drah. Dle výkazů materiálu projektu. Dle tabulky kubatur projektanta. 2: vrty pro záporové pažení HEB200; 3: 36*3+60+8
TS |  |  |  | Technická specifikace položky odpovídá příslušné cenové soustavě.
P | 24 | 264316 |  | VRTY PRO PILOTY TŘ. III D DO 400MM | M | 56 | 0 |  |  |  | 0 |  | 2022_OTSKP |  | 2
PP
VV |  |  |  | 1: Dle technické zprávy, výkresových příloh projektové dokumentace a dle TKP staveb státních drah. Dle výkazů materiálu projektu. Dle tabulky kubatur projektanta. 2: vrty pro záporové pažení HEB200; 3: (2+3+4)*2+30+8
TS |  |  |  | Technická specifikace položky odpovídá příslušné cenové soustavě.
P | 25 | 272325 |  | ZÁKLADY ZE ŽELEZOBETONU DO C30/37 | M3 | 8.593 | 0 |  |  |  | 0 |  | 2022_OTSKP |  | 2
PP
VV |  |  |  | 1: Dle technické zprávy, výkresových příloh projektové dokumentace a dle TKP staveb státních drah. Dle výkazů materiálu projektu. Dle tabulky kubatur projektanta. 2: ŽB základová deska; 3: 16,53*2,20*0,20 4: ŽB základové pasy; 5: 2,20*0,50*0,60*2
TS |  |  |  | Technická specifikace položky odpovídá příslušné cenové soustavě.
P | 26 | 272366 |  | VÝZTUŽ ZÁKLADŮ Z KARI SÍTÍ | T | 1.45 | 0 |  |  |  | 0 |  | 2022_OTSKP |  | 2
PP
VV |  |  |  | 1: Dle technické zprávy, výkresových příloh projektové dokumentace a dle TKP staveb státních drah. Dle výkazů materiálu projektu. Dle tabulky kubatur projektanta. 2: základová deska - kari síť 10x10/100x100 při obou površích, 12,35 kg/m2; 3: 16,53*2,20*1,20*12,35*2*1,20/1000 4: ŽB základové pasy; 5: (2*2,20*2,00)*1,20*12,35*1,20/1000
TS |  |  |  | Technická specifikace položky odpovídá příslušné cenové soustavě.
SD |  | 30 |  | Svislé konstrukce
P | 27 | 389126 |  | MOSTNÍ RÁMOVÉ KONSTR Z DÍLCŮ ŽELEZOBET DO C40/50 | M3 | 21.76 | 0 |  |  |  | 0 |  | 2022_OTSKP |  | 2
PP
VV |  |  |  | 1: Dle technické zprávy, výkresových příloh projektové dokumentace a dle TKP staveb státních drah. Dle výkazů materiálu projektu. Dle tabulky kubatur projektanta. 2: 1,36*16
TS |  |  |  | Technická specifikace položky odpovídá příslušné cenové soustavě.
SD |  | 40 |  | Vodorovné konstrukce
P | 28 | 451312 |  | PODKLADNÍ A VÝPLŇOVÉ VRSTVY Z PROSTÉHO BETONU C12/15 | M3 | 4.037 | 0 |  |  |  | 0 |  | 2022_OTSKP |  | 2
PP
VV |  |  |  | 1: Dle technické zprávy, výkresových příloh projektové dokumentace a dle TKP staveb státních drah. Dle výkazů materiálu projektu. Dle tabulky kubatur projektanta. 2: pod ŽB základovou deskou; 3: 15,525*2,60*0,10
TS |  |  |  | Technická specifikace položky odpovídá příslušné cenové soustavě.
P | 29 | 451314 |  | PODKLADNÍ A VÝPLŇOVÉ VRSTVY Z PROSTÉHO BETONU C25/30 | M3 | 12.986 | 0 |  |  |  | 0 |  | 2022_OTSKP |  | 2
PP
VV |  |  |  | 1: Dle technické zprávy, výkresových příloh projektové dokumentace a dle TKP staveb státních drah. Dle výkazů materiálu projektu. Dle tabulky kubatur projektanta. 2: pod odláždění propustku tl. 150mm; 3: měřeno digi; 4: 0,36*1,20*16,13 5: pod odláždění koryta kamennou dlažbou tl. 150mm; 6: měřeno digi; 7: 10,40*1,20*0,15 8: 15,70*1,20*0,15 9: 0,30*2,20*2
TS |  |  |  | Technická specifikace položky odpovídá příslušné cenové soustavě.
P | 30 | 46452 |  | POHOZ DNA A SVAHŮ Z KAMENIVA DRCENÉHO | M3 | 0.8 | 0 |  |  |  | 0 |  | 2022_OTSKP |  | 2
PP
VV |  |  |  | 1: Dle technické zprávy, výkresových příloh projektové dokumentace a dle TKP staveb státních drah. Dle výkazů materiálu projektu. Dle tabulky kubatur projektanta. 2: 1,6*1,0*0,5
TS |  |  |  | Technická specifikace položky odpovídá příslušné cenové soustavě.
P | 31 | 465512 |  | DLAŽBY Z LOMOVÉHO KAMENE NA MC | M3 | 12.071 | 0 |  |  |  | 0 |  | 2022_OTSKP |  | 2
PP
VV |  |  |  | 1: Dle technické zprávy, výkresových příloh projektové dokumentace a dle TKP staveb státních drah. Dle výkazů materiálu projektu. Dle tabulky kubatur projektanta. 2: odláždění propustku tl. 200mm; 3: měřeno digi; 4: 0,30*1,20*16,13 5: odláždění koryta kamennou dlažbou tl. 200mm; 6: měřeno digi; 7: 10,40*1,20*0,20 8: 15,70*1,20*0,20
TS |  |  |  | Technická specifikace položky odpovídá příslušné cenové soustavě.
P | 32 | 467314 |  | STUPNĚ A PRAHY VODNÍCH KORYT Z PROSTÉHO BETONU C25/30 | M3 | 2.266 | 0 |  |  |  | 0 |  | 2022_OTSKP |  | 2
PP
VV |  |  |  | 1: Dle technické zprávy, výkresových příloh projektové dokumentace a dle TKP staveb státních drah. Dle výkazů materiálu projektu. Dle tabulky kubatur projektanta. 2: 5,30*0,40*0,80 3: 3,80*0,30*0,50
TS |  |  |  | Technická specifikace položky odpovídá příslušné cenové soustavě.
SD |  | 711 |  | Izolace proti vodě
P | 33 | 711111 |  | IZOLACE BĚŽNÝCH KONSTRUKCÍ PROTI ZEMNÍ VLHKOSTI ASFALTOVÝMI NÁTĚRY | M2 | 77.998 | 0 |  |  |  | 0 |  | 2022_OTSKP |  | 2
PP
VV |  |  |  | 1: Dle technické zprávy, výkresových příloh projektové dokumentace a dle TKP staveb státních drah. Dle výkazů materiálu projektu. Dle tabulky kubatur projektanta. 2: 2*27,29+1,8*13,01
TS |  |  |  | Technická specifikace položky odpovídá příslušné cenové soustavě.
P | 34 | 711509 |  | OCHRANA IZOLACE NA POVRCHU TEXTILIÍ | M2 | 77.998 | 0 |  |  |  | 0 |  | 2022_OTSKP |  | 2
PP
VV |  |  |  | 1: Dle technické zprávy, výkresových příloh projektové dokumentace a dle TKP staveb státních drah. Dle výkazů materiálu projektu. Dle tabulky kubatur projektanta. 2: 2*27,29+1,8*13,01
TS |  |  |  | Technická specifikace položky odpovídá příslušné cenové soustavě.
SD |  | 80 |  | Trubní vedení
P | 35 | 87446 |  | POTRUBÍ Z TRUB PLASTOVÝCH ODPADNÍCH DN DO 400MM | M | 3 | 0 |  |  |  | 0 |  | 2022_OTSKP |  | 2
PP
VV |  |  |  | 1: Dle technické zprávy, výkresových příloh projektové dokumentace a dle TKP staveb státních drah. Dle výkazů materiálu projektu. Dle tabulky kubatur projektanta. 2: 3,00
TS |  |  |  | Technická specifikace položky odpovídá příslušné cenové soustavě.
P | 36 | 87626 |  | CHRÁNIČKY Z TRUB PLAST DN DO 80MM | M | 121 | 0 |  |  |  | 0 |  | 2022_OTSKP |  | 2
PP
VV |  |  |  | 1: Dle technické zprávy, výkresových příloh projektové dokumentace a dle TKP staveb státních drah. Dle výkazů materiálu projektu. Dle tabulky kubatur projektanta. 2: 22*5,50
TS |  |  |  | Technická specifikace položky odpovídá příslušné cenové soustavě.
P | 37 | 89952 |  | OBETONOVÁNÍ POTRUBÍ Z PROSTÉHO BETONU | M3 | 0.548 | 0 |  |  |  | 0 |  | 2022_OTSKP |  | 2
PP
VV |  |  |  | 1: Dle technické zprávy, výkresových příloh projektové dokumentace a dle TKP staveb státních drah. Dle výkazů materiálu projektu. Dle tabulky kubatur projektanta. 2: 0,685*0,80
TS |  |  |  | Technická specifikace položky odpovídá příslušné cenové soustavě.
SD |  | 90 |  | Ostatní konstrukce a práce
P | 38 | 917211 |  | ZÁHONOVÉ OBRUBY Z BETONOVÝCH OBRUBNÍKŮ ŠÍŘ 50MM | M | 24.336 | 0 |  |  |  | 0 |  | 2022_OTSKP |  | 2
PP
VV |  |  |  | 1: Dle technické zprávy, výkresových příloh projektové dokumentace a dle TKP staveb státních drah. Dle výkazů materiálu projektu. Dle tabulky kubatur projektanta. 2: obruby kamenné dlažby; 3: (2,575+1,46+3,80+1,465+2,69)*1,2 4: (1,00+1,23+1,915)*2*1,2
TS |  |  |  | Technická specifikace položky odpovídá příslušné cenové soustavě.
P | 39 | 931384 |  | TĚSNĚNÍ DILATAČNÍCH SPAR SILIKONOVÝM TMELEM PRŮŘEZU DO 400MM2 | M | 73.71 | 0 |  |  |  | 0 |  | 2022_OTSKP |  | 2
PP
VV |  |  |  | 1: Dle technické zprávy, výkresových příloh projektové dokumentace a dle TKP staveb státních drah. Dle výkazů materiálu projektu. Dle tabulky kubatur projektanta. 2: (5,40+5,13)*7
TS |  |  |  | Technická specifikace položky odpovídá příslušné cenové soustavě.
P | 40 | R936001 |  | LETOPOČET VÝSTAVBY - VLYS DO BETONU | KUS | 1 | 0 |  |  |  | 0 |  | [bez vazby na CS] |  | 2
PP
VV |  |  |  | 1: Dle technické zprávy, výkresových příloh projektové dokumentace a dle TKP staveb státních drah. Dle výkazů materiálu projektu. Dle tabulky kubatur projektanta. 2: 1
TS |  |  |  | Dodávka formy, osazení do bednění, ošetření separačním prostředkem, odbednění, začištění, příp. vyspravení sanační maltou
P | 41 | R936003 |  | POVODŇOVÁ ZNAČKA | KUS | 1 | 0 |  |  |  | 0 |  | [bez vazby na CS] |  | 2
PP
VV |  |  |  | 1: Dle technické zprávy, výkresových příloh projektové dokumentace. Dle výkazů materiálu projektu. Dle tabulky kubatur projektanta. 2: povodňová značka vč. zaměření a dokumentace; 1=1,000 [A]
TS |  |  |  | 1. Položka obsahuje: – geodetické zaměření a kontrolu připravenosti pro osazení značky – dodávku a montáž značky předepsaného typu a velikosti – veškerý pomocný materiál a nářadí – kontrolní měření – vyhotovení příslušné dokumentace 2. Položka neobsahuje: X 3. Způsob měření: Udává se počet kusů kompletní konstrukce nebo práce.
SD |  | 96 |  | Bourání a demontáže
P | 42 | 9112A3 |  | ZÁBRADLÍ MOSTNÍ S VODOR MADLY - DEMONTÁŽ S PŘESUNEM | M | 12 | 0 |  |  |  | 0 |  | 2022_OTSKP |  | 2
PP
VV |  |  |  | 1: Dle technické zprávy, výkresových příloh projektové dokumentace a dle TKP staveb státních drah. Dle výkazů materiálu projektu. Dle tabulky kubatur projektanta. 2: dle výkresové dokumentace; 3: 12,00
TS |  |  |  | Technická specifikace položky odpovídá příslušné cenové soustavě.
P | 43 | 96613A |  | BOURÁNÍ KONSTRUKCÍ Z KAMENE NA MC - BEZ DOPRAVY | M3 | 74.535 | 0 |  |  |  | 0 |  | 2022_OTSKP |  | 2
PP
VV |  |  |  | 1: Dle technické zprávy, výkresových příloh projektové dokumentace a dle TKP staveb státních drah. Dle výkazů materiálu projektu. Dle tabulky kubatur projektanta. 2: dle výkresové dokumentace; 3: I.etapa; 0,75*5+3,9*6+1,15*4,45+5 4: II.etapa; 0,75*5+3,9*6+1,15*4,45+5
TS |  |  |  | Technická specifikace položky odpovídá příslušné cenové soustavě.
P | 44 | 966371 |  | BOURÁNÍ PROPUSTŮ Z TRUB DN DO 1000MM | M | 12.1 | 0 |  |  |  | 0 |  | 2022_OTSKP |  | 2
PP
VV |  |  |  | 1: Dle technické zprávy, výkresových příloh projektové dokumentace a dle TKP staveb státních drah. Dle výkazů materiálu projektu. Dle tabulky kubatur projektanta. 2: dle výkresové dokumentace; 3: 12,10
TS |  |  |  | Technická specifikace položky odpovídá příslušné cenové soustavě.
SD |  | 995 |  | Poplatky za skládky
P | 45 | R015111 | 901 | POPLATKY ZA LIKVIDACI ODPADŮ NEKONTAMINOVANÝCH - 17 05 04 VYTĚŽENÉ ZEMINY A HORNINY - I. TŘÍDA TĚŽITELNOSTI VČETNĚ DOPRAVY | T | 290.149 | 0 |  |  |  | 0 |  | [bez vazby na CS] |  | 2
PP |  |  |  | Evidenční položka. Neoceňovat v objektu SO/PS, položka se oceňuje pouze v objektu SO 90-90
VV |  |  |  | 1: Dle technické zprávy, výkresových příloh projektové dokumentace a dle TKP staveb státních drah. Dle výkazů materiálu projektu. Dle tabulky kubatur projektanta. 2: 152,71*1,900
TS |  |  |  | Evidenční položka. Neoceňovat v objektu SO/PS, položka se oceňuje pouze v objektu SO 90-90
P | 46 | R015140 | 906 | POPLATKY ZA LIKVIDACI ODPADŮ NEKONTAMINOVANÝCH - 17 01 01 BETON Z DEMOLIC OBJEKTŮ, ZÁKLADŮ TV VČETNĚ DOPRAVY | T | 29.616 | 0 |  |  |  | 0 |  | [bez vazby na CS] |  | 2
PP |  |  |  | Evidenční položka. Neoceňovat v objektu SO/PS, položka se oceňuje pouze v objektu SO 90-90
VV |  |  |  | 1: Dle technické zprávy, výkresových příloh projektové dokumentace a dle TKP staveb státních drah. Dle výkazů materiálu projektu. Dle tabulky kubatur projektanta. 2: pol. 966371; 3: 12,34*2,400
TS |  |  |  | Evidenční položka. Neoceňovat v objektu SO/PS, položka se oceňuje pouze v objektu SO 90-90
P | 47 | R015330 | 919 | POPLATKY ZA LIKVIDACI ODPADŮ NEKONTAMINOVANÝCH - 17 05 04 KAMENNÁ SUŤ VČETNĚ DOPRAVY | T | 186.5 | 0 |  |  |  | 0 |  | [bez vazby na CS] |  | 2
PP |  |  |  | Evidenční položka. Neoceňovat v objektu SO/PS, položka se oceňuje pouze v objektu SO 90-90
VV |  |  |  | 1: Dle technické zprávy, výkresových příloh projektové dokumentace a dle TKP staveb státních drah. Dle výkazů materiálu projektu. Dle tabulky kubatur projektanta. 2: pol. 96613A; 3: 74,60*2,500
TS |  |  |  | Evidenční položka. Neoceňovat v objektu SO/PS, položka se oceňuje pouze v objektu SO 90-90

## SO 14-38-40
SŽDC05 |  |  |  | Soupis prací objektu | [10 empty] | 3
3
S | Stavba: | 5213510015_zm08 |  | Optimalizace trati Karlštejn (mimo) – Beroun (mimo) | [6 empty] | E.1.4 |  | Aspe | 0,00 | 2
O | Objekt: | E.1.4 |  | Mosty, propustky a zdi | [9 empty] | 15,00 | 2
Typ | Poř. číslo | Kód položky | Varianta | Název položky | MJ | Množství | Jednotková hmotnost | Celková hmotnost |  |  | Jednotková cena |  | Cenové soustavy | 21,00 | 2
Dodávka
[9 empty] | Jednotková | Celkem | Jednotková | Celkem |  |  |  | Počet položek s nulovou cenou
O1 |  | SO 14-38-40 |  | Most nadjezd v km 35,438
SD |  | 0 |  | Všeobecné konstrukce a práce
P | 1 | 027121 |  | PROVIZORNÍ PŘÍSTUPOVÉ CESTY - ZŘÍZENÍ | M2 | 350 | 0 |  |  |  | 0 |  | 2022_OTSKP |  | 2
PP
VV |  |  |  | 1: Dle technické zprávy, výkresových příloh projektové dokumentace. Dle výkazů materiálu projektu. Dle tabulky kubatur projektanta. 2: provizorní přístupové cesty; 350,00
TS |  |  |  | Technická specifikace položky odpovídá příslušné cenové soustavě.
P | 2 | 027123 |  | PROVIZORNÍ PŘÍSTUPOVÉ CESTY - ZRUŠENÍ | M2 | 350 | 0 |  |  |  | 0 |  | 2022_OTSKP |  | 2
PP
VV |  |  |  | 1: Dle technické zprávy, výkresových příloh projektové dokumentace. Dle výkazů materiálu projektu. Dle tabulky kubatur projektanta. 2: zrušení provizorních přístupových cest; 350,00
TS |  |  |  | Technická specifikace položky odpovídá příslušné cenové soustavě.
P | 3 | 029412 |  | OSTATNÍ POŽADAVKY - VYPRACOVÁNÍ MOSTNÍHO LISTU | KUS | 1 | 0 |  |  |  | 0 |  | 2022_OTSKP |  | 2
PP
VV
TS |  |  |  | Technická specifikace položky odpovídá příslušné cenové soustavě.
P | 4 | 02953 |  | OSTATNÍ POŽADAVKY - HLAVNÍ MOSTNÍ PROHLÍDKA | KUS | 2 | 0 |  |  |  | 0 |  | 2022_OTSKP |  | 2
PP
VV
TS |  |  |  | Technická specifikace položky odpovídá příslušné cenové soustavě.
P | 5 | R029403 |  | OSTATNÍ POŽADAVKY - VYPRACOVÁNÍ DOKUMENTACE | KPL | 1 | 0 |  |  |  | 0 |  | [bez vazby na CS] |  | 2
PP
VV |  |  |  | 1: Dle technické zprávy, výkresových příloh projektové dokumentace. Dle výkazů materiálu projektu. Dle tabulky kubatur projektanta. 2: VDO - výrobní dokumentace objektu; 1
TS |  |  |  | zahrnuje veškeré náklady spojené s objednatelem požadovanými pracemi
SD |  | 10 |  | Zemní práce
P | 6 | 11336 |  | ODSTRANĚNÍ PODKLADU ZPEVNĚNÝCH PLOCH ZE SILNIČNÍCH DÍLCŮ (PANELŮ) | M3 | 35.25 | 0 |  |  |  | 0 |  | 2022_OTSKP |  | 2
PP
VV |  |  |  | 1: Dle technické zprávy, výkresových příloh projektové dokumentace. Dle výkazů materiálu projektu. Dle tabulky kubatur projektanta. 2: odstranění zpevněné plochy z panelů; 235,00*0,15
TS |  |  |  | Technická specifikace položky odpovídá příslušné cenové soustavě.
P | 7 | 11372 |  | FRÉZOVÁNÍ ZPEVNĚNÝCH PLOCH ASFALTOVÝCH | M3 | 15.18 | 0 |  |  |  | 0 |  | 2022_OTSKP |  | 2
PP
VV |  |  |  | 1: Dle technické zprávy, výkresových příloh projektové dokumentace. Dle výkazů materiálu projektu. Dle tabulky kubatur projektanta. 2: fréz. asf. mostovky; 92,00*0,15*1,10
TS |  |  |  | Technická specifikace položky odpovídá příslušné cenové soustavě.
P | 8 | 12110 |  | SEJMUTÍ ORNICE NEBO LESNÍ PŮDY | M3 | 197.5 | 0 |  |  |  | 0 |  | 2022_OTSKP |  | 2
PP
VV |  |  |  | 1: Dle technické zprávy, výkresových příloh projektové dokumentace. Dle výkazů materiálu projektu. Dle tabulky kubatur projektanta. 2: sejmutí ornice; 790*0,25
TS |  |  |  | Technická specifikace položky odpovídá příslušné cenové soustavě.
P | 9 | 12583 |  | VYKOPÁVKY ZE ZEMNÍKŮ A SKLÁDEK TŘ. II | M3 | 313.39 | 0 |  |  |  | 0 |  | 2022_OTSKP |  | 2
PP |  |  |  | naložení a dovoz zeminy pro zpětný zásyp
VV |  |  |  | 1: dle pol. 17481; zpětný zásyp vykopanou zeminou 2: zemina z mezideponie; 313,390
TS |  |  |  | Technická specifikace položky odpovídá příslušné cenové soustavě.
P | 10 | 13183 |  | HLOUBENÍ JAM ZAPAŽ I NEPAŽ TŘ II | M3 | 313.39 | 0 |  |  |  | 0 |  | 2022_OTSKP |  | 2
PP |  |  |  | včetně odvozu na mezdeponii, část pro zpětné použití
VV |  |  |  | 1: Dle technické zprávy, výkresových příloh projektové dokumentace. Dle výkazů materiálu projektu. Dle tabulky kubatur projektanta. 2: výkop - příjezd - dolní polovina; 768,30 3: výkop - příjezd - horní polovina; 768,30 4: výkop - montážní plocha; 522,00
TS |  |  |  | Technická specifikace položky odpovídá příslušné cenové soustavě.
P | 11 | 13183A |  | HLOUBENÍ JAM ZAPAŽ I NEPAŽ TŘ II - BEZ DOPRAVY | M3 | 1745.21 | 0 |  |  |  | 0 |  | 2022_OTSKP |  | 2
PP |  |  |  | zemina určená na skládku
VV |  |  |  | 1: Dle technické zprávy, výkresových příloh projektové dokumentace a dle TKP staveb státních drah. Dle výkazů materiálu projektu. Dle tabulky kubatur projektanta. 2: měřeno digi; 3: 34,87*2,98 4: 35,40*2,98 5: 49,34*2,68/2 6: 88,77*2,68/2 7: odpočet; 8: -11,63*9,92
TS |  |  |  | Technická specifikace položky odpovídá příslušné cenové soustavě.
P | 12 | 13193A |  | HLOUBENÍ JAM ZAPAŽ I NEPAŽ TŘ III - BEZ DOPRAVY | M3 | 1077.5 | 0 |  |  |  | 0 |  | 2022_OTSKP |  | 2
PP |  |  |  | zemina určená na skládku
VV |  |  |  | 1: Dle technické zprávy, výkresových příloh projektové dokumentace. Dle výkazů materiálu projektu. Dle tabulky kubatur projektanta. 2: Opěra Tetín 3: výkop tř. III, R3 za opěrou, zvětralý vápenec; 624,00 4: výkop základy; G3/R5; 200+45,60 5: Opěra Beroun 6: výkop základy; G3/R5; 162,00+45,90
TS |  |  |  | Technická specifikace položky odpovídá příslušné cenové soustavě.
P | 13 | 17120 |  | ULOŽENÍ SYPANINY DO NÁSYPŮ A NA SKLÁDKY BEZ ZHUTNĚNÍ | M3 | 3342.433 | 0 |  |  |  | 0 |  | 2022_OTSKP |  | 2
PP
VV |  |  |  | 1: dle pol. 13183; 2058,60 2: dle pol. 13193; 1077,50 3: dle pol. 26154; zemina z vrtů; 269,50*3,14*0,10*0,10 4: dle pol. 26183; 21,00*3,14*0,075*0,075 5: dle pol. 12110; ornice na mezideponie; 197,50
TS |  |  |  | Technická specifikace položky odpovídá příslušné cenové soustavě.
P | 14 | 17411 |  | ZÁSYP JAM A RÝH ZEMINOU SE ZHUTNĚNÍM | M3 | 313.39 | 0 |  |  |  | 0 |  | 2022_OTSKP |  | 2
PP
VV |  |  |  | 1: Dle technické zprávy, výkresových příloh projektové dokumentace. Dle výkazů materiálu projektu. Dle tabulky kubatur projektanta. 2: zpětný zásyp základů výkopkem; měřeno digitálně 3: OP1; 4,00*6,315+(5,30+4,00)*4,40 4: OP2; 4,00*5,50+4,00*6,00+7,00*1,50 5: za zdmi z prefa tvárnic; měřeno digitálně 6: 26,00*1,50*4,89
TS |  |  |  | Technická specifikace položky odpovídá příslušné cenové soustavě.
P | 15 | 17481 |  | ZÁSYP JAM A RÝH Z NAKUPOVANÝCH MATERIÁLŮ | M3 | 1047.87 | 0 |  |  |  | 0 |  | 2022_OTSKP |  | 2
PP
VV |  |  |  | 1: Dle technické zprávy, výkresových příloh projektové dokumentace. Dle výkazů materiálu projektu. Dle tabulky kubatur projektanta. 2: zásyp za opěrou OP2 mezi křídly, hutněný po vrstvách, měřeno digitálně 3: 31,20*4,35 4: za křídlem vlevo, měřeno digitálně 5: 15,00*12,00 6: za křídlem vpravo, měřeno digitálně 7: 18,00*4,00 8: zásypová zemina za OP1 vyztužená geomřížemi; 9: 135,00*4,89
TS |  |  |  | Technická specifikace položky odpovídá příslušné cenové soustavě.
P | 16 | 18222 |  | ROZPROSTŘENÍ ORNICE VE SVAHU V TL DO 0,15M | M2 | 1100 | 0 |  |  |  | 0 |  | 2022_OTSKP |  | 2
PP
VV |  |  |  | 1: Dle technické zprávy, výkresových příloh projektové dokumentace. Dle výkazů materiálu projektu. Dle tabulky kubatur projektanta. 2: ohumusování; měřeno digitálně; 1100,00
TS |  |  |  | Technická specifikace položky odpovídá příslušné cenové soustavě.
P | 17 | 18241 |  | ZALOŽENÍ TRÁVNÍKU RUČNÍM VÝSEVEM | M2 | 1100 | 0 |  |  |  | 0 |  | 2022_OTSKP |  | 2
PP
VV |  |  |  | 1: dle pol. 18222; 1100,00
TS |  |  |  | Technická specifikace položky odpovídá příslušné cenové soustavě.
P | 18 | 18247 |  | OŠETŘOVÁNÍ TRÁVNÍKU | M2 | 1100 | 0 |  |  |  | 0 |  | 2022_OTSKP |  | 2
PP
VV |  |  |  | 1: dle pol. 18222; 1100,00
TS |  |  |  | Technická specifikace položky odpovídá příslušné cenové soustavě.
SD |  | 20 |  | Základy
P | 19 | 227831 |  | MIKROPILOTY KOMPLET D DO 150MM NA POVRCHU | M | 294 | 0 |  |  |  | 0 |  | 2022_OTSKP |  | 2
PP
VV |  |  |  | 1: Dle technické zprávy, výkresových příloh projektové dokumentace. Dle výkazů materiálu projektu. Dle tabulky kubatur projektanta. 2: mikropiloty tr. 109/16mm, 47 ks, dle 6,00m; 47*6,00 3: zkušební mikropiloty - 2ks; 2*6,00
TS |  |  |  | Technická specifikace položky odpovídá příslušné cenové soustavě.
P | 20 | 26134 |  | VRTY PRO KOTVENÍ, INJEKTÁŽ A MIKROPILOTY NA POVRCHU TŘ. III D DO 200MM | M | 269.5 | 0 |  |  |  | 0 |  | 2022_OTSKP |  | 2
PP
VV |  |  |  | 1: Dle technické zprávy, výkresových příloh projektové dokumentace. Dle výkazů materiálu projektu. Dle tabulky kubatur projektanta. 2: vrty pro mikropiloty; 49*5,50
TS |  |  |  | Technická specifikace položky odpovídá příslušné cenové soustavě.
P | 21 | 26183 |  | VRT PRO KOTV, INJEK, MIKROPIL NA POVR TŘ III A IV D DO 150MM | M | 21 | 0 |  |  |  | 0 |  | 2022_OTSKP |  | 2
PP
VV |  |  |  | 1: Dle technické zprávy, výkresových příloh projektové dokumentace. Dle výkazů materiálu projektu. Dle tabulky kubatur projektanta. 2: vrty pro horninové trvalé kotvy, pr. vrtu min. 133mm; 3,00*7,00
TS |  |  |  | Technická specifikace položky odpovídá příslušné cenové soustavě.
P | 22 | 272324 |  | ZÁKLADY ZE ŽELEZOBETONU DO C25/30 | M3 | 86.736 | 0 |  |  |  | 0 |  | 2022_OTSKP |  | 2
PP
VV |  |  |  | 1: Dle technické zprávy, výkresových příloh projektové dokumentace. Dle výkazů materiálu projektu. Dle tabulky kubatur projektanta. 2: základy OP1, měřeno digitálně 3: 3,00*6,315*1,20 4: základy OP2, měřeno digitálně 5: 26,65*1,20 6: základ křídla, měřeno digitálně 7: 4,00*1,80*0,76 8: základ křídla OP2 9: 10,33*1,20 10: základ zdí z prefa tvárnic 11: 2*0,70*0,30*33,70 12: výztuž základů je součástí výztuže opěr, křídel
TS |  |  |  | Technická specifikace položky odpovídá příslušné cenové soustavě.
P | 23 | 272366 |  | VÝZTUŽ ZÁKLADŮ Z KARI SÍTÍ | T | 1.186 | 0 |  |  |  | 0 |  | 2022_OTSKP |  | 2
PP
VV |  |  |  | 1: Dle technické zprávy, výkresových příloh projektové dokumentace. Dle výkazů materiálu projektu. Dle tabulky kubatur projektanta. 2: výztuž základů zdi z geozeminy z kari sítí 10/100/100; 1185,80/1000,00
TS |  |  |  | Technická specifikace položky odpovídá příslušné cenové soustavě.
P | 24 | 289972 |  | OPLÁŠTĚNÍ (ZPEVNĚNÍ) Z GEOMŘÍŽOVIN | M2 | 2000 | 0 |  |  |  | 0 |  | 2022_OTSKP |  | 2
PP
VV |  |  |  | 1: Dle technické zprávy, výkresových příloh projektové dokumentace. Dle výkazů materiálu projektu. Dle tabulky kubatur projektanta. 2: výztužné geomříže, kotevní délka min. 4,00m 3: 20*4,00*25,00
TS |  |  |  | Technická specifikace položky odpovídá příslušné cenové soustavě.
P | 25 | R285375 |  | KOTVENÍ NA POVRCHU Z PŘEDPÍNACÍ VÝZTUŽE DL. DO 7M | M | 21 | 0 |  |  |  | 0 |  | [bez vazby na CS] |  | 2
PP
VV |  |  |  | 1: Dle technické zprávy, výkresových příloh projektové dokumentace. Dle výkazů materiálu projektu. Dle tabulky kubatur projektanta. 2: horninové kotvy trvalé, dl. 7m; 3,00*7,00
TS |  |  |  | položka zahrnuje dodávku předepsané kotvy, případně její protikorozní úpravu, její osazení do vrtu, zainjektování a napnutí, případně opěrné desky nezahrnuje vrty
SD |  | 30 |  | Svislé konstrukce
P | 26 | 31112 |  | ZDI A STĚNY PODPĚR A VOLNÉ Z DÍLCŮ ŽELBET | M3 | 78.09 | 0 |  |  |  | 0 |  | 2022_OTSKP |  | 2
PP
VV |  |  |  | 1: Dle technické zprávy, výkresových příloh projektové dokumentace. Dle výkazů materiálu projektu. Dle tabulky kubatur projektanta. 2: lícní bet. prefabrikáty se svislou výztuží a bet. zálivkou 3: měřeno digitálně; 2*137,00*0,285
TS |  |  |  | Technická specifikace položky odpovídá příslušné cenové soustavě.
P | 27 | 31717 |  | KOVOVÉ KONSTRUKCE PRO KOTVENÍ ŘÍMSY | KG | 330 | 0 |  |  |  | 0 |  | 2022_OTSKP |  | 2
PP
VV |  |  |  | 1: Dle technické zprávy, výkresových příloh projektové dokumentace. Dle výkazů materiálu projektu. Dle tabulky kubatur projektanta. 2: kotvy říms, 55 ks á 6kg; 55*6,00
TS |  |  |  | Technická specifikace položky odpovídá příslušné cenové soustavě.
P | 28 | 317325 |  | ŘÍMSY ZE ŽELEZOBETONU DO C30/37 | M3 | 73.54 | 0 |  |  |  | 0 |  | 2022_OTSKP |  | 2
PP
VV |  |  |  | 1: Dle technické zprávy, výkresových příloh projektové dokumentace. Dle výkazů materiálu projektu. Dle tabulky kubatur projektanta. 2: římsy, dle výkresu říms 3: 73,54
TS |  |  |  | Technická specifikace položky odpovídá příslušné cenové soustavě.
P | 29 | 317365 |  | VÝZTUŽ ŘÍMS Z OCELI 10505, B500B | T | 10.465 | 0 |  |  |  | 0 |  | 2022_OTSKP |  | 2
PP
VV |  |  |  | 1: dle výkresu výztuže říms 2: výztuž říms 3: 10310,50/1000,00 4: kotvící výztuž D20mm; 155,00/1000,00
TS |  |  |  | Technická specifikace položky odpovídá příslušné cenové soustavě.
P | 30 | 333325 |  | MOSTNÍ OPĚRY A KŘÍDLA ZE ŽELEZOVÉHO BETONU DO C30/37 | M3 | 266.792 | 0 |  |  |  | 0 |  | 2022_OTSKP |  | 2
PP
VV |  |  |  | 1: Dle technické zprávy, výkresových příloh projektové dokumentace. Dle výkazů materiálu projektu. Dle tabulky kubatur projektanta. 2: OP1; měřeno digitálně 3: 15,62*6,315+2*0,285*0,995*0,905 4: samostatné křídlo OP2, měřeno digitálně 5: 2,93*4,00*0,60 6: Křídla OP2; měřeno digitálně 7: (33,50+27,00)*0,60 8: křídlo OP2; měřeno digitálně 9: 5,82*4,80*0,60 10: OP2, měřeno digitálně 11: 16,20*6,315 12: ÚP - OP1; měřeno digitálně 13: 0,30*6,315 14: ÚP - OP2; měřeno digitálně 15: 0,53*6,315
TS |  |  |  | Technická specifikace položky odpovídá příslušné cenové soustavě.
P | 31 | 333365 |  | VÝZTUŽ MOSTNÍCH OPĚR A KŘÍDEL Z OCELI 10505, B500B | T | 26.494 | 0 |  |  |  | 0 |  | 2022_OTSKP |  | 2
PP
VV |  |  |  | 1: Dle technické zprávy, výkresových příloh projektové dokumentace. Dle výkazů materiálu projektu. Dle tabulky kubatur projektanta. 2: výztuž samostatné křídlo OP2, vč. výztuže základu křídla; 3: 4005,20/1000,00 4: výztuž křídel OP2; 5: 3372,80/1000,00 6: Výztuž OP1; 7: 8297,80/1000,00 8: Výztuž OP2 9: 10818,5/1000,00
TS |  |  |  | Technická specifikace položky odpovídá příslušné cenové soustavě.
SD |  | 40 |  | Vodorovné konstrukce
P | 32 | 421326 |  | MOSTNÍ NOSNÉ DESKOVÉ KONSTRUKCE ZE ŽELEZOBETONU C40/50 | M3 | 26.03 | 0 |  |  |  | 0 |  | 2022_OTSKP |  | 2
PP
VV |  |  |  | 1: Dle technické zprávy, výkresových příloh projektové dokumentace. Dle výkazů materiálu projektu. Dle tabulky kubatur projektanta. 2: spřažená ŽB deska tl. 200mm, C35/45 3: měřeno digitálně; 26,03
TS |  |  |  | Technická specifikace položky odpovídá příslušné cenové soustavě.
P | 33 | 421365 |  | VÝZTUŽ MOSTNÍ DESKOVÉ KONSTRUKCE Z OCELI 10505, B500B | T | 5.526 | 0 |  |  |  | 0 |  | 2022_OTSKP |  | 2
PP
VV |  |  |  | 1: dle výkresu výztuže spřažené desky 2: výztuž spřažené desky 3: 5525,90/1000,00
TS |  |  |  | Technická specifikace položky odpovídá příslušné cenové soustavě.
P | 34 | 451311 |  | PODKL A VÝPLŇ VRSTVY Z PROST BET DO C8/10 | M3 | 6.066 | 0 |  |  |  | 0 |  | 2022_OTSKP |  | 2
PP
VV |  |  |  | 1: Dle technické zprávy, výkresových příloh projektové dokumentace. Dle výkazů materiálu projektu. Dle tabulky kubatur projektanta. 2: podkl. beton tl. 100mm pod základy zdí z prefa tvárnic 3: 2*33,70*0,90*0,10
TS |  |  |  | Technická specifikace položky odpovídá příslušné cenové soustavě.
P | 35 | 451312 |  | PODKLADNÍ A VÝPLŇOVÉ VRSTVY Z PROSTÉHO BETONU C12/15 | M3 | 27.61 | 0 |  |  |  | 0 |  | 2022_OTSKP |  | 2
PP
VV |  |  |  | 1: Dle technické zprávy, výkresových příloh projektové dokumentace. Dle výkazů materiálu projektu. Dle tabulky kubatur projektanta. 2: podkladní beton základů opěr a křídel, tl. 100mm; měřeno digitálně 3: (80,50+33,50)*0,10 4: podkl. beton drenáže; (0,30*0,30)*(2*33,50+11,50+6,50) 5: obetonování drenáže; (0,30*0,30)*(2*33,50+11,50+6,50) 6: římsa typ D; 0,91
TS |  |  |  | Technická specifikace položky odpovídá příslušné cenové soustavě.
P | 36 | 451314 |  | PODKLADNÍ A VÝPLŇOVÉ VRSTVY Z PROSTÉHO BETONU C25/30 | M3 | 20.392 | 0 |  |  |  | 0 |  | 2022_OTSKP |  | 2
PP |  |  |  | XF3
VV |  |  |  | 1: Dle technické zprávy, výkresových příloh projektové dokumentace. Dle výkazů materiálu projektu. Dle tabulky kubatur projektanta. 2: podkl. beton dlažby, měřeno digitálně, tl. 150mm, koef. sklonu 1,20 3: (5,89+13,00+6,10+11,00+13,40+26,80+32,40+4,70)*1,20*0,15
TS |  |  |  | Technická specifikace položky odpovídá příslušné cenové soustavě.
P | 37 | 45157 |  | PODKLADNÍ A VÝPLŇOVÉ VRSTVY Z KAMENIVA TĚŽENÉHO | M3 | 65.232 | 0 |  |  |  | 0 |  | 2022_OTSKP |  | 2
PP
VV |  |  |  | 1: Dle technické zprávy, výkresových příloh projektové dokumentace. Dle výkazů materiálu projektu. Dle tabulky kubatur projektanta. 2: těsnící vrstva z ŠP; měřeno digitálně 3: 33,80*6,00*0,30+(3,60*4,80+12,00)*0,15
TS |  |  |  | Technická specifikace položky odpovídá příslušné cenové soustavě.
P | 38 | 45734 |  | VYROVNÁVACÍ A SPÁD BETON ZVLÁŠTNÍ (PLASTBETON) | M3 | 0.681 | 0 |  |  |  | 0 |  | 2022_OTSKP |  | 2
PP
VV |  |  |  | 1: Dle technické zprávy, výkresových příloh projektové dokumentace. Dle výkazů materiálu projektu. Dle tabulky kubatur projektanta. 2: polymerbeton tl. 10mm na opěrách v místě uložení; 2*6,35*0,03 3: vsakovací vrstva z drenážního polymerbetonu; 0,30
TS |  |  |  | Technická specifikace položky odpovídá příslušné cenové soustavě.
P | 39 | 45852 |  | VÝPLŇ ZA OPĚRAMI A ZDMI Z KAMENIVA DRCENÉHO | M3 | 202.418 | 0 |  |  |  | 0 |  | 2022_OTSKP |  | 2
PP
VV |  |  |  | 1: Dle technické zprávy, výkresových příloh projektové dokumentace. Dle výkazů materiálu projektu. Dle tabulky kubatur projektanta. 2: ochranný zásyp za opěrami a křídly z drenážní funkcí, měřeno digitálně 3: 6,50*(5,00*0,60+00,7*1,00) 4: 2,91*6,40 5: 5,80*2,80*0,60 6: za stěnami z prefa tvárnic, měřeno digitálně 7: 2*125,00*0,60
TS |  |  |  | Technická specifikace položky odpovídá příslušné cenové soustavě.
P | 40 | 45860 |  | VÝPLŇ ZA OPĚRAMI A ZDMI Z MEZEROVITÉHO BETONU | M3 | 75 | 0 |  |  |  | 0 |  | 2022_OTSKP |  | 2
PP
VV |  |  |  | 1: Dle technické zprávy, výkresových příloh projektové dokumentace. Dle výkazů materiálu projektu. Dle tabulky kubatur projektanta. 2: přechodový klín z hubeného betonu za mostem, měřeno digitálně 3: 15,00*5,00
TS |  |  |  | Technická specifikace položky odpovídá příslušné cenové soustavě.
P | 41 | 465512 |  | DLAŽBY Z LOMOVÉHO KAMENE NA MC | M3 | 27.19 | 0 |  |  |  | 0 |  | 2022_OTSKP |  | 2
PP
VV |  |  |  | 1: Dle technické zprávy, výkresových příloh projektové dokumentace. Dle výkazů materiálu projektu. Dle tabulky kubatur projektanta. 2: dlažba z lom. kamene tl. 200mm, měřeno digitálně, koef. sklonu 1,20 3: (5,89+13,00+6,10+11,00+13,40+26,80+32,40+4,70)*1,20*0,20
TS |  |  |  | Technická specifikace položky odpovídá příslušné cenové soustavě.
SD |  | 50 |  | Komunikace
P | 42 | 572212 |  | SPOJOVACÍ POSTŘIK Z MODIFIK ASFALTU DO 0,5KG/M2 | M2 | 78 | 0 |  |  |  | 0 |  | 2022_OTSKP |  | 2
PP
VV |  |  |  | 1: Dle technické zprávy, výkresových příloh projektové dokumentace. Dle výkazů materiálu projektu. Dle tabulky kubatur projektanta. 2: spojovací postřik, dle skladby vozovky; 78,00
TS |  |  |  | Technická specifikace položky odpovídá příslušné cenové soustavě.
P | 43 | 574A34 |  | ASFALTOVÝ BETON PRO OBRUSNÉ VRSTVY ACO 11+, 11S TL. 40MM | M2 | 62.694 | 0 |  |  |  | 0 |  | 2022_OTSKP |  | 2
PP
VV |  |  |  | 1: Dle technické zprávy, výkresových příloh projektové dokumentace. Dle výkazů materiálu projektu. Dle tabulky kubatur projektanta. 2: dle skladby vozovky na mostě, měřeno digitálně 3: ACO 11+; 15,48*4,05
TS |  |  |  | Technická specifikace položky odpovídá příslušné cenové soustavě.
P | 44 | 575B43 |  | LITÝ ASFALT MA II (KŘIŽ, PARKOVIŠTĚ, ZASTÁVKY) 11 TL. 35MM | M2 | 62.694 | 0 |  |  |  | 0 |  | 2022_OTSKP |  | 2
PP
VV |  |  |  | 1: Dle technické zprávy, výkresových příloh projektové dokumentace. Dle výkazů materiálu projektu. Dle tabulky kubatur projektanta. 2: dle skladby vozovky na mostě, měřeno digitálně 3: MA 11 II; 15,48*4,05
TS |  |  |  | Technická specifikace položky odpovídá příslušné cenové soustavě.
P | 45 | 58301 |  | KRYT ZE SINIČNÍCH DÍLCŮ (PANELŮ) TL 150MM | M2 | 235 | 0 |  |  |  | 0 |  | 2022_OTSKP |  | 2
PP
VV |  |  |  | 1: Dle technické zprávy, výkresových příloh projektové dokumentace. Dle výkazů materiálu projektu. Dle tabulky kubatur projektanta. 2: zpevněná plocha z betonových panelů pro montáž OK; 235,00
TS |  |  |  | Technická specifikace položky odpovídá příslušné cenové soustavě.
SD |  | 711 |  | Izolace proti vodě
P | 46 | 711111 |  | IZOLACE BĚŽNÝCH KONSTRUKCÍ PROTI ZEMNÍ VLHKOSTI ASFALTOVÝMI NÁTĚRY | M2 | 754.2 | 0 |  |  |  | 0 |  | 2022_OTSKP |  | 2
PP
VV |  |  |  | 1: Dle technické zprávy, výkresových příloh projektové dokumentace. Dle výkazů materiálu projektu. Dle tabulky kubatur projektanta. 2: penetrační lak; 411,00 3: asfaltový lak; 343,20
TS |  |  |  | Technická specifikace položky odpovídá příslušné cenové soustavě.
P | 47 | 711117 |  | IZOLACE BĚŽNÝCH KONSTRUKCÍ PROTI ZEMNÍ VLHKOSTI Z PE FÓLIÍ | M2 | 232.08 | 0 |  |  |  | 0 |  | 2022_OTSKP |  | 2
PP
VV |  |  |  | 1: Dle technické zprávy, výkresových příloh projektové dokumentace. Dle výkazů materiálu projektu. Dle tabulky kubatur projektanta. 2: těsnící folie ve vrstvě ŠP; měřeno digitálně 3: 33,80*6,00+3,60*4,80+12,00
TS |  |  |  | Technická specifikace položky odpovídá příslušné cenové soustavě.
P | 48 | 711132 |  | IZOLACE BĚŽNÝCH KONSTRUKCÍ PROTI VOLNĚ STÉKAJÍCÍ VODĚ ASFALTOVÝMI PÁSY | M2 | 239.4 | 0 |  |  |  | 0 |  | 2022_OTSKP |  | 2
PP
VV |  |  |  | 1: Dle technické zprávy, výkresových příloh projektové dokumentace. Dle výkazů materiálu projektu. Dle tabulky kubatur projektanta. 2: izolace NAIP, měřeno digitálně 3: NAIP; 239,40
TS |  |  |  | Technická specifikace položky odpovídá příslušné cenové soustavě.
P | 49 | 711432 |  | IZOLACE MOSTOVEK POD ŘÍMSOU ASFALTOVÝMI PÁSY | M2 | 115.8 | 0 |  |  |  | 0 |  | 2022_OTSKP |  | 2
PP
VV |  |  |  | 1: Dle technické zprávy, výkresových příloh projektové dokumentace. Dle výkazů materiálu projektu. Dle tabulky kubatur projektanta. 2: izolace říms; měřeno digitálně 3: 1,00*(56,00+59,80)
TS |  |  |  | Technická specifikace položky odpovídá příslušné cenové soustavě.
P | 50 | 711442 |  | IZOLACE MOSTOVEK CELOPLOŠNÁ ASFALTOVÝMI PÁSY S PEČETÍCÍ VRSTVOU | M2 | 79 | 0 |  |  |  | 0 |  | 2022_OTSKP |  | 2
PP
VV |  |  |  | 1: Dle technické zprávy, výkresových příloh projektové dokumentace. Dle výkazů materiálu projektu. Dle tabulky kubatur projektanta. 2: dle skladby vozovky na mostě, měřeno digitálně 3: NAIP na peč. vrstvu; 79,00
TS |  |  |  | Technická specifikace položky odpovídá příslušné cenové soustavě.
P | 51 | 711509 |  | OCHRANA IZOLACE NA POVRCHU TEXTILIÍ | M2 | 450 | 0 |  |  |  | 0 |  | 2022_OTSKP |  | 2
PP
VV |  |  |  | 1: Dle technické zprávy, výkresových příloh projektové dokumentace. Dle výkazů materiálu projektu. Dle tabulky kubatur projektanta. 2: ochranná geotextilie; 450,00
TS |  |  |  | Technická specifikace položky odpovídá příslušné cenové soustavě.
SD |  | 740 |  | Silnoproud
P | 52 | R747613 |  | MĚŘENÍ KOROZIVNÍCH ÚČÍNKŮ BLUDNÝCH PROUDŮ | KUS | 2 | 0 |  |  |  | 0 |  | [bez vazby na CS] |  | 2
PP
VV
TS |  |  |  | 1. Položka obsahuje: - cenu za měření dle příslušných norem a předpisů, včetně vystavení protokolu 2. Způsob měření: Udává se počet kusů kompletní konstrukce nebo práce.
SD |  | 783 |  | Nátěry
P | 53 | 78312 |  | PROTIKOROZ OCHRANA OCEL KONSTR NÁTĚREM VÍCEVRST | M2 | 334 | 0 |  |  |  | 0 |  | 2022_OTSKP |  | 2
PP
VV |  |  |  | 1: Dle technické zprávy, výkresových příloh projektové dokumentace. Dle výkazů materiálu projektu. Dle tabulky kubatur projektanta. 2: PKO nátěr OK; 334,00
TS |  |  |  | Technická specifikace položky odpovídá příslušné cenové soustavě.
P | 54 | 78314 |  | PROTIKOROZ OCHRANA OCEL KONSTR NÁSTŘIKEM METALIZACÍ | M2 | 334 | 0 |  |  |  | 0 |  | 2022_OTSKP |  | 2
PP
VV |  |  |  | 1: Dle technické zprávy, výkresových příloh projektové dokumentace. Dle výkazů materiálu projektu. Dle tabulky kubatur projektanta. 2: PKO ocel. kcí; 334,00
TS |  |  |  | Technická specifikace položky odpovídá příslušné cenové soustavě.
P | 55 | 78383 |  | NÁTĚRY BETON KONSTR TYP S4 (OS-C) | M2 | 46.32 | 0 |  |  |  | 0 |  | 2022_OTSKP |  | 2
PP
VV |  |  |  | 1: Dle technické zprávy, výkresových příloh projektové dokumentace. Dle výkazů materiálu projektu. Dle tabulky kubatur projektanta. 2: nátěry beton. kcí; 0,4*(56,00+59,80)
TS |  |  |  | Technická specifikace položky odpovídá příslušné cenové soustavě.
SD |  | 80 |  | Trubní vedení
P | 56 | 87434 |  | POTRUBÍ Z TRUB PLASTOVÝCH ODPADNÍCH DN DO 200MM | M | 15 | 0 |  |  |  | 0 |  | 2022_OTSKP |  | 2
PP
VV |  |  |  | 1: Dle technické zprávy, výkresových příloh projektové dokumentace. Dle výkazů materiálu projektu. Dle tabulky kubatur projektanta. 2: HDPE trubka odvodnění rubu DN200; 15,00
TS |  |  |  | Technická specifikace položky odpovídá příslušné cenové soustavě.
P | 57 | 87533 |  | POTRUBÍ DREN Z TRUB PLAST DN DO 150MM | M | 100.2 | 0 |  |  |  | 0 |  | 2022_OTSKP |  | 2
PP
VV |  |  |  | 1: Dle technické zprávy, výkresových příloh projektové dokumentace. Dle výkazů materiálu projektu. Dle tabulky kubatur projektanta. 2: drenáž za zdmi z prefa tvárníc, z trub DN150, měřeno digitálně 3: 2*33,50+2*4*0,60 4: drenáž za rubem opěr, DN150, měřeno digitálně 5: 11,50+2*2,60+6,50+2*2,60
TS |  |  |  | Technická specifikace položky odpovídá příslušné cenové soustavě.
SD |  | 90 |  | Ostatní konstrukce a práce
P | 58 | 9113B1 |  | SVODIDLO OCEL SILNIČ JEDNOSTR, ÚROVEŇ ZADRŽ H1 -DODÁVKA A MONTÁŽ | M | 68 | 0 |  |  |  | 0 |  | 2022_OTSKP |  | 2
PP
VV |  |  |  | 1: Dle technické zprávy, výkresových příloh projektové dokumentace. Dle výkazů materiálu projektu. Dle tabulky kubatur projektanta. 2: silniční svodidlo H1; 68,00
TS |  |  |  | Technická specifikace položky odpovídá příslušné cenové soustavě.
P | 59 | 9117C1 |  | SVOD OCEL ZÁBRADEL ÚROVEŇ ZADRŽ H2 - DODÁVKA A MONTÁŽ | M | 120.15 | 0 |  |  |  | 0 |  | 2022_OTSKP |  | 2
PP
VV |  |  |  | 1: Dle technické zprávy, výkresových příloh projektové dokumentace. Dle výkazů materiálu projektu. Dle tabulky kubatur projektanta. 2: zábradelní svodidlo ZMS4/H2 na římsách; měřeno digitálně 3: 120,15
TS |  |  |  | Technická specifikace položky odpovídá příslušné cenové soustavě.
P | 60 | 91345 |  | NIVELAČNÍ ZNAČKY KOVOVÉ | KUS | 2 | 0 |  |  |  | 0 |  | 2022_OTSKP |  | 2
PP
VV |  |  |  | 1: Dle technické zprávy, výkresových příloh projektové dokumentace. Dle výkazů materiálu projektu. Dle tabulky kubatur projektanta. 2: Nivelační značky - nerez; 2
TS |  |  |  | Technická specifikace položky odpovídá příslušné cenové soustavě.
P | 61 | 91355 |  | EVIDENČNÍ ČÍSLO MOSTU | KUS | 2 | 0 |  |  |  | 0 |  | 2022_OTSKP |  | 2
PP
VV |  |  |  | 1: Dle technické zprávy, výkresových příloh projektové dokumentace. Dle výkazů materiálu projektu. Dle tabulky kubatur projektanta. 2: evidenční číslo mostu; 1+1
TS |  |  |  | Technická specifikace položky odpovídá příslušné cenové soustavě.
P | 62 | 917223 |  | SILNIČNÍ A CHODNÍKOVÉ OBRUBY Z BETONOVÝCH OBRUBNÍKŮ ŠÍŘ 100MM | M | 129.4 | 0 |  |  |  | 0 |  | 2022_OTSKP |  | 2
PP
VV |  |  |  | 1: Dle technické zprávy, výkresových příloh projektové dokumentace. Dle výkazů materiálu projektu. Dle tabulky kubatur projektanta. 2: obrubníky tl. 100mm podél dlažby, měřeno digitálně 3: 5,90+8,30+5,90+14,30 4: 52,00+43,00
TS |  |  |  | Technická specifikace položky odpovídá příslušné cenové soustavě.
P | 63 | 917224 |  | SILNIČNÍ A CHODNÍKOVÉ OBRUBY Z BETONOVÝCH OBRUBNÍKŮ ŠÍŘ 150MM | M | 20 | 0 |  |  |  | 0 |  | 2022_OTSKP |  | 2
PP
VV |  |  |  | 1: Dle technické zprávy, výkresových příloh projektové dokumentace. Dle výkazů materiálu projektu. Dle tabulky kubatur projektanta. 2: silniční obrubník š. 150mm; 20,00
TS |  |  |  | Technická specifikace položky odpovídá příslušné cenové soustavě.
P | 64 | 931335 |  | TĚSNĚNÍ DILATAČNÍCH SPAR POLYURETANOVÝM TMELEM PRŮŘEZU DO 600MM2 | M | 7.8 | 0 |  |  |  | 0 |  | 2022_OTSKP |  | 2
PP
VV |  |  |  | 1: Dle technické zprávy, výkresových příloh projektové dokumentace. Dle výkazů materiálu projektu. Dle tabulky kubatur projektanta. 2: těsnění spár tmelem; 6*1,30
TS |  |  |  | Technická specifikace položky odpovídá příslušné cenové soustavě.
P | 65 | 93513 |  | ŠTĚRBINOVÉ ŽLABY Z BET DÍLCŮ ŠÍŘ 500MM VÝŠ 500MM | M | 4.2 | 0 |  |  |  | 0 |  | 2022_OTSKP |  | 2
PP
VV |  |  |  | 1: Dle technické zprávy, výkresových příloh projektové dokumentace. Dle výkazů materiálu projektu. Dle tabulky kubatur projektanta. 2: štěrbinový žlab 400x500mm; 4,200
TS |  |  |  | Technická specifikace položky odpovídá příslušné cenové soustavě.
P | 66 | 935842 |  | ŽLABY A RIGOLY DLÁŽDĚNÉ Z BETONOVÝCH DLAŽDIC DO BETONU TL 100MM | M2 | 1.53 | 0 |  |  |  | 0 |  | 2022_OTSKP |  | 2
PP
VV |  |  |  | 1: Dle technické zprávy, výkresových příloh projektové dokumentace. Dle výkazů materiálu projektu. Dle tabulky kubatur projektanta. 2: odvodňovací žlábek š. 300mm, měřeno digitálně 3: 5,10*0,30
TS |  |  |  | Technická specifikace položky odpovídá příslušné cenové soustavě.
P | 67 | 93650 |  | DROBNÉ DOPLŇK KONSTR KOVOVÉ | KG | 903 | 0 |  |  |  | 0 |  | 2022_OTSKP |  | 2
PP
VV |  |  |  | 1: Dle technické zprávy, výkresových příloh projektové dokumentace. Dle výkazů materiálu projektu. Dle tabulky kubatur projektanta. 2: protidotykové zábrany; 903,00
TS |  |  |  | Technická specifikace položky odpovídá příslušné cenové soustavě.
P | 68 | 936501 |  | DROBNÉ DOPLŇK KONSTR KOVOVÉ NEREZ | KG | 18 | 0 |  |  |  | 0 |  | 2022_OTSKP |  | 2
PP
VV |  |  |  | 1: Dle technické zprávy, výkresových příloh projektové dokumentace. Dle výkazů materiálu projektu. Dle tabulky kubatur projektanta. 2: vývody pro měření BP; 6*3,00
TS |  |  |  | Technická specifikace položky odpovídá příslušné cenové soustavě.
P | 69 | 936541 |  | MOSTNÍ ODVODŇOVACÍ TRUBKA (POVRCHŮ IZOLACE) Z NEREZ OCELI | KUS | 2 | 0 |  |  |  | 0 |  | 2022_OTSKP |  | 2
PP
VV |  |  |  | 1: Dle technické zprávy, výkresových příloh projektové dokumentace. Dle výkazů materiálu projektu. Dle tabulky kubatur projektanta. 2: MOSTNÍ ODVODŇOVACÍ TRUBKA (POVRCHU IZOLACE); 2
TS |  |  |  | Technická specifikace položky odpovídá příslušné cenové soustavě.
P | 70 | R93331 |  | ZATĚŽ ZKOUŠKA MIKROPILOT STATICKÁ - TAHOVÁ | KUS | 1 | 0 |  |  |  | 0 |  | [bez vazby na CS] |  | 2
PP
VV |  |  |  | 1: Dle technické zprávy, výkresových příloh projektové dokumentace. Dle výkazů materiálu projektu. Dle tabulky kubatur projektanta. 2: zkoušky mikropilot - tahová; 1
TS |  |  |  | Položka zahrnuje kompletní dodávku se všemi pomocnými a doplňujícími pracemi a součástmi; - veškeré potřebné mechanismy (např. montážní zvedací plošiny); - není- li v zadávací dokumentaci stanoveno jinak, zahrnujeeí tyto práce veškeré povrchové úpravy zařízení; - položka zahrnujee i nutné zemní práce na osazení nosných konstrukcí těchto zařízení, včetně prácí pro osazení do konstrukcí nebo na konstrukce (zabetonování kapes nebo jam, vyvrtání kotevních otvorů, těsnění, tmelení a pod.); - zatěžování a odlehčování piloty podle projektu; - podklady a dokumentaci zkoušky; - výrobní dokumentaci potřebných zařízení; - stavební práce spojené s přípravou a provedením zkoušky (zřízení a odstranění); - veškerá zkušební zařízení vč. opotřebení a nájmu; - výpomoce při vlastní zkoušce; - dodání zatěžovacích prostředků a hmot, manipulaci s nimi a jejich opotřebení a nájem; - přeprava zatěžovacích prostředků a hmot na stavbu a zpět, včetně zajížďky k váze a vážních poplatků; - provedení vlastní zkoušky a její vyhodnocení, včetně všech měření a dalších potřebných činností.
P | 71 | R93332 |  | ZATĚŽ ZKOUŠKA MIKROPILOT STATICKÁ - TLAKOVÁ | KUS | 1 | 0 |  |  |  | 0 |  | [bez vazby na CS] |  | 2
PP
VV |  |  |  | 1: Dle technické zprávy, výkresových příloh projektové dokumentace. Dle výkazů materiálu projektu. Dle tabulky kubatur projektanta. 2: zkoušky mikropilot - tlaková; 1
TS |  |  |  | Položka zahrnuje kompletní dodávku se všemi pomocnými a doplňujícími pracemi a součástmi; - veškeré potřebné mechanismy (např. montážní zvedací plošiny); - není- li v zadávací dokumentaci stanoveno jinak, zahrnujeeí tyto práce veškeré povrchové úpravy zařízení; - položka zahrnujee i nutné zemní práce na osazení nosných konstrukcí těchto zařízení, včetně prácí pro osazení do konstrukcí nebo na konstrukce (zabetonování kapes nebo jam, vyvrtání kotevních otvorů, těsnění, tmelení a pod.); - zatěžování a odlehčování piloty podle projektu; - podklady a dokumentaci zkoušky; - výrobní dokumentaci potřebných zařízení; - stavební práce spojené s přípravou a provedením zkoušky (zřízení a odstranění); - veškerá zkušební zařízení vč. opotřebení a nájmu; - výpomoce při vlastní zkoušce; - dodání zatěžovacích prostředků a hmot, manipulaci s nimi a jejich opotřebení a nájem; - přeprava zatěžovacích prostředků a hmot na stavbu a zpět, včetně zajížďky k váze a vážních poplatků; - provedení vlastní zkoušky a její vyhodnocení, včetně všech měření a dalších potřebných činností.
P | 72 | R936001 |  | LETOPOČET VÝSTAVBY - VLYS DO BETONU | KUS | 2 | 0 |  |  |  | 0 |  | [bez vazby na CS] |  | 2
PP
VV |  |  |  | 1: Dle technické zprávy, výkresových příloh projektové dokumentace. Dle výkazů materiálu projektu. Dle tabulky kubatur projektanta. 2: letopočet výstavby; 1+1
TS |  |  |  | Dodávka formy, osazení do bednění, ošetření separačním prostředkem, odbednění, začištění, příp. vyspravení sanační maltou
P | 73 | R936003 |  | POVODŇOVÁ ZNAČKA | KUS | 1 | 0 |  |  |  | 0 |  | [bez vazby na CS] |  | 2
PP
VV |  |  |  | 1: Dle technické zprávy, výkresových příloh projektové dokumentace. Dle výkazů materiálu projektu. Dle tabulky kubatur projektanta. 2: povodňová značka vč. zaměření a dokumentace; 1=1,000 [A]
TS |  |  |  | 1. Položka obsahuje: – geodetické zaměření a kontrolu připravenosti pro osazení značky – dodávku a montáž značky předepsaného typu a velikosti – veškerý pomocný materiál a nářadí – kontrolní měření – vyhotovení příslušné dokumentace 2. Položka neobsahuje: X 3. Způsob měření: Udává se počet kusů kompletní konstrukce nebo práce.
SD |  | 96 |  | Bourání a demontáže
P | 74 | 9111A3 |  | ZÁBRADLÍ SILNIČNÍ S VODOR MADLY - DEMONTÁŽ S PŘESUNEM | M | 86 | 0 |  |  |  | 0 |  | 2022_OTSKP |  | 2
PP
VV |  |  |  | 1: Dle technické zprávy, výkresových příloh projektové dokumentace. Dle výkazů materiálu projektu. Dle tabulky kubatur projektanta. 2: demontáž zábradlí; 86,00
TS |  |  |  | Technická specifikace položky odpovídá příslušné cenové soustavě.
P | 75 | 96616 |  | BOURÁNÍ KONSTRUKCÍ ZE ŽELEZOBETONU | M3 | 619.575 | 0 |  |  |  | 0 |  | 2022_OTSKP |  | 2
PP
VV |  |  |  | 1: Dle technické zprávy, výkresových příloh projektové dokumentace. Dle výkazů materiálu projektu. Dle tabulky kubatur projektanta. 2: demolice ŽB konstrukcí; 3: demolice ŽB říms 4: pravá; 6,05 5: levá; 5,225 6: demolice NK 7: ŽB nosná konstrukce; 54,40 8: Demolice opěr 9: opěra Tetín; 182,40 10: opěra Beroun; 229,50 11: Křídlo opěra Beroun; 110,00 12: ruiny; 32,00
TS |  |  |  | Technická specifikace položky odpovídá příslušné cenové soustavě.
P | 76 | 97817 |  | ODSTRANĚNÍ MOSTNÍ IZOLACE | M2 | 92 | 0 |  |  |  | 0 |  | 2022_OTSKP |  | 2
PP
VV |  |  |  | 1: Dle technické zprávy, výkresových příloh projektové dokumentace. Dle výkazů materiálu projektu. Dle tabulky kubatur projektanta. 2: odstranění staré izolace; 92,00
TS |  |  |  | Technická specifikace položky odpovídá příslušné cenové soustavě.
SD |  | 995 |  | Poplatky za skládky
P | 77 | R015111 | 901 | POPLATKY ZA LIKVIDACI ODPADŮ NEKONTAMINOVANÝCH - 17 05 04 VYTĚŽENÉ ZEMINY A HORNINY - I. TŘÍDA TĚŽITELNOSTI VČETNĚ DOPRAVY | T | 61.75 | 0 |  |  |  | 0 |  | [bez vazby na CS] |  | 2
PP |  |  |  | Evidenční položka. Neoceňovat v objektu SO/PS, položka se oceňuje pouze v objektu SO 90-90
VV |  |  |  | 1: dle pol. 12110; ornice; 197,50*1,90 2: odpočet zpětně použité ornice; dle pol. 18222; -1100,00*0,15*1,90
TS |  |  |  | Evidenční položka. Neoceňovat v objektu SO/PS, položka se oceňuje pouze v objektu SO 90-90
P | 78 | R015112 | 902 | POPLATKY ZA LIKVIDACI ODPADŮ NEKONTAMINOVANÝCH - 17 05 04 VYTĚŽENÉ ZEMINY A HORNINY - II. TŘÍDA TĚŽITELNOSTI VČETNĚ DOPRAVY | T | 3664.941 | 0 |  |  |  | 0 |  | [bez vazby na CS] |  | 2
PP |  |  |  | Evidenční položka. Neoceňovat v objektu SO/PS, položka se oceňuje pouze v objektu SO 90-90
VV |  |  |  | 1: Dle technické zprávy, výkresových příloh projektové dokumentace. Dle výkazů materiálu projektu. Dle tabulky kubatur projektanta. 2: dle pol. 13183; 2058,60*2,10 3: odpočet zeminy pro zpětný zásyp, dle pol. 12583; -313,390*2,10
TS |  |  |  | Evidenční položka. Neoceňovat v objektu SO/PS, položka se oceňuje pouze v objektu SO 90-90
P | 79 | R015113 | 903 | POPLATKY ZA LIKVIDACI ODPADŮ NEKONTAMINOVANÝCH - 17 05 04 VYTĚŽENÉ ZEMINY A HORNINY - III. TŘÍDA TĚŽITELNOSTI VČETNĚ DOPRAVY | T | 2521.183 | 0 |  |  |  | 0 |  | [bez vazby na CS] |  | 2
PP |  |  |  | Evidenční položka. Neoceňovat v objektu SO/PS, položka se oceňuje pouze v objektu SO 90-90
VV |  |  |  | 1: Dle technické zprávy, výkresových příloh projektové dokumentace. Dle výkazů materiálu projektu. Dle tabulky kubatur projektanta. 2: dle pol. 13193 3: (200,00+45,60+162,00+45,90)*2,10 4: 624,00*2,50 5: dle pol. 26154; 269,50*3,14*0,10*0,1 6: dle pol. 26183; 21,00*3,14*0,075*0,075
TS |  |  |  | Evidenční položka. Neoceňovat v objektu SO/PS, položka se oceňuje pouze v objektu SO 90-90
P | 80 | R015130 | 905 | POPLATKY ZA LIKVIDACI ODPADŮ NEKONTAMINOVANÝCH - 17 03 02 VYBOURANÝ ASFALTOVÝ BETON BEZ DEHTU VČETNĚ DOPRAVY | T | 33.396 | 0 |  |  |  | 0 |  | [bez vazby na CS] |  | 2
PP |  |  |  | Evidenční položka. Neoceňovat v objektu SO/PS, položka se oceňuje pouze v objektu SO 90-90
VV |  |  |  | 1: Dle technické zprávy, výkresových příloh projektové dokumentace. Dle výkazů materiálu projektu. Dle tabulky kubatur projektanta. 2: dle výkresu výkopů, pol. 11372; 15,18*2,20
TS |  |  |  | Evidenční položka. Neoceňovat v objektu SO/PS, položka se oceňuje pouze v objektu SO 90-90
P | 81 | R015140 | 906 | POPLATKY ZA LIKVIDACI ODPADŮ NEKONTAMINOVANÝCH - 17 01 01 BETON Z DEMOLIC OBJEKTŮ, ZÁKLADŮ TV VČETNĚ DOPRAVY | T | 1486.98 | 0 |  |  |  | 0 |  | [bez vazby na CS] |  | 2
PP |  |  |  | Evidenční položka. Neoceňovat v objektu SO/PS, položka se oceňuje pouze v objektu SO 90-90
VV |  |  |  | 1: Dle technické zprávy, výkresových příloh projektové dokumentace. Dle výkazů materiálu projektu. Dle tabulky kubatur projektanta. 2: dle pol. 96616; 619,575*2,40
TS |  |  |  | Evidenční položka. Neoceňovat v objektu SO/PS, položka se oceňuje pouze v objektu SO 90-90
P | 82 | R015420 | 920 | POPLATKY ZA LIKVIDACI ODPADŮ NEKONTAMINOVANÝCH - 17 06 04 ZBYTKY IZOLAČNÍCH MATERIÁLŮ VČETNĚ DOPRAVY | T | 2.024 | 0 |  |  |  | 0 |  | [bez vazby na CS] |  | 2
PP |  |  |  | Evidenční položka. Neoceňovat v objektu SO/PS, položka se oceňuje pouze v objektu SO 90-90
VV |  |  |  | 1: dle pol. 97817; 92,00*0,01*2,20
TS |  |  |  | Evidenční položka. Neoceňovat v objektu SO/PS, položka se oceňuje pouze v objektu SO 90-90
SD |  | M043 |  | Ocelové konstrukce
P | 83 | R42713 |  | MOSTNÍ NOSNÁ OCELOVÁ KONSTRUKCE - dodávka - kompletní provedení včetně všech konstrukcí | T | 16.239 | 0 |  |  |  | 0 |  | [bez vazby na CS] |  | 2
PP
VV |  |  |  | 1: Dle technické zprávy, výkresových příloh projektové dokumentace. Dle výkazů materiálu projektu. Dle tabulky kubatur projektanta. 2: Ocelová kce. mostu; 16,239
TS |  |  |  | - dílenská dokumentace, včetně technologického předpisu spojování, - dodání materiálu v požadované kvalitě a výroba konstrukce i dílenská (včetně pomůcek, přípravků a prostředků pro výrobu) bez ohledu na náročnost a její hmotnost, dílenská montáž, - dodání spojovacího materiálu, - zřízení montážních a dilatačních spojů, spar, včetně potřebných úprav, vložek, opracování, očištění a ošetření, - výplň, těsnění a tmelení spar a spojů, - čištění konstrukce a odstranění všech vrubů (vrypy, otlačeniny a pod.), - veškeré druhy opracování povrchů, včetně úprav pod nátěry a pod izolaci, - veškeré druhy dílenských základů a základních nátěrů a povlaků, - všechny druhy ocelového kotvení, - dílenskou přejímku včetně požadovaných dokladů, - osazení nivelačních značek, včetně jejich zaměření, označení znakem výrobce a vyznačení letopočtu. - zvláštní spojovací prostředky, rozebíratelnost konstrukce, - osazení měřících zařízení a úpravy pro ně - ochranná opatření před účinky bludných proudů - ochranu před přepětím.
P | 84 | R42714 |  | MOSTNÍ NOSNÁ OCELOVÁ KONSTRUKCE MOSTU - kompletní montáž včetně konstrukcí, manipulační techniky - jeřábu, / přepravy na staveništi | T | 16.239 | 0 |  |  |  | 0 |  | [bez vazby na CS] |  | 2
PP
VV |  |  |  | 1: Dle technické zprávy, výkresových příloh projektové dokumentace. Dle výkazů materiálu projektu. Dle tabulky kubatur projektanta. 2: Ocelová kce. mostu; 16,239
TS |  |  |  | - zřízení podpěr. konstr. a lešení všech druhů pro montáž konstrukcí i doplňkových, včetně požadovaných otvorů, ochranných a bezpečnostních opatření a základů pro tyto konstrukce a lešení, - jakákoliv doprava a manipulace dílců a montážních sestav, včetně dopravy konstrukce z výrobny na stavbu, - montáž konstrukce na staveništi, včetně montážních prostředků a pomůcek a zednických výpomocí, - montážní dokumentace včetně technologického předpisu montáže, - všechny druhy ocelového kotvení, - montážní prohlídku, včetně požadovaných dokladů, - zřízení kotevních otvorů nebo jam, nejsou-li částí jiné konstrukce, jejich úpravy, očištění a ošetření, - osazení kotvení nebo přímo částí konstrukce do podpůrné konstrukce nebo do zeminy, - výplň kotevních otvorů (příp. podlití patních desek) maltou, betonem nebo jinou speciální hmotou, vyplnění jam zeminou, - ošetření kotevní oblasti proti vzniku trhlin, vlivu povětrnosti a pod.,

## SO 90-38-50.1
SŽDC05 |  |  |  | Soupis prací objektu | [10 empty] | 3
3
S | Stavba: | 5213510015_zm08 |  | Optimalizace trati Karlštejn (mimo) – Beroun (mimo) | [6 empty] | E.1.4 |  | Aspe | 0,00 | 2
O | Objekt: | E.1.4 |  | Mosty, propustky a zdi | [9 empty] | 15,00 | 2
Typ | Poř. číslo | Kód položky | Varianta | Název položky | MJ | Množství | Jednotková hmotnost | Celková hmotnost |  |  | Jednotková cena |  | Cenové soustavy | 21,00 | 2
Dodávka
[9 empty] | Jednotková | Celkem | Jednotková | Celkem |  |  |  | Počet položek s nulovou cenou
O1 |  | SO 90-38-50.1 |  | Ochrana skalních svahů - lokalita 04
SD |  | 1 |  | Zemní práce
P | 1 | 111211101 |  | Odstranění křovin a stromů s odstraněním kořenů ručně průměru kmene do 100 mm jakékoliv plochy v rovině nebo ve svahu o sklonu do 1:5 | M2 | 608 | 0 |  |  |  | 0 |  | CS ÚRS 2022 02 |  | 2
PP
VV |  |  |  | (80*8)*0,95"odměřeno elektronicky: (d x š) x pokrytí vegetací; plocha pro záchytný val"
TS
P | 2 | 112151311 |  | Pokácení stromu postupné bez spouštění částí kmene a koruny o průměru na řezné ploše pařezu přes 100 do 200 mm | KUS | 27 | 0 |  |  |  | 0 |  | CS ÚRS 2022 02 |  | 2
PP
VV |  |  |  | 27 "určeno projektantem"
TS
P | 3 | 112151312 |  | Pokácení stromu postupné bez spouštění částí kmene a koruny o průměru na řezné ploše pařezu přes 200 do 300 mm | KUS | 10 | 0 |  |  |  | 0 |  | CS ÚRS 2022 02 |  | 2
PP
VV |  |  |  | 10 "určeno projektantem"
TS
P | 4 | 112151313 |  | Pokácení stromu postupné bez spouštění částí kmene a koruny o průměru na řezné ploše pařezu přes 300 do 400 mm | KUS | 5 | 0 |  |  |  | 0 |  | CS ÚRS 2022 02 |  | 2
PP
VV |  |  |  | 5 "určeno projektantem"
TS
P | 5 | 113311171 |  | Odstranění geosyntetik s uložením na vzdálenost do 20 m nebo naložením na dopravní prostředek geotextilie | M2 | 1616 | 0 |  |  |  | 0 |  | CS ÚRS 2022 02 |  | 2
PP
VV
TS
P | 6 | 155211112 |  | Očištění skalních ploch horolezeckou technikou odstranění vegetace včetně stažení k zemi, odklizení na hromady na vzdálenost do 50 m nebo na naložení na dopravní prostředek keřů a stromů do průměru 10 | M2 | 2222.5 | 0 |  |  |  | 0 |  | CS ÚRS 2022 02 |  | 2
PP
VV |  |  |  | (65*14)*1 "odměřeno elektronicky: (d x šikmá v) x pokrytí vegetací; svah km 31,200 - 31,265" 980*0,1 "odměřeno v 3D modelu x pokrytí vegetací; I. skalní výchoz" (40*10)*1 "odměřeno elektronicky: (d x šikmá v) x pokrytí vegetací; svah mezi I. a II. skalním výchozem" 3765*0,1 "odměřeno v 3D modelu x pokrytí vegetací; II. skalní výchoz" 15*10*0,3 "odměřeno elektronicky: (d x šikmá v) x pokrytí vegetací; svah 1. úžlabí ve II. skalním výchozu" 18*10*0,4 "odměřeno elektronicky: (d x šikmá v) x pokrytí vegetací; svah 2. úžlabí ve II. skalním výchozu" 1605*0,2 "odměřeno v 3D modelu x pokrytí vegetací; III. skalní výchoz" Součet 2222,5
TS
P | 7 | 155211122 |  | Očištění skalních ploch horolezeckou technikou očištění ručními nástroji motykami, páčidly | M3 | 63.5 | 0 |  |  |  | 0 |  | CS ÚRS 2022 02 |  | 2
PP
VV |  |  |  | 980*0,01 "odměřeno z 3D modelu x očekávaná průměrná mocnost čištění; I.skalní výchoz" 3765*0,01 "odměřeno z 3D modelu x očekávaná průměrná mocnost čištění; II.skalní výchoz" 1605*0,01 "odměřeno z 3D modelu x očekávaná průměrná mocnost čištění; III.skalní výchoz" Součet 63,5
TS
P | 8 | 155212114 |  | Vrty do skalních stěn prováděné horolezeckou technikou hloubky do 5 m přenosnými vrtacími kladivy průměru do 56 mm, v hornině tř. III a IV | M | 257.4 | 0.00011 |  |  |  | 0 |  | CS ÚRS 2022 02 |  | 2
PP
VV |  |  |  | 15*1,5 "pol.15 * délka vrtu; vrty pro trny kotevních bodů" 127*1,5 "pol.17 x délka vrtu; vrty pro trny doplňující fixace horninových desek" 37*1,2 "pol.20 x délka vrtu; vrty pro sloupky záchytných plotů" Součet 257,4
TS
P | 9 | 155213112 |  | Trny z oceli prováděné horolezeckou technikou bez oka z celozávitové oceli pro uchycení sítí zainjektované cementovou maltou délky do 3 m, průměru přes 20 do 26 mm | KUS | 127 | 0.02806 |  |  |  | 0 |  | CS ÚRS 2022 02 |  | 2
PP
VV |  |  |  | (980+3765+1605)*0,02*1 "součet ploch skalních výchozů x procentuální rozsah stěn s kotvením x počet trnů na 1 m2"
TS
P | 10 | 155213312 |  | Trny z oceli prováděné horolezeckou technikou s okem z betonářské oceli pro uchycení lana při montáži sítí a sloupků záchytného plotu zainjektované cementovou maltou délky do 3 m, průměru přes 20 do 2 | KUS | 15 | 0.0256 |  |  |  | 0 |  | CS ÚRS 2022 02 |  | 2
PP
VV |  |  |  | 15 "určeno projektantem"
TS
P | 11 | 155213611 |  | Trny z injekčních zavrtávacích tyčí prováděné horolezeckou technikou zainjektované cementovou maltou průměru 32 mm včetně vrtů přenosnými vrtacími kladivy na ztracenou korunku průměru 51 mm, délky do | KUS | 30 | 0.0264 |  |  |  | 0 |  | CS ÚRS 2022 02 |  | 2
PP
VV |  |  |  | 6 "počet kotev plotu; situační výkres, plot na začátku lokality" 10 "počet kotev plotu; situační výkres, plot mezi I. a II. skalním výchozem" 7 "počet kotev plotu; situační výkres, plot v 1. úžlabí II. skalního výchozu" 7 "počet kotev plotu; situační výkres, plot v 2. úžlabí II. skalního výchozu" Součet 30
TS
P | 12 | 155214311 |  | Záchytný plot prováděný horolezeckou technikou sloupky osazené do vrtů včetně vystředění a zalití cementovou injekční směsí pro plot lehký betonářská výztuž délky do 3 m, průměru do 32 mm | KUS | 37 | 0.01427 |  |  |  | 0 |  | CS ÚRS 2022 02 |  | 2
PP
VV |  |  |  | 6 "počet sloupků plotu; situační výkres a výkres detailů, plot na začátku lokality" 14 "počet sloupků plotu; situační výkres a výkres detailů, plot mezi I. a II. skalním výchozem" 8 "počet sloupků plotu; situační výkres a výkres detailů, plot v 1. úžlabí II. skalního výchozu" 9 "počet sloupků plotu; situační výkres a výkres detailů, plot v 2. úžlabí II. skalního výchozu" Součet 37
TS
P | 13 | 155214511 |  | Záchytný plot prováděný horolezeckou technikou ukotvení sloupků lany | KUS | 30 | 0.00144 |  |  |  | 0 |  | CS ÚRS 2022 02 |  | 2
PP
VV |  |  |  | 30 "pol. 19"
TS
P | 14 | 155214521 |  | Záchytný plot prováděný horolezeckou technikou montáž pletiva na sloupky | M2 | 198 | 0 |  |  |  | 0 |  | CS ÚRS 2022 02 |  | 2
PP
VV |  |  |  | 5*3*2 "počet polí plotu x jeho délka x šíře výplně; situační výkres, plot na začátku lokality" 13*3*2 "počet polí plotu x jeho délka x šíře výplně; situační výkres, plot mezi I. a II. skalním výchozem" 7*3*2 "počet polí plotu x jeho délka x šíře výplně; situační výkres, plot v 1. úžlabí II. skalního výchozu" 8*3*2 "počet polí plotu x jeho délka x šíře výplně; situační výkres, plot v 2. úžlabí II. skalního výchozu" Součet 198
TS
P | 15 | 155214525 |  | Záchytný plot prováděný horolezeckou technikou montáž ztužujících lan k pletivu | M | 297 | 1e-05 |  |  |  | 0 |  | CS ÚRS 2022 02 |  | 2
PP
VV |  |  |  | 5*3*3 "počet polí plotu x jeho délka x počet lan; situační výkres, plot na začátku lokality" 13*3*3 "počet polí plotu x jeho délka x počet lan; situační výkres, plot mezi I. a II. skalním výchozem" 7*3*3 "počet polí plotu x jeho délka x počet lan; situační výkres, plot v 1. úžlabí II. skalního výchozu" 8*3*3 "počet polí plotu x jeho délka x počet lan; situační výkres, plot v 2. úžlabí II. skalního výchozu" Součet 297
TS
P | 16 | 162732511 |  | Vodorovné přemístění výkopku pracovním vlakem bez naložení výkopku, avšak s jeho vyložením, pro jakoukoliv třídu těžitelnosti, na vzdálenost přes 5 000 do 10 000 m | T | 751.812 | 0 |  |  |  | 0 |  | CS ÚRS 2022 02 |  | 2
PP
VV |  |  |  | 42,705*0,3 "pol. 13 x objemová hmotnost vegetace; odvoz vegetace do žst." 369,5*2 "pol. 28 x objemová hmotnost sypaniny; přemístění materiálu do valu z mezideponie" Součet 751,812
TS
P | 17 | 167151111 |  | Nakládání, skládání a překládání neulehlého výkopku nebo sypaniny strojně nakládání, množství přes 100 m3, z hornin třídy těžitelnosti I, skupiny 1 až 3 | M3 | 369.5 | 0 |  |  |  | 0 |  | CS ÚRS 2022 02 |  | 2
PP
VV |  |  |  | 369,5 "pol.28; část odkopávky v místě záchytného valu pro využití ve valu"
TS
P | 18 | 171151312 |  | Strmý svah ze zemin vyztužených prefabrikovaným prvkem z ocelové dvouzákrutové sítě s pohledovou plochou sklonu 60, 65 a 70° z ocelové sítě pro zatravnění, výšky přes 2 do 4 m | M2 | 419.27 | 0.05718 |  |  |  | 0 |  | CS ÚRS 2022 02 |  | 2
PP
VV |  |  |  | (83,996+82,622)/2*2,45 "odměřeno elektronicky; (délka paty + délka koruny) / 2 x šikmá výška valu; líc valu" (84,945+82,978)/2*2,45 "odměřeno elektronicky; (délka paty + délka koruny) / 2 x šikmá výška valu; rub valu" (2,76+1,1)/2*2,45*2 "odměřeno elektronicky; (délka paty + délka koruny) / 2 x šikmá výška valu x počet svahů; boční svahy valu" Součet 419,27
TS
P | 19 | 171152501 |  | Zhutnění podloží pod násypy z rostlé horniny třídy těžitelnosti I a II, skupiny 1 až 4 z hornin soudružných a nesoudržných | M2 | 233.186 | 0 |  |  |  | 0 |  | CS ÚRS 2022 02 |  | 2
PP
VV |  |  |  | 233,186 "odměřeno elektronicky; zhutnění podloží pod záchytným valem"
TS
P | 20 | 175151201 |  | Obsypání objektů nad přilehlým původním terénem strojně sypaninou z vhodných hornin třídy těžitelnosti I a II, skupiny 1 až 4 nebo materiálem uloženým ve vzdálenosti do 3 m od vnějšího kraje objektu p | M3 | 369.5 | 0 |  |  |  | 0 |  | CS ÚRS 2022 02 |  | 2
PP
VV |  |  |  | (233,187+90,936)/2*2,28 "odměřeno elektronicky; (plocha podloží + plocha koruny)/2 x výška valu"
TS
P | 21 | 213141112 |  | Zřízení vrstvy z geotextilie filtrační, separační, odvodňovací, ochranné, výztužné nebo protierozní v rovině nebo ve sklonu do 1:5, šířky přes 3 do 6 m | M2 | 1616 | 0.00014 |  |  |  | 0 |  | CS ÚRS 2022 02 |  | 2
PP
VV |  |  |  | 404*4 "délka objektu x šířka oblasti; odečteno elektronicky"
TS
P | 22 | 31319114 |  | síť na skálu s oky 60x80mm povrch galfan s poplastováním 50x2m | M2 | 237.6 | 0.00147 |  |  |  | 0 |  | CS ÚRS 2022 02 |  | 2
PP
VV |  |  |  | 198 * 1,2 ' Přepočtené koeficientem množství
TS
P | 23 | 31452112 |  | lano ocelové šestipramenné Pz+PVC 6x19 drátů D 10,0/12,0mm | M | 356.4 | 0.00036 |  |  |  | 0 |  | CS ÚRS 2022 02 |  | 2
PP
VV |  |  |  | 297 * 1,2 ' Přepočtené koeficientem množství
TS
P | 24 | 69311080 |  | geotextilie netkaná separační, ochranná, filtrační, drenážní PES 200g/m2 | M2 | 1616 | 0.0002 |  |  |  | 0 |  | CS ÚRS 2022 02 |  | 2
PP
VV
TS
P | 25 | R015113 | 903 | POPLATKY ZA LIKVIDACI ODPADŮ NEKONTAMINOVANÝCH - 17 05 04 VYTĚŽENÉ ZEMINY A HORNINY - III. TŘÍDA TĚŽITELNOSTI VČETNĚ DOPRAVY | T | 158.75 | 0 |  |  |  | 0 |  | [bez vazby na CS] |  | 2
PP |  |  |  | Evidenční položka. Neoceňovat v objektu SO/PS, položka se oceňuje pouze v objektu SO 90-90
VV |  |  |  | 63,5*2,5 "pol.16 x objemová hmotnost; rubanina z čištění skalní stěny"
TS |  |  |  | Evidenční položka. Neoceňovat v objektu SO/PS, položka se oceňuje pouze v objektu SO 90-90
P | 26 | R015160 | 908 | POPLATKY ZA LIKVIDACI ODPADŮ NEKONTAMINOVANÝCH - 02 01 03 SMÝCENÉ STROMY A KEŘE VČETNĚ DOPRAVY | T | 12.812 | 0 |  |  |  | 0 |  | [bez vazby na CS] |  | 2
PP |  |  |  | Evidenční položka. Neoceňovat v objektu SO/PS, položka se oceňuje pouze v objektu SO 90-90
VV |  |  |  | 42,705*0,3 "pol. 13 x objemová hmotnost vegetace; štěpka"
TS |  |  |  | Evidenční položka. Neoceňovat v objektu SO/PS, položka se oceňuje pouze v objektu SO 90-90
P | 27 | R111251111 |  | Drcení ořezaných větví strojně - (štěpkování) s naložením na dopravní prostředek, o průměru větví do 100 mm | M3 | 42.705 | 0 |  |  |  | 0 |  | [bez vazby na CS] |  | 2
PP
VV |  |  |  | 27*0,2 "pol.8 x koeficient množství štěpky z kusu; stanoveno projektantem" 10*0,5 "pol.9 x koeficient množství štěpky z kusu; stanoveno projektantem" 5*0,8 "pol.10 x koeficient množství štěpky z kusu; stanoveno projektantem" 608*0,01 "pol.11 x koeficient množství štěpky z plochy; stanoveno projektantem" 2222,5*0,01 "pol.12 x koeficient množství štěpky z plochy; stanoveno projektantem" Součet 42,705
TS
P | 28 | R119002131 |  | Pomocné konstrukce při zabezpečení staveniště, ochrana koleje a patek sloupů TV gumovými pasy, zřízení a pronájem | M2 | 680 | 0.001 |  |  |  | 0 |  | [bez vazby na CS] |  | 2
PP
VV |  |  |  | 1616/3 "plocha GTX pokrytého povrchu kolejiště / 3; dočasná ochrana koleje gumovými pasy v rozsahu 1/3 chráněné plochy" 7*(2*2) "počet nových patek sloupů TV x (šířka x délka každé ochrany); dočasná ochrana nových patek sloupů TV" Součet 566,667 566,667 * 1,2 ' Přepočtené koeficientem množství
TS
P | 29 | R119002132 |  | Pomocné konstrukce při zabezpečení staveniště, ochrana koleje a patek sloupů TV gumovými pasy, odstranění | M2 | 680 | 0 |  |  |  | 0 |  | [bez vazby na CS] |  | 2
PP
VV
TS
P | 30 | R184512111 |  | Přesazení trsů chráněných rostlin (dle požadavků CHKO) v rovině nebo na svahu do 1:5 | KUS | 50 | 0.00034 |  |  |  | 0 |  | [bez vazby na CS] |  | 2
PP
VV |  |  |  | 50 "odborný odhad"
TS
P | 31 | R184818231 |  | Ochrana výskytu chráněných rostlin před poškozením stavebním provozem zřízení včetně odstranění ochranné konstrukce dle požadavku CHKO v rovině či svahu do 1 : 5 | KUS | 4 | 0.01281 |  |  |  | 0 |  | [bez vazby na CS] |  | 2
PP
VV
TS
SD |  | 783 |  | Dokončovací práce - nátěry
P | 32 | 783344201 |  | Základní antikorozní nátěr zámečnických konstrukcí jednonásobný polyuretanový | M2 | 20.748 | 0.00014 |  |  |  | 0 |  | CS ÚRS 2022 02 |  | 2
PP
VV |  |  |  | ((3,14*0,022*0,3)+(0,15*0,15*2))*1,2*127 "plocha vyčnívající tyče + plocha podložky x koeficient spotřeby pro nátěr x počet ks; tyče CKT 22" (3,14*0,032*0,5)*1,2*30 "plocha vyčnívající tyče + plocha podložky x koeficient spotřeby pro nátěr x počet ks; tyče R32 oko" (3,14*0,032*2)*1,2*37 "plocha vyčnívající části sloupku x koeficient spotřeby pro nátěr x počet ks; sloupky plotu" Součet 20,748
TS
SD |  | 789 |  | Povrchové úpravy ocelových konstrukcí a technologických zařízení
P | 33 | 789325320 |  | Nátěr ocelových konstrukcí třídy I dvousložkový polyuretanový krycí (vrchní), tloušťky do 40 µm | M2 | 41.496 | 0.00021 |  |  |  | 0 |  | CS ÚRS 2022 02 |  | 2
PP
VV |  |  |  | 20,748*2 "pol.32 x 2 nátěry; dvojnásobný nátěr"
TS

## SO 90-38-50.10
SŽDC05 |  |  |  | Soupis prací objektu | [10 empty] | 3
3
S | Stavba: | 5213510015_zm08 |  | Optimalizace trati Karlštejn (mimo) – Beroun (mimo) | [6 empty] | E.1.4 |  | Aspe | 0,00 | 2
O | Objekt: | E.1.4 |  | Mosty, propustky a zdi | [9 empty] | 15,00 | 2
Typ | Poř. číslo | Kód položky | Varianta | Název položky | MJ | Množství | Jednotková hmotnost | Celková hmotnost |  |  | Jednotková cena |  | Cenové soustavy | 21,00 | 2
Dodávka
[9 empty] | Jednotková | Celkem | Jednotková | Celkem |  |  |  | Počet položek s nulovou cenou
O1 |  | SO 90-38-50.10 |  | Ochrana skalních svahů - lokalita 12
SD |  | 1 |  | Zemní práce
P | 1 | 111211101 |  | Odstranění křovin a stromů s odstraněním kořenů ručně průměru kmene do 100 mm jakékoliv plochy v rovině nebo ve svahu o sklonu do 1:5 | M2 | 252 | 0 |  |  |  | 0 |  | CS ÚRS 2022 02 |  | 2
PP
VV |  |  |  | 140*3*0,6 "odměřeno elektronicky: d x š x pokrytí vegetací; pata stěny"
TS
P | 2 | 112151311 |  | Pokácení stromu postupné bez spouštění částí kmene a koruny o průměru na řezné ploše pařezu přes 100 do 200 mm | KUS | 27 | 0 |  |  |  | 0 |  | CS ÚRS 2022 02 |  | 2
PP
VV |  |  |  | 27 "určeno projektantem"
TS
P | 3 | 112151312 |  | Pokácení stromu postupné bez spouštění částí kmene a koruny o průměru na řezné ploše pařezu přes 200 do 300 mm | KUS | 16 | 0 |  |  |  | 0 |  | CS ÚRS 2022 02 |  | 2
PP
VV |  |  |  | 16 "určeno projektantem"
TS
P | 4 | 112151313 |  | Pokácení stromu postupné bez spouštění částí kmene a koruny o průměru na řezné ploše pařezu přes 300 do 400 mm | KUS | 4 | 0 |  |  |  | 0 |  | CS ÚRS 2022 02 |  | 2
PP
VV |  |  |  | 4 "určeno projektantem"
TS
P | 5 | 112151317 |  | Pokácení stromu postupné bez spouštění částí kmene a koruny o průměru na řezné ploše pařezu přes 700 do 800 mm | KUS | 2 | 0 |  |  |  | 0 |  | CS ÚRS 2022 02 |  | 2
PP
VV |  |  |  | 2 "určeno projektantem"
TS
P | 6 | 113311171 |  | Odstranění geosyntetik s uložením na vzdálenost do 20 m nebo naložením na dopravní prostředek geotextilie | M2 | 580 | 0 |  |  |  | 0 |  | CS ÚRS 2022 02 |  | 2
PP
VV
TS
P | 7 | 13021430 |  | tyč kotevní celozávitová CKT D 22mm S 670 H | M | 312 | 0.00298 |  |  |  | 0 |  | CS ÚRS 2022 02 |  | 2
PP
VV
TS
P | 8 | 13021440 |  | matice pro CKT celozávitovou kotevní tyč D 22mm S 670 H | KUS | 39 | 0.00032 |  |  |  | 0 |  | CS ÚRS 2022 02 |  | 2
PP
VV |  |  |  | 39 "počet ks ; technická zpráva"
TS
P | 9 | 13021450 |  | spojník pro CKT celozávitovou kotevní tyč D 22mm S 670 H | KUS | 195 | 0.00071 |  |  |  | 0 |  | CS ÚRS 2022 02 |  | 2
PP
VV |  |  |  | 39*5 "počet trnů x počet spojníků na trn"
TS
P | 10 | 153811111 |  | Osazení kotev tyčových bez provedení vrtu, zainjektování a napnutí kotvy při délce přes 5 m a průměru od 20 do 28 mm | M | 312 | 0.03363 |  |  |  | 0 |  | CS ÚRS 2022 02 |  | 2
PP
VV |  |  |  | 39*8 "počet ks x délka trnu; technická zpráva"
TS
P | 11 | 155211112 |  | Očištění skalních ploch horolezeckou technikou odstranění vegetace včetně stažení k zemi, odklizení na hromady na vzdálenost do 50 m nebo na naložení na dopravní prostředek keřů a stromů do průměru 10 | M2 | 361.24 | 0 |  |  |  | 0 |  | CS ÚRS 2022 02 |  | 2
PP
VV |  |  |  | 370,8*0,3 "odměřeno v 3D modelu x pokrytí vegetací; skalní výchoz" 125*2*1 "odměřeno elektronicky: d x š x pokrytí vegetací; pás při horní hraně stěny" Součet 361,24
TS
P | 12 | 155211122 |  | Očištění skalních ploch horolezeckou technikou očištění ručními nástroji motykami, páčidly | M3 | 20.58 | 0 |  |  |  | 0 |  | CS ÚRS 2022 02 |  | 2
PP
VV |  |  |  | 538*0,03 "odměřeno z 3D modelu x očekávaná průměrná mocnost čištění; začátek výchozu" 148*0,03 "odměřeno z 3D modelu x očekávaná průměrná mocnost čištění; partie pod HEA panelem" Součet 20,58
TS
P | 13 | 155211311 |  | Odtěžení nestabilních hornin ze skalních stěn horolezeckou technikou s přehozením na vzdálenost do 3 m nebo s naložením na dopravní prostředek s použitím pneumatického nářadí | M3 | 5 | 0 |  |  |  | 0 |  | CS ÚRS 2022 02 |  | 2
PP
VV |  |  |  | 5 "určeno projektantem, situační výkres"
TS
P | 14 | 155212114 |  | Vrty do skalních stěn prováděné horolezeckou technikou hloubky do 5 m přenosnými vrtacími kladivy průměru do 56 mm, v hornině tř. III a IV | M | 627.5 | 0.00011 |  |  |  | 0 |  | CS ÚRS 2022 02 |  | 2
PP
VV |  |  |  | 64*2 "pol. 18 x délka vrtu; vrty pro trny na horním okraji sítě" 333*1,5 "pol. 19 x délka vrtu; vrty pro trny v ploše sítě" Součet 627,5
TS
P | 15 | 155212244 |  | Vrty do skalních stěn prováděné horolezeckou technikou hloubky do 5 m jádrové diamantovými korunkami průměru přes 93 do 156 mm úklonu do 45°, v hornině tř. III a IV | M | 6.5 | 0.00403 |  |  |  | 0 |  | CS ÚRS 2022 02 |  | 2
PP
VV |  |  |  | 5*1,3 "pol. 39 x hloubka vrtu; vrty pro sloupky plotu ve svahu"
TS
P | 16 | 155212344 |  | Vrty do skalních stěn prováděné horolezeckou technikou hloubky do 5 m průběžným sacím vrtáním průměru přes 93 do 156 mm úklonu do 45°, v hornině tř. III a IV | M | 122 | 0.00067 |  |  |  | 0 |  | CS ÚRS 2022 02 |  | 2
PP
VV |  |  |  | 61*2 "počet sloupků x délka vrtu; viz pol. 37; vrty pro sloupky plotů nadz. výšky 3 m v patě svahu"
TS
P | 17 | 155213112 |  | Trny z oceli prováděné horolezeckou technikou bez oka z celozávitové oceli pro uchycení sítí zainjektované cementovou maltou délky do 3 m, průměru přes 20 do 26 mm | KUS | 333 | 0.02806 |  |  |  | 0 |  | CS ÚRS 2022 02 |  | 2
PP
VV |  |  |  | 1799/6,25+45,16 "síťovaná plocha / plocha na 1 m2 + trny na okraj sítě a zaokrouhlení"
TS
P | 18 | 155213312 |  | Trny z oceli prováděné horolezeckou technikou s okem z betonářské oceli pro uchycení lana při montáži sítí a sloupků záchytného plotu zainjektované cementovou maltou délky do 3 m, průměru přes 20 do 2 | KUS | 64 | 0.0256 |  |  |  | 0 |  | CS ÚRS 2022 02 |  | 2
PP
VV |  |  |  | 125/2+1,5 "délka horní hrany / interval mezi trny + 1 ks navíc a zaokrouhlení; odměřeno elektronicky; skalní stěna"
TS
P | 19 | 155213611 |  | Trny z injekčních zavrtávacích tyčí prováděné horolezeckou technikou zainjektované cementovou maltou průměru 32 mm včetně vrtů přenosnými vrtacími kladivy na ztracenou korunku průměru 51 mm, délky do | KUS | 43 | 0.0264 |  |  |  | 0 |  | CS ÚRS 2022 02 |  | 2
PP
VV |  |  |  | 8+5+25 "součet počtu kotev plotů; situační výkres, ploty v patě svahu nadz. výšky 3 m; d=2 m" 5 "počet kotev plotu; situační výkres, plot nad stěnou výšky 1,8 m; d=1,5 m" Součet 43
TS
P | 20 | 155214111 |  | Síťování skalních stěn prováděné horolezeckou technikou montáž pásů ocelové sítě | M2 | 2069 | 0 |  |  |  | 0 |  | CS ÚRS 2022 02 |  | 2
PP
VV |  |  |  | 1799 "odměřeno z 3D modelu; skalní stěna - dvouzákrutová síť" (6*3)*15 "(rozměr panelů) x počet ks; oblast HEA panelu - lanový panel" Součet 2069
TS
P | 21 | 155214211 |  | Síťování skalních stěn prováděné horolezeckou technikou montáž ocelového lana pro uchycení sítě průměru do 10 mm | M | 250 | 1e-05 |  |  |  | 0 |  | CS ÚRS 2022 02 |  | 2
PP
VV |  |  |  | 125+125 "délka horní a spodní hrany; odměřeno elektronicky; skalní stěna"
TS
P | 22 | 155214411 |  | Záchytný plot prováděný horolezeckou technikou sloupky osazené do vrtů včetně vystředění a zalití cementovou injekční směsí pro plot těžký ocelová trubka délky do 3 m, průměru do 89/10 mm | KUS | 5 | 0.1371 |  |  |  | 0 |  | CS ÚRS 2022 02 |  | 2
PP
VV |  |  |  | 5 "počet sloupků plotu; situační výkres a výkres detailů, plot"
TS
P | 23 | 155214421 |  | Záchytný plot prováděný horolezeckou technikou sloupky osazené do vrtů včetně vystředění a zalití cementovou injekční směsí pro plot těžký ocelová trubka délky přes 3 m, průměru do 89/10 mm | KUS | 61 | 0.1519 |  |  |  | 0 |  | CS ÚRS 2022 02 |  | 2
PP
VV |  |  |  | 11+5+45 "součet počtu sloupků plotu; situační výkres a výkres detailů, ploty v patě svahu v = 3 m"
TS
P | 24 | 155214511 |  | Záchytný plot prováděný horolezeckou technikou ukotvení sloupků lany | KUS | 72 | 0.00144 |  |  |  | 0 |  | CS ÚRS 2022 02 |  | 2
PP
VV |  |  |  | 13+7+47 "kotvy plotů v=3 m; situační výkres" 5 "pol. 39" Součet 72
TS
P | 25 | 155214521 |  | Záchytný plot prováděný horolezeckou technikou montáž pletiva na sloupky | M2 | 459 | 0 |  |  |  | 0 |  | CS ÚRS 2022 02 |  | 2
PP
VV |  |  |  | (10+4+44)*2,5*3 "počet polí plotu x jeho délka x šíře výplně; situační výkres, ploty v patě svahu v = 3 m" 4*3*2 "počet polí plotu x jeho délka x šíře výplně; situační výkres, plot v = 1,8 m" Součet 459
TS
P | 26 | 155214525 |  | Záchytný plot prováděný horolezeckou technikou montáž ztužujících lan k pletivu | M | 1075 | 1e-05 |  |  |  | 0 |  | CS ÚRS 2022 02 |  | 2
PP
VV |  |  |  | 4*3*5 "počet polí plotu x jeho délka x počet lan; situační výkres, plot v=1,8 m" (10+4+44)*2,5*7 "počet polí plotu x jeho délka x počet lan; situační výkres, ploty v patě svahu v=3 m" Součet 1075
TS
P | 27 | 162632511 |  | Vodorovné přemístění výkopku pracovním vlakem bez naložení výkopku, avšak s jeho vyložením, pro jakoukoliv třídu těžitelnosti, na vzdálenost přes 2 000 do 5 000 m | T | 8.2 | 0 |  |  |  | 0 |  | CS ÚRS 2022 02 |  | 2
PP
VV |  |  |  | 27,332*0,3 "pol. 14 x objemová hmotnost vegetace; odvoz vegetace do žst."
TS
P | 28 | 213141112 |  | Zřízení vrstvy z geotextilie filtrační, separační, odvodňovací, ochranné, výztužné nebo protierozní v rovině nebo ve sklonu do 1:5, šířky přes 3 do 6 m | M2 | 580 | 0.00014 |  |  |  | 0 |  | CS ÚRS 2022 02 |  | 2
PP
VV |  |  |  | 145*4 "délka objektu x šířka oblasti; odečteno elektronicky"
TS
P | 29 | 281601111 |  | Injektování s jednoduchým obturátorem nebo bez obturátoru vzestupné, tlakem do 0,60 MPa | HOD | 390 | 4e-05 |  |  |  | 0 |  | CS ÚRS 2022 02 |  | 2
PP
VV |  |  |  | 39*10 "počet fixačních trnů x počet hodin; injektáže trnů pro lanový panel"
TS
P | 30 | 28342110 |  | injektážní hadička IH 12/6 | M | 312 | 0.00012 |  |  |  | 0 |  | CS ÚRS 2022 02 |  | 2
PP
VV |  |  |  | 312 "pol. 25"
TS
P | 31 | 31319114 |  | síť na skálu s oky 60x80mm povrch galfan s poplastováním 50x2m | M2 | 2482.8 | 0.00147 |  |  |  | 0 |  | CS ÚRS 2022 02 |  | 2
PP
VV |  |  |  | 2069*1,2 "pol.20 x koeficient navýšený o prostřih a ztratné; sítě ve stěně"
TS
P | 32 | 31319117 |  | síť na skálu s oky 80x100mm povrch galfan s poplastováním 50x2m | M2 | 28.8 | 0.00165 |  |  |  | 0 |  | CS ÚRS 2022 02 |  | 2
PP
VV |  |  |  | 24*1,2 "část pol.41 x koeficient navýšený o prostřih a ztratné; sítě plotu v = 1,8 m"
TS
P | 33 | 31319118 |  | síť na skálu s oky 80x100mm povrch galfan s poplastováním 50x3m | M2 | 522 | 0.00161 |  |  |  | 0 |  | CS ÚRS 2022 02 |  | 2
PP
VV |  |  |  | 435*1,2 "část pol.41 x koeficient navýšený o prostřih a ztratné; sítě plotů nadz.výšky 3 m v patě svahu"
TS
P | 34 | 31452112 |  | lano ocelové šestipramenné Pz+PVC 6x19 drátů D 10,0/12,0mm | M | 1590 | 0.00036 |  |  |  | 0 |  | CS ÚRS 2022 02 |  | 2
PP
VV |  |  |  | 1075*1,2 "pol.44 x koeficient navýšený o prostřih a ztratné; lana plotu" 250*1,2 "pol.23 x koeficient navýšený o prostřih a ztratné; lana sítí" Součet 1590
TS
P | 35 | 58522150 |  | cement portlandský směsný CEM II 32,5MPa | T | 5.423 | 1 |  |  |  | 0 |  | CS ÚRS 2022 02 |  | 2
PP
VV |  |  |  | ((3,14*0,11*0,11)/4)*312*1,22*1,5 "(obvod vrtu) x metráž trnů (pol. 19) x hm.koeficient x koeficient spotřeby v puklinách a ztratné; trny panelu"
TS
P | 36 | 69311080 |  | geotextilie netkaná separační, ochranná, filtrační, drenážní PES 200g/m2 | M2 | 580 | 0.0002 |  |  |  | 0 |  | CS ÚRS 2022 02 |  | 2
PP
VV
TS
P | 37 | R015113 | 903 | POPLATKY ZA LIKVIDACI ODPADŮ NEKONTAMINOVANÝCH - 17 05 04 VYTĚŽENÉ ZEMINY A HORNINY - III. TŘÍDA TĚŽITELNOSTI VČETNĚ DOPRAVY | T | 63.95 | 0 |  |  |  | 0 |  | [bez vazby na CS] |  | 2
PP |  |  |  | Evidenční položka. Neoceňovat v objektu SO/PS, položka se oceňuje pouze v objektu SO 90-90
VV |  |  |  | 20,58*2,5 "pol.16 x objemová hmotnost; rubanina z čištění skalní stěny" 5*2,5 "pol.17 x objemová hmotnost; rubanina z odtěžení hornin" Součet 63,95
TS |  |  |  | Evidenční položka. Neoceňovat v objektu SO/PS, položka se oceňuje pouze v objektu SO 90-90
P | 38 | R015160 | 908 | POPLATKY ZA LIKVIDACI ODPADŮ NEKONTAMINOVANÝCH - 02 01 03 SMÝCENÉ STROMY A KEŘE VČETNĚ DOPRAVY | T | 8.2 | 0 |  |  |  | 0 |  | [bez vazby na CS] |  | 2
PP |  |  |  | Evidenční položka. Neoceňovat v objektu SO/PS, položka se oceňuje pouze v objektu SO 90-90
VV |  |  |  | 27,332*0,3 "pol. 14 x objemová hmotnost vegetace; štěpka"
TS |  |  |  | Evidenční položka. Neoceňovat v objektu SO/PS, položka se oceňuje pouze v objektu SO 90-90
P | 39 | R111251111 |  | Drcení ořezaných větví strojně - (štěpkování) s naložením na dopravní prostředek, o průměru větví do 100 mm | M3 | 27.332 | 0 |  |  |  | 0 |  | [bez vazby na CS] |  | 2
PP
VV |  |  |  | 27*0,2 "pol. 8 x koeficient množství štěpky na kus; stanoveno projektantem" 16*0,5 "pol. 9 x koeficient množství štěpky na kus; stanoveno projektantem" 4*0,8 "pol. 10 x koeficient množství štěpky na kus; stanoveno projektantem" 2*2,3 "pol. 11 x koeficient množství štěpky na kus; stanoveno projektantem" 252*0,01 "pol. 12 x koeficient množství štěpky z plochy; stanoveno projektantem" 361,240*0,01 "pol.13 x koeficient množství štěpky z plochy; stanoveno projektantem" Součet 27,332
TS
P | 40 | R119002131 |  | Pomocné konstrukce při zabezpečení staveniště, ochrana koleje a patek sloupů TV gumovými pasy, zřízení a pronájem | M2 | 246.4 | 0.001 |  |  |  | 0 |  | [bez vazby na CS] |  | 2
PP
VV |  |  |  | 580/3 "plocha GTX pokrytého povrchu kolejiště v pol. 1 / 3; dočasná ochrana koleje gumovými pasy v rozsahu 1/3 chráněné plochy" 3*(2*2) "počet nových patek sloupů TV x (šířka x délka každé ochrany); dočasná ochrana nových patek sloupů TV" Součet 205,333 205,333 * 1,2 ' Přepočtené koeficientem množství
TS
P | 41 | R119002132 |  | Pomocné konstrukce při zabezpečení staveniště, ochrana koleje a patek sloupů TV gumovými pasy, odstranění | M2 | 246.4 | 0 |  |  |  | 0 |  | [bez vazby na CS] |  | 2
PP
VV
TS
P | 42 | R155212354 |  | Vrty do skalních stěn prováděné horolezeckou technikou hloubky přes 5 m průběžným sacím vrtáním průměru přes 93 do 156 mm úklonu přes 45°, v hornině tř. III a IV | M | 312 | 0.0008 |  |  |  | 0 |  | [bez vazby na CS] |  | 2
PP
VV |  |  |  | 4*6 *8 "počet vodorovných řad x počet vrtů v řadě x metráž vrtu; trny na okrajích panelů" 3*5*8 "počet vodorovných řad x počet vrtů v řadě x metráž vrtu; trny uprostřed panelů" Součet 312
TS
P | 43 | R180405113 |  | Sběr semen chráněných rostlin na svahu přes 1:1 (dle požadavku CHKO) | M2 | 60 | 0 |  |  |  | 0 |  | [bez vazby na CS] |  | 2
PP
VV |  |  |  | 6*10 "počet míst s chráněnými rostlinami (pol.7) x průměrná plocha; sběr semen před započetím prací"
TS
P | 44 | R184818249 |  | Ochrana výskytu chráněných rostlin před poškozením stavebním provozem zřízení včetně odstranění ochranné konstrukce dle požadavku CHKO ve svahu nad 1 :1 | KUS | 6 | 0.08968 |  |  |  | 0 |  | [bez vazby na CS] |  | 2
PP
VV |  |  |  | 6 "situační výkres, počet míst s výskytem chráněných rostlin k ochraně"
TS
P | 45 | R19179 |  | síť z ocelových lan, lanový panel, oko 300 x 300 mm, lano 10 mm, obvodové lano 12 mm, pevnost 400 kN, AlZn povlak, tř. A | M2 | 270 | 0.0036 |  |  |  | 0 |  | [bez vazby na CS] |  | 2
PP
VV |  |  |  | (6*3)*15 "rozměry panelu) x počet ks; lanové panely"
TS
P | 46 | R10002 |  | rozpěrka vymezovací prm 110 mm | KUS | 234 | 1e-05 |  |  |  | 0 |  | [bez vazby na CS] |  | 2
PP
VV |  |  |  | 39*6 "počet trnů x počet centrátorů na trn"
TS
P | 47 | R21417 |  | podložka pro matici CKT celozávitovou kotevní tyč 250x250x10mm, se zahnutými rohy | KUS | 39 | 0.005 |  |  |  | 0 |  | [bez vazby na CS] |  | 2
PP
VV
TS
SD |  | 783 |  | Dokončovací práce - nátěry
P | 48 | 783344201 |  | Základní antikorozní nátěr zámečnických konstrukcí jednonásobný polyuretanový | M2 | 104.342 | 0.00014 |  |  |  | 0 |  | CS ÚRS 2022 02 |  | 2
PP
VV |  |  |  | (3,14*0,025*0,6)*1,2*64 "plocha vyčnívající tyče s okem x koeficient spotřeby pro nátěr x počet ks; trny s okem" ((3,14*0,022*0,3)+(0,15*0,15*2))*1,2*333 "plocha vyčnívající tyče + plocha podložky x koeficient spotřeby pro nátěr x počet ks; tyče CKT 22" (3,14*0,032*0,2)*1,7*43 "plocha vyčnívající tyče + plocha podložky x koeficient spotřeby pro nátěr oka x počet ks; tyče R32 oko" (3,14*0,089*2)*1,2*5 "plocha vyčnívající části sloupku x koeficient spotřeby pro nátěr x počet ks; sloupky plotu v=1,8" (3,14*0,089*3,2)*1,2*61 "plocha vyčnívající části sloupku x koeficient spotřeby pro nátěr x počet ks; sloupky plotu v=3" ((3,14*0,028*0,3)+(0,25*0,25*2))*1,2*23 "plocha vyčnívající tyče + plocha podložky x koeficient spotřeby pro nátěr x počet ks; tyče CKT 22 pro panely" Součet 104,342
TS
SD |  | 789 |  | Povrchové úpravy ocelových konstrukcí a technologických zařízení
P | 49 | 789325320 |  | Nátěr ocelových konstrukcí třídy I dvousložkový polyuretanový krycí (vrchní), tloušťky do 40 µm | M2 | 220.684 | 0.00021 |  |  |  | 0 |  | CS ÚRS 2022 02 |  | 2
PP
VV |  |  |  | 104,342*2 "pol. 48 x 2 nátěry" 12 "odborný odhad; krycí nátěry lanového panelu" Součet 220,684
TS

## SO 90-38-50.11
SŽDC05 |  |  |  | Soupis prací objektu | [10 empty] | 3
3
S | Stavba: | 5213510015_zm08 |  | Optimalizace trati Karlštejn (mimo) – Beroun (mimo) | [6 empty] | E.1.4 |  | Aspe | 0,00 | 2
O | Objekt: | E.1.4 |  | Mosty, propustky a zdi | [9 empty] | 15,00 | 2
Typ | Poř. číslo | Kód položky | Varianta | Název položky | MJ | Množství | Jednotková hmotnost | Celková hmotnost |  |  | Jednotková cena |  | Cenové soustavy | 21,00 | 2
Dodávka
[9 empty] | Jednotková | Celkem | Jednotková | Celkem |  |  |  | Počet položek s nulovou cenou
O1 |  | SO 90-38-50.11 |  | Ochrana skalních svahů - lokalita 13 a 13a
SD |  | 1 |  | Zemní práce
P | 1 | 111211101 |  | Odstranění křovin a stromů s odstraněním kořenů ručně průměru kmene do 100 mm jakékoliv plochy v rovině nebo ve svahu o sklonu do 1:5 | M2 | 270 | 0 |  |  |  | 0 |  | CS ÚRS 2022 02 |  | 2
PP
VV |  |  |  | (30*30)*0,3 "odměřeno elektronicky: (d x š) x pokrytí vegetací; lok. 13 - plocha úprav v lomu na začátku lokality"
TS
P | 2 | 112101101 |  | Odstranění stromů s odřezáním kmene a s odvětvením listnatých, průměru kmene přes 100 do 300 mm | KUS | 19 | 0 |  |  |  | 0 |  | CS ÚRS 2022 02 |  | 2
PP
VV |  |  |  | 19 "určeno projektantem; lok. 13 - plocha úprav v lomu na začátku lokality"
TS
P | 3 | 112101102 |  | Odstranění stromů s odřezáním kmene a s odvětvením listnatých, průměru kmene přes 300 do 500 mm | KUS | 13 | 0 |  |  |  | 0 |  | CS ÚRS 2022 02 |  | 2
PP
VV |  |  |  | 13 "určeno projektantem; lok. 13 - plocha úprav v lomu na začátku lokality"
TS
P | 4 | 112151311 |  | Pokácení stromu postupné bez spouštění částí kmene a koruny o průměru na řezné ploše pařezu přes 100 do 200 mm | KUS | 43 | 0 |  |  |  | 0 |  | CS ÚRS 2022 02 |  | 2
PP
VV |  |  |  | 31 "určeno projektantem; lok. 13" 12 "určeno projektantem; lok. 13a" Součet 43
TS
P | 5 | 112151312 |  | Pokácení stromu postupné bez spouštění částí kmene a koruny o průměru na řezné ploše pařezu přes 200 do 300 mm | KUS | 56 | 0 |  |  |  | 0 |  | CS ÚRS 2022 02 |  | 2
PP
VV |  |  |  | 48 "určeno projektantem; lok 13" 8 "určeno projektantem; lok. 13a" Součet 56
TS
P | 6 | 112151313 |  | Pokácení stromu postupné bez spouštění částí kmene a koruny o průměru na řezné ploše pařezu přes 300 do 400 mm | KUS | 11 | 0 |  |  |  | 0 |  | CS ÚRS 2022 02 |  | 2
PP
VV |  |  |  | 11 "určeno projektantem; lok. 13"
TS
P | 7 | 112151314 |  | Pokácení stromu postupné bez spouštění částí kmene a koruny o průměru na řezné ploše pařezu přes 400 do 500 mm | KUS | 8 | 0 |  |  |  | 0 |  | CS ÚRS 2022 02 |  | 2
PP
VV |  |  |  | 8 "určeno projektantem; lok. 13"
TS
P | 8 | 112151317 |  | Pokácení stromu postupné bez spouštění částí kmene a koruny o průměru na řezné ploše pařezu přes 700 do 800 mm | KUS | 3 | 0 |  |  |  | 0 |  | CS ÚRS 2022 02 |  | 2
PP
VV |  |  |  | 3 "určeno projektantem; lok. 13"
TS
P | 9 | 113311171 |  | Odstranění geosyntetik s uložením na vzdálenost do 20 m nebo naložením na dopravní prostředek geotextilie | M2 | 1160 | 0 |  |  |  | 0 |  | CS ÚRS 2022 02 |  | 2
PP
VV
TS
P | 10 | 122251406 |  | Vykopávky v zemnících na suchu strojně zapažených i nezapažených v hornině třídy těžitelnosti I skupiny 3 přes 1 000 do 5 000 m3 | M3 | 1350 | 0 |  |  |  | 0 |  | CS ÚRS 2022 02 |  | 2
PP
VV |  |  |  | 45*30 "odměřeno elektronicky; plocha řezu x délka úprav; úprava reliéfu počvy lomu pod jeskyní"
TS
P | 11 | 131313101 |  | Hloubení jam ručně zapažených i nezapažených s urovnáním dna do předepsaného profilu a spádu v hornině třídy těžitelnosti II skupiny 4 soudržných | M3 | 5.575 | 0 |  |  |  | 0 |  | CS ÚRS 2022 02 |  | 2
PP
VV |  |  |  | 8,8*0,5*0,5 "odečteno elektronicky; délka x šířka x hloubka; zídka v km 35,405, lok. 13" 13,5*0,5*0,5 "odečteno elektronicky; délka x šířka x hloubka; zídka v km 35,430, lok. 13" Součet 5,575
TS
P | 12 | 153210102 |  | Prodloužení odvodňovacích prostupů při zřizování stříkaného betonu s úpravou výtoku a vyčištěním starého prostupu délka prodloužení přes 400 do 1000 mm | KUS | 9 | 0.00515 |  |  |  | 0 |  | CS ÚRS 2022 02 |  | 2
PP
VV |  |  |  | (8,8+13,5)/1,5*0,6+0,08 "(suma délek zdí) / interval prostupů x délka prostupu+zaokrouhlení"
TS
P | 13 | 153812111 |  | Trn z betonářské oceli včetně zainjektování při průměru oceli od 16 do 20 mm, délky přes 0,4 do 3,0 m | KUS | 53 | 0.01715 |  |  |  | 0 |  | CS ÚRS 2022 02 |  | 2
PP
VV |  |  |  | (8,8*3*1)-0,4"odečteno elektronicky; (délka x výška x počet trnů na 1 m2)-zaokrouhlení; zídka v km 35,405, lok. 13" (13,5*2)*1 "odečteno elektronicky; (délka x šířka) x počet trnů na 1 m2; zídka v km 35,430, lok. 13" Součet 53
TS
P | 14 | 155211112 |  | Očištění skalních ploch horolezeckou technikou odstranění vegetace včetně stažení k zemi, odklizení na hromady na vzdálenost do 50 m nebo na naložení na dopravní prostředek keřů a stromů do průměru 10 | M2 | 736.58 | 0 |  |  |  | 0 |  | CS ÚRS 2022 02 |  | 2
PP
VV |  |  |  | 32,5*2*1 "odměřeno elektronicky; délka x šířka pruhu nad skalní stěnou x pokrytí vegetací; lok. 13a" 959,4*0,7 "odměřeno v 3D modelu x pokrytí vegetací; lok. 13" Součet 736,58
TS
P | 15 | 155211122 |  | Očištění skalních ploch horolezeckou technikou očištění ručními nástroji motykami, páčidly | M3 | 104.183 | 0 |  |  |  | 0 |  | CS ÚRS 2022 02 |  | 2
PP
VV |  |  |  | (1695+643,4)*0,04 "suma ploch odměřená z 3D modelu x očekávaná průměrná mocnost čištění; lok. 13" 266,171*0,04 "odměřeno z 3D modelu x očekávaná průměrná mocnost čištění; lok. 13a" Součet 104,183
TS
P | 16 | 155211311 |  | Odtěžení nestabilních hornin ze skalních stěn horolezeckou technikou s přehozením na vzdálenost do 3 m nebo s naložením na dopravní prostředek s použitím pneumatického nářadí | M3 | 26.7 | 0 |  |  |  | 0 |  | CS ÚRS 2022 02 |  | 2
PP
VV |  |  |  | 53,4*0,5 "pol.33 x mocnost; výrub pro nové zdivo obkladních zdí u mostu"
TS
P | 17 | 155211531 |  | Sanace trhlin a dutin skalní stěny prováděná horolezeckou technikou aktivovanou cementovou maltou nebo suspensí zazděním dutin průměru přes 50 mm do 1 m kamenem do aktivované cementové malty | M3 | 26.7 | 1.3106 |  |  |  | 0 |  | CS ÚRS 2022 02 |  | 2
PP
VV |  |  |  | 8,8*3*0,5 "odečteno elektronicky; délka x výška x mocnost; zídka v km 35,405, lok. 13" 13,5*2*0,5 "odečteno elektronicky; délka x šířka x mocnost; zídka v km 35,430, lok. 13" Součet 26,7
TS
P | 18 | 155212114 |  | Vrty do skalních stěn prováděné horolezeckou technikou hloubky do 5 m přenosnými vrtacími kladivy průměru do 56 mm, v hornině tř. III a IV | M | 63.8 | 0.00011 |  |  |  | 0 |  | CS ÚRS 2022 02 |  | 2
PP
VV |  |  |  | 53*1 "pol. 29 x délka vrtu; vrty pro trny ve zdivu obkladních zdí" 9*1,2 "pol. 47 x délka vrtu; vrty pro sloupky záchytných plotů" Součet 63,8
TS
P | 19 | 155213611 |  | Trny z injekčních zavrtávacích tyčí prováděné horolezeckou technikou zainjektované cementovou maltou průměru 32 mm včetně vrtů přenosnými vrtacími kladivy na ztracenou korunku průměru 51 mm, délky do | KUS | 521 | 0.0264 |  |  |  | 0 |  | CS ÚRS 2022 02 |  | 2
PP
VV |  |  |  | 2694,918/6,25+78,813 "rozsah síťovaných ploch viz pol. 41/ plocha na 1 m2 + trny na okraj sítě a zaokrouhlení; trny pro síťování d = 2 m" 11 "pol. 50; trny pro kotvy plotu d = 2 m" Součet 521
TS
P | 20 | 155214111 |  | Síťování skalních stěn prováděné horolezeckou technikou montáž pásů ocelové sítě | M2 | 2694.918 | 0 |  |  |  | 0 |  | CS ÚRS 2022 02 |  | 2
PP
VV |  |  |  | 1552+56,08+621,385 "odměřeno z 3D modelu; suma dílčích výměr na lokalitě 13" 255,453 "odměřeno z 3D modelu; dílčí výměra na lokalitě 13a" 7*30 "počet výrubů x plocha rezervy; odborný odhad; rezerva pro nový výrub sloupů" Součet 2694,918
TS
P | 21 | 155214112 |  | Síťování skalních stěn prováděné horolezeckou technikou montáž pásů geomříže | M2 | 931.786 | 0 |  |  |  | 0 |  | CS ÚRS 2022 02 |  | 2
PP
VV |  |  |  | 2229,465*0,4 "suma dílčích výměr zasíťování na lok.13 viz výše x procentuální rozsah podložení georohoží; podklad georohože" 5*8 "rozměry poruchy na lok. 13a; podložení sítě georohoží" Součet 931,786
TS
P | 22 | 155214211 |  | Síťování skalních stěn prováděné horolezeckou technikou montáž ocelového lana pro uchycení sítě průměru do 10 mm | M | 470 | 1e-05 |  |  |  | 0 |  | CS ÚRS 2022 02 |  | 2
PP
VV |  |  |  | (65+65)+(150+130) "délka horní hrany + spodní hrany; odměřeno elektronicky; lok. 13" 30+30 "délka úseku se zdviženým okrajem sítě; odměřeno elektronicky; lok. 13a" Součet 470
TS
P | 23 | 155214311 |  | Záchytný plot prováděný horolezeckou technikou sloupky osazené do vrtů včetně vystředění a zalití cementovou injekční směsí pro plot lehký betonářská výztuž délky do 3 m, průměru do 32 mm | KUS | 9 | 0.01427 |  |  |  | 0 |  | CS ÚRS 2022 02 |  | 2
PP
VV |  |  |  | 4 "počet sloupků plotu; situační výkres a výkres detailů, kratší plot na lok. 13" 5 "počet sloupků plotu; situační výkres a výkres detailů, delší plot na lok. 13" Součet 9
TS
P | 24 | 155214511 |  | Záchytný plot prováděný horolezeckou technikou ukotvení sloupků lany | KUS | 11 | 0.00144 |  |  |  | 0 |  | CS ÚRS 2022 02 |  | 2
PP
VV |  |  |  | 6+5 "počet kotev zajištění plotů na každém z nich; situační výkres"
TS
P | 25 | 155214521 |  | Záchytný plot prováděný horolezeckou technikou montáž pletiva na sloupky | M2 | 42 | 0 |  |  |  | 0 |  | CS ÚRS 2022 02 |  | 2
PP
VV |  |  |  | 3*3*2 "počet polí plotu x jeho délka x šíře výplně; situační výkres, kratší plot na lok. 13" 4*3*2 "počet polí plotu x jeho délka x šíře výplně; situační výkres, delší plot na lok. 13" Součet 42
TS
P | 26 | 155214525 |  | Záchytný plot prováděný horolezeckou technikou montáž ztužujících lan k pletivu | M | 63 | 1e-05 |  |  |  | 0 |  | CS ÚRS 2022 02 |  | 2
PP
VV |  |  |  | 3*3*3 "počet polí plotu x jeho délka x počet lan; situační výkres, kratší plot na lok. 13" 4*3*3 "počet polí plotu x jeho délka x počet lan; situační výkres, delší plot na lok. 13" Součet 63
TS
P | 27 | 162251102 |  | Vodorovné přemístění výkopku nebo sypaniny po suchu na obvyklém dopravním prostředku, bez naložení výkopku, avšak se složením bez rozhrnutí z horniny třídy těžitelnosti I skupiny 1 až 3 na vzdálenost | M3 | 1350 | 0 |  |  |  | 0 |  | CS ÚRS 2022 02 |  | 2
PP
VV
TS
P | 28 | 162632511 |  | Vodorovné přemístění výkopku pracovním vlakem bez naložení výkopku, avšak s jeho vyložením, pro jakoukoliv třídu těžitelnosti, na vzdálenost přes 2 000 do 5 000 m | T | 80.143 | 0 |  |  |  | 0 |  | CS ÚRS 2022 02 |  | 2
PP
VV |  |  |  | 100,266*0,3 "pol. 17 x objemová hmotnost vegetace; odvoz vegetace do žst." 20,025*2,5 "pol. 30 x obj.hmotnost; vysbíraný kámen pro zdi na místo" Součet 80,142
TS
P | 29 | 171251201 |  | Uložení sypaniny na skládky nebo meziskládky bez hutnění s upravením uložené sypaniny do předepsaného tvaru | M3 | 1350 | 0 |  |  |  | 0 |  | CS ÚRS 2022 02 |  | 2
PP
VV
TS
P | 30 | 182151111 |  | Svahování trvalých svahů do projektovaných profilů strojně s potřebným přemístěním výkopku při svahování v zářezech v hornině třídy těžitelnosti I, skupiny 1 až 3 | M2 | 204 | 0 |  |  |  | 0 |  | CS ÚRS 2022 02 |  | 2
PP
VV |  |  |  | 6,8*30 "odměřeno elektronicky; délka svahu valu x délka úprav; svahování valu"
TS
P | 31 | 213141112 |  | Zřízení vrstvy z geotextilie filtrační, separační, odvodňovací, ochranné, výztužné nebo protierozní v rovině nebo ve sklonu do 1:5, šířky přes 3 do 6 m | M2 | 1160 | 0.00014 |  |  |  | 0 |  | CS ÚRS 2022 02 |  | 2
PP
VV |  |  |  | 235*4 "délka objektu x šířka oblasti; odečteno elektronicky; lok. 13" 55*4 "délka objektu x šířka oblasti; odečteno elektronicky; lok. 13a" Součet 1160
TS
P | 32 | 213141131 |  | Zřízení vrstvy z geotextilie filtrační, separační, odvodňovací, ochranné, výztužné nebo protierozní ve sklonu přes 1:2 do 1:1, šířky do 3 m | M2 | 53.4 | 0.0001 |  |  |  | 0 |  | CS ÚRS 2022 02 |  | 2
PP
VV |  |  |  | 8,8*3 "odečteno elektronicky; délka x výška; zídka v km 35,405, lok. 13" 13,5*2 "odečteno elektronicky; délka x šířka; zídka v km 35,430, lok. 13" Součet 53,4
TS
P | 33 | 28619320 |  | trubka kanalizační PE-HD D 110mm | M | 9 | 0.00135 |  |  |  | 0 |  | CS ÚRS 2022 02 |  | 2
PP
VV
TS
P | 34 | 31319114 |  | síť na skálu s oky 60x80mm povrch galfan s poplastováním 50x2m | M2 | 3284.302 | 0.00147 |  |  |  | 0 |  | CS ÚRS 2022 02 |  | 2
PP
VV |  |  |  | 2694,918*1,2 "rozsah síťovaných ploch viz pol. 41 x 1,2; ztratné a prostřih sítě 20% + materiál na síťování" 42*1,2 "pol. 48 x 1,2; ztratné a prostřih 20% + materiál na výplň polí plotu" Součet 3284,302
TS
P | 35 | 31452112 |  | lano ocelové šestipramenné Pz+PVC 6x19 drátů D 10,0/12,0mm | M | 639.6 | 0.00036 |  |  |  | 0 |  | CS ÚRS 2022 02 |  | 2
PP
VV |  |  |  | 470*1,2 "pol. 39 x 1,2; ztratné a prostřih sítě 20% + materiál na lana pro síťování" 63*1,2 "pol. 43 x 1,2; ztratné a prostřih + materiál na nosná lana záchytných plotů" Součet 639,6
TS
P | 36 | 317321118 |  | Římsy ze železového betonu C 30/37 | M3 | 2.174 | 0 |  |  |  | 0 |  | CS ÚRS 2022 02 |  | 2
PP
VV |  |  |  | 8,8*0,65*0,15 "odečteno elektronicky; délka x šířka x mocnost římsy; zídka v km 35,405, lok. 13" 13,5*0,65*0,15 "odečteno elektronicky; délka x šířka; zídka v km 35,430, lok. 13" Součet 2,174
TS
P | 37 | 317351101 |  | Bednění klenbových pásů, říms nebo překladů klenbových pásů válcových včetně podpěrné konstrukce do výše 4 m zřízení | M2 | 13.9 | 0.00955 |  |  |  | 0 |  | CS ÚRS 2022 02 |  | 2
PP
VV |  |  |  | (8,8+8,8+8,8+0,65+0,65)*0,2 "odečteno elektronicky; (suma délek bednění) x šířka; zídka v km 35,405, lok. 13" (13,5+13,5+13,5+0,65+0,65)*0,2 "odečteno elektronicky; délka x šířka; zídka v km 35,430, lok. 13" Součet 13,9
TS
P | 38 | 317351102 |  | Bednění klenbových pásů, říms nebo překladů klenbových pásů válcových včetně podpěrné konstrukce do výše 4 m odstranění | M2 | 13.9 | 0 |  |  |  | 0 |  | CS ÚRS 2022 02 |  | 2
PP
VV
TS
P | 39 | 317362021 |  | Výztuž překladů, říms, žlabů, žlabových říms, klenbových pásů ze svařovaných sítí z drátů typu KARI | T | 0.163 | 1.0628 |  |  |  | 0 |  | CS ÚRS 2022 02 |  | 2
PP
VV |  |  |  | 2,174*2,5*0,03 "pol. 39 x 2,5 x 0,03; 3 % z hmotnosti betonu"
TS
P | 40 | 451315111 |  | Podkladní nebo vyrovnávací vrstva z betonu prostého tř. C 25/30, ve vrstvě do 100 mm | M2 | 11.15 | 0.1873 |  |  |  | 0 |  | CS ÚRS 2022 02 |  | 2
PP
VV |  |  |  | 8,8*0,5 "odečteno elektronicky; délka x šířka; zídka v km 35,405, lok. 13" 13,5*0,5 "odečteno elektronicky; délka x šířka; zídka v km 35,430, lok. 13" Součet 11,15
TS
P | 41 | 69311080 |  | geotextilie netkaná separační, ochranná, filtrační, drenážní PES 200g/m2 | M2 | 1160 | 0.0002 |  |  |  | 0 |  | CS ÚRS 2022 02 |  | 2
PP
VV
TS
P | 42 | 69321121 |  | georohož protierozní | M2 | 1118.143 | 0.00032 |  |  |  | 0 |  | CS ÚRS 2022 02 |  | 2
PP
VV |  |  |  | (1552+56,08+621,385)*0,4 "odměřeno z 3D modelu; (suma dílčích výměr na lokalitě 13) x 40 % rozsah podložení sítí georohoží" 5*8 "rozměry poruchy na lok. 13a; podložení sítě georohoží" Součet 931,786 931,786 * 1,2 ' Přepočtené koeficientem množství
TS
P | 43 | 69331012 |  | geokompozit drenážní - geosíť z HDPE oboustranně laminovaná geotextilií | M2 | 53.4 | 0.00089 |  |  |  | 0 |  | CS ÚRS 2022 02 |  | 2
PP
VV
TS
P | 44 | 985142112 |  | Vysekání spojovací hmoty ze spár zdiva včetně vyčištění hloubky spáry do 40 mm délky spáry na 1 m2 upravované plochy přes 6 do 12 m | M2 | 52.697 | 0 |  |  |  | 0 |  | CS ÚRS 2022 02 |  | 2
PP
VV |  |  |  | 20 "odměřeno z 3D modelu; plocha k očištění na začátku lokality 13" 20,8 "odměřeno z 3D modelu; plocha k očištění na konci lokality 13" 11,897 "odměřeno z 3D modelu; plocha k očištění na lokalitě 13a" Součet 52,697
TS
P | 45 | 985222111 |  | Sbírání a třídění kamene nebo cihel ručně ze suti s očištěním kamene | M3 | 20.025 | 0 |  |  |  | 0 |  | CS ÚRS 2022 02 |  | 2
PP
VV |  |  |  | 26,7*0,75 "pol. 35 x procentuální poměr kameniva do zdi"
TS
P | 46 | 985231112 |  | Spárování zdiva hloubky do 40 mm aktivovanou maltou délky spáry na 1 m2 upravované plochy přes 6 do 12 m | M2 | 40.8 | 0.02324 |  |  |  | 0 |  | CS ÚRS 2022 02 |  | 2
PP
VV |  |  |  | 20 "odměřeno z 3D modelu; plocha k očištění na začátku lokality 13" 20,8 "odměřeno z 3D modelu; plocha k očištění na konci lokality 13" Součet 40,8
TS
P | 47 | R015113 | 903 | POPLATKY ZA LIKVIDACI ODPADŮ NEKONTAMINOVANÝCH - 17 05 04 VYTĚŽENÉ ZEMINY A HORNINY - III. TŘÍDA TĚŽITELNOSTI VČETNĚ DOPRAVY | T | 341.146 | 0 |  |  |  | 0 |  | [bez vazby na CS] |  | 2
PP |  |  |  | Evidenční položka. Neoceňovat v objektu SO/PS, položka se oceňuje pouze v objektu SO 90-90
VV |  |  |  | 104,183*2,5 "pol. 19 x objemová hmotnost; rubanina z čištění skalní stěny" 26,7*2,5 "pol. 20 x objemová hmotnost; rubanina z výrubu pro nové zdivo" 5,575*2,5 "pol. 27 x objemová hmotnost; výkopek z hloubení zákl. jámy pro zdi" Součet 341,145
TS |  |  |  | Evidenční položka. Neoceňovat v objektu SO/PS, položka se oceňuje pouze v objektu SO 90-90
P | 48 | R015160 | 908 | POPLATKY ZA LIKVIDACI ODPADŮ NEKONTAMINOVANÝCH - 02 01 03 SMÝCENÉ STROMY A KEŘE VČETNĚ DOPRAVY | T | 30.08 | 0 |  |  |  | 0 |  | [bez vazby na CS] |  | 2
PP |  |  |  | Evidenční položka. Neoceňovat v objektu SO/PS, položka se oceňuje pouze v objektu SO 90-90
VV |  |  |  | 100,266*0,3 "pol. 17 x objemová hmotnost vegetace; štěpka"
TS |  |  |  | Evidenční položka. Neoceňovat v objektu SO/PS, položka se oceňuje pouze v objektu SO 90-90
P | 49 | R111251111 |  | Drcení ořezaných větví strojně - (štěpkování) s naložením na dopravní prostředek, o průměru větví do 100 mm | M3 | 100.266 | 0 |  |  |  | 0 |  | [bez vazby na CS] |  | 2
PP
VV |  |  |  | 270*0,01 "pol.15 x koeficient množství štěpky z plochy; stanoveno projektantem" 736,58*0,01 "pol.16 x koeficient množství štěpky z plochy; stanoveno projektantem" 43*0,2 "pol.8 x koeficient množství štěpky na kus; stanoveno projektantem" (56+19)*0,5 "(pol. 9 + pol. 13) x koeficient množství štěpky na kus; stanoveno projektantem" 11*0,9 "pol.10 x koeficient množství štěpky na kus; stanoveno projektantem" (8+13)*1,3 "(pol. 11 + pol.14) x koeficient množství štěpky na kus; stanoveno projektantem" 3*2,3 "pol.12 x koeficient množství štěpky na kus; stanoveno projektantem" Součet 100,266
TS
P | 50 | R119002131 |  | Pomocné konstrukce při zabezpečení staveniště, ochrana koleje a patek sloupů TV gumovými pasy, zřízení a pronájem | M2 | 512 | 0.001 |  |  |  | 0 |  | [bez vazby na CS] |  | 2
PP
VV |  |  |  | 1160/3 "plocha GTX pokrytého povrchu kolejiště v pol. 3 / 3; dočasná ochrana koleje gumovými pasy v rozsahu 1/3 chráněné plochy" 10*(2*2) "počet nových patek sloupů TV x (šířka x délka každé ochrany); dočasná ochrana nových patek sloupů TV" Součet 426,667 426,667 * 1,2 ' Přepočtené koeficientem množství
TS
P | 51 | R119002132 |  | Pomocné konstrukce při zabezpečení staveniště, ochrana koleje a patek sloupů TV gumovými pasy, odstranění | M2 | 512 | 0 |  |  |  | 0 |  | [bez vazby na CS] |  | 2
PP
VV
TS
P | 52 | R180405113 |  | Sběr semen chráněných rostlin na svahu přes 1:1 (dle požadavku CHKO) | M2 | 100 | 0 |  |  |  | 0 |  | [bez vazby na CS] |  | 2
PP
VV |  |  |  | 10*10 "počet míst s chráněnými rostlinami (pol.2) x průměrná plocha; sběr semen před započetím prací"
TS
P | 53 | R184818249 |  | Ochrana výskytu chráněných rostlin před poškozením stavebním provozem zřízení včetně odstranění ochranné konstrukce dle požadavku CHKO ve svahu nad 1 :1 | KUS | 10 | 0.08968 |  |  |  | 0 |  | [bez vazby na CS] |  | 2
PP
VV |  |  |  | 10 "situační výkres, počet míst s výskytem chráněných rostlin k ochraně"
TS
SD |  | 783 |  | Dokončovací práce - nátěry
P | 54 | 783344201 |  | Základní antikorozní nátěr zámečnických konstrukcí jednonásobný polyuretanový | M2 | 49.813 | 0.00014 |  |  |  | 0 |  | CS ÚRS 2022 02 |  | 2
PP
VV |  |  |  | ((3,14*0,032*0,3)+(0,15*0,15*2))*1,2*521 "plocha vyčnívající tyče+plocha podložky x koeficient spotřeby pro nátěr x počet ks; tyče zavrtávací na sítě" (3,14*0,032*2)*1,2*9 "plocha vyčnívající části sloupku x koeficient spotřeby pro nátěr x počet ks(pol.47); sloupky plotu" (3,14*0,032*0,5)*1,2*11 "plocha vyčnívající tyče + plocha podložky x koeficient spotřeby pro nátěr x počet ks; tyče R32 oko pro plot" Součet 49,814
TS
SD |  | 789 |  | Povrchové úpravy ocelových konstrukcí a technologických zařízení
P | 55 | 789325320 |  | Nátěr ocelových konstrukcí třídy I dvousložkový polyuretanový krycí (vrchní), tloušťky do 40 µm | M2 | 99.626 | 0.00021 |  |  |  | 0 |  | CS ÚRS 2022 02 |  | 2
PP
VV |  |  |  | 49,813*2 "pol. 54 x 2 nátěry"
TS

## SO 90-38-50.12
SŽDC05 |  |  |  | Soupis prací objektu | [10 empty] | 3
3
S | Stavba: | 5213510015_zm08 |  | Optimalizace trati Karlštejn (mimo) – Beroun (mimo) | [6 empty] | E.1.4 |  | Aspe | 0,00 | 2
O | Objekt: | E.1.4 |  | Mosty, propustky a zdi | [9 empty] | 15,00 | 2
Typ | Poř. číslo | Kód položky | Varianta | Název položky | MJ | Množství | Jednotková hmotnost | Celková hmotnost |  |  | Jednotková cena |  | Cenové soustavy | 21,00 | 2
Dodávka
[9 empty] | Jednotková | Celkem | Jednotková | Celkem |  |  |  | Počet položek s nulovou cenou
O1 |  | SO 90-38-50.12 |  | Ochrana skalních svahů - lokalita 14
SD |  | 1 |  | Zemní práce
P | 1 | 112151311 |  | Pokácení stromu postupné bez spouštění částí kmene a koruny o průměru na řezné ploše pařezu přes 100 do 200 mm | KUS | 44 | 0 |  |  |  | 0 |  | CS ÚRS 2022 02 |  | 2
PP
VV |  |  |  | 44 "určeno projektantem"
TS
P | 2 | 112151312 |  | Pokácení stromu postupné bez spouštění částí kmene a koruny o průměru na řezné ploše pařezu přes 200 do 300 mm | KUS | 18 | 0 |  |  |  | 0 |  | CS ÚRS 2022 02 |  | 2
PP
VV |  |  |  | 18 "určeno projektantem"
TS
P | 3 | 112151313 |  | Pokácení stromu postupné bez spouštění částí kmene a koruny o průměru na řezné ploše pařezu přes 300 do 400 mm | KUS | 3 | 0 |  |  |  | 0 |  | CS ÚRS 2022 02 |  | 2
PP
VV |  |  |  | 3 "určeno projektantem"
TS
P | 4 | 113311171 |  | Odstranění geosyntetik s uložením na vzdálenost do 20 m nebo naložením na dopravní prostředek geotextilie | M2 | 600 | 0 |  |  |  | 0 |  | CS ÚRS 2022 02 |  | 2
PP
VV
TS
P | 5 | 155211112 |  | Očištění skalních ploch horolezeckou technikou odstranění vegetace včetně stažení k zemi, odklizení na hromady na vzdálenost do 50 m nebo na naložení na dopravní prostředek keřů a stromů do průměru 10 | M2 | 549.3 | 0 |  |  |  | 0 |  | CS ÚRS 2022 02 |  | 2
PP
VV |  |  |  | 1986*0,05 "odměřeno v 3D modelu x pokrytí vegetací; skalní výchoz" (150*3)*1 "odměřeno elektronicky: (d x š) x pokrytí vegetací; pás nad hranou stěny" Součet 549,3
TS
P | 6 | 155211122 |  | Očištění skalních ploch horolezeckou technikou očištění ručními nástroji motykami, páčidly | M3 | 59.562 | 0 |  |  |  | 0 |  | CS ÚRS 2022 02 |  | 2
PP
VV |  |  |  | 1985,41*0,03 "odměřeno z 3D modelu x očekávaná průměrná mocnost čištění; skalní výchoz"
TS
P | 7 | 155211311 |  | Odtěžení nestabilních hornin ze skalních stěn horolezeckou technikou s přehozením na vzdálenost do 3 m nebo s naložením na dopravní prostředek s použitím pneumatického nářadí | M3 | 0.54 | 0 |  |  |  | 0 |  | CS ÚRS 2022 02 |  | 2
PP
VV |  |  |  | 1*0,6*0,5 "rozměry; blok v km 36,030, situační výkres" 2*0,8*0,15 "rozměry; blok ve stěně v km 36,065, situační výkres" Součet 0,54
TS
P | 8 | 155212114 |  | Vrty do skalních stěn prováděné horolezeckou technikou hloubky do 5 m přenosnými vrtacími kladivy průměru do 56 mm, v hornině tř. III a IV | M | 430.7 | 0.00011 |  |  |  | 0 |  | CS ÚRS 2022 02 |  | 2
PP
VV |  |  |  | 15*1,5 "část pol. 18 x délka vrtu; vrty pro trny na kotevní body" 52*2 "část pol. 18 x délka vrtu; vrty pro trny na horním okraji sítě" 166*1,5 "pol.17 x délka vrtu; vrty pro trny v ploše sítě" 46*1,2 "pol.23 x délka vrtu; vrty pro sloupky plotu" Součet 430,7
TS
P | 9 | 155212334 |  | Vrty do skalních stěn prováděné horolezeckou technikou hloubky do 5 m průběžným sacím vrtáním průměru přes 56 do 93 mm úklonu přes 45°, v hornině tř. III a IV | M | 16 | 0.00049 |  |  |  | 0 |  | CS ÚRS 2022 02 |  | 2
PP
VV |  |  |  | 4*4 "pol.30 x metráž; trny pro fixaci bloku"
TS
P | 10 | 155213112 |  | Trny z oceli prováděné horolezeckou technikou bez oka z celozávitové oceli pro uchycení sítí zainjektované cementovou maltou délky do 3 m, průměru přes 20 do 26 mm | KUS | 166 | 0.02806 |  |  |  | 0 |  | CS ÚRS 2022 02 |  | 2
PP
VV |  |  |  | 850/6,25+30 "pol.19 / plocha na 1 m2 + trny na okraj sítě"
TS
P | 11 | 155213122 |  | Trny z oceli prováděné horolezeckou technikou bez oka z celozávitové oceli pro uchycení sítí zainjektované cementovou maltou délky přes 3 do 5 m, průměru přes 20 do 26 mm | KUS | 4 | 0.04576 |  |  |  | 0 |  | CS ÚRS 2022 02 |  | 2
PP
VV |  |  |  | 4 "technická zpráva; trny pro fixaci bloku"
TS
P | 12 | 155213312 |  | Trny z oceli prováděné horolezeckou technikou s okem z betonářské oceli pro uchycení lana při montáži sítí a sloupků záchytného plotu zainjektované cementovou maltou délky do 3 m, průměru přes 20 do 2 | KUS | 67 | 0.0256 |  |  |  | 0 |  | CS ÚRS 2022 02 |  | 2
PP
VV |  |  |  | 15 "určeno projektantem; trny pro kotevní body" 60/2+1 "délka horní hrany / interval mezi trny + 1 ks navíc; odměřeno elektronicky; d=2 m+oko" 40/2+1 "délka horní hrany se zdvihem sítě / interval mezi trny + 1 ks navíc ; odměřeno elektronicky; d=3 m+oko" Součet 67
TS
P | 13 | 155213611 |  | Trny z injekčních zavrtávacích tyčí prováděné horolezeckou technikou zainjektované cementovou maltou průměru 32 mm včetně vrtů přenosnými vrtacími kladivy na ztracenou korunku průměru 51 mm, délky do | KUS | 32 | 0.0264 |  |  |  | 0 |  | CS ÚRS 2022 02 |  | 2
PP
VV |  |  |  | 19 "počet kotev plotu; situační výkres, plot v km 35,970 - 36,050" 6 "počet kotev plotu; situační výkres, plot v km 36,050 - 36,060" 7 "počet kotev plotu; situační výkres, plot v km 36,055 - 36,080" Součet 32
TS
P | 14 | 155214111 |  | Síťování skalních stěn prováděné horolezeckou technikou montáž pásů ocelové sítě | M2 | 850 | 0 |  |  |  | 0 |  | CS ÚRS 2022 02 |  | 2
PP
VV |  |  |  | 750 "odměřeno z 3D modelu; skalní výchoz" 40*1 "odměřeno elektronicky; délka x šířka; zdvižená síť na hraně nad výchozem" 2*30 "počet výrubů x plocha rezervy; odborný odhad; rezerva pro nové výruby sloupů" Součet 850
TS
P | 15 | 155214211 |  | Síťování skalních stěn prováděné horolezeckou technikou montáž ocelového lana pro uchycení sítě průměru do 10 mm | M | 210 | 1e-05 |  |  |  | 0 |  | CS ÚRS 2022 02 |  | 2
PP
VV |  |  |  | (50+30)+72 "(suma délek horní hrany) + spodní hrany; odměřeno elektronicky; I.skalní výchoz" 40 "délka obvodu vynechaného místa u betonových plomb; odborný odhad; I.skalní výchoz" 18 "délka úseku se zdviženým okrajem sítě; odměřeno elektronicky; I.skalní výchoz" Součet 210
TS
P | 16 | 155214311 |  | Záchytný plot prováděný horolezeckou technikou sloupky osazené do vrtů včetně vystředění a zalití cementovou injekční směsí pro plot lehký betonářská výztuž délky do 3 m, průměru do 32 mm | KUS | 46 | 0.01427 |  |  |  | 0 |  | CS ÚRS 2022 02 |  | 2
PP
VV |  |  |  | 32 "počet sloupků plotu; situační výkres, plot v km 35,970 - 36,050" 6 "počet sloupků plotu; situační výkres, plot v km 36,050 - 36,060" 8 "počet sloupků plotu; situační výkres, plot v km 36,055 - 36,080" Součet 46
TS
P | 17 | 155214511 |  | Záchytný plot prováděný horolezeckou technikou ukotvení sloupků lany | KUS | 32 | 0.00144 |  |  |  | 0 |  | CS ÚRS 2022 02 |  | 2
PP
VV |  |  |  | 32 "pol. 22"
TS
P | 18 | 155214521 |  | Záchytný plot prováděný horolezeckou technikou montáž pletiva na sloupky | M2 | 258 | 0 |  |  |  | 0 |  | CS ÚRS 2022 02 |  | 2
PP
VV |  |  |  | 31*3*2 "počet polí plotu x jeho délka x šíře výplně; situační výkres, plot v km 35,970 - 36,050" 5*3*2 "počet polí plotu x jeho délka x šíře výplně; situační výkres, plot v km 36,050 - 36,060" 7*3*2 "počet polí plotu x jeho délka x šíře výplně; situační výkres, plot v km 36,055 - 36,080" Součet 258
TS
P | 19 | 155214525 |  | Záchytný plot prováděný horolezeckou technikou montáž ztužujících lan k pletivu | M | 387 | 1e-05 |  |  |  | 0 |  | CS ÚRS 2022 02 |  | 2
PP
VV |  |  |  | 31*3*3 "počet polí plotu x jeho délka x počet lan; situační výkres, plot v km 35,970 - 36,050" 5*3*3 "počet polí plotu x jeho délka x počet lan; situační výkres, plot v km 36,050 - 36,060" 7*3*3 "počet polí plotu x jeho délka x počet lan; situační výkres, plot v km 36,055 - 36,080" Součet 387
TS
P | 20 | 162632511 |  | Vodorovné přemístění výkopku pracovním vlakem bez naložení výkopku, avšak s jeho vyložením, pro jakoukoliv třídu těžitelnosti, na vzdálenost přes 2 000 do 5 000 m | T | 7.708 | 0 |  |  |  | 0 |  | CS ÚRS 2022 02 |  | 2
PP
VV |  |  |  | 25,693*0,3 "pol. 13 x objemová hmotnost vegetace; odvoz vegetace do žst."
TS
P | 21 | 213141112 |  | Zřízení vrstvy z geotextilie filtrační, separační, odvodňovací, ochranné, výztužné nebo protierozní v rovině nebo ve sklonu do 1:5, šířky přes 3 do 6 m | M2 | 600 | 0.00014 |  |  |  | 0 |  | CS ÚRS 2022 02 |  | 2
PP
VV |  |  |  | 150*4 "délka objektu x šířka oblasti; odečteno elektronicky"
TS
P | 22 | 31319114 |  | síť na skálu s oky 60x80mm povrch galfan s poplastováním 50x2m | M2 | 1329.6 | 0.00147 |  |  |  | 0 |  | CS ÚRS 2022 02 |  | 2
PP
VV |  |  |  | 258*1,2 "pol.25 x koeficient navýšený o prostřih a ztratné; sítě plotu" 850*1,2 "pol.19 x koeficient navýšený o prostřih a ztratné; sítě ve stěně" Součet 1329,6
TS
P | 23 | 31452112 |  | lano ocelové šestipramenné Pz+PVC 6x19 drátů D 10,0/12,0mm | M | 716.4 | 0.00036 |  |  |  | 0 |  | CS ÚRS 2022 02 |  | 2
PP
VV |  |  |  | 387*1,2 "pol.27 x koeficient navýšený o prostřih a ztratné; lana plotu" 210*1,2 "pol.20 x koeficient navýšený o prostřih a ztratné; lana sítí" Součet 716,4
TS
P | 24 | 69311080 |  | geotextilie netkaná separační, ochranná, filtrační, drenážní PES 200g/m2 | M2 | 600 | 0.0002 |  |  |  | 0 |  | CS ÚRS 2022 02 |  | 2
PP
VV
TS
P | 25 | R015113 | 903 | POPLATKY ZA LIKVIDACI ODPADŮ NEKONTAMINOVANÝCH - 17 05 04 VYTĚŽENÉ ZEMINY A HORNINY - III. TŘÍDA TĚŽITELNOSTI VČETNĚ DOPRAVY | T | 150.255 | 0 |  |  |  | 0 |  | [bez vazby na CS] |  | 2
PP |  |  |  | Evidenční položka. Neoceňovat v objektu SO/PS, položka se oceňuje pouze v objektu SO 90-90
VV |  |  |  | 59,562*2,5 "pol.15 x objemová hmotnost; rubanina z čištění skalní stěny" 0,540*2,5 "pol.16 x objemová hmotnost; rubanina z odtěžení hornin" Součet 150,255
TS |  |  |  | Evidenční položka. Neoceňovat v objektu SO/PS, položka se oceňuje pouze v objektu SO 90-90
P | 26 | R015160 | 908 | POPLATKY ZA LIKVIDACI ODPADŮ NEKONTAMINOVANÝCH - 02 01 03 SMÝCENÉ STROMY A KEŘE VČETNĚ DOPRAVY | T | 7.708 | 0 |  |  |  | 0 |  | [bez vazby na CS] |  | 2
PP |  |  |  | Evidenční položka. Neoceňovat v objektu SO/PS, položka se oceňuje pouze v objektu SO 90-90
VV |  |  |  | 25,693*0,3 "pol. 13 x objemová hmotnost vegetace; štěpka"
TS |  |  |  | Evidenční položka. Neoceňovat v objektu SO/PS, položka se oceňuje pouze v objektu SO 90-90
P | 27 | R111251111 |  | Drcení ořezaných větví strojně - (štěpkování) s naložením na dopravní prostředek, o průměru větví do 100 mm | M3 | 25.693 | 0 |  |  |  | 0 |  | [bez vazby na CS] |  | 2
PP
VV |  |  |  | 44*0,2 "pol.10 x koeficient množství štěpky z kusu; stanoveno projektantem" 18*0,5 "pol.11 x koeficient množství štěpky z kusu; stanoveno projektantem" 3*0,8 "pol.12 x koeficient množství štěpky z kusu; stanoveno projektantem" 549,3*0,01 "pol.9 x koeficient množství štěpky z plochy; stanoveno projektantem" Součet 25,693
TS
P | 28 | R119002131 |  | Pomocné konstrukce při zabezpečení staveniště, ochrana koleje a patek sloupů TV gumovými pasy, zřízení a pronájem | M2 | 254.4 | 0.001 |  |  |  | 0 |  | [bez vazby na CS] |  | 2
PP
VV |  |  |  | 600/3 "plocha GTX pokrytého povrchu kolejiště v pol. 4 / 3; dočasná ochrana koleje gumovými pasy v rozsahu 1/3 chráněné plochy" 3*(2*2) "počet nových patek sloupů TV x (šířka x délka každé ochrany); dočasná ochrana nových patek sloupů TV" Součet 212 212 * 1,2 ' Přepočtené koeficientem množství
TS
P | 29 | R119002132 |  | Pomocné konstrukce při zabezpečení staveniště, ochrana koleje a patek sloupů TV gumovými pasy, odstranění | M2 | 254.4 | 0 |  |  |  | 0 |  | [bez vazby na CS] |  | 2
PP
VV
TS
P | 30 | R180405113 |  | Sběr semen chráněných rostlin na svahu přes 1:1 (dle požadavku CHKO) | M2 | 120 | 0 |  |  |  | 0 |  | [bez vazby na CS] |  | 2
PP
VV |  |  |  | 12*10 "počet míst s chráněnými rostlinami (pol.2) x průměrná plocha; sběr semen před započetím prací"
TS
P | 31 | R184512111 |  | Přesazení trsů chráněných rostlin (dle požadavků CHKO) v rovině nebo na svahu do 1:5 | KUS | 60 | 0.00034 |  |  |  | 0 |  | [bez vazby na CS] |  | 2
PP
VV |  |  |  | 60 "odborný odhad"
TS
P | 32 | R184818249 |  | Ochrana výskytu chráněných rostlin před poškozením stavebním provozem zřízení včetně odstranění ochranné konstrukce dle požadavku CHKO ve svahu nad 1 :1 | KUS | 12 | 0.08968 |  |  |  | 0 |  | [bez vazby na CS] |  | 2
PP
VV |  |  |  | 12 "situační výkres, počet míst s výskytem chráněných rostlin k ochraně"
TS
SD |  | 783 |  | Dokončovací práce - nátěry
P | 33 | 783344201 |  | Základní antikorozní nátěr zámečnických konstrukcí jednonásobný polyuretanový | M2 | 30.678 | 0.00014 |  |  |  | 0 |  | CS ÚRS 2022 02 |  | 2
PP
VV |  |  |  | (3,14*0,025*0,6)*1,2*31 "plocha vyčnívající tyče s okem x koeficient spotřeby pro nátěr x počet ks; trny s okem" (3,14*0,025*1,6)*1,2*21 "plocha vyčnívající tyče s okem x koeficient spotřeby pro nátěr x počet ks; trny s okem delší" ((3,14*0,022*0,3)+(0,15*0,15*2))*1,2*166 "plocha vyčnívající tyče + plocha podložky x koeficient spotřeby pro nátěr x počet ks; tyče CKT 22" (3,14*0,032*0,2)*1,7*32 "plocha vyčnívající tyče + plocha podložky x koeficient spotřeby pro nátěr oka x počet ks; tyče R32 oko" (3,14*0,032*2)*1,2*46 "plocha vyčnívající části sloupku x koeficient spotřeby pro nátěr x počet ks; sloupky plotu" ((3,14*0,022*0,3)+(0,2*0,2*2))*1,2*4 "plocha vyčnívající tyče + plocha podložky x koeficient spotřeby pro nátěr x počet ks; trny pro fixaci bloku" Součet 30,679
TS
SD |  | 789 |  | Povrchové úpravy ocelových konstrukcí a technologických zařízení
P | 34 | 789325320 |  | Nátěr ocelových konstrukcí třídy I dvousložkový polyuretanový krycí (vrchní), tloušťky do 40 µm | M2 | 61.356 | 0.00021 |  |  |  | 0 |  | CS ÚRS 2022 02 |  | 2
PP
VV |  |  |  | 30,678*2 "pol. 33 x 2 nátěry" Součet 61,356
TS

## SO 90-38-50.13
SŽDC05 |  |  |  | Soupis prací objektu | [10 empty] | 3
3
S | Stavba: | 5213510015_zm08 |  | Optimalizace trati Karlštejn (mimo) – Beroun (mimo) | [6 empty] | E.1.4 |  | Aspe | 0,00 | 2
O | Objekt: | E.1.4 |  | Mosty, propustky a zdi | [9 empty] | 15,00 | 2
Typ | Poř. číslo | Kód položky | Varianta | Název položky | MJ | Množství | Jednotková hmotnost | Celková hmotnost |  |  | Jednotková cena |  | Cenové soustavy | 21,00 | 2
Dodávka
[9 empty] | Jednotková | Celkem | Jednotková | Celkem |  |  |  | Počet položek s nulovou cenou
O1 |  | SO 90-38-50.13 |  | Ochrana skalních svahů - lokalita 15
SD |  | 1 |  | Zemní práce
P | 1 | 111211101 |  | Odstranění křovin a stromů s odstraněním kořenů ručně průměru kmene do 100 mm jakékoliv plochy v rovině nebo ve svahu o sklonu do 1:5 | M2 | 243 | 0 |  |  |  | 0 |  | CS ÚRS 2022 02 |  | 2
PP
VV |  |  |  | (135*2)*0,9 "odměřeno elektronicky: (d x š) x pokrytí vegetací; pata svahu"
TS
P | 2 | 112151311 |  | Pokácení stromu postupné bez spouštění částí kmene a koruny o průměru na řezné ploše pařezu přes 100 do 200 mm | KUS | 10 | 0 |  |  |  | 0 |  | CS ÚRS 2022 02 |  | 2
PP
VV |  |  |  | 10 "určeno projektantem"
TS
P | 3 | 112151312 |  | Pokácení stromu postupné bez spouštění částí kmene a koruny o průměru na řezné ploše pařezu přes 200 do 300 mm | KUS | 8 | 0 |  |  |  | 0 |  | CS ÚRS 2022 02 |  | 2
PP
VV |  |  |  | 8 "určeno projektantem"
TS
P | 4 | 112151313 |  | Pokácení stromu postupné bez spouštění částí kmene a koruny o průměru na řezné ploše pařezu přes 300 do 400 mm | KUS | 2 | 0 |  |  |  | 0 |  | CS ÚRS 2022 02 |  | 2
PP
VV |  |  |  | 2 "určeno projektantem"
TS
P | 5 | 112151314 |  | Pokácení stromu postupné bez spouštění částí kmene a koruny o průměru na řezné ploše pařezu přes 400 do 500 mm | KUS | 1 | 0 |  |  |  | 0 |  | CS ÚRS 2022 02 |  | 2
PP
VV |  |  |  | 1 "určeno projektantem"
TS
P | 6 | 112251102 |  | Odstranění pařezů strojně s jejich vykopáním, vytrháním nebo odstřelením průměru přes 300 do 500 mm | KUS | 11 | 0 |  |  |  | 0 |  | CS ÚRS 2022 02 |  | 2
PP
VV |  |  |  | 11 "určeno projektantem; pařezy v patě svahu"
TS
P | 7 | 113311171 |  | Odstranění geosyntetik s uložením na vzdálenost do 20 m nebo naložením na dopravní prostředek geotextilie | M2 | 640 | 0 |  |  |  | 0 |  | CS ÚRS 2022 02 |  | 2
PP
VV
TS
P | 8 | 155211112 |  | Očištění skalních ploch horolezeckou technikou odstranění vegetace včetně stažení k zemi, odklizení na hromady na vzdálenost do 50 m nebo na naložení na dopravní prostředek keřů a stromů do průměru 10 | M2 | 354.2 | 0 |  |  |  | 0 |  | CS ÚRS 2022 02 |  | 2
PP
VV |  |  |  | 3542*0,1 "odměřeno v 3D modelu x pokrytí vegetací; skalní výchoz"
TS
P | 9 | 155211122 |  | Očištění skalních ploch horolezeckou technikou očištění ručními nástroji motykami, páčidly | M3 | 70.84 | 0 |  |  |  | 0 |  | CS ÚRS 2022 02 |  | 2
PP
VV |  |  |  | 3541,995*0,02 "odměřeno z 3D modelu x očekávaná průměrná mocnost čištění; skalní výchoz"
TS
P | 10 | 155212114 |  | Vrty do skalních stěn prováděné horolezeckou technikou hloubky do 5 m přenosnými vrtacími kladivy průměru do 56 mm, v hornině tř. III a IV | M | 111.5 | 0.00011 |  |  |  | 0 |  | CS ÚRS 2022 02 |  | 2
PP
VV |  |  |  | 10*2 "část pol. 18 x délka vrtu; vrty pro trny k fixaci bloku" 9*2 "část pol. 19 x délka vrtu; vrty pro trny na horním okraji sítě" 39*1,5 "část pol. 18 x délka vrtu; vrty pro trny v ploše sítě" 10*1,5 "část pol. 19 x délka vrtu; vrty pro kotevní body" Součet 111,5
TS
P | 11 | 155212344 |  | Vrty do skalních stěn prováděné horolezeckou technikou hloubky do 5 m průběžným sacím vrtáním průměru přes 93 do 156 mm úklonu do 45°, v hornině tř. III a IV | M | 138 | 0.00067 |  |  |  | 0 |  | CS ÚRS 2022 02 |  | 2
PP
VV |  |  |  | 69*2 "počet sloupků x délka vrtu; viz pol. 25; vrty pro sloupky plotů nadz. výšky 3 m v patě svahu"
TS
P | 12 | 155213112 |  | Trny z oceli prováděné horolezeckou technikou bez oka z celozávitové oceli pro uchycení sítí zainjektované cementovou maltou délky do 3 m, průměru přes 20 do 26 mm | KUS | 49 | 0.02806 |  |  |  | 0 |  | CS ÚRS 2022 02 |  | 2
PP
VV |  |  |  | 200,563/6,25+6,91 "pol.20 / plocha na 1 m2 + trny na okraj sítě a zaokrouhlení, d = 1,5 m" 10 "technická zpráva; trny pro fixaci bloku, d = 2 m" Součet 49
TS
P | 13 | 155213312 |  | Trny z oceli prováděné horolezeckou technikou s okem z betonářské oceli pro uchycení lana při montáži sítí a sloupků záchytného plotu zainjektované cementovou maltou délky do 3 m, průměru přes 20 do 2 | KUS | 19 | 0.0256 |  |  |  | 0 |  | CS ÚRS 2022 02 |  | 2
PP
VV |  |  |  | 10 "určeno projektantem; trny pro kotevní body; d=1,5 m + oko" 15/2+1,5"délka horní hrany / interval mezi trny + 1 ks navíc a zaokrouhlení; odměřeno elektronicky; d=2 m + oko" Součet 19
TS
P | 14 | 155213611 |  | Trny z injekčních zavrtávacích tyčí prováděné horolezeckou technikou zainjektované cementovou maltou průměru 32 mm včetně vrtů přenosnými vrtacími kladivy na ztracenou korunku průměru 51 mm, délky do | KUS | 44 | 0.0264 |  |  |  | 0 |  | CS ÚRS 2022 02 |  | 2
PP
VV |  |  |  | 16+5+13+10 "součet počtu kotev plotů; situační výkres, ploty v patě svahu nadz. výšky 3 m; d=2 m"
TS
P | 15 | 155214111 |  | Síťování skalních stěn prováděné horolezeckou technikou montáž pásů ocelové sítě | M2 | 200.563 | 0 |  |  |  | 0 |  | CS ÚRS 2022 02 |  | 2
PP
VV |  |  |  | 200,563 "odměřeno z 3D modelu; skalní výchoz"
TS
P | 16 | 155214211 |  | Síťování skalních stěn prováděné horolezeckou technikou montáž ocelového lana pro uchycení sítě průměru do 10 mm | M | 30 | 1e-05 |  |  |  | 0 |  | CS ÚRS 2022 02 |  | 2
PP
VV |  |  |  | 15+15 "délka horní + spodní hrany; odměřeno elektronicky; skalní výchoz"
TS
P | 17 | 155214421 |  | Záchytný plot prováděný horolezeckou technikou sloupky osazené do vrtů včetně vystředění a zalití cementovou injekční směsí pro plot těžký ocelová trubka délky přes 3 m, průměru do 89/10 mm | KUS | 69 | 0.1519 |  |  |  | 0 |  | CS ÚRS 2022 02 |  | 2
PP
VV |  |  |  | 27+6+21+15 "součet počtu sloupků plotu; situační výkres a výkres detailů, ploty v patě svahu"
TS
P | 18 | 155214511 |  | Záchytný plot prováděný horolezeckou technikou ukotvení sloupků lany | KUS | 77 | 0.00144 |  |  |  | 0 |  | CS ÚRS 2022 02 |  | 2
PP
VV |  |  |  | 29+8+23+17 "kotvy plotů, situační výkres"
TS
P | 19 | 155214521 |  | Záchytný plot prováděný horolezeckou technikou montáž pletiva na sloupky | M2 | 487.5 | 0 |  |  |  | 0 |  | CS ÚRS 2022 02 |  | 2
PP
VV |  |  |  | (26+5+20+14)*2,5*3 "počet polí plotu x jeho délka x šíře výplně; situační výkres, ploty v patě svahu v = 3 m"
TS
P | 20 | 155214525 |  | Záchytný plot prováděný horolezeckou technikou montáž ztužujících lan k pletivu | M | 1137.5 | 1e-05 |  |  |  | 0 |  | CS ÚRS 2022 02 |  | 2
PP
VV |  |  |  | (26+5+20+14)*2,5*7 "počet polí plotu x jeho délka x počet lan; situační výkres, ploty v patě svahu v=3 m"
TS
P | 21 | 162632511 |  | Vodorovné přemístění výkopku pracovním vlakem bez naložení výkopku, avšak s jeho vyložením, pro jakoukoliv třídu těžitelnosti, na vzdálenost přes 2 000 do 5 000 m | T | 4.462 | 0 |  |  |  | 0 |  | CS ÚRS 2022 02 |  | 2
PP
VV |  |  |  | 14,872*0,3 "pol. 14 x objemová hmotnost vegetace; odvoz vegetace do žst."
TS
P | 22 | 213141112 |  | Zřízení vrstvy z geotextilie filtrační, separační, odvodňovací, ochranné, výztužné nebo protierozní v rovině nebo ve sklonu do 1:5, šířky přes 3 do 6 m | M2 | 640 | 0.00014 |  |  |  | 0 |  | CS ÚRS 2022 02 |  | 2
PP
VV |  |  |  | 160*4 "délka objektu x šířka oblasti; odečteno elektronicky"
TS
P | 23 | 31319114 |  | síť na skálu s oky 60x80mm povrch galfan s poplastováním 50x2m | M2 | 240.676 | 0.00147 |  |  |  | 0 |  | CS ÚRS 2022 02 |  | 2
PP
VV |  |  |  | 200,563 * 1,2 ' Přepočtené koeficientem množství
TS
P | 24 | 31319118 |  | síť na skálu s oky 80x100mm povrch galfan s poplastováním 50x3m | M2 | 585 | 0.00161 |  |  |  | 0 |  | CS ÚRS 2022 02 |  | 2
PP
VV |  |  |  | 487,5*1,2 "pol.27 x koeficient navýšený o prostřih a ztratné; sítě plotů nadz.výšky 3 m v patě svahu"
TS
P | 25 | 31452112 |  | lano ocelové šestipramenné Pz+PVC 6x19 drátů D 10,0/12,0mm | M | 1401 | 0.00036 |  |  |  | 0 |  | CS ÚRS 2022 02 |  | 2
PP
VV |  |  |  | 1137,5*1,2 "pol.31 x koeficient navýšený o prostřih a ztratné; lana plotu" 30*1,2 "pol.22 x koeficient navýšený o prostřih a ztratné; lana sítí" Součet 1401
TS
P | 26 | 69311080 |  | geotextilie netkaná separační, ochranná, filtrační, drenážní PES 200g/m2 | M2 | 640 | 0.0002 |  |  |  | 0 |  | CS ÚRS 2022 02 |  | 2
PP
VV
TS
P | 27 | R015113 | 903 | POPLATKY ZA LIKVIDACI ODPADŮ NEKONTAMINOVANÝCH - 17 05 04 VYTĚŽENÉ ZEMINY A HORNINY - III. TŘÍDA TĚŽITELNOSTI VČETNĚ DOPRAVY | T | 177.1 | 0 |  |  |  | 0 |  | [bez vazby na CS] |  | 2
PP |  |  |  | Evidenční položka. Neoceňovat v objektu SO/PS, položka se oceňuje pouze v objektu SO 90-90
VV |  |  |  | 70,84*2,5 "pol.17 x objemová hmotnost; rubanina z čištění skalní stěny"
TS |  |  |  | Evidenční položka. Neoceňovat v objektu SO/PS, položka se oceňuje pouze v objektu SO 90-90
P | 28 | R015160 | 908 | POPLATKY ZA LIKVIDACI ODPADŮ NEKONTAMINOVANÝCH - 02 01 03 SMÝCENÉ STROMY A KEŘE VČETNĚ DOPRAVY | T | 9.962 | 0 |  |  |  | 0 |  | [bez vazby na CS] |  | 2
PP |  |  |  | Evidenční položka. Neoceňovat v objektu SO/PS, položka se oceňuje pouze v objektu SO 90-90
VV |  |  |  | Pařez: 11*0,5 "pol.16 x hmotnost kusu; stanoveno projektantem; pařez" Stromy, keře: 14,872*0,3 "pol. 14 x objemová hmotnost vegetace; štěpka"
TS |  |  |  | Evidenční položka. Neoceňovat v objektu SO/PS, položka se oceňuje pouze v objektu SO 90-90
P | 29 | R111251111 |  | Drcení ořezaných větví strojně - (štěpkování) s naložením na dopravní prostředek, o průměru větví do 100 mm | M3 | 14.872 | 0 |  |  |  | 0 |  | [bez vazby na CS] |  | 2
PP
VV |  |  |  | 10*0,2 "pol.10 x koeficient množství štěpky z kusu; stanoveno projektantem" 8*0,5 "pol.11 x koeficient množství štěpky z kusu; stanoveno projektantem" 2*0,8 "pol.12 x koeficient množství štěpky z kusu; stanoveno projektantem" 1*1,3 "pol.13 x koeficient množství štěpky z kusu; stanoveno projektantem" 243*0,01 "pol.8 x koeficient množství štěpky z plochy; stanoveno projektantem" 354,2*0,01 "pol.9 x koeficient množství štěpky z plochy; stanoveno projektantem" Součet 14,872
TS
P | 30 | R119002131 |  | Pomocné konstrukce při zabezpečení staveniště, ochrana koleje a patek sloupů TV gumovými pasy, zřízení a pronájem | M2 | 270.4 | 0.001 |  |  |  | 0 |  | [bez vazby na CS] |  | 2
PP
VV |  |  |  | 640/3 "plocha GTX pokrytého povrchu kolejiště v pol. 3 / 3; dočasná ochrana koleje gumovými pasy v rozsahu 1/3 chráněné plochy" 3*(2*2) "počet nových patek sloupů TV x (šířka x délka každé ochrany); dočasná ochrana nových patek sloupů TV" Součet 225,333 225,333 * 1,2 ' Přepočtené koeficientem množství
TS
P | 31 | R119002132 |  | Pomocné konstrukce při zabezpečení staveniště, ochrana koleje a patek sloupů TV gumovými pasy, odstranění | M2 | 270.4 | 0 |  |  |  | 0 |  | [bez vazby na CS] |  | 2
PP
VV
TS
P | 32 | R180405113 |  | Sběr semen chráněných rostlin na svahu přes 1:1 (dle požadavku CHKO) | M2 | 70 | 0 |  |  |  | 0 |  | [bez vazby na CS] |  | 2
PP
VV |  |  |  | 7*10 "počet míst s chráněnými rostlinami (pol.2) x průměrná plocha; sběr semen před započetím prací"
TS
P | 33 | R184818249 |  | Ochrana výskytu chráněných rostlin před poškozením stavebním provozem zřízení včetně odstranění ochranné konstrukce dle požadavku CHKO ve svahu nad 1 :1 | KUS | 7 | 0.08968 |  |  |  | 0 |  | [bez vazby na CS] |  | 2
PP
VV |  |  |  | 7 "situační výkres, počet míst s výskytem chráněných rostlin k ochraně"
TS
SD |  | 783 |  | Dokončovací práce - nátěry
P | 34 | 783344201 |  | Základní antikorozní nátěr zámečnických konstrukcí jednonásobný polyuretanový | M2 | 79.923 | 0.00014 |  |  |  | 0 |  | CS ÚRS 2022 02 |  | 2
PP
VV |  |  |  | (3,14*0,025*0,6)*1,2*9 "plocha vyčnívající tyče s okem x koeficient spotřeby pro nátěr x počet ks; trny s okem" (3,14*0,032*0,2)*1,7*44 "plocha vyčnívající tyče x koeficient spotřeby pro nátěr oka x počet ks; tyče R32 oko" ((3,14*0,022*0,3)+(0,15*0,15*2))*1,2*49 "plocha vyčnívající tyče + plocha podložky x koeficient spotřeby pro nátěr x počet ks; tyče CKT 22" (3,14*0,089*3,2)*1,2*69 "plocha vyčnívající části sloupku x koeficient spotřeby pro nátěr x počet ks; sloupky plotu v=3" Součet 79,922
TS
SD |  | 789 |  | Povrchové úpravy ocelových konstrukcí a technologických zařízení
P | 35 | 789325320 |  | Nátěr ocelových konstrukcí třídy I dvousložkový polyuretanový krycí (vrchní), tloušťky do 40 µm | M2 | 159.846 | 0.00021 |  |  |  | 0 |  | CS ÚRS 2022 02 |  | 2
PP
VV |  |  |  | 79,923*2 "pol. 36 x 2 nátěry"
TS

## SO 90-38-50.14
SŽDC05 |  |  |  | Soupis prací objektu | [10 empty] | 3
3
S | Stavba: | 5213510015_zm08 |  | Optimalizace trati Karlštejn (mimo) – Beroun (mimo) | [6 empty] | E.1.4 |  | Aspe | 0,00 | 2
O | Objekt: | E.1.4 |  | Mosty, propustky a zdi | [9 empty] | 15,00 | 2
Typ | Poř. číslo | Kód položky | Varianta | Název položky | MJ | Množství | Jednotková hmotnost | Celková hmotnost |  |  | Jednotková cena |  | Cenové soustavy | 21,00 | 2
Dodávka
[9 empty] | Jednotková | Celkem | Jednotková | Celkem |  |  |  | Počet položek s nulovou cenou
O1 |  | SO 90-38-50.14 |  | Ochrana skalních svahů - lokalita 16
SD |  | 1 |  | Zemní práce
P | 1 | 112151311 |  | Pokácení stromu postupné bez spouštění částí kmene a koruny o průměru na řezné ploše pařezu přes 100 do 200 mm | KUS | 28 | 0 |  |  |  | 0 |  | CS ÚRS 2022 02 |  | 2
PP
VV |  |  |  | 28 "určeno projektantem"
TS
P | 2 | 112151312 |  | Pokácení stromu postupné bez spouštění částí kmene a koruny o průměru na řezné ploše pařezu přes 200 do 300 mm | KUS | 18 | 0 |  |  |  | 0 |  | CS ÚRS 2022 02 |  | 2
PP
VV |  |  |  | 18 "určeno projektantem"
TS
P | 3 | 112151313 |  | Pokácení stromu postupné bez spouštění částí kmene a koruny o průměru na řezné ploše pařezu přes 300 do 400 mm | KUS | 3 | 0 |  |  |  | 0 |  | CS ÚRS 2022 02 |  | 2
PP
VV |  |  |  | 3"určeno projektantem"
TS
P | 4 | 113311171 |  | Odstranění geosyntetik s uložením na vzdálenost do 20 m nebo naložením na dopravní prostředek geotextilie | M2 | 340 | 0 |  |  |  | 0 |  | CS ÚRS 2022 02 |  | 2
PP
VV
TS
P | 5 | 155211112 |  | Očištění skalních ploch horolezeckou technikou odstranění vegetace včetně stažení k zemi, odklizení na hromady na vzdálenost do 50 m nebo na naložení na dopravní prostředek keřů a stromů do průměru 10 | M2 | 406 | 0 |  |  |  | 0 |  | CS ÚRS 2022 02 |  | 2
PP
VV |  |  |  | 1624*0,25 "odměřeno v 3D modelu x pokrytí vegetací; skalní výchoz"
TS
P | 6 | 155211122 |  | Očištění skalních ploch horolezeckou technikou očištění ručními nástroji motykami, páčidly | M3 | 29.385 | 0 |  |  |  | 0 |  | CS ÚRS 2022 02 |  | 2
PP
VV |  |  |  | (1352,4+65,09)*0,02 "(suma dílčích ploch) x očekávaná průměrná mocnost čištění; odměřeno z 3D modelu; čištění nad a pod plotem" 207*0,005 "odměřeno z 3D modelu x očekávaná průměrná mocnost čištění; čištění s podmínkou - výkres pohledu" Součet 29,385
TS
P | 7 | 155211311 |  | Odtěžení nestabilních hornin ze skalních stěn horolezeckou technikou s přehozením na vzdálenost do 3 m nebo s naložením na dopravní prostředek s použitím pneumatického nářadí | M3 | 4 | 0 |  |  |  | 0 |  | CS ÚRS 2022 02 |  | 2
PP
VV |  |  |  | 4 "určeno projektantem; situační výkres a výkres pohledu"
TS
P | 8 | 155212114 |  | Vrty do skalních stěn prováděné horolezeckou technikou hloubky do 5 m přenosnými vrtacími kladivy průměru do 56 mm, v hornině tř. III a IV | M | 15 | 0.00011 |  |  |  | 0 |  | CS ÚRS 2022 02 |  | 2
PP
VV |  |  |  | 10*1,5 "pol. 28 x hloubka vrtu; vrty pro trny kotevních bodů"
TS
P | 9 | 155212244 |  | Vrty do skalních stěn prováděné horolezeckou technikou hloubky do 5 m jádrové diamantovými korunkami průměru přes 93 do 156 mm úklonu do 45°, v hornině tř. III a IV | M | 35.1 | 0.00403 |  |  |  | 0 |  | CS ÚRS 2022 02 |  | 2
PP
VV |  |  |  | 27*1,3 "pol. 17 x hloubka vrtu; vrty pro sloupky plotu"
TS
P | 10 | 155212334 |  | Vrty do skalních stěn prováděné horolezeckou technikou hloubky do 5 m průběžným sacím vrtáním průměru přes 56 do 93 mm úklonu přes 45°, v hornině tř. III a IV | M | 100 | 0.00049 |  |  |  | 0 |  | CS ÚRS 2022 02 |  | 2
PP
VV |  |  |  | 14*5 "pol.27 x metráž; trny pro fixaci bloku" 10*3 "pol.26 x metráž; trny pro fixaci bloku" Součet 100
TS
P | 11 | 155213112 |  | Trny z oceli prováděné horolezeckou technikou bez oka z celozávitové oceli pro uchycení sítí zainjektované cementovou maltou délky do 3 m, průměru přes 20 do 26 mm | KUS | 10 | 0.02806 |  |  |  | 0 |  | CS ÚRS 2022 02 |  | 2
PP
VV |  |  |  | 10 "technická zpráva; stanoviště 6 a 7"
TS
P | 12 | 155213122 |  | Trny z oceli prováděné horolezeckou technikou bez oka z celozávitové oceli pro uchycení sítí zainjektované cementovou maltou délky přes 3 do 5 m, průměru přes 20 do 26 mm | KUS | 14 | 0.04576 |  |  |  | 0 |  | CS ÚRS 2022 02 |  | 2
PP
VV |  |  |  | 8 "technická zpráva; bloky u stanoviště 5 včetně" 6 "technická zpráva; stanoviště 11" Součet 14
TS
P | 13 | 155213312 |  | Trny z oceli prováděné horolezeckou technikou s okem z betonářské oceli pro uchycení lana při montáži sítí a sloupků záchytného plotu zainjektované cementovou maltou délky do 3 m, průměru přes 20 do 2 | KUS | 10 | 0.0256 |  |  |  | 0 |  | CS ÚRS 2022 02 |  | 2
PP
VV |  |  |  | 10 "určeno projektantem; trny pro kotevní body; d = 1,5 m + oko"
TS
P | 14 | 155213611 |  | Trny z injekčních zavrtávacích tyčí prováděné horolezeckou technikou zainjektované cementovou maltou průměru 32 mm včetně vrtů přenosnými vrtacími kladivy na ztracenou korunku průměru 51 mm, délky do | KUS | 18 | 0.0264 |  |  |  | 0 |  | CS ÚRS 2022 02 |  | 2
PP
VV |  |  |  | 18 "počet kotev plotu; situační výkres, plot nad svislým stupněm"
TS
P | 15 | 155214411 |  | Záchytný plot prováděný horolezeckou technikou sloupky osazené do vrtů včetně vystředění a zalití cementovou injekční směsí pro plot těžký ocelová trubka délky do 3 m, průměru do 89/10 mm | KUS | 27 | 0.1371 |  |  |  | 0 |  | CS ÚRS 2022 02 |  | 2
PP
VV |  |  |  | 27 "počet sloupků plotu; situační výkres a výkres detailů, plot nad svislým stupněm"
TS
P | 16 | 155214511 |  | Záchytný plot prováděný horolezeckou technikou ukotvení sloupků lany | KUS | 18 | 0.00144 |  |  |  | 0 |  | CS ÚRS 2022 02 |  | 2
PP
VV |  |  |  | 18 "pol. 16"
TS
P | 17 | 155214521 |  | Záchytný plot prováděný horolezeckou technikou montáž pletiva na sloupky | M2 | 156 | 0 |  |  |  | 0 |  | CS ÚRS 2022 02 |  | 2
PP
VV |  |  |  | 26*3*2 "počet polí plotu x jeho délka x šíře výplně; situační výkres, plot nad svislým stupněm"
TS
P | 18 | 155214525 |  | Záchytný plot prováděný horolezeckou technikou montáž ztužujících lan k pletivu | M | 390 | 1e-05 |  |  |  | 0 |  | CS ÚRS 2022 02 |  | 2
PP
VV |  |  |  | 26*3*5 "počet polí plotu x jeho délka x počet lan; situační výkres, plot nad svislým stupněm"
TS
P | 19 | 162632511 |  | Vodorovné přemístění výkopku pracovním vlakem bez naložení výkopku, avšak s jeho vyložením, pro jakoukoliv třídu těžitelnosti, na vzdálenost přes 2 000 do 5 000 m | T | 6.318 | 0 |  |  |  | 0 |  | CS ÚRS 2022 02 |  | 2
PP
VV |  |  |  | 21,060*0,3 "pol. 12 x objemová hmotnost vegetace; odvoz vegetace do žst."
TS
P | 20 | 213141112 |  | Zřízení vrstvy z geotextilie filtrační, separační, odvodňovací, ochranné, výztužné nebo protierozní v rovině nebo ve sklonu do 1:5, šířky přes 3 do 6 m | M2 | 340 | 0.00014 |  |  |  | 0 |  | CS ÚRS 2022 02 |  | 2
PP
VV |  |  |  | 85*4 "délka objektu x šířka oblasti; odečteno elektronicky"
TS
P | 21 | 31319117 |  | síť na skálu s oky 80x100mm povrch galfan s poplastováním 50x2m | M2 | 187.2 | 0.00165 |  |  |  | 0 |  | CS ÚRS 2022 02 |  | 2
PP
VV |  |  |  | 156 * 1,2 ' Přepočtené koeficientem množství
TS
P | 22 | 31452112 |  | lano ocelové šestipramenné Pz+PVC 6x19 drátů D 10,0/12,0mm | M | 468 | 0.00036 |  |  |  | 0 |  | CS ÚRS 2022 02 |  | 2
PP
VV |  |  |  | 390 * 1,2 ' Přepočtené koeficientem množství
TS
P | 23 | 69311080 |  | geotextilie netkaná separační, ochranná, filtrační, drenážní PES 200g/m2 | M2 | 340 | 0.0002 |  |  |  | 0 |  | CS ÚRS 2022 02 |  | 2
PP
VV
TS
P | 24 | R015113 | 903 | POPLATKY ZA LIKVIDACI ODPADŮ NEKONTAMINOVANÝCH - 17 05 04 VYTĚŽENÉ ZEMINY A HORNINY - III. TŘÍDA TĚŽITELNOSTI VČETNĚ DOPRAVY | T | 83.463 | 0 |  |  |  | 0 |  | [bez vazby na CS] |  | 2
PP |  |  |  | Evidenční položka. Neoceňovat v objektu SO/PS, položka se oceňuje pouze v objektu SO 90-90
VV |  |  |  | 29,385*2,5 "pol.14 x objemová hmotnost; rubanina z čištění skalní stěny" 4*2,5 "pol.15 x objemová hmotnost; rubanina z odtěžení hornin" Součet 83,463
TS |  |  |  | Evidenční položka. Neoceňovat v objektu SO/PS, položka se oceňuje pouze v objektu SO 90-90
P | 25 | R015160 | 908 | POPLATKY ZA LIKVIDACI ODPADŮ NEKONTAMINOVANÝCH - 02 01 03 SMÝCENÉ STROMY A KEŘE VČETNĚ DOPRAVY | T | 6.318 | 0 |  |  |  | 0 |  | [bez vazby na CS] |  | 2
PP |  |  |  | Evidenční položka. Neoceňovat v objektu SO/PS, položka se oceňuje pouze v objektu SO 90-90
VV |  |  |  | 21,060*0,3 "pol. 12 x objemová hmotnost vegetace; štěpka"
TS |  |  |  | Evidenční položka. Neoceňovat v objektu SO/PS, položka se oceňuje pouze v objektu SO 90-90
P | 26 | R111251111 |  | Drcení ořezaných větví strojně - (štěpkování) s naložením na dopravní prostředek, o průměru větví do 100 mm | M3 | 21.06 | 0 |  |  |  | 0 |  | [bez vazby na CS] |  | 2
PP
VV |  |  |  | 28*0,2 "pol.9 x koeficient množství štěpky z kusu; stanoveno projektantem" 18*0,5 "pol.10 x koeficient množství štěpky z kusu; stanoveno projektantem" 3*0,8 "pol.11 x koeficient množství štěpky z kusu; stanoveno projektantem" 406*0,01 "pol.8 x koeficient množství štěpky z plochy; stanoveno projektantem" Součet 21,06
TS
P | 27 | R119002131 |  | Pomocné konstrukce při zabezpečení staveniště, ochrana koleje a patek sloupů TV gumovými pasy, zřízení a pronájem | M2 | 145.6 | 0.001 |  |  |  | 0 |  | [bez vazby na CS] |  | 2
PP
VV |  |  |  | 340/3 "plocha GTX pokrytého povrchu kolejiště v pol. 3 / 3; dočasná ochrana koleje gumovými pasy v rozsahu 1/3 chráněné plochy" 2*(2*2) "počet nových patek sloupů TV x (šířka x délka každé ochrany); dočasná ochrana nových patek sloupů TV" Součet 121,333 121,333 * 1,2 ' Přepočtené koeficientem množství
TS
P | 28 | R119002132 |  | Pomocné konstrukce při zabezpečení staveniště, ochrana koleje a patek sloupů TV gumovými pasy, odstranění | M2 | 145.6 | 0 |  |  |  | 0 |  | [bez vazby na CS] |  | 2
PP
VV
TS
P | 29 | R180405113 |  | Sběr semen chráněných rostlin na svahu přes 1:1 (dle požadavku CHKO) | M2 | 20 | 0 |  |  |  | 0 |  | [bez vazby na CS] |  | 2
PP
VV |  |  |  | 2*10 "počet míst s chráněnými rostlinami (pol.2) x průměrná plocha; sběr semen před započetím prací"
TS
P | 30 | R184818249 |  | Ochrana výskytu chráněných rostlin před poškozením stavebním provozem zřízení včetně odstranění ochranné konstrukce dle požadavku CHKO ve svahu nad 1 :1 | KUS | 2 | 0.08968 |  |  |  | 0 |  | [bez vazby na CS] |  | 2
PP
VV |  |  |  | 2 "situační výkres, počet míst s výskytem chráněných rostlin k ochraně"
TS
SD |  | 783 |  | Dokončovací práce - nátěry
P | 31 | 783344201 |  | Základní antikorozní nátěr zámečnických konstrukcí jednonásobný polyuretanový | M2 | 22.71 | 0.00014 |  |  |  | 0 |  | CS ÚRS 2022 02 |  | 2
PP
VV |  |  |  | (3,14*0,032*0,6)*1,2*18 "plocha vyčnívající tyče s okem x koeficient spotřeby pro nátěr x počet ks; trny pro plot s okem" ((3,14*0,022*0,5)+(0,2*0,2*2))*1,2*24 "plocha vyčnívající tyče + plocha podložky x koeficient spotřeby pro nátěr x počet ks; trny pro fixaci bloků" (3,14*0,089*2)*1,2*27 "plocha vyčnívající části sloupku x koeficient spotřeby pro nátěr x počet ks; sloupky plotu" Součet 22,71
TS
SD |  | 789 |  | Povrchové úpravy ocelových konstrukcí a technologických zařízení
P | 32 | 789325320 |  | Nátěr ocelových konstrukcí třídy I dvousložkový polyuretanový krycí (vrchní), tloušťky do 40 µm | M2 | 45.42 | 0.00021 |  |  |  | 0 |  | CS ÚRS 2022 02 |  | 2
PP
VV |  |  |  | 22,710*2 "pol. 31 x 2 nátěry"
TS

## SO 90-38-50.15
SŽDC05 |  |  |  | Soupis prací objektu | [10 empty] | 3
3
S | Stavba: | 5213510015_zm08 |  | Optimalizace trati Karlštejn (mimo) – Beroun (mimo) | [6 empty] | E.1.4 |  | Aspe | 0,00 | 2
O | Objekt: | E.1.4 |  | Mosty, propustky a zdi | [9 empty] | 15,00 | 2
Typ | Poř. číslo | Kód položky | Varianta | Název položky | MJ | Množství | Jednotková hmotnost | Celková hmotnost |  |  | Jednotková cena |  | Cenové soustavy | 21,00 | 2
Dodávka
[9 empty] | Jednotková | Celkem | Jednotková | Celkem |  |  |  | Počet položek s nulovou cenou
O1 |  | SO 90-38-50.15 |  | Ochrana skalních svahů - lokalita 17
SD |  | 1 |  | Zemní práce
P | 1 | 112151351 |  | Pokácení stromu postupné se spouštěním částí kmene a koruny o průměru na řezné ploše pařezu přes 100 do 200 mm | KUS | 20 | 0 |  |  |  | 0 |  | CS ÚRS 2022 02 |  | 2
PP
VV |  |  |  | 20 "určeno projektantem"
TS
P | 2 | 112151352 |  | Pokácení stromu postupné se spouštěním částí kmene a koruny o průměru na řezné ploše pařezu přes 200 do 300 mm | KUS | 15 | 0 |  |  |  | 0 |  | CS ÚRS 2022 02 |  | 2
PP
VV |  |  |  | 15 "určeno projektantem"
TS
P | 3 | 112151353 |  | Pokácení stromu postupné se spouštěním částí kmene a koruny o průměru na řezné ploše pařezu přes 300 do 400 mm | KUS | 6 | 0 |  |  |  | 0 |  | CS ÚRS 2022 02 |  | 2
PP
VV |  |  |  | 6 "určeno projektantem"
TS
P | 4 | 112151355 |  | Pokácení stromu postupné se spouštěním částí kmene a koruny o průměru na řezné ploše pařezu přes 500 do 600 mm | KUS | 3 | 0 |  |  |  | 0 |  | CS ÚRS 2022 02 |  | 2
PP
VV |  |  |  | 3 "určeno projektantem"
TS
P | 5 | 113311171 |  | Odstranění geosyntetik s uložením na vzdálenost do 20 m nebo naložením na dopravní prostředek geotextilie | M2 | 660 | 0 |  |  |  | 0 |  | CS ÚRS 2022 02 |  | 2
PP
VV
TS
P | 6 | 155211112 |  | Očištění skalních ploch horolezeckou technikou odstranění vegetace včetně stažení k zemi, odklizení na hromady na vzdálenost do 50 m nebo na naložení na dopravní prostředek keřů a stromů do průměru 10 | M2 | 669 | 0 |  |  |  | 0 |  | CS ÚRS 2022 02 |  | 2
PP
VV |  |  |  | (6240+450)*0,1 "(suma výměr z 3D modelu) x pokrytí vegetací; skalní výchoz a svah v sousedství"
TS
P | 7 | 155211122 |  | Očištění skalních ploch horolezeckou technikou očištění ručními nástroji motykami, páčidly | M3 | 66.38 | 0 |  |  |  | 0 |  | CS ÚRS 2022 02 |  | 2
PP
VV |  |  |  | (451+170+1417)*0,005 "(suma dílčích ploch) x očekávaná průměrná mocnost čištění; odměřeno z 3D modelu; čištění s podmínkou při horním okraji stěny" 5619*0,01 "odměřeno z 3D modelu x očekávaná průměrná mocnost čištění; čištění skalní stěny, výkres pohledu" Součet 66,38
TS
P | 8 | 155211311 |  | Odtěžení nestabilních hornin ze skalních stěn horolezeckou technikou s přehozením na vzdálenost do 3 m nebo s naložením na dopravní prostředek s použitím pneumatického nářadí | M3 | 80 | 0 |  |  |  | 0 |  | CS ÚRS 2022 02 |  | 2
PP
VV |  |  |  | 80 "určeno projektantem; situační výkres a výkres pohledu"
TS
P | 9 | 155212114 |  | Vrty do skalních stěn prováděné horolezeckou technikou hloubky do 5 m přenosnými vrtacími kladivy průměru do 56 mm, v hornině tř. III a IV | M | 36 | 0.00011 |  |  |  | 0 |  | CS ÚRS 2022 02 |  | 2
PP
VV |  |  |  | 20*1,5 "pol. 24 x metráž vrtu; vrty pro trny na kotevní body" 5*1,2 "pol. 18 x metráž vrtu; vrty pro sloupky plotu" Součet 36
TS
P | 10 | 155212334 |  | Vrty do skalních stěn prováděné horolezeckou technikou hloubky do 5 m průběžným sacím vrtáním průměru přes 56 do 93 mm úklonu přes 45°, v hornině tř. III a IV | M | 60 | 0.00049 |  |  |  | 0 |  | CS ÚRS 2022 02 |  | 2
PP
VV |  |  |  | 12*5 "pol.27 x metráž; trny pro fixaci bloků"
TS
P | 11 | 155213122 |  | Trny z oceli prováděné horolezeckou technikou bez oka z celozávitové oceli pro uchycení sítí zainjektované cementovou maltou délky přes 3 do 5 m, průměru přes 20 do 26 mm | KUS | 12 | 0.04576 |  |  |  | 0 |  | CS ÚRS 2022 02 |  | 2
PP
VV |  |  |  | 12 "určeno projektantem; technická zpráva; bloky k fixaci"
TS
P | 12 | 155213312 |  | Trny z oceli prováděné horolezeckou technikou s okem z betonářské oceli pro uchycení lana při montáži sítí a sloupků záchytného plotu zainjektované cementovou maltou délky do 3 m, průměru přes 20 do 2 | KUS | 20 | 0.0256 |  |  |  | 0 |  | CS ÚRS 2022 02 |  | 2
PP
VV |  |  |  | 20 "určeno projektantem; trny pro kotevní body; d=1,5 m + oko"
TS
P | 13 | 155213611 |  | Trny z injekčních zavrtávacích tyčí prováděné horolezeckou technikou zainjektované cementovou maltou průměru 32 mm včetně vrtů přenosnými vrtacími kladivy na ztracenou korunku průměru 51 mm, délky do | KUS | 5 | 0.0264 |  |  |  | 0 |  | CS ÚRS 2022 02 |  | 2
PP
VV |  |  |  | 5 "počet kotev plotu; situační výkres, plot"
TS
P | 14 | 155214311 |  | Záchytný plot prováděný horolezeckou technikou sloupky osazené do vrtů včetně vystředění a zalití cementovou injekční směsí pro plot lehký betonářská výztuž délky do 3 m, průměru do 32 mm | KUS | 5 | 0.01427 |  |  |  | 0 |  | CS ÚRS 2022 02 |  | 2
PP
VV |  |  |  | 5 "počet sloupků plotu; situační výkres a výkres detailů, plot"
TS
P | 15 | 155214511 |  | Záchytný plot prováděný horolezeckou technikou ukotvení sloupků lany | KUS | 5 | 0.00144 |  |  |  | 0 |  | CS ÚRS 2022 02 |  | 2
PP
VV |  |  |  | 5 "pol. 17"
TS
P | 16 | 155214521 |  | Záchytný plot prováděný horolezeckou technikou montáž pletiva na sloupky | M2 | 24 | 0 |  |  |  | 0 |  | CS ÚRS 2022 02 |  | 2
PP
VV |  |  |  | 4*3*2 "počet polí plotu x jeho délka x šíře výplně; situační výkres, plot"
TS
P | 17 | 155214525 |  | Záchytný plot prováděný horolezeckou technikou montáž ztužujících lan k pletivu | M | 36 | 1e-05 |  |  |  | 0 |  | CS ÚRS 2022 02 |  | 2
PP
VV |  |  |  | 4*3*3 "počet polí plotu x jeho délka x počet lan; situační výkres, plot"
TS
P | 18 | 162632511 |  | Vodorovné přemístění výkopku pracovním vlakem bez naložení výkopku, avšak s jeho vyložením, pro jakoukoliv třídu těžitelnosti, na vzdálenost přes 2 000 do 5 000 m | T | 9.447 | 0 |  |  |  | 0 |  | CS ÚRS 2022 02 |  | 2
PP
VV |  |  |  | 31,490*0,3 "pol. 13 x objemová hmotnost vegetace; odvoz vegetace do žst."
TS
P | 19 | 213141112 |  | Zřízení vrstvy z geotextilie filtrační, separační, odvodňovací, ochranné, výztužné nebo protierozní v rovině nebo ve sklonu do 1:5, šířky přes 3 do 6 m | M2 | 660 | 0.00014 |  |  |  | 0 |  | CS ÚRS 2022 02 |  | 2
PP
VV |  |  |  | 110*6 "délka objektu x šířka oblasti; odečteno elektronicky"
TS
P | 20 | 31319114 |  | síť na skálu s oky 60x80mm povrch galfan s poplastováním 50x2m | M2 | 28.8 | 0.00147 |  |  |  | 0 |  | CS ÚRS 2022 02 |  | 2
PP
VV |  |  |  | 24 * 1,2 ' Přepočtené koeficientem množství
TS
P | 21 | 31452112 |  | lano ocelové šestipramenné Pz+PVC 6x19 drátů D 10,0/12,0mm | M | 43.2 | 0.00036 |  |  |  | 0 |  | CS ÚRS 2022 02 |  | 2
PP
VV |  |  |  | 36 * 1,2 ' Přepočtené koeficientem množství
TS
P | 22 | 69311080 |  | geotextilie netkaná separační, ochranná, filtrační, drenážní PES 200g/m2 | M2 | 660 | 0.0002 |  |  |  | 0 |  | CS ÚRS 2022 02 |  | 2
PP
VV
TS
P | 23 | R015113 | 903 | POPLATKY ZA LIKVIDACI ODPADŮ NEKONTAMINOVANÝCH - 17 05 04 VYTĚŽENÉ ZEMINY A HORNINY - III. TŘÍDA TĚŽITELNOSTI VČETNĚ DOPRAVY | T | 365.95 | 0 |  |  |  | 0 |  | [bez vazby na CS] |  | 2
PP |  |  |  | Evidenční položka. Neoceňovat v objektu SO/PS, položka se oceňuje pouze v objektu SO 90-90
VV |  |  |  | 66,38*2,5 "pol.15 x objemová hmotnost; rubanina z čištění skalní stěny" 80*2,5 "pol.16 x objemová hmotnost; rubanina z odtěžení hornin" Součet 365,95
TS |  |  |  | Evidenční položka. Neoceňovat v objektu SO/PS, položka se oceňuje pouze v objektu SO 90-90
P | 24 | R015160 | 908 | POPLATKY ZA LIKVIDACI ODPADŮ NEKONTAMINOVANÝCH - 02 01 03 SMÝCENÉ STROMY A KEŘE VČETNĚ DOPRAVY | T | 9.447 | 0 |  |  |  | 0 |  | [bez vazby na CS] |  | 2
PP |  |  |  | Evidenční položka. Neoceňovat v objektu SO/PS, položka se oceňuje pouze v objektu SO 90-90
VV |  |  |  | 31,490*0,3 "pol. 13 x objemová hmotnost vegetace; štěpka"
TS |  |  |  | Evidenční položka. Neoceňovat v objektu SO/PS, položka se oceňuje pouze v objektu SO 90-90
P | 25 | R111251111 |  | Drcení ořezaných větví strojně - (štěpkování) s naložením na dopravní prostředek, o průměru větví do 100 mm | M3 | 31.49 | 0 |  |  |  | 0 |  | [bez vazby na CS] |  | 2
PP
VV |  |  |  | 20*0,4 "pol.9 x koeficient množství štěpky z kusu; stanoveno projektantem" 15*0,5 "pol.10 x koeficient množství štěpky z kusu; stanoveno projektantem" 6*0,8 "pol.11 x koeficient množství štěpky z kusu; stanoveno projektantem" 3*1,5 "pol.12 x koeficient množství štěpky z kusu; stanoveno projektantem" 669*0,01 "pol.8 x koeficient množství štěpky z plochy; stanoveno projektantem" Součet 31,49
TS
P | 26 | R119002131 |  | Pomocné konstrukce při zabezpečení staveniště, ochrana koleje a patek sloupů TV gumovými pasy, zřízení a pronájem | M2 | 410.4 | 0.001 |  |  |  | 0 |  | [bez vazby na CS] |  | 2
PP
VV |  |  |  | 660/3 "plocha GTX pokrytého povrchu kolejiště v pol. 3 / 3; dočasná ochrana koleje gumovými pasy v rozsahu 1/3 chráněné plochy" 110*1 "délka úseku x šíře pasu; ochrana sneseného optického kabelu za kolejnicovým pasem" 2*(2*2) "počet nových patek sloupů TV x (šířka x délka každé ochrany); dočasná ochrana nových patek sloupů TV" 1*(2*2) "počet návěstidel x (šířka x délka každé ochrany); dočasná ochrana návěstidla v patě stěny" Součet 342 342 * 1,2 ' Přepočtené koeficientem množství
TS
P | 27 | R119002132 |  | Pomocné konstrukce při zabezpečení staveniště, ochrana koleje a patek sloupů TV gumovými pasy, odstranění | M2 | 410.4 | 0 |  |  |  | 0 |  | [bez vazby na CS] |  | 2
PP
VV
TS
P | 28 | R180405113 |  | Sběr semen chráněných rostlin na svahu přes 1:1 (dle požadavku CHKO) | M2 | 20 | 0 |  |  |  | 0 |  | [bez vazby na CS] |  | 2
PP
VV |  |  |  | 2*10 "počet míst s chráněnými rostlinami (pol.2) x průměrná plocha; sběr semen před započetím prací"
TS
P | 29 | R184818249 |  | Ochrana výskytu chráněných rostlin před poškozením stavebním provozem zřízení včetně odstranění ochranné konstrukce dle požadavku CHKO ve svahu nad 1 :1 | KUS | 2 | 0.08968 |  |  |  | 0 |  | [bez vazby na CS] |  | 2
PP
VV |  |  |  | 2 "situační výkres, počet míst s výskytem chráněných rostlin k ochraně"
TS
SD |  | 783 |  | Dokončovací práce - nátěry
P | 30 | 783344201 |  | Základní antikorozní nátěr zámečnických konstrukcí jednonásobný polyuretanový | M2 | 3.217 | 0.00014 |  |  |  | 0 |  | CS ÚRS 2022 02 |  | 2
PP
VV |  |  |  | (3,14*0,032*0,6)*1,2*5 "plocha vyčnívající tyče s okem x koeficient spotřeby pro nátěr x počet ks; trny pro plot s okem" ((3,14*0,022*0,5)+(0,2*0,2*2))*1,2*12 "plocha vyčnívající tyče + plocha podložky x koeficient spotřeby pro nátěr x počet ks; trny pro fixaci bloků" (3,14*0,032*2)*1,2*5 "plocha vyčnívající části sloupku x koeficient spotřeby pro nátěr x počet ks; sloupky plotu" Součet 3,217
TS
SD |  | 789 |  | Povrchové úpravy ocelových konstrukcí a technologických zařízení
P | 31 | 789325320 |  | Nátěr ocelových konstrukcí třídy I dvousložkový polyuretanový krycí (vrchní), tloušťky do 40 µm | M2 | 6.434 | 0.00021 |  |  |  | 0 |  | CS ÚRS 2022 02 |  | 2
PP
VV |  |  |  | 3,217*2 "pol. 30 x 2 nátěry"
TS

## SO 90-38-50.16
SŽDC05 |  |  |  | Soupis prací objektu | [10 empty] | 3
3
S | Stavba: | 5213510015_zm08 |  | Optimalizace trati Karlštejn (mimo) – Beroun (mimo) | [6 empty] | E.1.4 |  | Aspe | 0,00 | 2
O | Objekt: | E.1.4 |  | Mosty, propustky a zdi | [9 empty] | 15,00 | 2
Typ | Poř. číslo | Kód položky | Varianta | Název položky | MJ | Množství | Jednotková hmotnost | Celková hmotnost |  |  | Jednotková cena |  | Cenové soustavy | 21,00 | 2
Dodávka
[9 empty] | Jednotková | Celkem | Jednotková | Celkem |  |  |  | Počet položek s nulovou cenou
O1 |  | SO 90-38-50.16 |  | Ochrana skalních svahů - lokalita 18
SD |  | 1 |  | Zemní práce
P | 1 | 111211101 |  | Odstranění křovin a stromů s odstraněním kořenů ručně průměru kmene do 100 mm jakékoliv plochy v rovině nebo ve svahu o sklonu do 1:5 | M2 | 350 | 0 |  |  |  | 0 |  | CS ÚRS 2022 02 |  | 2
PP
VV |  |  |  | (100*7)*0,5 "odměřeno elektronicky: (d x š) x pokrytí vegetací; pruh v patě skalní stěny"
TS
P | 2 | 112151351 |  | Pokácení stromu postupné se spouštěním částí kmene a koruny o průměru na řezné ploše pařezu přes 100 do 200 mm | KUS | 69 | 0 |  |  |  | 0 |  | CS ÚRS 2022 02 |  | 2
PP
VV |  |  |  | 69 "určeno projektantem"
TS
P | 3 | 112151352 |  | Pokácení stromu postupné se spouštěním částí kmene a koruny o průměru na řezné ploše pařezu přes 200 do 300 mm | KUS | 36 | 0 |  |  |  | 0 |  | CS ÚRS 2022 02 |  | 2
PP
VV |  |  |  | 36 "určeno projektantem"
TS
P | 4 | 112151353 |  | Pokácení stromu postupné se spouštěním částí kmene a koruny o průměru na řezné ploše pařezu přes 300 do 400 mm | KUS | 3 | 0 |  |  |  | 0 |  | CS ÚRS 2022 02 |  | 2
PP
VV |  |  |  | 3 "určeno projektantem"
TS
P | 5 | 112151354 |  | Pokácení stromu postupné se spouštěním částí kmene a koruny o průměru na řezné ploše pařezu přes 400 do 500 mm | KUS | 1 | 0 |  |  |  | 0 |  | CS ÚRS 2022 02 |  | 2
PP
VV |  |  |  | 1 "určeno projektantem"
TS
P | 6 | 112151357 |  | Pokácení stromu postupné se spouštěním částí kmene a koruny o průměru na řezné ploše pařezu přes 700 do 800 mm | KUS | 1 | 0 |  |  |  | 0 |  | CS ÚRS 2022 02 |  | 2
PP
VV |  |  |  | 1 "určeno projektantem"
TS
P | 7 | 113311171 |  | Odstranění geosyntetik s uložením na vzdálenost do 20 m nebo naložením na dopravní prostředek geotextilie | M2 | 750 | 0 |  |  |  | 0 |  | CS ÚRS 2022 02 |  | 2
PP
VV
TS
P | 8 | 129911121 |  | Bourání konstrukcí v odkopávkách a prokopávkách ručně s přemístěním suti na hromady na vzdálenost do 20 m nebo s naložením na dopravní prostředek z betonu prostého neprokládaného | M3 | 5.652 | 0 |  |  |  | 0 |  | CS ÚRS 2022 02 |  | 2
PP
VV |  |  |  | (3,14*2*0,15)*6 "obvod sloupu x délka; sloup k demolici"
TS
P | 9 | 155211112 |  | Očištění skalních ploch horolezeckou technikou odstranění vegetace včetně stažení k zemi, odklizení na hromady na vzdálenost do 50 m nebo na naložení na dopravní prostředek keřů a stromů do průměru 10 | M2 | 1590.5 | 0 |  |  |  | 0 |  | CS ÚRS 2022 02 |  | 2
PP
VV |  |  |  | 3181*0,5 "plocha odečtená z 3D modelu x pokrytí vegetací; skalní výchoz"
TS
P | 10 | 155211122 |  | Očištění skalních ploch horolezeckou technikou očištění ručními nástroji motykami, páčidly | M3 | 63.608 | 0 |  |  |  | 0 |  | CS ÚRS 2022 02 |  | 2
PP
VV |  |  |  | 3180,38*0,02 "odměřeno z 3D modelu x očekávaná průměrná mocnost čištění; čištění skalní stěny, výkres pohledu"
TS
P | 11 | 155211311 |  | Odtěžení nestabilních hornin ze skalních stěn horolezeckou technikou s přehozením na vzdálenost do 3 m nebo s naložením na dopravní prostředek s použitím pneumatického nářadí | M3 | 70 | 0 |  |  |  | 0 |  | CS ÚRS 2022 02 |  | 2
PP
VV |  |  |  | 70 "určeno projektantem; situační výkres a výkres pohledu"
TS
P | 12 | 155212114 |  | Vrty do skalních stěn prováděné horolezeckou technikou hloubky do 5 m přenosnými vrtacími kladivy průměru do 56 mm, v hornině tř. III a IV | M | 37.5 | 0.00011 |  |  |  | 0 |  | CS ÚRS 2022 02 |  | 2
PP
VV |  |  |  | 25*1,5 "pol. 23 x metráž vrtu; vrty pro trny na kotevní body"
TS
P | 13 | 155212334 |  | Vrty do skalních stěn prováděné horolezeckou technikou hloubky do 5 m průběžným sacím vrtáním průměru přes 56 do 93 mm úklonu přes 45°, v hornině tř. III a IV | M | 40 | 0.00049 |  |  |  | 0 |  | CS ÚRS 2022 02 |  | 2
PP
VV |  |  |  | 8*5 "pol.26 x metráž; trny pro fixaci bloků"
TS
P | 14 | 155212344 |  | Vrty do skalních stěn prováděné horolezeckou technikou hloubky do 5 m průběžným sacím vrtáním průměru přes 93 do 156 mm úklonu do 45°, v hornině tř. III a IV | M | 96 | 0.00067 |  |  |  | 0 |  | CS ÚRS 2022 02 |  | 2
PP
VV |  |  |  | 48*2 "počet sloupků x délka vrtu; viz pol. 29; vrty pro sloupky plotů nadz. výšky 3 m v patě svahu"
TS
P | 15 | 155213122 |  | Trny z oceli prováděné horolezeckou technikou bez oka z celozávitové oceli pro uchycení sítí zainjektované cementovou maltou délky přes 3 do 5 m, průměru přes 20 do 26 mm | KUS | 8 | 0.04576 |  |  |  | 0 |  | CS ÚRS 2022 02 |  | 2
PP
VV |  |  |  | 8 "určeno projektantem; technická zpráva; bloky k fixaci"
TS
P | 16 | 155213312 |  | Trny z oceli prováděné horolezeckou technikou s okem z betonářské oceli pro uchycení lana při montáži sítí a sloupků záchytného plotu zainjektované cementovou maltou délky do 3 m, průměru přes 20 do 2 | KUS | 25 | 0.0256 |  |  |  | 0 |  | CS ÚRS 2022 02 |  | 2
PP
VV |  |  |  | 25 "určeno projektantem; trny pro kotevní body; d=1,5 m + oko"
TS
P | 17 | 155213611 | 1 | Trny z injekčních zavrtávacích tyčí prováděné horolezeckou technikou zainjektované cementovou maltou průměru 32 mm včetně vrtů přenosnými vrtacími kladivy na ztracenou korunku průměru 51 mm, délky do | KUS | 38 | 0.0264 |  |  |  | 0 |  | CS ÚRS 2022 02 |  | 2
PP
VV |  |  |  | 5+8+5+10+10 "součet počtu kotev plotů; situační výkres, ploty v patě svahu nadz. výšky 3 m; d=2 m"
TS
P | 18 | 155213611 | 2 | Trny z injekčních zavrtávacích tyčí prováděné horolezeckou technikou zainjektované cementovou maltou průměru 32 mm včetně vrtů přenosnými vrtacími kladivy na ztracenou korunku průměru 51 mm, délky do | KUS | 12 | 0.0264 |  |  |  | 0 |  | CS ÚRS 2022 02 |  | 2
PP
VV |  |  |  | 12 "stanoveno projektantem; trny pro přepásání ponechaných bloků lany"
TS
P | 19 | 155214211 |  | Síťování skalních stěn prováděné horolezeckou technikou montáž ocelového lana pro uchycení sítě průměru do 10 mm | M | 60 | 1e-05 |  |  |  | 0 |  | CS ÚRS 2022 02 |  | 2
PP
VV |  |  |  | 6*10 "počet smyček x odborný odhad délky; lano pro přepásání ponechaných bloků"
TS
P | 20 | 155214421 |  | Záchytný plot prováděný horolezeckou technikou sloupky osazené do vrtů včetně vystředění a zalití cementovou injekční směsí pro plot těžký ocelová trubka délky přes 3 m, průměru do 89/10 mm | KUS | 48 | 0.1519 |  |  |  | 0 |  | CS ÚRS 2022 02 |  | 2
PP
VV |  |  |  | 12+5+15+16 "součet počtu sloupků plotu; situační výkres a výkres detailů, ploty v patě svahu"
TS
P | 21 | 155214511 |  | Záchytný plot prováděný horolezeckou technikou ukotvení sloupků lany | KUS | 56 | 0.00144 |  |  |  | 0 |  | CS ÚRS 2022 02 |  | 2
PP
VV |  |  |  | 14+7+17+18 "kotvy plotů v=3 m, situační výkres"
TS
P | 22 | 155214521 |  | Záchytný plot prováděný horolezeckou technikou montáž pletiva na sloupky | M2 | 330 | 0 |  |  |  | 0 |  | CS ÚRS 2022 02 |  | 2
PP
VV |  |  |  | (11+4+14+15)*2,5*3 "počet polí plotu x jeho délka x šíře výplně; situační výkres, ploty v patě svahu v = 3 m"
TS
P | 23 | 155214525 |  | Záchytný plot prováděný horolezeckou technikou montáž ztužujících lan k pletivu | M | 770 | 1e-05 |  |  |  | 0 |  | CS ÚRS 2022 02 |  | 2
PP
VV |  |  |  | (11+4+14+15)*2,5*7 "počet polí plotu x jeho délka x počet lan; situační výkres, ploty v patě svahu v=3 m"
TS
P | 24 | 162632511 |  | Vodorovné přemístění výkopku pracovním vlakem bez naložení výkopku, avšak s jeho vyložením, pro jakoukoliv třídu těžitelnosti, na vzdálenost přes 2 000 do 5 000 m | T | 17.162 | 0 |  |  |  | 0 |  | CS ÚRS 2022 02 |  | 2
PP
VV |  |  |  | 57,205*0,3 "pol. 17 x objemová hmotnost vegetace; odvoz vegetace do žst."
TS
P | 25 | 213141112 |  | Zřízení vrstvy z geotextilie filtrační, separační, odvodňovací, ochranné, výztužné nebo protierozní v rovině nebo ve sklonu do 1:5, šířky přes 3 do 6 m | M2 | 750 | 0.00014 |  |  |  | 0 |  | CS ÚRS 2022 02 |  | 2
PP
VV |  |  |  | 125*6 "délka objektu x šířka oblasti; odečteno elektronicky"
TS
P | 26 | 31319118 |  | síť na skálu s oky 80x100mm povrch galfan s poplastováním 50x3m | M2 | 396 | 0.00161 |  |  |  | 0 |  | CS ÚRS 2022 02 |  | 2
PP
VV |  |  |  | 330*1,2 "pol.32 x koeficient navýšený o prostřih a ztratné; sítě plotů nadz.výšky 3 m v patě svahu"
TS
P | 27 | 31452112 |  | lano ocelové šestipramenné Pz+PVC 6x19 drátů D 10,0/12,0mm | M | 924 | 0.00036 |  |  |  | 0 |  | CS ÚRS 2022 02 |  | 2
PP
VV |  |  |  | 770*1,2 "pol.34 x koeficient navýšený o prostřih a ztratné; lana plotu"
TS
P | 28 | 69311080 |  | geotextilie netkaná separační, ochranná, filtrační, drenážní PES 200g/m2 | M2 | 750 | 0.0002 |  |  |  | 0 |  | CS ÚRS 2022 02 |  | 2
PP
VV
TS
P | 29 | 985675111 |  | Bednění ztužujících věnců zřízení | M2 | 6 | 0.01208 |  |  |  | 0 |  | CS ÚRS 2022 02 |  | 2
PP
VV |  |  |  | 4*1,5 "délka x průměrná výška bednění v rozvinutém pohledu; odečteno elektronicky"
TS
P | 30 | 985675121 |  | Bednění ztužujících věnců odstranění | M2 | 6 | 0 |  |  |  | 0 |  | CS ÚRS 2022 02 |  | 2
PP
VV
TS
P | 31 | R015140 | 906 | POPLATKY ZA LIKVIDACI ODPADŮ NEKONTAMINOVANÝCH - 17 01 01 BETON Z DEMOLIC OBJEKTŮ, ZÁKLADŮ TV VČETNĚ DOPRAVY | T | 14.13 | 0 |  |  |  | 0 |  | [bez vazby na CS] |  | 2
PP |  |  |  | Evidenční položka. Neoceňovat v objektu SO/PS, položka se oceňuje pouze v objektu SO 90-90
VV |  |  |  | 5,652*2,5 "pol.33 x objemová hmotnost; odbouraný sloup"
TS |  |  |  | Evidenční položka. Neoceňovat v objektu SO/PS, položka se oceňuje pouze v objektu SO 90-90
P | 32 | R015113 | 903 | POPLATKY ZA LIKVIDACI ODPADŮ NEKONTAMINOVANÝCH - 17 05 04 VYTĚŽENÉ ZEMINY A HORNINY - III. TŘÍDA TĚŽITELNOSTI VČETNĚ DOPRAVY | T | 334.02 | 0 |  |  |  | 0 |  | [bez vazby na CS] |  | 2
PP |  |  |  | Evidenční položka. Neoceňovat v objektu SO/PS, položka se oceňuje pouze v objektu SO 90-90
VV |  |  |  | 63,608*2,5 "pol.19 x objemová hmotnost; rubanina z čištění skalní stěny" 70*2,5 "pol.20 x objemová hmotnost; rubanina z odtěžení hornin" Součet 334,02
TS |  |  |  | Evidenční položka. Neoceňovat v objektu SO/PS, položka se oceňuje pouze v objektu SO 90-90
P | 33 | R015160 | 908 | POPLATKY ZA LIKVIDACI ODPADŮ NEKONTAMINOVANÝCH - 02 01 03 SMÝCENÉ STROMY A KEŘE VČETNĚ DOPRAVY | T | 17.162 | 0 |  |  |  | 0 |  | [bez vazby na CS] |  | 2
PP |  |  |  | Evidenční položka. Neoceňovat v objektu SO/PS, položka se oceňuje pouze v objektu SO 90-90
VV |  |  |  | 57,205*0,3 "pol. 17 x objemová hmotnost vegetace; štěpka"
TS |  |  |  | Evidenční položka. Neoceňovat v objektu SO/PS, položka se oceňuje pouze v objektu SO 90-90
P | 34 | R111251111 |  | Drcení ořezaných větví strojně - (štěpkování) s naložením na dopravní prostředek, o průměru větví do 100 mm | M3 | 57.205 | 0 |  |  |  | 0 |  | [bez vazby na CS] |  | 2
PP
VV |  |  |  | 69*0,2 "pol.12 x koeficient množství štěpky z kusu; stanoveno projektantem" 36*0,5 "pol.13 x koeficient množství štěpky z kusu; stanoveno projektantem" 3*0,8 "pol.14 x koeficient množství štěpky z kusu; stanoveno projektantem" 1*1,3 "pol.15 x koeficient množství štěpky z kusu; stanoveno projektantem" 1*2,3 "pol.16 x koeficient množství štěpky z kusu; stanoveno projektantem" 350*0,01 "pol.10 x koeficient množství štěpky z plochy; stanoveno projektantem" 1590,5*0,01 "pol.11 x koeficient množství štěpky z plochy; stanoveno projektantem" Součet 57,205
TS
P | 35 | R119002131 |  | Pomocné konstrukce při zabezpečení staveniště, ochrana koleje a patek sloupů TV gumovými pasy, zřízení a pronájem | M2 | 464.4 | 0.001 |  |  |  | 0 |  | [bez vazby na CS] |  | 2
PP
VV |  |  |  | 750/3 "plocha GTX pokrytého povrchu kolejiště v pol. 3 / 3; dočasná ochrana koleje gumovými pasy v rozsahu 1/3 chráněné plochy" 125*1 "délka úseku x šíře pasu; ochrana sneseného optického kabelu za kolejnicovým pasem" 3*(2*2) "počet nových patek sloupů TV x (šířka x délka každé ochrany); dočasná ochrana nových patek sloupů TV" Součet 387 387 * 1,2 ' Přepočtené koeficientem množství
TS
P | 36 | R119002132 |  | Pomocné konstrukce při zabezpečení staveniště, ochrana koleje a patek sloupů TV gumovými pasy, odstranění | M2 | 464.4 | 0 |  |  |  | 0 |  | [bez vazby na CS] |  | 2
PP
VV
TS
P | 37 | R180405113 |  | Sběr semen chráněných rostlin na svahu přes 1:1 (dle požadavku CHKO) | M2 | 110 | 0 |  |  |  | 0 |  | [bez vazby na CS] |  | 2
PP
VV |  |  |  | 11*10 "počet míst s chráněnými rostlinami (pol.2) x průměrná plocha; sběr semen před započetím prací"
TS
P | 38 | R184818249 |  | Ochrana výskytu chráněných rostlin před poškozením stavebním provozem zřízení včetně odstranění ochranné konstrukce dle požadavku CHKO ve svahu nad 1 :1 | KUS | 11 | 0.08968 |  |  |  | 0 |  | [bez vazby na CS] |  | 2
PP
VV |  |  |  | 11 "situační výkres, počet míst s výskytem chráněných rostlin k ochraně"
TS
SD |  | 783 |  | Dokončovací práce - nátěry
P | 39 | 783344201 |  | Základní antikorozní nátěr zámečnických konstrukcí jednonásobný polyuretanový | M2 | 54.776 | 0.00014 |  |  |  | 0 |  | CS ÚRS 2022 02 |  | 2
PP
VV |  |  |  | (3,14*0,032*0,6)*1,2*12 "plocha vyčnívající tyče s okem x koeficient spotřeby pro nátěr x počet ks; trny pro lana přepásání s okem" ((3,14*0,022*0,5)+(0,2*0,2*2))*1,2*8 "plocha vyčnívající tyče + plocha podložky x koeficient spotřeby pro nátěr x počet ks; trny pro fixaci bloků" (3,14*0,032*0,2)*1,7*38 "plocha vyčnívající tyče x koeficient spotřeby pro nátěr oka x počet ks; tyče R32 oko" (3,14*0,089*3,2)*1,2*48 "plocha vyčnívající části sloupku x koeficient spotřeby pro nátěr x počet ks; sloupky plotu v=3" Součet 54,776
TS
SD |  | 789 |  | Povrchové úpravy ocelových konstrukcí a technologických zařízení
P | 40 | 789325320 |  | Nátěr ocelových konstrukcí třídy I dvousložkový polyuretanový krycí (vrchní), tloušťky do 40 µm | M2 | 109.552 | 0.00021 |  |  |  | 0 |  | CS ÚRS 2022 02 |  | 2
PP
VV |  |  |  | 54,776*2 "pol. 39 x 2 nátěry"
TS

## SO 90-38-50.17
SŽDC05 |  |  |  | Soupis prací objektu | [10 empty] | 3
3
S | Stavba: | 5213510015_zm08 |  | Optimalizace trati Karlštejn (mimo) – Beroun (mimo) | [6 empty] | E.1.4 |  | Aspe | 0,00 | 2
O | Objekt: | E.1.4 |  | Mosty, propustky a zdi | [9 empty] | 15,00 | 2
Typ | Poř. číslo | Kód položky | Varianta | Název položky | MJ | Množství | Jednotková hmotnost | Celková hmotnost |  |  | Jednotková cena |  | Cenové soustavy | 21,00 | 2
Dodávka
[9 empty] | Jednotková | Celkem | Jednotková | Celkem |  |  |  | Počet položek s nulovou cenou
O1 |  | SO 90-38-50.17 |  | Ochrana skalních svahů - lokalita 19
SD |  | 1 |  | Zemní práce
P | 1 | 111211101 |  | Odstranění křovin a stromů s odstraněním kořenů ručně průměru kmene do 100 mm jakékoliv plochy v rovině nebo ve svahu o sklonu do 1:5 | M2 | 52.5 | 0 |  |  |  | 0 |  | CS ÚRS 2022 02 |  | 2
PP
VV |  |  |  | 25*3*0,7 "odměřeno elektronicky: d x š x pokrytí vegetací; pás na konci lokality v patě svahu"
TS
P | 2 | 112151311 |  | Pokácení stromu postupné bez spouštění částí kmene a koruny o průměru na řezné ploše pařezu přes 100 do 200 mm | KUS | 17 | 0 |  |  |  | 0 |  | CS ÚRS 2022 02 |  | 2
PP
VV |  |  |  | 17 "určeno projektantem"
TS
P | 3 | 112151312 |  | Pokácení stromu postupné bez spouštění částí kmene a koruny o průměru na řezné ploše pařezu přes 200 do 300 mm | KUS | 3 | 0 |  |  |  | 0 |  | CS ÚRS 2022 02 |  | 2
PP
VV |  |  |  | 3 "určeno projektantem"
TS
P | 4 | 113311171 |  | Odstranění geosyntetik s uložením na vzdálenost do 20 m nebo naložením na dopravní prostředek geotextilie | M2 | 420 | 0 |  |  |  | 0 |  | CS ÚRS 2022 02 |  | 2
PP
VV
TS
P | 5 | 155211112 |  | Očištění skalních ploch horolezeckou technikou odstranění vegetace včetně stažení k zemi, odklizení na hromady na vzdálenost do 50 m nebo na naložení na dopravní prostředek keřů a stromů do průměru 10 | M2 | 362.2 | 0 |  |  |  | 0 |  | CS ÚRS 2022 02 |  | 2
PP
VV |  |  |  | 674*0,3 "odměřeno v 3D modelu x pokrytí vegetací; skalní výchoz" 100*2*0,8 "odměřeno elektronicky: d x š x pokrytí vegetací; pás při horní hraně stěny" Součet 362,2
TS
P | 6 | 155211122 |  | Očištění skalních ploch horolezeckou technikou očištění ručními nástroji motykami, páčidly | M3 | 57.985 | 0 |  |  |  | 0 |  | CS ÚRS 2022 02 |  | 2
PP
VV |  |  |  | 673,639*0,02 "odměřeno z 3D modelu x očekávaná průměrná mocnost čištění; skalní výchoz" 890,244*0,05 "odměřeno z 3D modelu x očekávaná průměrná mocnost srovnání plochy; svah s protierozním opatřením" Součet 57,985
TS
P | 7 | 155211311 |  | Odtěžení nestabilních hornin ze skalních stěn horolezeckou technikou s přehozením na vzdálenost do 3 m nebo s naložením na dopravní prostředek s použitím pneumatického nářadí | M3 | 27.3 | 0 |  |  |  | 0 |  | CS ÚRS 2022 02 |  | 2
PP
VV |  |  |  | 6*6,5*0,7 "rozměry bloku; blok na konci lokality"
TS
P | 8 | 155212114 |  | Vrty do skalních stěn prováděné horolezeckou technikou hloubky do 5 m přenosnými vrtacími kladivy průměru do 56 mm, v hornině tř. III a IV | M | 138 | 0.00011 |  |  |  | 0 |  | CS ÚRS 2022 02 |  | 2
PP
VV |  |  |  | 27*2 "pol.16 x délka vrtu; vrty pro trny s okem" 56*1,5 "pol.17 x délka vrtu; vrty trny v ploše sítí" Součet 138
TS
P | 9 | 155213112 |  | Trny z oceli prováděné horolezeckou technikou bez oka z celozávitové oceli pro uchycení sítí zainjektované cementovou maltou délky do 3 m, průměru přes 20 do 26 mm | KUS | 56 | 0.02806 |  |  |  | 0 |  | CS ÚRS 2022 02 |  | 2
PP
VV |  |  |  | 318,369/6,25+5,061 "síťovaná plocha / plocha na 1 m2 + trny na okraj sítě a zaokrouhlení"
TS
P | 10 | 155213312 |  | Trny z oceli prováděné horolezeckou technikou s okem z betonářské oceli pro uchycení lana při montáži sítí a sloupků záchytného plotu zainjektované cementovou maltou délky do 3 m, průměru přes 20 do 2 | KUS | 27 | 0.0256 |  |  |  | 0 |  | CS ÚRS 2022 02 |  | 2
PP
VV |  |  |  | 51/2+1,5 "délka horní hrany síťované části / interval mezi trny + 1 ks navíc a zaokrouhlení; odměřeno elektronicky; skalní stěna"
TS
P | 11 | 155213611 |  | Trny z injekčních zavrtávacích tyčí prováděné horolezeckou technikou zainjektované cementovou maltou průměru 32 mm včetně vrtů přenosnými vrtacími kladivy na ztracenou korunku průměru 51 mm, délky do | KUS | 151 | 0.0264 |  |  |  | 0 |  | CS ÚRS 2022 02 |  | 2
PP
VV |  |  |  | 890,244/6,25+8,561 "plocha protierozních opatření / plocha na 1 m2 + trny na okraj sítě a zaokrouhlení; trny pro protierozní opatření"
TS
P | 12 | 155214111 |  | Síťování skalních stěn prováděné horolezeckou technikou montáž pásů ocelové sítě | M2 | 1208.613 | 0 |  |  |  | 0 |  | CS ÚRS 2022 02 |  | 2
PP
VV |  |  |  | 890,244 "odměřeno z 3D modelu; dílčí výměra na svahu s protierozním opatřením" 298,369"odměřeno z 3D modelu; dílčí výměra sítě ve skalní stěně" 1*20 "počet výrubů x plocha rezervy; odborný odhad; rezerva pro nový výrub sloupů" Součet 1208,613
TS
P | 13 | 155214112 |  | Síťování skalních stěn prováděné horolezeckou technikou montáž pásů geomříže | M2 | 890.244 | 0 |  |  |  | 0 |  | CS ÚRS 2022 02 |  | 2
PP
VV |  |  |  | 890,244 "odměřeno z 3D modelu; dílčí výměra na svahu s protierozním opatřením"
TS
P | 14 | 155214211 |  | Síťování skalních stěn prováděné horolezeckou technikou montáž ocelového lana pro uchycení sítě průměru do 10 mm | M | 140 | 1e-05 |  |  |  | 0 |  | CS ÚRS 2022 02 |  | 2
PP
VV |  |  |  | 70+70 "délka horní hrany + spodní hrany; odměřeno elektronicky"
TS
P | 15 | 162632511 |  | Vodorovné přemístění výkopku pracovním vlakem bez naložení výkopku, avšak s jeho vyložením, pro jakoukoliv třídu těžitelnosti, na vzdálenost přes 2 000 do 5 000 m | T | 2.714 | 0 |  |  |  | 0 |  | CS ÚRS 2022 02 |  | 2
PP
VV |  |  |  | 9,047*0,3 "pol. 10 x objemová hmotnost vegetace; odvoz vegetace do žst."
TS
P | 16 | 213141112 |  | Zřízení vrstvy z geotextilie filtrační, separační, odvodňovací, ochranné, výztužné nebo protierozní v rovině nebo ve sklonu do 1:5, šířky přes 3 do 6 m | M2 | 420 | 0.00014 |  |  |  | 0 |  | CS ÚRS 2022 02 |  | 2
PP
VV |  |  |  | 105*4 "délka objektu x šířka oblasti; odečteno elektronicky"
TS
P | 17 | 31319114 |  | síť na skálu s oky 60x80mm povrch galfan s poplastováním 50x2m | M2 | 1450.336 | 0.00147 |  |  |  | 0 |  | CS ÚRS 2022 02 |  | 2
PP
VV |  |  |  | 1208,613 * 1,2 ' Přepočtené koeficientem množství
TS
P | 18 | 31452112 |  | lano ocelové šestipramenné Pz+PVC 6x19 drátů D 10,0/12,0mm | M | 168 | 0.00036 |  |  |  | 0 |  | CS ÚRS 2022 02 |  | 2
PP
VV |  |  |  | 140 * 1,2 ' Přepočtené koeficientem množství
TS
P | 19 | 69311080 |  | geotextilie netkaná separační, ochranná, filtrační, drenážní PES 200g/m2 | M2 | 420 | 0.0002 |  |  |  | 0 |  | CS ÚRS 2022 02 |  | 2
PP
VV
TS
P | 20 | 69321121 |  | georohož protierozní | M2 | 1068.293 | 0.00032 |  |  |  | 0 |  | CS ÚRS 2022 02 |  | 2
PP
VV |  |  |  | 890,244 * 1,2 ' Přepočtené koeficientem množství
TS
P | 21 | R015113 | 903 | POPLATKY ZA LIKVIDACI ODPADŮ NEKONTAMINOVANÝCH - 17 05 04 VYTĚŽENÉ ZEMINY A HORNINY - III. TŘÍDA TĚŽITELNOSTI VČETNĚ DOPRAVY | T | 213.213 | 0 |  |  |  | 0 |  | [bez vazby na CS] |  | 2
PP |  |  |  | Evidenční položka. Neoceňovat v objektu SO/PS, položka se oceňuje pouze v objektu SO 90-90
VV |  |  |  | 57,985*2,5 "pol. 13 x objemová hmotnost; rubanina z čištění skalní stěny" 27,3*2,5 "pol. 14 x objemová hmotnost; rubanina z odtěžení hornin" Součet 213,213
TS |  |  |  | Evidenční položka. Neoceňovat v objektu SO/PS, položka se oceňuje pouze v objektu SO 90-90
P | 22 | R015160 | 908 | POPLATKY ZA LIKVIDACI ODPADŮ NEKONTAMINOVANÝCH - 02 01 03 SMÝCENÉ STROMY A KEŘE VČETNĚ DOPRAVY | T | 2.714 | 0 |  |  |  | 0 |  | [bez vazby na CS] |  | 2
PP |  |  |  | Evidenční položka. Neoceňovat v objektu SO/PS, položka se oceňuje pouze v objektu SO 90-90
VV |  |  |  | 9,047*0,3 "pol. 10 x objemová hmotnost vegetace; štěpka"
TS |  |  |  | Evidenční položka. Neoceňovat v objektu SO/PS, položka se oceňuje pouze v objektu SO 90-90
P | 23 | R111251111 |  | Drcení ořezaných větví strojně - (štěpkování) s naložením na dopravní prostředek, o průměru větví do 100 mm | M3 | 9.047 | 0 |  |  |  | 0 |  | [bez vazby na CS] |  | 2
PP
VV |  |  |  | 17*0,2 "pol.6 x koeficient množství štěpky na kus; stanoveno projektantem" 3*0,5 "pol.7 x koeficient množství štěpky na kus; stanoveno projektantem" 52,5*0,01 "pol.8 x koeficient množství štěpky z plochy; stanoveno projektantem" 362,2*0,01 "pol.9 x koeficient množství štěpky z plochy; stanoveno projektantem" Součet 9,047
TS
P | 24 | R113311171 |  | Odstranění ochranných ocelových sítí s uložením na vzdálenost do 20 m nebo naložením na dopravní prostředek | M2 | 312 | 0 |  |  |  | 0 |  | [bez vazby na CS] |  | 2
PP
VV |  |  |  | 26*2*6 "šikmá výška svahu x šířka pásu x počet pásů starého pletiva; odstranění nefunkčních zbytků starého protierozního opatření"
TS
P | 25 | R119002131 |  | Pomocné konstrukce při zabezpečení staveniště, ochrana koleje a patek sloupů TV gumovými pasy, zřízení a pronájem | M2 | 177.6 | 0.001 |  |  |  | 0 |  | [bez vazby na CS] |  | 2
PP
VV |  |  |  | 420/3 "plocha GTX pokrytého povrchu kolejiště v pol. 1 / 3; dočasná ochrana koleje gumovými pasy v rozsahu 1/3 chráněné plochy" 2*(2*2) "počet nových patek sloupů TV x (šířka x délka každé ochrany); dočasná ochrana nových patek sloupů TV" Součet 148 148 * 1,2 ' Přepočtené koeficientem množství
TS
P | 26 | R119002132 |  | Pomocné konstrukce při zabezpečení staveniště, ochrana koleje a patek sloupů TV gumovými pasy, odstranění | M2 | 177.6 | 0 |  |  |  | 0 |  | [bez vazby na CS] |  | 2
PP
VV
TS
SD |  | 783 |  | Dokončovací práce - nátěry
P | 27 | 783344201 |  | Základní antikorozní nátěr zámečnických konstrukcí jednonásobný polyuretanový | M2 | 19.305 | 0.00014 |  |  |  | 0 |  | CS ÚRS 2022 02 |  | 2
PP
VV |  |  |  | ((3,14*0,032*0,3)+(0,15*0,15*2))*1,2*151 "plocha vyčnívající tyče + plocha podložky x koeficient spotřeby pro nátěr x počet ks; tyče zavrtávací 32 mm" ((3,14*0,022*0,3)+(0,15*0,15*2))*1,2*56 "plocha vyčnívající tyče + plocha podložky x koeficient spotřeby pro nátěr x počet ks; tyče CKT 22" (3,14*0,025*0,5)*1,2*27 "plocha vyčnívající tyče x koeficient spotřeby pro nátěr x počet ks; tyče s okem" Součet 19,304
TS
SD |  | 789 |  | Povrchové úpravy ocelových konstrukcí a technologických zařízení
P | 28 | 789325320 |  | Nátěr ocelových konstrukcí třídy I dvousložkový polyuretanový krycí (vrchní), tloušťky do 40 µm | M2 | 38.61 | 0.00021 |  |  |  | 0 |  | CS ÚRS 2022 02 |  | 2
PP
VV |  |  |  | 19,305*2 "pol. 27 x 2 nátěry; dvojnásobný nátěr"
TS

## SO 90-38-50.2
SŽDC05 |  |  |  | Soupis prací objektu | [10 empty] | 3
3
S | Stavba: | 5213510015_zm08 |  | Optimalizace trati Karlštejn (mimo) – Beroun (mimo) | [6 empty] | E.1.4 |  | Aspe | 0,00 | 2
O | Objekt: | E.1.4 |  | Mosty, propustky a zdi | [9 empty] | 15,00 | 2
Typ | Poř. číslo | Kód položky | Varianta | Název položky | MJ | Množství | Jednotková hmotnost | Celková hmotnost |  |  | Jednotková cena |  | Cenové soustavy | 21,00 | 2
Dodávka
[9 empty] | Jednotková | Celkem | Jednotková | Celkem |  |  |  | Počet položek s nulovou cenou
O1 |  | SO 90-38-50.2 |  | Ochrana skalních svahů - lokalita 05
SD |  | 1 |  | Zemní práce
P | 1 | 111211101 |  | Odstranění křovin a stromů s odstraněním kořenů ručně průměru kmene do 100 mm jakékoliv plochy v rovině nebo ve svahu o sklonu do 1:5 | M2 | 823.8 | 0 |  |  |  | 0 |  | CS ÚRS 2022 02 |  | 2
PP
VV |  |  |  | (26*6)*0,8 "odměřeno elektronicky: (d x š) x pokrytí vegetací; pata svahu pod menším skalním výchozem" ((10+3)/2)*110*0,6 "odměřeno elektronicky: (průměrná šíře) x délka x pokrytí vegetací; pata svahu pod větším skalním výchozem" (75*6)*0,6 "odměřeno elektronicky: (d x š) x pokrytí vegetací; pata svahu v závěru lokality" Součet 823,8
TS
P | 2 | 112151311 |  | Pokácení stromu postupné bez spouštění částí kmene a koruny o průměru na řezné ploše pařezu přes 100 do 200 mm | KUS | 2 | 0 |  |  |  | 0 |  | CS ÚRS 2022 02 |  | 2
PP
VV |  |  |  | 2 "určeno projektantem"
TS
P | 3 | 112151312 |  | Pokácení stromu postupné bez spouštění částí kmene a koruny o průměru na řezné ploše pařezu přes 200 do 300 mm | KUS | 4 | 0 |  |  |  | 0 |  | CS ÚRS 2022 02 |  | 2
PP
VV |  |  |  | 4 "určeno projektantem"
TS
P | 4 | 112151313 |  | Pokácení stromu postupné bez spouštění částí kmene a koruny o průměru na řezné ploše pařezu přes 300 do 400 mm | KUS | 11 | 0 |  |  |  | 0 |  | CS ÚRS 2022 02 |  | 2
PP
VV |  |  |  | 11 "určeno projektantem"
TS
P | 5 | 112251102 |  | Odstranění pařezů strojně s jejich vykopáním, vytrháním nebo odstřelením průměru přes 300 do 500 mm | KUS | 10 | 0 |  |  |  | 0 |  | CS ÚRS 2022 02 |  | 2
PP
VV |  |  |  | 10 "určeno projektantem; v patě svahu"
TS
P | 6 | 113311171 |  | Odstranění geosyntetik s uložením na vzdálenost do 20 m nebo naložením na dopravní prostředek geotextilie | M2 | 900 | 0 |  |  |  | 0 |  | CS ÚRS 2022 02 |  | 2
PP
VV
TS
P | 7 | 155211112 |  | Očištění skalních ploch horolezeckou technikou odstranění vegetace včetně stažení k zemi, odklizení na hromady na vzdálenost do 50 m nebo na naložení na dopravní prostředek keřů a stromů do průměru 10 | M2 | 1553.5 | 0 |  |  |  | 0 |  | CS ÚRS 2022 02 |  | 2
PP
VV |  |  |  | 390*0,05 "odměřeno v 3D modelu x pokrytí vegetací; menší skalní výchoz" (5680+1990)*0,2 "(odměřeno v 3D modelu) x pokrytí vegetací; větší skalní výchoz" Součet 1553,5
TS
P | 8 | 155211122 |  | Očištění skalních ploch horolezeckou technikou očištění ručními nástroji motykami, páčidly | M3 | 145.86 | 0 |  |  |  | 0 |  | CS ÚRS 2022 02 |  | 2
PP
VV |  |  |  | 362*0,02 "odměřeno z 3D modelu x očekávaná průměrná mocnost čištění; menší skalní výchoz" 4941*0,02 "odměřeno z 3D modelu x očekávaná průměrná mocnost čištění; větší skalní výchoz" 1990*0,02 "odměřeno z 3D modelu x očekávaná průměrná mocnost čištění; partie v závěru lokality" Součet 145,86
TS
P | 9 | 155211311 |  | Odtěžení nestabilních hornin ze skalních stěn horolezeckou technikou s přehozením na vzdálenost do 3 m nebo s naložením na dopravní prostředek s použitím pneumatického nářadí | M3 | 40 | 0 |  |  |  | 0 |  | CS ÚRS 2022 02 |  | 2
PP
VV |  |  |  | 40 "určeno projektantem, situační výkres"
TS
P | 10 | 155212114 |  | Vrty do skalních stěn prováděné horolezeckou technikou hloubky do 5 m přenosnými vrtacími kladivy průměru do 56 mm, v hornině tř. III a IV | M | 466.2 | 0.00011 |  |  |  | 0 |  | CS ÚRS 2022 02 |  | 2
PP
VV |  |  |  | 30*2 "část pol. 20 x délka vrtu; vrty pro trny na horním okraji sítě" 10*1,5 "část pol. 20 x délka vrtu; vrty pro trny kotevních bodů" 256*1,5 "pol.21 x délka vrtu; vrty pro trny v ploše sítě" 6*1,2 "pol.27 x délka vrtu; vrty pro sloupky záchytných plotů" Součet 466,2
TS
P | 11 | 155212344 |  | Vrty do skalních stěn prováděné horolezeckou technikou hloubky do 5 m průběžným sacím vrtáním průměru přes 93 do 156 mm úklonu do 45°, v hornině tř. III a IV | M | 166 | 0.00067 |  |  |  | 0 |  | CS ÚRS 2022 02 |  | 2
PP
VV |  |  |  | 83*2 "počet slouků x délka vrtu; viz pol. 28; vrty pro sloupky plotů v patě svahu"
TS
P | 12 | 155213112 |  | Trny z oceli prováděné horolezeckou technikou bez oka z celozávitové oceli pro uchycení sítí zainjektované cementovou maltou délky do 3 m, průměru přes 20 do 26 mm | KUS | 256 | 0.02806 |  |  |  | 0 |  | CS ÚRS 2022 02 |  | 2
PP
VV |  |  |  | 1470/6,25+20,8 "pol.22 / plocha na 1 m2 + trny na okraj sítě a zaokrouhlení"
TS
P | 13 | 155213312 |  | Trny z oceli prováděné horolezeckou technikou s okem z betonářské oceli pro uchycení lana při montáži sítí a sloupků záchytného plotu zainjektované cementovou maltou délky do 3 m, průměru přes 20 do 2 | KUS | 40 | 0.0256 |  |  |  | 0 |  | CS ÚRS 2022 02 |  | 2
PP
VV |  |  |  | 15/2+1,5 "délka horní hrany / interval mezi trny + 1 ks navíc a zaokrouhlení; odměřeno elektronicky; menší skalní stěna, d = 2 m+oko" 40/2+1 "délka horní hrany / interval mezi trny + 1 ks navíc a zaokrouhlení; odměřeno elektronicky; větší skalní stěna, d = 2 m+oko" 10 "určeno projektantem; trny pro kotevní body, d = 1,5 m + oko" Součet 40
TS
P | 14 | 155213611 |  | Trny z injekčních zavrtávacích tyčí prováděné horolezeckou technikou zainjektované cementovou maltou průměru 32 mm včetně vrtů přenosnými vrtacími kladivy na ztracenou korunku průměru 51 mm, délky do | KUS | 63 | 0.0264 |  |  |  | 0 |  | CS ÚRS 2022 02 |  | 2
PP
VV |  |  |  | 6 "počet kotev plotu; situační výkres, plot nad stěnou, d= 1,5 m" 10+5+13+5+13+6+5 "suma počtu kotev plotu; situační výkres, ploty v patě svahu, d= 2 m" Součet 63
TS
P | 15 | 155214111 |  | Síťování skalních stěn prováděné horolezeckou technikou montáž pásů ocelové sítě | M2 | 1470 | 0 |  |  |  | 0 |  | CS ÚRS 2022 02 |  | 2
PP
VV |  |  |  | 200 "odměřeno z 3D modelu; menší skalní výchoz" 1270 "odměřeno z 3D modelu; větší skalní výchoz" Součet 1470
TS
P | 16 | 155214211 |  | Síťování skalních stěn prováděné horolezeckou technikou montáž ocelového lana pro uchycení sítě průměru do 10 mm | M | 140 | 1e-05 |  |  |  | 0 |  | CS ÚRS 2022 02 |  | 2
PP
VV |  |  |  | 15+15 "délka horní a spodní hrany; odměřeno elektronicky; menší skalní výchoz" 40+50 "délka horní a spodní hrany; odměřeno elektronicky; větší skalní výchoz" 20 "délka obvodu vynechaného místa u vstupu do jeskyně; odborný odhad; větší skalní výchoz" Součet 140
TS
P | 17 | 155214311 |  | Záchytný plot prováděný horolezeckou technikou sloupky osazené do vrtů včetně vystředění a zalití cementovou injekční směsí pro plot lehký betonářská výztuž délky do 3 m, průměru do 32 mm | KUS | 6 | 0.01427 |  |  |  | 0 |  | CS ÚRS 2022 02 |  | 2
PP
VV |  |  |  | 6 "počet sloupků plotu; situační výkres a výkres detailů, plot nad stěnou"
TS
P | 18 | 155214421 |  | Záchytný plot prováděný horolezeckou technikou sloupky osazené do vrtů včetně vystředění a zalití cementovou injekční směsí pro plot těžký ocelová trubka délky přes 3 m, průměru do 89/10 mm | KUS | 83 | 0.1519 |  |  |  | 0 |  | CS ÚRS 2022 02 |  | 2
PP
VV |  |  |  | 15+6+22+6+21+7+6 "součet počtu sloupků plotu; situační výkres a výkres detailů, ploty v patě svahu"
TS
P | 19 | 155214511 |  | Záchytný plot prováděný horolezeckou technikou ukotvení sloupků lany | KUS | 103 | 0.00144 |  |  |  | 0 |  | CS ÚRS 2022 02 |  | 2
PP
VV |  |  |  | 6 "pol. 27" 17+8+24+8+23+9+8 "součet počtů kotvení plotů; situační výkres; ploty v patě stěny" Součet 103
TS
P | 20 | 155214521 |  | Záchytný plot prováděný horolezeckou technikou montáž pletiva na sloupky | M2 | 600 | 0 |  |  |  | 0 |  | CS ÚRS 2022 02 |  | 2
PP
VV |  |  |  | 5*3*2 "počet polí plotu x jeho délka x šíře výplně; situační výkres, plot nad stěnou" (14+5+21+5+20+6+5)*2,5*3 "počet polí plotu x jeho délka x šíře výplně; situační výkres, ploty v patě svahu" Součet 600
TS
P | 21 | 155214525 |  | Záchytný plot prováděný horolezeckou technikou montáž ztužujících lan k pletivu | M | 1375 | 1e-05 |  |  |  | 0 |  | CS ÚRS 2022 02 |  | 2
PP
VV |  |  |  | 5*3*3 "počet polí plotu x jeho délka x počet lan; situační výkres, plot nad stěnou" (14+5+21+5+20+6+5)*2,5*7 "počet polí plotu x jeho délka x počet lan; situační výkres, ploty v patě svahu" Součet 1375
TS
P | 22 | 162732511 |  | Vodorovné přemístění výkopku pracovním vlakem bez naložení výkopku, avšak s jeho vyložením, pro jakoukoliv třídu těžitelnosti, na vzdálenost přes 5 000 do 10 000 m | T | 10.492 | 0 |  |  |  | 0 |  | CS ÚRS 2022 02 |  | 2
PP
VV |  |  |  | 34,973*0,3 "pol. 15 x objemová hmotnost vegetace; odvoz vegetace do žst."
TS
P | 23 | 213141112 |  | Zřízení vrstvy z geotextilie filtrační, separační, odvodňovací, ochranné, výztužné nebo protierozní v rovině nebo ve sklonu do 1:5, šířky přes 3 do 6 m | M2 | 900 | 0.00014 |  |  |  | 0 |  | CS ÚRS 2022 02 |  | 2
PP
VV |  |  |  | 225*4 "délka objektu x šířka oblasti; odečteno elektronicky"
TS
P | 24 | 31319114 |  | síť na skálu s oky 60x80mm povrch galfan s poplastováním 50x2m | M2 | 1800 | 0.00147 |  |  |  | 0 |  | CS ÚRS 2022 02 |  | 2
PP
VV |  |  |  | 30*1,2 "část pol.29 x koeficient navýšený o prostřih a ztratné; sítě plotu" 1470*1,2 "pol.22 x koeficient navýšený o prostřih a ztratné; sítě ve stěně" Součet 1800
TS
P | 25 | 31319118 |  | síť na skálu s oky 80x100mm povrch galfan s poplastováním 50x3m | M2 | 684 | 0.00161 |  |  |  | 0 |  | CS ÚRS 2022 02 |  | 2
PP
VV |  |  |  | 570*1,2 "část pol.29 x koeficient navýšený o prostřih a ztratné; sítě plotů v patě svahu"
TS
P | 26 | 31452112 |  | lano ocelové šestipramenné Pz+PVC 6x19 drátů D 10,0/12,0mm | M | 1818 | 0.00036 |  |  |  | 0 |  | CS ÚRS 2022 02 |  | 2
PP
VV |  |  |  | 1375*1,2 "pol.32 x koeficient navýšený o prostřih a ztratné; lana plotu" 140*1,2 "pol.23 x koeficient navýšený o prostřih a ztratné; lana sítí" Součet 1818
TS
P | 27 | 69311080 |  | geotextilie netkaná separační, ochranná, filtrační, drenážní PES 200g/m2 | M2 | 900 | 0.0002 |  |  |  | 0 |  | CS ÚRS 2022 02 |  | 2
PP
VV
TS
P | 28 | 985675111 |  | Bednění ztužujících věnců zřízení | M2 | 17 | 0.01208 |  |  |  | 0 |  | CS ÚRS 2022 02 |  | 2
PP
VV |  |  |  | 10*1,7 "délka x průměrná výška bednění v rozvinutém pohledu; odečteno elektronicky"
TS
P | 29 | 985675121 |  | Bednění ztužujících věnců odstranění | M2 | 17 | 0 |  |  |  | 0 |  | CS ÚRS 2022 02 |  | 2
PP
VV
TS
P | 30 | R015113 | 903 | POPLATKY ZA LIKVIDACI ODPADŮ NEKONTAMINOVANÝCH - 17 05 04 VYTĚŽENÉ ZEMINY A HORNINY - III. TŘÍDA TĚŽITELNOSTI VČETNĚ DOPRAVY | T | 464.65 | 0 |  |  |  | 0 |  | [bez vazby na CS] |  | 2
PP |  |  |  | Evidenční položka. Neoceňovat v objektu SO/PS, položka se oceňuje pouze v objektu SO 90-90
VV |  |  |  | 145,86*2,5 "pol.17 x objemová hmotnost; rubanina z čištění skalní stěny" 40*2,5 "pol.19 x objemová hmotnost; rubanina z odtěžení hornin" Součet 464,65
TS |  |  |  | Evidenční položka. Neoceňovat v objektu SO/PS, položka se oceňuje pouze v objektu SO 90-90
P | 31 | R015160 | 908 | POPLATKY ZA LIKVIDACI ODPADŮ NEKONTAMINOVANÝCH - 02 01 03 SMÝCENÉ STROMY A KEŘE VČETNĚ DOPRAVY | T | 15.492 | 0 |  |  |  | 0 |  | [bez vazby na CS] |  | 2
PP |  |  |  | Evidenční položka. Neoceňovat v objektu SO/PS, položka se oceňuje pouze v objektu SO 90-90
VV |  |  |  | Pařez: 10*0,5 "pol.18 x hmotnost kusu; stanoveno projektantem; pařez" Stromy, keře: 34,973*0,3 "pol. 15 x objemová hmotnost vegetace; štěpka"
TS |  |  |  | Evidenční položka. Neoceňovat v objektu SO/PS, položka se oceňuje pouze v objektu SO 90-90
P | 32 | R111251111 |  | Drcení ořezaných větví strojně - (štěpkování) s naložením na dopravní prostředek, o průměru větví do 100 mm | M3 | 34.973 | 0 |  |  |  | 0 |  | [bez vazby na CS] |  | 2
PP
VV |  |  |  | 2*0,2 "pol.10 x koeficient množství štěpky z kusu; stanoveno projektantem" 4*0,5 "pol.11 x koeficient množství štěpky z kusu; stanoveno projektantem" 11*0,8 "pol.12 x koeficient množství štěpky z kusu; stanoveno projektantem" 823,8*0,01 "pol.13 x koeficient množství štěpky z plochy; stanoveno projektantem" 1553,5*0,01 "pol.14 x koeficient množství štěpky z plochy; stanoveno projektantem" Součet 34,973
TS
P | 33 | R119002131 |  | Pomocné konstrukce při zabezpečení staveniště, ochrana koleje a patek sloupů TV gumovými pasy, zřízení a pronájem | M2 | 379.2 | 0.001 |  |  |  | 0 |  | [bez vazby na CS] |  | 2
PP
VV |  |  |  | 900/3 "plocha GTX pokrytého povrchu kolejiště v pol. 5 / 3; dočasná ochrana koleje gumovými pasy v rozsahu 1/3 chráněné plochy" 4*(2*2) "počet nových patek sloupů TV x (šířka x délka každé ochrany); dočasná ochrana nových patek sloupů TV" Součet 316 316 * 1,2 ' Přepočtené koeficientem množství
TS
P | 34 | R119002132 |  | Pomocné konstrukce při zabezpečení staveniště, ochrana koleje a patek sloupů TV gumovými pasy, odstranění | M2 | 379.2 | 0 |  |  |  | 0 |  | [bez vazby na CS] |  | 2
PP
VV
TS
P | 35 | R180405113 |  | Sběr semen chráněných rostlin na svahu přes 1:1 (dle požadavku CHKO) | M2 | 80 | 0 |  |  |  | 0 |  | [bez vazby na CS] |  | 2
PP
VV |  |  |  | 8*10 "počet míst s chráněnými rostlinami (pol.2) x průměrná plocha; sběr semen před započetím prací"
TS
P | 36 | R184818249 |  | Ochrana výskytu chráněných rostlin před poškozením stavebním provozem zřízení včetně odstranění ochranné konstrukce dle požadavku CHKO ve svahu nad 1 :1 | KUS | 8 | 0.08968 |  |  |  | 0 |  | [bez vazby na CS] |  | 2
PP
VV |  |  |  | 8 "situační výkres, počet míst s výskytem chráněných rostlin k ochraně"
TS
SD |  | 783 |  | Dokončovací práce - nátěry
P | 37 | 783344201 |  | Základní antikorozní nátěr zámečnických konstrukcí jednonásobný polyuretanový | M2 | 114.554 | 0.00014 |  |  |  | 0 |  | CS ÚRS 2022 02 |  | 2
PP
VV |  |  |  | (3,14*0,025*0,6)*1,2*30 "plocha vyčnívající tyče s okem x koeficient spotřeby pro nátěr x počet ks; tyče CKT 22" ((3,14*0,022*0,3)+(0,15*0,15*2))*1,2*256 "plocha vyčnívající tyče + plocha podložky x koeficient spotřeby pro nátěr x počet ks; tyče CKT 22" (3,14*0,032*0,2)*1,7*(6+57) "plocha vyčnívající tyče + plocha podložky x koeficient spotřeby pro nátěr oka x počet ks; tyče R32 oko" (3,14*0,032*2)*1,2*6 "plocha vyčnívající části sloupku x koeficient spotřeby pro nátěr x počet ks; pol. 27; sloupky plotu" (3,14*0,089*3,2)*1,2*83 "plocha vyčnívající části sloupku x koeficient spotřeby pro nátěr x počet ks; pol. 28; sloupky plotu" Součet 114,555
TS
SD |  | 789 |  | Povrchové úpravy ocelových konstrukcí a technologických zařízení
P | 38 | 789325320 |  | Nátěr ocelových konstrukcí třídy I dvousložkový polyuretanový krycí (vrchní), tloušťky do 40 µm | M2 | 229.108 | 0.00021 |  |  |  | 0 |  | CS ÚRS 2022 02 |  | 2
PP
VV |  |  |  | 114,554*2 "pol. 38 x 2 nátěry"
TS

## SO 90-38-50.3
SŽDC05 |  |  |  | Soupis prací objektu | [10 empty] | 3
3
S | Stavba: | 5213510015_zm08 |  | Optimalizace trati Karlštejn (mimo) – Beroun (mimo) | [6 empty] | E.1.4 |  | Aspe | 0,00 | 2
O | Objekt: | E.1.4 |  | Mosty, propustky a zdi | [9 empty] | 15,00 | 2
Typ | Poř. číslo | Kód položky | Varianta | Název položky | MJ | Množství | Jednotková hmotnost | Celková hmotnost |  |  | Jednotková cena |  | Cenové soustavy | 21,00 | 2
Dodávka
[9 empty] | Jednotková | Celkem | Jednotková | Celkem |  |  |  | Počet položek s nulovou cenou
O1 |  | SO 90-38-50.3 |  | Ochrana skalních svahů - lokalita 06
SD |  | 1 |  | Zemní práce
P | 1 | 111211101 |  | Odstranění křovin a stromů s odstraněním kořenů ručně průměru kmene do 100 mm jakékoliv plochy v rovině nebo ve svahu o sklonu do 1:5 | M2 | 615 | 0 |  |  |  | 0 |  | CS ÚRS 2022 02 |  | 2
PP
VV |  |  |  | (100*5)*0,6 "odměřeno elektronicky: (d x š) x pokrytí vegetací; pata svahu v km 32,350 - 32,450" (50*9)*0,7 "odměřeno elektronicky: (d x š) x pokrytí vegetací; pata svahu v km 32,545 - 32,600" Součet 615
TS
P | 2 | 112151311 |  | Pokácení stromu postupné bez spouštění částí kmene a koruny o průměru na řezné ploše pařezu přes 100 do 200 mm | KUS | 25 | 0 |  |  |  | 0 |  | CS ÚRS 2022 02 |  | 2
PP
VV |  |  |  | 25 "určeno projektantem"
TS
P | 3 | 112151312 |  | Pokácení stromu postupné bez spouštění částí kmene a koruny o průměru na řezné ploše pařezu přes 200 do 300 mm | KUS | 16 | 0 |  |  |  | 0 |  | CS ÚRS 2022 02 |  | 2
PP
VV |  |  |  | 16 "určeno projektantem"
TS
P | 4 | 112151313 |  | Pokácení stromu postupné bez spouštění částí kmene a koruny o průměru na řezné ploše pařezu přes 300 do 400 mm | KUS | 26 | 0 |  |  |  | 0 |  | CS ÚRS 2022 02 |  | 2
PP
VV |  |  |  | 26 "určeno projektantem"
TS
P | 5 | 113311171 |  | Odstranění geosyntetik s uložením na vzdálenost do 20 m nebo naložením na dopravní prostředek geotextilie | M2 | 1000 | 0 |  |  |  | 0 |  | CS ÚRS 2022 02 |  | 2
PP
VV
TS
P | 6 | 13021417 |  | podložka pro matici CKT celozávitovou kotevní tyč 200x200x12mm | KUS | 12 | 0.004 |  |  |  | 0 |  | CS ÚRS 2022 02 |  | 2
PP
VV
TS
P | 7 | 13021433 |  | tyč kotevní celozávitová CKT D 28mm S 670 H | M | 96 | 0.00483 |  |  |  | 0 |  | CS ÚRS 2022 02 |  | 2
PP
VV
TS
P | 8 | 13021443 |  | matice pro CKT celozávitovou kotevní tyč D 28mm S 670 H | KUS | 12 | 0.00062 |  |  |  | 0 |  | CS ÚRS 2022 02 |  | 2
PP
VV |  |  |  | 12 "počet ks trnů; technická zpráva"
TS
P | 9 | 13021452 |  | spojník pro CKT celozávitovou kotevní tyč D 28mm S 670 H | KUS | 12 | 0.00136 |  |  |  | 0 |  | CS ÚRS 2022 02 |  | 2
PP
VV
TS
P | 10 | 153811111 |  | Osazení kotev tyčových bez provedení vrtu, zainjektování a napnutí kotvy při délce přes 5 m a průměru od 20 do 28 mm | M | 96 | 0.03363 |  |  |  | 0 |  | CS ÚRS 2022 02 |  | 2
PP
VV |  |  |  | 12*8 "počet ks x délka trnu; technická zpráva"
TS
P | 11 | 155211112 |  | Očištění skalních ploch horolezeckou technikou odstranění vegetace včetně stažení k zemi, odklizení na hromady na vzdálenost do 50 m nebo na naložení na dopravní prostředek keřů a stromů do průměru 10 | M2 | 983.5 | 0 |  |  |  | 0 |  | CS ÚRS 2022 02 |  | 2
PP
VV |  |  |  | 1140*0,05 "odměřeno v 3D modelu x pokrytí vegetací; I. skalní výchoz" (70*16)*0,4 "odměřeno elektronicky: (d x š) x pokrytí vegetací; svah pod dynamickou bariérou" (60+30)*3*0,8 "odměřeno elektronicky: (suma délek) x š x pokrytí vegetací; průklest pro umístění záchytného plotu" (50*5)*0,8 "odměřeno elektronicky: (d x š) x pokrytí vegetací; průklest pro umístění dynamické bariéry" 1250*0,05 "(odměřeno v 3D modelu) x pokrytí vegetací; II. skalní výchoz" Součet 983,5
TS
P | 12 | 155211122 |  | Očištění skalních ploch horolezeckou technikou očištění ručními nástroji motykami, páčidly | M3 | 47.8 | 0 |  |  |  | 0 |  | CS ÚRS 2022 02 |  | 2
PP
VV |  |  |  | 1140*0,02 "odměřeno z 3D modelu x očekávaná průměrná mocnost čištění; I. skalní výchoz" 1250*0,02 "odměřeno z 3D modelu x očekávaná průměrná mocnost čištění; II. skalní výchoz" Součet 47,8
TS
P | 13 | 155211311 |  | Odtěžení nestabilních hornin ze skalních stěn horolezeckou technikou s přehozením na vzdálenost do 3 m nebo s naložením na dopravní prostředek s použitím pneumatického nářadí | M3 | 3.125 | 0 |  |  |  | 0 |  | CS ÚRS 2022 02 |  | 2
PP
VV |  |  |  | 2*1*1 "rozměry; blok v km 32,413, situační výkres" 1,5*1,5*0,5 "rozměry; blok ve stěně v km 32,552, situační výkres" Součet 3,125
TS
P | 14 | 155212114 |  | Vrty do skalních stěn prováděné horolezeckou technikou hloubky do 5 m přenosnými vrtacími kladivy průměru do 56 mm, v hornině tř. III a IV | M | 468.5 | 0.00011 |  |  |  | 0 |  | CS ÚRS 2022 02 |  | 2
PP
VV |  |  |  | 52*2 "pol. 21 x délka vrtu; vrty pro trny na horním okraji sítě" 243*1,5 "pol.20 x délka vrtu; vrty pro trny v ploše sítě" Součet 468,5
TS
P | 15 | 155212244 |  | Vrty do skalních stěn prováděné horolezeckou technikou hloubky do 5 m jádrové diamantovými korunkami průměru přes 93 do 156 mm úklonu do 45°, v hornině tř. III a IV | M | 41.6 | 0.00403 |  |  |  | 0 |  | CS ÚRS 2022 02 |  | 2
PP
VV |  |  |  | (21+11)*1,3 "část pol. 27 x hloubka vrtu; vrty pro sloupky plotu ve svahu"
TS
P | 16 | 155212344 |  | Vrty do skalních stěn prováděné horolezeckou technikou hloubky do 5 m průběžným sacím vrtáním průměru přes 93 do 156 mm úklonu do 45°, v hornině tř. III a IV | M | 89.5 | 0.00067 |  |  |  | 0 |  | CS ÚRS 2022 02 |  | 2
PP
VV |  |  |  | 22*2 "počet sloupků x délka vrtu; viz pol. 47; vrty pro sloupky plotů nadz. výšky 3 m v patě svahu" 35*1,3 "počet sloupků x délka vrtu; viz pol. 27; vrty pro sloupky plotů nadz. výšky 1,8 m v patě svahu" Součet 89,5
TS
P | 17 | 155213112 |  | Trny z oceli prováděné horolezeckou technikou bez oka z celozávitové oceli pro uchycení sítí zainjektované cementovou maltou délky do 3 m, průměru přes 20 do 26 mm | KUS | 243 | 0.02806 |  |  |  | 0 |  | CS ÚRS 2022 02 |  | 2
PP
VV |  |  |  | 1326/6,25+30,84 "pol.22 / plocha na 1 m2 + trny na okraj sítě a zaokrouhlení"
TS
P | 18 | 155213312 |  | Trny z oceli prováděné horolezeckou technikou s okem z betonářské oceli pro uchycení lana při montáži sítí a sloupků záchytného plotu zainjektované cementovou maltou délky do 3 m, průměru přes 20 do 2 | KUS | 52 | 0.0256 |  |  |  | 0 |  | CS ÚRS 2022 02 |  | 2
PP
VV |  |  |  | (50+30)/2+2 "(suma délek horní hrany) / interval mezi trny + 2 ks navíc; odměřeno elektronicky; d=2 m+oko" 18/2+1 "délka horní hrany se zdvihem sítě / interval mezi trny + 1 ks navíc ; odměřeno elektronicky; d=3 m+oko" Součet 52
TS
P | 19 | 155213611 |  | Trny z injekčních zavrtávacích tyčí prováděné horolezeckou technikou zainjektované cementovou maltou průměru 32 mm včetně vrtů přenosnými vrtacími kladivy na ztracenou korunku průměru 51 mm, délky do | KUS | 59 | 0.0264 |  |  |  | 0 |  | CS ÚRS 2022 02 |  | 2
PP
VV |  |  |  | 13 "počet kotev plotu; situační výkres, plot v km 32,410 - 32,465; d=1,5 m" 8 "počet kotev plotu; situační výkres, plot v km 32,530 - 32,565; d=1,5 m" 11+12 "součet počtu kotev plotů; situační výkres, ploty v patě svahu nadz. výšky 1,8 m; d=1,5 m" Mezisoučet 44 10+5 "součet počtu kotev plotů; situační výkres, ploty v patě svahu nadz. výšky 3 m; d=2 m" Součet 59
TS
P | 20 | 155214111 |  | Síťování skalních stěn prováděné horolezeckou technikou montáž pásů ocelové sítě | M2 | 1326 | 0 |  |  |  | 0 |  | CS ÚRS 2022 02 |  | 2
PP
VV |  |  |  | 1248 "odměřeno z 3D modelu; I. skalní výchoz" 18*1 "odměřeno elektronicky; délka x šířka; zdvižená síť na hraně nad výchozem" 2*30 "počet výrubů x plocha rezervy; odborný odhad; rezerva pro nové výruby sloupů" Součet 1326
TS
P | 21 | 155214211 |  | Síťování skalních stěn prováděné horolezeckou technikou montáž ocelového lana pro uchycení sítě průměru do 10 mm | M | 210 | 1e-05 |  |  |  | 0 |  | CS ÚRS 2022 02 |  | 2
PP
VV |  |  |  | (50+30)+72 "(suma délek horní hrany) + spodní hrany; odměřeno elektronicky; I.skalní výchoz" 40 "délka obvodu vynechaného místa u betonových plomb; odborný odhad; I.skalní výchoz" 18 "délka úseku se zdviženým okrajem sítě; odměřeno elektronicky; I.skalní výchoz" Součet 210
TS
P | 22 | 155214411 |  | Záchytný plot prováděný horolezeckou technikou sloupky osazené do vrtů včetně vystředění a zalití cementovou injekční směsí pro plot těžký ocelová trubka délky do 3 m, průměru do 89/10 mm | KUS | 67 | 0.1371 |  |  |  | 0 |  | CS ÚRS 2022 02 |  | 2
PP
VV |  |  |  | 21 "počet sloupků plotu; situační výkres a výkres detailů, plot v km 32,410 - 32,465" 11 "počet sloupků plotu; situační výkres a výkres detailů, plot v km 32,530 - 32,565" (17+18) "součet počtu sloupků plotu; situační výkres a výkres detailů; ploty nadz. výšky 1,8 m v patě svahu" Součet 67
TS
P | 23 | 155214421 |  | Záchytný plot prováděný horolezeckou technikou sloupky osazené do vrtů včetně vystředění a zalití cementovou injekční směsí pro plot těžký ocelová trubka délky přes 3 m, průměru do 89/10 mm | KUS | 22 | 0.1519 |  |  |  | 0 |  | CS ÚRS 2022 02 |  | 2
PP
VV |  |  |  | 16+6"součet počtu sloupků plotu; situační výkres a výkres detailů, ploty v patě svahu na konci úseku"
TS
P | 24 | 155214511 |  | Záchytný plot prováděný horolezeckou technikou ukotvení sloupků lany | KUS | 70 | 0.00144 |  |  |  | 0 |  | CS ÚRS 2022 02 |  | 2
PP
VV |  |  |  | 13+8+23 "kotvy plotů v=1,8 m; viz pol. 26" 18+8 "kotvy plotů v=3 m, situační výkres" Součet 70
TS
P | 25 | 155214521 |  | Záchytný plot prováděný horolezeckou technikou montáž pletiva na sloupky | M2 | 528 | 0 |  |  |  | 0 |  | CS ÚRS 2022 02 |  | 2
PP
VV |  |  |  | 20*3*2 "počet polí plotu x jeho délka x šíře výplně; situační výkres, plot v km 32,410 - 32,465" 10*3*2 "počet polí plotu x jeho délka x šíře výplně; situační výkres, plot v km 32,530 - 32,565" (16+17)*3*2 "počet polí plotu x jeho délka x šíře výplně; situační výkres, ploty v patě svahu v = 1,8 m" (15+5)*2,5*3 "počet polí plotu x jeho délka x šíře výplně; situační výkres, ploty v patě svahu v = 3 m" Součet 528
TS
P | 26 | 155214525 |  | Záchytný plot prováděný horolezeckou technikou montáž ztužujících lan k pletivu | M | 1295 | 1e-05 |  |  |  | 0 |  | CS ÚRS 2022 02 |  | 2
PP
VV |  |  |  | 20*3*5 "počet polí plotu x jeho délka x počet lan; situační výkres, plot v km 32,410 - 32,465" 10*3*5 "počet polí plotu x jeho délka x počet lan; situační výkres, plot v km 32,530 - 32,565" (16+17)*3*5 "počet polí plotu x jeho délka x počet lan; situační výkres, ploty v patě svahu v=1,8 m" (15+5)*2,5*7 "počet polí plotu x jeho délka x počet lan; situační výkres, ploty v patě svahu v=3 m" Součet 1295
TS
P | 27 | 162732511 |  | Vodorovné přemístění výkopku pracovním vlakem bez naložení výkopku, avšak s jeho vyložením, pro jakoukoliv třídu těžitelnosti, na vzdálenost přes 5 000 do 10 000 m | T | 16.766 | 0 |  |  |  | 0 |  | CS ÚRS 2022 02 |  | 2
PP
VV |  |  |  | 55,885*0,3 "pol. 16 x objemová hmotnost vegetace; odvoz vegetace do žst."
TS
P | 28 | 213141112 |  | Zřízení vrstvy z geotextilie filtrační, separační, odvodňovací, ochranné, výztužné nebo protierozní v rovině nebo ve sklonu do 1:5, šířky přes 3 do 6 m | M2 | 1000 | 0.00014 |  |  |  | 0 |  | CS ÚRS 2022 02 |  | 2
PP
VV |  |  |  | 250*4 "délka objektu x šířka oblasti; odečteno elektronicky"
TS
P | 29 | 281601111 |  | Injektování s jednoduchým obturátorem nebo bez obturátoru vzestupné, tlakem do 0,60 MPa | HOD | 120 | 4e-05 |  |  |  | 0 |  | CS ÚRS 2022 02 |  | 2
PP
VV |  |  |  | 12*10 "počet fixačních trnů x počet hodin; injektáže trnů pro fixaci bloku"
TS
P | 30 | 28342110 |  | injektážní hadička IH 12/6 | M | 96 | 0.00012 |  |  |  | 0 |  | CS ÚRS 2022 02 |  | 2
PP
VV |  |  |  | 96 "pol.41; délka trnů pro fixaci bloku"
TS
P | 31 | 31319114 |  | síť na skálu s oky 60x80mm povrch galfan s poplastováním 50x2m | M2 | 1591.2 | 0.00147 |  |  |  | 0 |  | CS ÚRS 2022 02 |  | 2
PP
VV |  |  |  | 1326*1,2 "pol.22 x koeficient navýšený o prostřih a ztratné; sítě ve stěně"
TS
P | 32 | 31319117 |  | síť na skálu s oky 80x100mm povrch galfan s poplastováním 50x2m | M2 | 453.6 | 0.00165 |  |  |  | 0 |  | CS ÚRS 2022 02 |  | 2
PP
VV |  |  |  | 180*1,2 "část pol.29 x koeficient navýšený o prostřih a ztratné; sítě plotů ve svahu" 198*1,2 "část pol.29 x koeficient navýšený o prostřih a ztratné; sítě plotů nadz.výšky 1,8 m v patě svahu" Součet 453,6
TS
P | 33 | 31319118 |  | síť na skálu s oky 80x100mm povrch galfan s poplastováním 50x3m | M2 | 180 | 0.00161 |  |  |  | 0 |  | CS ÚRS 2022 02 |  | 2
PP
VV |  |  |  | 150*1,2 "část pol.29 x koeficient navýšený o prostřih a ztratné; sítě plotů nadz.výšky 3 m v patě svahu"
TS
P | 34 | 31452112 |  | lano ocelové šestipramenné Pz+PVC 6x19 drátů D 10,0/12,0mm | M | 1806 | 0.00036 |  |  |  | 0 |  | CS ÚRS 2022 02 |  | 2
PP
VV |  |  |  | 1295*1,2 "pol.32 x koeficient navýšený o prostřih a ztratné; lana plotu" 210*1,2 "pol.24 x koeficient navýšený o prostřih a ztratné; lana sítí" Součet 1806
TS
P | 35 | 58522150 |  | cement portlandský směsný CEM II 32,5MPa | T | 1.669 | 1 |  |  |  | 0 |  | CS ÚRS 2022 02 |  | 2
PP
VV |  |  |  | ((3,14*0,11*0,11)/4)*96*1,22*1,5 "(obvod vrtu) x metráž trnů (pol.40) x hm.koeficient x koeficient spotřeby v puklinách a ztratné; fixace bloku"
TS
P | 36 | 69311080 |  | geotextilie netkaná separační, ochranná, filtrační, drenážní PES 200g/m2 | M2 | 1000 | 0.0002 |  |  |  | 0 |  | CS ÚRS 2022 02 |  | 2
PP
VV
TS
P | 37 | 985675111 |  | Bednění ztužujících věnců zřízení | M2 | 21 | 0.01208 |  |  |  | 0 |  | CS ÚRS 2022 02 |  | 2
PP
VV |  |  |  | 7*3 "délka x průměrná výška bednění v rozvinutém pohledu; odečteno elektronicky"
TS
P | 38 | 985675121 |  | Bednění ztužujících věnců odstranění | M2 | 21 | 0 |  |  |  | 0 |  | CS ÚRS 2022 02 |  | 2
PP
VV
TS
P | 39 | R015113 | 903 | POPLATKY ZA LIKVIDACI ODPADŮ NEKONTAMINOVANÝCH - 17 05 04 VYTĚŽENÉ ZEMINY A HORNINY - III. TŘÍDA TĚŽITELNOSTI VČETNĚ DOPRAVY | T | 127.313 | 0 |  |  |  | 0 |  | [bez vazby na CS] |  | 2
PP |  |  |  | Evidenční položka. Neoceňovat v objektu SO/PS, položka se oceňuje pouze v objektu SO 90-90
VV |  |  |  | 47,8*2,5 "pol.18x objemová hmotnost; rubanina z čištění skalní stěny" 3,125*2,5 "pol.19 x objemová hmotnost; rubanina z odtěžení hornin" Součet 127,313
TS |  |  |  | Evidenční položka. Neoceňovat v objektu SO/PS, položka se oceňuje pouze v objektu SO 90-90
P | 40 | R015160 | 908 | POPLATKY ZA LIKVIDACI ODPADŮ NEKONTAMINOVANÝCH - 02 01 03 SMÝCENÉ STROMY A KEŘE VČETNĚ DOPRAVY | T | 16.766 | 0 |  |  |  | 0 |  | [bez vazby na CS] |  | 2
PP |  |  |  | Evidenční položka. Neoceňovat v objektu SO/PS, položka se oceňuje pouze v objektu SO 90-90
VV |  |  |  | 55,885*0,3 "pol. 16 x objemová hmotnost vegetace; štěpka"
TS |  |  |  | Evidenční položka. Neoceňovat v objektu SO/PS, položka se oceňuje pouze v objektu SO 90-90
P | 41 | R1 |  | Dynamická bariéra, 500 kJ, výška 3 m, vč. materiálu pro kotvení, založení a výplně mezer | M2 | 150 | 0.0705 |  |  |  | 0 |  | [bez vazby na CS] |  | 2
PP
VV
TS
P | 42 | R111251111 |  | Drcení ořezaných větví strojně - (štěpkování) s naložením na dopravní prostředek, o průměru větví do 100 mm | M3 | 55.885 | 0 |  |  |  | 0 |  | [bez vazby na CS] |  | 2
PP
VV |  |  |  | 25*0,5 "pol.13 x koeficient množství štěpky z kusu; stanoveno projektantem" 16*0,9 "pol.14 x koeficient množství štěpky z kusu; stanoveno projektantem" 26*0,5 "pol.15 x koeficient množství štěpky z kusu; stanoveno projektantem" 615*0,01 "pol.11 x koeficient množství štěpky z plochy; stanoveno projektantem" 983,5*0,01 "pol.12 x koeficient množství štěpky z plochy; stanoveno projektantem" Součet 55,885
TS
P | 43 | R119002131 |  | Pomocné konstrukce při zabezpečení staveniště, ochrana koleje a patek sloupů TV gumovými pasy, zřízení a pronájem | M2 | 424 | 0.001 |  |  |  | 0 |  | [bez vazby na CS] |  | 2
PP
VV |  |  |  | 1000/3 "plocha GTX pokrytého povrchu kolejiště v pol. 5 / 3; dočasná ochrana koleje gumovými pasy v rozsahu 1/3 chráněné plochy" 5*(2*2) "počet nových patek sloupů TV x (šířka x délka každé ochrany); dočasná ochrana nových patek sloupů TV" Součet 353,333 353,333 * 1,2 ' Přepočtené koeficientem množství
TS
P | 44 | R119002132 |  | Pomocné konstrukce při zabezpečení staveniště, ochrana koleje a patek sloupů TV gumovými pasy, odstranění | M2 | 424 | 0 |  |  |  | 0 |  | [bez vazby na CS] |  | 2
PP
VV
TS
P | 45 | R155212354 |  | Vrty do skalních stěn prováděné horolezeckou technikou hloubky přes 5 m průběžným sacím vrtáním průměru přes 93 do 156 mm úklonu přes 45°, v hornině tř. III a IV | M | 96 | 0.0008 |  |  |  | 0 |  | [bez vazby na CS] |  | 2
PP
VV |  |  |  | 96 "pol.41"
TS
P | 46 | R155215111 |  | Montáž dynamické bariéry prováděná horolezeckou technikou I. skupiny (odolnost do 1 000 kJ), vč. založení pro vybraný konkrétní typ bariéry (zemní práce, vrty, bednění patek atp.) a transportu bariéry | M2 | 150 | 0.02503 |  |  |  | 0 |  | [bez vazby na CS] |  | 2
PP
VV |  |  |  | 10*3*5 "délka pole x výška pole x počet polí"
TS
P | 47 | R180405113 |  | Sběr semen chráněných rostlin na svahu přes 1:1 (dle požadavku CHKO) | M2 | 70 | 0 |  |  |  | 0 |  | [bez vazby na CS] |  | 2
PP
VV |  |  |  | 7*10 "počet míst s chráněnými rostlinami (pol.2) x průměrná plocha; sběr semen před započetím prací"
TS
P | 48 | R184512111 |  | Přesazení trsů chráněných rostlin (dle požadavků CHKO) v rovině nebo na svahu do 1:5 | KUS | 70 | 0.00034 |  |  |  | 0 |  | [bez vazby na CS] |  | 2
PP
VV |  |  |  | 70 "odborný odhad"
TS
P | 49 | R184818249 |  | Ochrana výskytu chráněných rostlin před poškozením stavebním provozem zřízení včetně odstranění ochranné konstrukce dle požadavku CHKO ve svahu nad 1 :1 | KUS | 7 | 0.08968 |  |  |  | 0 |  | [bez vazby na CS] |  | 2
PP
VV |  |  |  | 7 "situační výkres, počet míst s výskytem chráněných rostlin k ochraně"
TS
P | 50 | R10002 |  | rozpěrka vymezovací prm 110 mm | KUS | 60 | 1e-05 |  |  |  | 0 |  | [bez vazby na CS] |  | 2
PP
VV |  |  |  | 12*5 "počet trnů x počet centrátorů na trn"
TS
SD |  | 783 |  | Dokončovací práce - nátěry
P | 51 | 783344201 |  | Základní antikorozní nátěr zámečnických konstrukcí jednonásobný polyuretanový | M2 | 95.14 | 0.00014 |  |  |  | 0 |  | CS ÚRS 2022 02 |  | 2
PP
VV |  |  |  | (3,14*0,025*0,6)*1,2*42 "plocha vyčnívající tyče s okem x koeficient spotřeby pro nátěr x počet ks; trny s okem" (3,14*0,025*1,6)*1,2*10 "plocha vyčnívající tyče s okem x koeficient spotřeby pro nátěr x počet ks; trny s okem delší" ((3,14*0,022*0,3)+(0,15*0,15*2))*1,2*243 "plocha vyčnívající tyče + plocha podložky x koeficient spotřeby pro nátěr x počet ks; tyče CKT 22" (3,14*0,032*0,2)*1,7*59 "plocha vyčnívající tyče x koeficient spotřeby pro nátěr oka x počet ks; tyče R32 oko" (3,14*0,089*2)*1,2*67 "plocha vyčnívající části sloupku x koeficient spotřeby pro nátěr x počet ks; sloupky plotu v=1,8" (3,14*0,089*3,2)*1,2*22 "plocha vyčnívající části sloupku x koeficient spotřeby pro nátěr x počet ks; sloupky plotu v=3" ((3,14*0,028*0,3)+(0,2*0,2*2))*1,2*12 "plocha vyčnívající tyče + plocha podložky x koeficient spotřeby pro nátěr x počet ks; tyče CKT 28" Součet 95,14
TS
SD |  | 789 |  | Povrchové úpravy ocelových konstrukcí a technologických zařízení
P | 52 | 789325320 |  | Nátěr ocelových konstrukcí třídy I dvousložkový polyuretanový krycí (vrchní), tloušťky do 40 µm | M2 | 210.28 | 0.00021 |  |  |  | 0 |  | CS ÚRS 2022 02 |  | 2
PP
VV |  |  |  | 95,140*2 "pol. 52 x 2 nátěry" 20 "odborný odhad; krycí nátěry bariéry" Součet 210,28
TS
SD |  | 9 |  | Ostatní konstrukce a práce, bourání
P | 53 | 938122112 |  | Ošetření řezných ploch porostů na mostech herbicidy průměru přes 10 cm | KUS | 29 | 0 |  |  |  | 0 |  | CS ÚRS 2022 02 |  | 2
PP
VV |  |  |  | 16+13 "určeno projektantem; ošetřené pařezy kácených listnatých stromů"
TS
SD |  | VRN1 |  | Průzkumné, geodetické a projektové práce
P | 54 | 013294000 |  | Ostatní dokumentace | HOD | 80 | 0 |  |  |  | 0 |  | CS ÚRS 2022 02 |  | 2
PP
VV
TS

## SO 90-38-50.4
SŽDC05 |  |  |  | Soupis prací objektu | [10 empty] | 3
3
S | Stavba: | 5213510015_zm08 |  | Optimalizace trati Karlštejn (mimo) – Beroun (mimo) | [6 empty] | E.1.4 |  | Aspe | 0,00 | 2
O | Objekt: | E.1.4 |  | Mosty, propustky a zdi | [9 empty] | 15,00 | 2
Typ | Poř. číslo | Kód položky | Varianta | Název položky | MJ | Množství | Jednotková hmotnost | Celková hmotnost |  |  | Jednotková cena |  | Cenové soustavy | 21,00 | 2
Dodávka
[9 empty] | Jednotková | Celkem | Jednotková | Celkem |  |  |  | Počet položek s nulovou cenou
O1 |  | SO 90-38-50.4 |  | Ochrana skalních svahů - lokalita 07
SD |  | 1 |  | Zemní práce
P | 1 | 112151311 |  | Pokácení stromu postupné bez spouštění částí kmene a koruny o průměru na řezné ploše pařezu přes 100 do 200 mm | KUS | 24 | 0 |  |  |  | 0 |  | CS ÚRS 2022 02 |  | 2
PP
VV |  |  |  | 24 "určeno projektantem"
TS
P | 2 | 113311171 |  | Odstranění geosyntetik s uložením na vzdálenost do 20 m nebo naložením na dopravní prostředek geotextilie | M2 | 280 | 0 |  |  |  | 0 |  | CS ÚRS 2022 02 |  | 2
PP
VV
TS
P | 3 | 155211112 |  | Očištění skalních ploch horolezeckou technikou odstranění vegetace včetně stažení k zemi, odklizení na hromady na vzdálenost do 50 m nebo na naložení na dopravní prostředek keřů a stromů do průměru 10 | M2 | 335 | 0 |  |  |  | 0 |  | CS ÚRS 2022 02 |  | 2
PP
VV |  |  |  | (67*5)*1 "odměřeno elektronicky: (d x š) x pokrytí vegetací; pruh nad horní hranou skalní stěny"
TS
P | 4 | 155211122 |  | Očištění skalních ploch horolezeckou technikou očištění ručními nástroji motykami, páčidly | M3 | 18.3 | 0 |  |  |  | 0 |  | CS ÚRS 2022 02 |  | 2
PP
VV |  |  |  | 915*0,02 "odměřeno z 3D modelu x očekávaná průměrná mocnost čištění; skalní výchoz"
TS
P | 5 | 155212114 |  | Vrty do skalních stěn prováděné horolezeckou technikou hloubky do 5 m přenosnými vrtacími kladivy průměru do 56 mm, v hornině tř. III a IV | M | 332.5 | 0.00011 |  |  |  | 0 |  | CS ÚRS 2022 02 |  | 2
PP
VV |  |  |  | 38*2 "pol. 12 x délka vrtu; vrty pro trny na horním okraji sítě" 171*1,5 "pol. 11 x délka vrtu; vrty pro trny v ploše sítě" Součet 332,5
TS
P | 6 | 155213112 |  | Trny z oceli prováděné horolezeckou technikou bez oka z celozávitové oceli pro uchycení sítí zainjektované cementovou maltou délky do 3 m, průměru přes 20 do 26 mm | KUS | 171 | 0.02806 |  |  |  | 0 |  | CS ÚRS 2022 02 |  | 2
PP
VV |  |  |  | 980/6,25+14,2 "pol.13 / plocha na 1 m2 + trny na okraj sítě a zaokrouhlení"
TS
P | 7 | 155213312 |  | Trny z oceli prováděné horolezeckou technikou s okem z betonářské oceli pro uchycení lana při montáži sítí a sloupků záchytného plotu zainjektované cementovou maltou délky do 3 m, průměru přes 20 do 2 | KUS | 38 | 0.0256 |  |  |  | 0 |  | CS ÚRS 2022 02 |  | 2
PP
VV |  |  |  | 35/2+1,5 "délka horní hrany / interval mezi trny + 1 ks navíc a zaokrouhlení; odměřeno elektronicky; d=2 m+oko" 35/2+1,5 "délka horní hrany se zdvihem sítě / interval mezi trny + 1 ks navíc a zaokrouhlení ; odměřeno elektronicky; d=3 m+oko" Součet 38
TS
P | 8 | 155214111 |  | Síťování skalních stěn prováděné horolezeckou technikou montáž pásů ocelové sítě | M2 | 980 | 0 |  |  |  | 0 |  | CS ÚRS 2022 02 |  | 2
PP
VV |  |  |  | 915 "odměřeno z 3D modelu; skalní výchoz" 35*1 "odměřeno elektronicky; délka x šířka; zdvižená síť na hraně nad výchozem" 1*30 "počet výrubů x plocha rezervy; odborný odhad; rezerva pro nový výrub sloupů" Součet 980
TS
P | 9 | 155214211 |  | Síťování skalních stěn prováděné horolezeckou technikou montáž ocelového lana pro uchycení sítě průměru do 10 mm | M | 135 | 1e-05 |  |  |  | 0 |  | CS ÚRS 2022 02 |  | 2
PP
VV |  |  |  | 35+65 "délka horní hrany + spodní hrany; odměřeno elektronicky; skalní výchoz" 35 "délka úseku se zdviženým okrajem sítě; odměřeno elektronicky; skalní výchoz" Součet 135
TS
P | 10 | 162732511 |  | Vodorovné přemístění výkopku pracovním vlakem bez naložení výkopku, avšak s jeho vyložením, pro jakoukoliv třídu těžitelnosti, na vzdálenost přes 5 000 do 10 000 m | T | 2.445 | 0 |  |  |  | 0 |  | CS ÚRS 2022 02 |  | 2
PP
VV |  |  |  | 8,150*0,3 "pol. 8 x objemová hmotnost vegetace; odvoz vegetace do žst."
TS
P | 11 | 213141112 |  | Zřízení vrstvy z geotextilie filtrační, separační, odvodňovací, ochranné, výztužné nebo protierozní v rovině nebo ve sklonu do 1:5, šířky přes 3 do 6 m | M2 | 280 | 0.00014 |  |  |  | 0 |  | CS ÚRS 2022 02 |  | 2
PP
VV |  |  |  | 70*4 "délka objektu x šířka oblasti; odečteno elektronicky"
TS
P | 12 | 31319114 |  | síť na skálu s oky 60x80mm povrch galfan s poplastováním 50x2m | M2 | 1176 | 0.00147 |  |  |  | 0 |  | CS ÚRS 2022 02 |  | 2
PP
VV |  |  |  | 980 * 1,2 ' Přepočtené koeficientem množství
TS
P | 13 | 31452112 |  | lano ocelové šestipramenné Pz+PVC 6x19 drátů D 10,0/12,0mm | M | 162 | 0.00036 |  |  |  | 0 |  | CS ÚRS 2022 02 |  | 2
PP
VV |  |  |  | 135 * 1,2 ' Přepočtené koeficientem množství
TS
P | 14 | 69311080 |  | geotextilie netkaná separační, ochranná, filtrační, drenážní PES 200g/m2 | M2 | 280 | 0.0002 |  |  |  | 0 |  | CS ÚRS 2022 02 |  | 2
PP
VV
TS
P | 15 | R015113 | 903 | POPLATKY ZA LIKVIDACI ODPADŮ NEKONTAMINOVANÝCH - 17 05 04 VYTĚŽENÉ ZEMINY A HORNINY - III. TŘÍDA TĚŽITELNOSTI VČETNĚ DOPRAVY | T | 45.75 | 0 |  |  |  | 0 |  | [bez vazby na CS] |  | 2
PP |  |  |  | Evidenční položka. Neoceňovat v objektu SO/PS, položka se oceňuje pouze v objektu SO 90-90
VV |  |  |  | 18,3*2,5 "pol.10 x objemová hmotnost; rubanina z čištění skalní stěny"
TS |  |  |  | Evidenční položka. Neoceňovat v objektu SO/PS, položka se oceňuje pouze v objektu SO 90-90
P | 16 | R015160 | 908 | POPLATKY ZA LIKVIDACI ODPADŮ NEKONTAMINOVANÝCH - 02 01 03 SMÝCENÉ STROMY A KEŘE VČETNĚ DOPRAVY | T | 2.445 | 0 |  |  |  | 0 |  | [bez vazby na CS] |  | 2
PP |  |  |  | Evidenční položka. Neoceňovat v objektu SO/PS, položka se oceňuje pouze v objektu SO 90-90
VV |  |  |  | 8,150*0,3 "pol. 8 x objemová hmotnost vegetace; štěpka"
TS |  |  |  | Evidenční položka. Neoceňovat v objektu SO/PS, položka se oceňuje pouze v objektu SO 90-90
P | 17 | R111251111 |  | Drcení ořezaných větví strojně - (štěpkování) s naložením na dopravní prostředek, o průměru větví do 100 mm | M3 | 8.15 | 0 |  |  |  | 0 |  | [bez vazby na CS] |  | 2
PP
VV |  |  |  | 335*0,01 "pol.6 x koeficient množství štěpky z plochy; stanoveno projektantem" 24*0,2 "pol.7 x koeficient množství štěpky; stanoveno projektantem" Součet 8,15
TS
P | 18 | R119002131 |  | Pomocné konstrukce při zabezpečení staveniště, ochrana koleje a patek sloupů TV gumovými pasy, zřízení a pronájem | M2 | 116.8 | 0.001 |  |  |  | 0 |  | [bez vazby na CS] |  | 2
PP
VV |  |  |  | 280/3 "plocha GTX pokrytého povrchu kolejiště v pol. 1 / 3; dočasná ochrana koleje gumovými pasy v rozsahu 1/3 chráněné plochy" 1*(2*2) "počet nových patek sloupů TV x (šířka x délka každé ochrany); dočasná ochrana nových patek sloupů TV" Součet 97,333 97,333 * 1,2 ' Přepočtené koeficientem množství
TS
P | 19 | R119002132 |  | Pomocné konstrukce při zabezpečení staveniště, ochrana koleje a patek sloupů TV gumovými pasy, odstranění | M2 | 116.8 | 0 |  |  |  | 0 |  | [bez vazby na CS] |  | 2
PP
VV
TS
SD |  | 783 |  | Dokončovací práce - nátěry
P | 20 | 783344201 |  | Základní antikorozní nátěr zámečnických konstrukcí jednonásobný polyuretanový | M2 | 17.425 | 0.00014 |  |  |  | 0 |  | CS ÚRS 2022 02 |  | 2
PP
VV |  |  |  | (3,14*0,025*0,6)*1,2*19 "plocha vyčnívající tyče s okem x koeficient spotřeby pro nátěr x počet ks; trny s okem" (3,14*0,025*1,6)*1,2*19 "plocha vyčnívající tyče s okem x koeficient spotřeby pro nátěr x počet ks; trny s okem delší" ((3,14*0,022*0,3)+(0,15*0,15*2))*1,2*171 "plocha vyčnívající tyče + plocha podložky x koeficient spotřeby pro nátěr x počet ks; tyče CKT 22" Součet 17,424
TS
SD |  | 789 |  | Povrchové úpravy ocelových konstrukcí a technologických zařízení
P | 21 | 789325320 |  | Nátěr ocelových konstrukcí třídy I dvousložkový polyuretanový krycí (vrchní), tloušťky do 40 µm | M2 | 34.85 | 0.00021 |  |  |  | 0 |  | CS ÚRS 2022 02 |  | 2
PP
VV |  |  |  | 17,425*2 "pol. 20 x 2 nátěry"
TS

## SO 90-38-50.5
SŽDC05 |  |  |  | Soupis prací objektu | [10 empty] | 3
3
S | Stavba: | 5213510015_zm08 |  | Optimalizace trati Karlštejn (mimo) – Beroun (mimo) | [6 empty] | E.1.4 |  | Aspe | 0,00 | 2
O | Objekt: | E.1.4 |  | Mosty, propustky a zdi | [9 empty] | 15,00 | 2
Typ | Poř. číslo | Kód položky | Varianta | Název položky | MJ | Množství | Jednotková hmotnost | Celková hmotnost |  |  | Jednotková cena |  | Cenové soustavy | 21,00 | 2
Dodávka
[9 empty] | Jednotková | Celkem | Jednotková | Celkem |  |  |  | Počet položek s nulovou cenou
O1 |  | SO 90-38-50.5 |  | Ochrana skalních svahů - lokalita 08
SD |  | 1 |  | Zemní práce
P | 1 | 112151311 |  | Pokácení stromu postupné bez spouštění částí kmene a koruny o průměru na řezné ploše pařezu přes 100 do 200 mm | KUS | 37 | 0 |  |  |  | 0 |  | CS ÚRS 2022 02 |  | 2
PP
VV |  |  |  | 37 "určeno projektantem"
TS
P | 2 | 112151312 |  | Pokácení stromu postupné bez spouštění částí kmene a koruny o průměru na řezné ploše pařezu přes 200 do 300 mm | KUS | 20 | 0 |  |  |  | 0 |  | CS ÚRS 2022 02 |  | 2
PP
VV |  |  |  | 20 "určeno projektantem"
TS
P | 3 | 112151313 |  | Pokácení stromu postupné bez spouštění částí kmene a koruny o průměru na řezné ploše pařezu přes 300 do 400 mm | KUS | 5 | 0 |  |  |  | 0 |  | CS ÚRS 2022 02 |  | 2
PP
VV |  |  |  | 5 "určeno projektantem"
TS
P | 4 | 113311171 |  | Odstranění geosyntetik s uložením na vzdálenost do 20 m nebo naložením na dopravní prostředek geotextilie | M2 | 240 | 0 |  |  |  | 0 |  | CS ÚRS 2022 02 |  | 2
PP
VV
TS
P | 5 | 155211112 |  | Očištění skalních ploch horolezeckou technikou odstranění vegetace včetně stažení k zemi, odklizení na hromady na vzdálenost do 50 m nebo na naložení na dopravní prostředek keřů a stromů do průměru 10 | M2 | 584 | 0 |  |  |  | 0 |  | CS ÚRS 2022 02 |  | 2
PP
VV |  |  |  | (70*4)*1 "odměřeno elektronicky: (d x š) x pokrytí vegetací; pruh nad horní hranou skalní stěny" 760*0,4 "odměřeno v 3D modelu x pokrytí vegetací; skalní výchoz" Součet 584
TS
P | 6 | 155211122 |  | Očištění skalních ploch horolezeckou technikou očištění ručními nástroji motykami, páčidly | M3 | 22.8 | 0 |  |  |  | 0 |  | CS ÚRS 2022 02 |  | 2
PP
VV |  |  |  | 760*0,03 "odměřeno z 3D modelu x očekávaná průměrná mocnost čištění; skalní výchoz"
TS
P | 7 | 155212114 |  | Vrty do skalních stěn prováděné horolezeckou technikou hloubky do 5 m přenosnými vrtacími kladivy průměru do 56 mm, v hornině tř. III a IV | M | 62 | 0.00011 |  |  |  | 0 |  | CS ÚRS 2022 02 |  | 2
PP
VV |  |  |  | 31*2 "pol. 15 x délka vrtu; vrty pro trny na horním okraji sítě"
TS
P | 8 | 155213312 |  | Trny z oceli prováděné horolezeckou technikou s okem z betonářské oceli pro uchycení lana při montáži sítí a sloupků záchytného plotu zainjektované cementovou maltou délky do 3 m, průměru přes 20 do 2 | KUS | 31 | 0.0256 |  |  |  | 0 |  | CS ÚRS 2022 02 |  | 2
PP
VV |  |  |  | 60/2+1 "délka horní hrany se zdvihem sítě / interval mezi trny + 1 ks navíc ; odměřeno elektronicky; d=3 m+oko"
TS
P | 9 | 155213611 |  | Trny z injekčních zavrtávacích tyčí prováděné horolezeckou technikou zainjektované cementovou maltou průměru 32 mm včetně vrtů přenosnými vrtacími kladivy na ztracenou korunku průměru 51 mm, délky do | KUS | 163 | 0.0264 |  |  |  | 0 |  | CS ÚRS 2022 02 |  | 2
PP
VV |  |  |  | 854/6,25+26,36 "síťovaná plocha viz pol. 16/ plocha na 1 m2 + trny na okraj sítě a zaokrouhlení"
TS
P | 10 | 155214111 |  | Síťování skalních stěn prováděné horolezeckou technikou montáž pásů ocelové sítě | M2 | 854 | 0 |  |  |  | 0 |  | CS ÚRS 2022 02 |  | 2
PP
VV |  |  |  | 764 "odměřeno z 3D modelu; síť na skalní výchoz" 60*1 "odměřeno elektronicky; délka x šířka; zdvižená síť na hraně nad výchozem" 1*30 "počet výrubů x plocha rezervy; odborný odhad; rezerva pro nový výrub sloupů" Součet 854
TS
P | 11 | 155214112 |  | Síťování skalních stěn prováděné horolezeckou technikou montáž pásů geomříže | M2 | 170.8 | 0 |  |  |  | 0 |  | CS ÚRS 2022 02 |  | 2
PP
VV |  |  |  | 854*0,2 "odměřeno z 3D modelu x procentuální rozsah podložení georohoží; pokládka georohože pod síť"
TS
P | 12 | 155214211 |  | Síťování skalních stěn prováděné horolezeckou technikou montáž ocelového lana pro uchycení sítě průměru do 10 mm | M | 135 | 1e-05 |  |  |  | 0 |  | CS ÚRS 2022 02 |  | 2
PP
VV |  |  |  | 10+65 "délka horní hrany + spodní hrany; odměřeno elektronicky; skalní výchoz" 60 "délka úseku se zdviženým okrajem sítě; odměřeno elektronicky; skalní výchoz" Součet 135
TS
P | 13 | 162732511 |  | Vodorovné přemístění výkopku pracovním vlakem bez naložení výkopku, avšak s jeho vyložením, pro jakoukoliv třídu těžitelnosti, na vzdálenost přes 5 000 do 10 000 m | T | 8.172 | 0 |  |  |  | 0 |  | CS ÚRS 2022 02 |  | 2
PP
VV |  |  |  | 27,240*0,3 "pol. 11 x objemová hmotnost vegetace; odvoz vegetace do žst."
TS
P | 14 | 213141112 |  | Zřízení vrstvy z geotextilie filtrační, separační, odvodňovací, ochranné, výztužné nebo protierozní v rovině nebo ve sklonu do 1:5, šířky přes 3 do 6 m | M2 | 240 | 0.00014 |  |  |  | 0 |  | CS ÚRS 2022 02 |  | 2
PP
VV |  |  |  | 60*4 "délka objektu x šířka oblasti; odečteno elektronicky"
TS
P | 15 | 31319114 |  | síť na skálu s oky 60x80mm povrch galfan s poplastováním 50x2m | M2 | 1024.8 | 0.00147 |  |  |  | 0 |  | CS ÚRS 2022 02 |  | 2
PP
VV |  |  |  | 764+60+30 "dílčí rozsahy viz pol. 16; pokládka sítě ve skalní stěně" 854 * 1,2 ' Přepočtené koeficientem množství
TS
P | 16 | 31452112 |  | lano ocelové šestipramenné Pz+PVC 6x19 drátů D 10,0/12,0mm | M | 162 | 0.00036 |  |  |  | 0 |  | CS ÚRS 2022 02 |  | 2
PP
VV |  |  |  | 135 * 1,2 ' Přepočtené koeficientem množství
TS
P | 17 | 69311080 |  | geotextilie netkaná separační, ochranná, filtrační, drenážní PES 200g/m2 | M2 | 240 | 0.0002 |  |  |  | 0 |  | CS ÚRS 2022 02 |  | 2
PP
VV
TS
P | 18 | 69321121 |  | georohož protierozní | M2 | 204.96 | 0.00032 |  |  |  | 0 |  | CS ÚRS 2022 02 |  | 2
PP
VV |  |  |  | 854*0,2 "rozsah síťované plochy viz pol.16 x 20 %; podložení sítě georohoží" 170,8 * 1,2 ' Přepočtené koeficientem množství
TS
P | 19 | R015113 | 903 | POPLATKY ZA LIKVIDACI ODPADŮ NEKONTAMINOVANÝCH - 17 05 04 VYTĚŽENÉ ZEMINY A HORNINY - III. TŘÍDA TĚŽITELNOSTI VČETNĚ DOPRAVY | T | 57 | 0 |  |  |  | 0 |  | [bez vazby na CS] |  | 2
PP |  |  |  | Evidenční položka. Neoceňovat v objektu SO/PS, položka se oceňuje pouze v objektu SO 90-90
VV |  |  |  | 22,8*2,5 "pol.13 x objemová hmotnost; rubanina z čištění skalní stěny"
TS |  |  |  | Evidenční položka. Neoceňovat v objektu SO/PS, položka se oceňuje pouze v objektu SO 90-90
P | 20 | R015160 | 908 | POPLATKY ZA LIKVIDACI ODPADŮ NEKONTAMINOVANÝCH - 02 01 03 SMÝCENÉ STROMY A KEŘE VČETNĚ DOPRAVY | T | 8.172 | 0 |  |  |  | 0 |  | [bez vazby na CS] |  | 2
PP |  |  |  | Evidenční položka. Neoceňovat v objektu SO/PS, položka se oceňuje pouze v objektu SO 90-90
VV |  |  |  | 27,240*0,3 "pol. 11 x objemová hmotnost vegetace; štěpka"
TS |  |  |  | Evidenční položka. Neoceňovat v objektu SO/PS, položka se oceňuje pouze v objektu SO 90-90
P | 21 | R111251111 |  | Drcení ořezaných větví strojně - (štěpkování) s naložením na dopravní prostředek, o průměru větví do 100 mm | M3 | 27.24 | 0 |  |  |  | 0 |  | [bez vazby na CS] |  | 2
PP
VV |  |  |  | 584*0,01 "pol.7 x koeficient množství štěpky z plochy; stanoveno projektantem" 37*0,2 "pol.8 x koeficient množství štěpky z kusu; stanoveno projektantem" 20*0,5 "pol.9 x koeficient množství štěpky z kusu; stanoveno projektantem" 5*0,8 "pol.10 x koeficient množství štěpky z kusu; stanoveno projektantem" Součet 27,24
TS
P | 22 | R119002131 |  | Pomocné konstrukce při zabezpečení staveniště, ochrana koleje a patek sloupů TV gumovými pasy, zřízení a pronájem | M2 | 100.8 | 0.001 |  |  |  | 0 |  | [bez vazby na CS] |  | 2
PP
VV |  |  |  | 240/3 "plocha GTX pokrytého povrchu kolejiště v pol. 1 / 3; dočasná ochrana koleje gumovými pasy v rozsahu 1/3 chráněné plochy" 1*(2*2) "počet nových patek sloupů TV x (šířka x délka každé ochrany); dočasná ochrana nových patek sloupů TV" Součet 84 84 * 1,2 ' Přepočtené koeficientem množství
TS
P | 23 | R119002132 |  | Pomocné konstrukce při zabezpečení staveniště, ochrana koleje a patek sloupů TV gumovými pasy, odstranění | M2 | 100.8 | 0 |  |  |  | 0 |  | [bez vazby na CS] |  | 2
PP
VV
TS
P | 24 | R184818249 |  | Ochrana výskytu chráněných rostlin před poškozením stavebním provozem zřízení včetně odstranění ochranné konstrukce dle požadavku CHKO ve svahu nad 1 :1 | KUS | 4 | 0.08968 |  |  |  | 0 |  | [bez vazby na CS] |  | 2
PP
VV |  |  |  | 4 "situační výkres, počet míst s výskytem chráněných rostlin k ochraně"
TS
SD |  | 783 |  | Dokončovací práce - nátěry
P | 25 | 783344201 |  | Základní antikorozní nátěr zámečnických konstrukcí jednonásobný polyuretanový | M2 | 19.37 | 0.00014 |  |  |  | 0 |  | CS ÚRS 2022 02 |  | 2
PP
VV |  |  |  | (3,14*0,025*1,6)*1,2*31 "plocha vyčnívající tyče s okem x koeficient spotřeby pro nátěr x počet ks; trny s okem delší" ((3,14*0,032*0,3)+(0,15*0,15*2))*1,2*163 "plocha vyčnívající tyče + plocha podložky x koeficient spotřeby pro nátěr x počet ks; tyče zavrtávací" Součet 19,37
TS
SD |  | 789 |  | Povrchové úpravy ocelových konstrukcí a technologických zařízení
P | 26 | 789325320 |  | Nátěr ocelových konstrukcí třídy I dvousložkový polyuretanový krycí (vrchní), tloušťky do 40 µm | M2 | 38.74 | 0.00021 |  |  |  | 0 |  | CS ÚRS 2022 02 |  | 2
PP
VV |  |  |  | 19,37*2 "pol. 25 x 2 nátěry"
TS

## SO 90-38-50.6
SŽDC05 |  |  |  | Soupis prací objektu | [10 empty] | 3
3
S | Stavba: | 5213510015_zm08 |  | Optimalizace trati Karlštejn (mimo) – Beroun (mimo) | [6 empty] | E.1.4 |  | Aspe | 0,00 | 2
O | Objekt: | E.1.4 |  | Mosty, propustky a zdi | [9 empty] | 15,00 | 2
Typ | Poř. číslo | Kód položky | Varianta | Název položky | MJ | Množství | Jednotková hmotnost | Celková hmotnost |  |  | Jednotková cena |  | Cenové soustavy | 21,00 | 2
Dodávka
[9 empty] | Jednotková | Celkem | Jednotková | Celkem |  |  |  | Počet položek s nulovou cenou
O1 |  | SO 90-38-50.6 |  | Ochrana skalních svahů - lokalita 09
SD |  | 1 |  | Zemní práce
P | 1 | 111211101 |  | Odstranění křovin a stromů s odstraněním kořenů ručně průměru kmene do 100 mm jakékoliv plochy v rovině nebo ve svahu o sklonu do 1:5 | M2 | 70 | 0 |  |  |  | 0 |  | CS ÚRS 2022 02 |  | 2
PP
VV |  |  |  | (35*5)*0,4 "odměřeno elektronicky: (d x š) x pokrytí vegetací; pata svahu v km 33,885 - 33,920"
TS
P | 2 | 112151311 |  | Pokácení stromu postupné bez spouštění částí kmene a koruny o průměru na řezné ploše pařezu přes 100 do 200 mm | KUS | 20 | 0 |  |  |  | 0 |  | CS ÚRS 2022 02 |  | 2
PP
VV |  |  |  | 20 "určeno projektantem"
TS
P | 3 | 112151312 |  | Pokácení stromu postupné bez spouštění částí kmene a koruny o průměru na řezné ploše pařezu přes 200 do 300 mm | KUS | 7 | 0 |  |  |  | 0 |  | CS ÚRS 2022 02 |  | 2
PP
VV |  |  |  | 7 "určeno projektantem"
TS
P | 4 | 113311171 |  | Odstranění geosyntetik s uložením na vzdálenost do 20 m nebo naložením na dopravní prostředek geotextilie | M2 | 540 | 0 |  |  |  | 0 |  | CS ÚRS 2022 02 |  | 2
PP
VV
TS
P | 5 | 155211112 |  | Očištění skalních ploch horolezeckou technikou odstranění vegetace včetně stažení k zemi, odklizení na hromady na vzdálenost do 50 m nebo na naložení na dopravní prostředek keřů a stromů do průměru 10 | M2 | 435 | 0 |  |  |  | 0 |  | CS ÚRS 2022 02 |  | 2
PP
VV |  |  |  | (35*6)*1 "odměřeno elektronicky: (d x š) x pokrytí vegetací; pruh nad horní hranou skalní stěny" (75*10)*0,3 "odměřeno elektronicky: (d x š) x pokrytí vegetací; pruh v části čištění svahu v závěru lokality" Součet 435
TS
P | 6 | 155211122 |  | Očištění skalních ploch horolezeckou technikou očištění ručními nástroji motykami, páčidly | M3 | 12.12 | 0 |  |  |  | 0 |  | CS ÚRS 2022 02 |  | 2
PP
VV |  |  |  | 166*0,02 "odměřeno z 3D modelu x očekávaná průměrná mocnost čištění; skalní výchoz" 88*10*0,01 "délka x šikmá výška x očekávaná průměrná mocnost čištění; odměřeno elektronicky; svah v km 33,906 - 33,994" Součet 12,12
TS
P | 7 | 155212114 |  | Vrty do skalních stěn prováděné horolezeckou technikou hloubky do 5 m přenosnými vrtacími kladivy průměru do 56 mm, v hornině tř. III a IV | M | 83 | 0.00011 |  |  |  | 0 |  | CS ÚRS 2022 02 |  | 2
PP
VV |  |  |  | 19*2 "pol. 15 x délka vrtu; vrty pro trny na horním okraji sítě" 30*1,5 "pol. 14 x délka vrtu; vrty pro trny v ploše sítě" Součet 83
TS
P | 8 | 155212344 |  | Vrty do skalních stěn prováděné horolezeckou technikou hloubky do 5 m průběžným sacím vrtáním průměru přes 93 do 156 mm úklonu do 45°, v hornině tř. III a IV | M | 14.3 | 0.00067 |  |  |  | 0 |  | CS ÚRS 2022 02 |  | 2
PP
VV |  |  |  | 11*1,3 "počet sloupků x délka vrtu; viz pol. 24; vrty pro sloupky plotů nadz. výšky 1,8 m v patě svahu"
TS
P | 9 | 155213112 |  | Trny z oceli prováděné horolezeckou technikou bez oka z celozávitové oceli pro uchycení sítí zainjektované cementovou maltou délky do 3 m, průměru přes 20 do 26 mm | KUS | 30 | 0.02806 |  |  |  | 0 |  | CS ÚRS 2022 02 |  | 2
PP
VV |  |  |  | 155/6,25+5,2 "rozsah síťované plochy viz pol.16 / plocha na 1 m2 + trny na okraj sítě a zaokrouhlení"
TS
P | 10 | 155213312 |  | Trny z oceli prováděné horolezeckou technikou s okem z betonářské oceli pro uchycení lana při montáži sítí a sloupků záchytného plotu zainjektované cementovou maltou délky do 3 m, průměru přes 20 do 2 | KUS | 19 | 0.0256 |  |  |  | 0 |  | CS ÚRS 2022 02 |  | 2
PP
VV |  |  |  | 35/2+1,5 "délka horní hrany / interval mezi trny + 1 ks navíc a zaokrouhlení; odměřeno elektronicky; d=2 m+oko"
TS
P | 11 | 155213611 |  | Trny z injekčních zavrtávacích tyčí prováděné horolezeckou technikou zainjektované cementovou maltou průměru 32 mm včetně vrtů přenosnými vrtacími kladivy na ztracenou korunku průměru 51 mm, délky do | KUS | 14 | 0.0264 |  |  |  | 0 |  | CS ÚRS 2022 02 |  | 2
PP
VV |  |  |  | 8 "počet kotev plotu; situační výkres, těžký plot v patě svahu" 6 "počet kotev plotu; situační výkres, lehký plot nad stěnou" Součet 14
TS
P | 12 | 155214111 |  | Síťování skalních stěn prováděné horolezeckou technikou montáž pásů ocelové sítě | M2 | 155 | 0 |  |  |  | 0 |  | CS ÚRS 2022 02 |  | 2
PP
VV |  |  |  | 155 "odměřeno z 3D modelu; skalní výchoz"
TS
P | 13 | 155214112 |  | Síťování skalních stěn prováděné horolezeckou technikou montáž pásů geomříže | M2 | 31 | 0 |  |  |  | 0 |  | CS ÚRS 2022 02 |  | 2
PP
VV |  |  |  | 155*0,2 "rozsah síťované plochy viz pol.16 x 20 %; podložení sítě georohoží"
TS
P | 14 | 155214211 |  | Síťování skalních stěn prováděné horolezeckou technikou montáž ocelového lana pro uchycení sítě průměru do 10 mm | M | 70 | 1e-05 |  |  |  | 0 |  | CS ÚRS 2022 02 |  | 2
PP
VV |  |  |  | 35+35 "délka horní hrany + spodní hrany; odměřeno elektronicky; skalní výchoz"
TS
P | 15 | 155214311 |  | Záchytný plot prováděný horolezeckou technikou sloupky osazené do vrtů včetně vystředění a zalití cementovou injekční směsí pro plot lehký betonářská výztuž délky do 3 m, průměru do 32 mm | KUS | 7 | 0.01427 |  |  |  | 0 |  | CS ÚRS 2022 02 |  | 2
PP
VV |  |  |  | 7 "počet sloupků plotu; situační výkres a výkres detailů, plot nad stěnou"
TS
P | 16 | 155214411 |  | Záchytný plot prováděný horolezeckou technikou sloupky osazené do vrtů včetně vystředění a zalití cementovou injekční směsí pro plot těžký ocelová trubka délky do 3 m, průměru do 89/10 mm | KUS | 11 | 0.1371 |  |  |  | 0 |  | CS ÚRS 2022 02 |  | 2
PP
VV |  |  |  | 11 "počet sloupků plotu; situační výkres a výkres detailů; plot nadz. výšky 1,8 m v patě svahu"
TS
P | 17 | 155214511 |  | Záchytný plot prováděný horolezeckou technikou ukotvení sloupků lany | KUS | 14 | 0.00144 |  |  |  | 0 |  | CS ÚRS 2022 02 |  | 2
PP
VV |  |  |  | 14 "pol. 22"
TS
P | 18 | 155214521 |  | Záchytný plot prováděný horolezeckou technikou montáž pletiva na sloupky | M2 | 96 | 0 |  |  |  | 0 |  | CS ÚRS 2022 02 |  | 2
PP
VV |  |  |  | 10*3*2 "počet polí plotu x jeho délka x šíře výplně; situační výkres, plot v patě svahu v = 1,8 m" 6*3*2 "počet polí plotu x jeho délka x šíře výplně; situační výkres, lehký plot nad stěnou" Součet 96
TS
P | 19 | 155214525 |  | Záchytný plot prováděný horolezeckou technikou montáž ztužujících lan k pletivu | M | 204 | 1e-05 |  |  |  | 0 |  | CS ÚRS 2022 02 |  | 2
PP
VV |  |  |  | 10*3*5 "počet polí plotu x jeho délka x počet lan; situační výkres, plot v patě svahu v=1,8 m" 6*3*3 "počet polí plotu x jeho délka x počet lan; situační výkres, plot nad stěnou" Součet 204
TS
P | 20 | 162732511 |  | Vodorovné přemístění výkopku pracovním vlakem bez naložení výkopku, avšak s jeho vyložením, pro jakoukoliv třídu těžitelnosti, na vzdálenost přes 5 000 do 10 000 m | T | 3.765 | 0 |  |  |  | 0 |  | CS ÚRS 2022 02 |  | 2
PP
VV |  |  |  | 12,550*0,3 "pol. 11 x objemová hmotnost vegetace; odvoz vegetace do žst."
TS
P | 21 | 213141112 |  | Zřízení vrstvy z geotextilie filtrační, separační, odvodňovací, ochranné, výztužné nebo protierozní v rovině nebo ve sklonu do 1:5, šířky přes 3 do 6 m | M2 | 540 | 0.00014 |  |  |  | 0 |  | CS ÚRS 2022 02 |  | 2
PP
VV |  |  |  | 135*4 "délka objektu x šířka oblasti; odečteno elektronicky"
TS
P | 22 | 31319114 |  | síť na skálu s oky 60x80mm povrch galfan s poplastováním 50x2m | M2 | 229.2 | 0.00147 |  |  |  | 0 |  | CS ÚRS 2022 02 |  | 2
PP
VV |  |  |  | 36*1,2 "část pol.25 x koeficient navýšený o prostřih a ztratné; sítě lehkého plotu" 155*1,2 "rozsah síťované plochy viz pol.16 x koeficient navýšený o prostřih a ztratné; sítě ve stěně" Součet 229,2
TS
P | 23 | 31319117 |  | síť na skálu s oky 80x100mm povrch galfan s poplastováním 50x2m | M2 | 72 | 0.00165 |  |  |  | 0 |  | CS ÚRS 2022 02 |  | 2
PP
VV |  |  |  | 60*1,2 "část pol.25 x koeficient navýšený o prostřih a ztratné; sítě těžkého plotu v patě svahu"
TS
P | 24 | 31452112 |  | lano ocelové šestipramenné Pz+PVC 6x19 drátů D 10,0/12,0mm | M | 328.8 | 0.00036 |  |  |  | 0 |  | CS ÚRS 2022 02 |  | 2
PP
VV |  |  |  | 204*1,2 "pol.28 x koeficient navýšený o prostřih a ztratné; lana plotu" 70*1,2 "pol.19 x koeficient navýšený o prostřih a ztratné; lana sítí" Součet 328,8
TS
P | 25 | 69311080 |  | geotextilie netkaná separační, ochranná, filtrační, drenážní PES 200g/m2 | M2 | 540 | 0.0002 |  |  |  | 0 |  | CS ÚRS 2022 02 |  | 2
PP
VV
TS
P | 26 | 69321121 |  | georohož protierozní | M2 | 37.2 | 0.00032 |  |  |  | 0 |  | CS ÚRS 2022 02 |  | 2
PP
VV |  |  |  | 155*0,2 "rozsah síťované plochy viz pol.16 x 20 %; podložení sítě georohoží" 31 * 1,2 ' Přepočtené koeficientem množství
TS
P | 27 | R015113 | 903 | POPLATKY ZA LIKVIDACI ODPADŮ NEKONTAMINOVANÝCH - 17 05 04 VYTĚŽENÉ ZEMINY A HORNINY - III. TŘÍDA TĚŽITELNOSTI VČETNĚ DOPRAVY | T | 30.3 | 0 |  |  |  | 0 |  | [bez vazby na CS] |  | 2
PP |  |  |  | Evidenční položka. Neoceňovat v objektu SO/PS, položka se oceňuje pouze v objektu SO 90-90
VV |  |  |  | 12,120*2,5 "pol.13 x objemová hmotnost; rubanina z čištění skalní stěny"
TS |  |  |  | Evidenční položka. Neoceňovat v objektu SO/PS, položka se oceňuje pouze v objektu SO 90-90
P | 28 | R015160 | 908 | POPLATKY ZA LIKVIDACI ODPADŮ NEKONTAMINOVANÝCH - 02 01 03 SMÝCENÉ STROMY A KEŘE VČETNĚ DOPRAVY | T | 3.765 | 0 |  |  |  | 0 |  | [bez vazby na CS] |  | 2
PP |  |  |  | Evidenční položka. Neoceňovat v objektu SO/PS, položka se oceňuje pouze v objektu SO 90-90
VV |  |  |  | 12,550*0,3 "pol. 11 x objemová hmotnost vegetace; štěpka"
TS |  |  |  | Evidenční položka. Neoceňovat v objektu SO/PS, položka se oceňuje pouze v objektu SO 90-90
P | 29 | R111251111 |  | Drcení ořezaných větví strojně - (štěpkování) s naložením na dopravní prostředek, o průměru větví do 100 mm | M3 | 12.55 | 0 |  |  |  | 0 |  | [bez vazby na CS] |  | 2
PP
VV |  |  |  | 435*0,01 "pol.7 x koeficient množství štěpky z plochy; stanoveno projektantem" 70*0,01 "pol.8 x koeficient množství štěpky z plochy; stanoveno projektantem" 20*0,2 "pol.9 x koeficient množství štěpky; stanoveno projektantem" 7*0,5 "pol.10 x koeficient množství štěpky; stanoveno projektantem" Součet 12,55
TS
P | 30 | R119002131 |  | Pomocné konstrukce při zabezpečení staveniště, ochrana koleje a patek sloupů TV gumovými pasy, zřízení a pronájem | M2 | 225.6 | 0.001 |  |  |  | 0 |  | [bez vazby na CS] |  | 2
PP
VV |  |  |  | 540/3 "plocha GTX pokrytého povrchu kolejiště v pol. 1 / 3; dočasná ochrana koleje gumovými pasy v rozsahu 1/3 chráněné plochy" 2*(2*2) "počet nových patek sloupů TV x (šířka x délka každé ochrany); dočasná ochrana nových patek sloupů TV" Součet 188 188 * 1,2 ' Přepočtené koeficientem množství
TS
P | 31 | R119002132 |  | Pomocné konstrukce při zabezpečení staveniště, ochrana koleje a patek sloupů TV gumovými pasy, odstranění | M2 | 225.6 | 0 |  |  |  | 0 |  | [bez vazby na CS] |  | 2
PP
VV
TS
P | 32 | R184818249 |  | Ochrana výskytu chráněných rostlin před poškozením stavebním provozem zřízení včetně odstranění ochranné konstrukce dle požadavku CHKO ve svahu nad 1 :1 | KUS | 1 | 0.08968 |  |  |  | 0 |  | [bez vazby na CS] |  | 2
PP
VV
TS
SD |  | 783 |  | Dokončovací práce - nátěry
P | 33 | 783344201 |  | Základní antikorozní nátěr zámečnických konstrukcí jednonásobný polyuretanový | M2 | 12.984 | 0.00014 |  |  |  | 0 |  | CS ÚRS 2022 02 |  | 2
PP
VV |  |  |  | (3,14*0,025*0,6)*1,2*19 "plocha vyčnívající tyče s okem x koeficient spotřeby pro nátěr x počet ks; trny s okem" ((3,14*0,022*0,3)+(0,15*0,15*2))*1,2*30 "plocha vyčnívající tyče + plocha podložky x koeficient spotřeby pro nátěr x počet ks; tyče CKT 22" (3,14*0,032*0,2)*1,7*14 "plocha vyčnívající tyče + plocha podložky x koeficient spotřeby pro nátěr oka x počet ks; tyče R32 oko" (3,14*0,089*2)*1,2*11 "plocha vyčnívající části sloupku x koeficient spotřeby pro nátěr x počet ks; sloupky těžkého plotu v=1,8 m" (3,14*0,032*2)*1,2*7 "plocha vyčnívající části sloupku x koeficient spotřeby pro nátěr x počet ks; sloupky lehkého plotu" Součet 12,984
TS
SD |  | 789 |  | Povrchové úpravy ocelových konstrukcí a technologických zařízení
P | 34 | 789325320 |  | Nátěr ocelových konstrukcí třídy I dvousložkový polyuretanový krycí (vrchní), tloušťky do 40 µm | M2 | 25.968 | 0.00021 |  |  |  | 0 |  | CS ÚRS 2022 02 |  | 2
PP
VV |  |  |  | 12,984*2 "pol. 33 x 2 nátěry"
TS

## SO 90-38-50.7
SŽDC05 |  |  |  | Soupis prací objektu | [10 empty] | 3
3
S | Stavba: | 5213510015_zm08 |  | Optimalizace trati Karlštejn (mimo) – Beroun (mimo) | [6 empty] | E.1.4 |  | Aspe | 0,00 | 2
O | Objekt: | E.1.4 |  | Mosty, propustky a zdi | [9 empty] | 15,00 | 2
Typ | Poř. číslo | Kód položky | Varianta | Název položky | MJ | Množství | Jednotková hmotnost | Celková hmotnost |  |  | Jednotková cena |  | Cenové soustavy | 21,00 | 2
Dodávka
[9 empty] | Jednotková | Celkem | Jednotková | Celkem |  |  |  | Počet položek s nulovou cenou
O1 |  | SO 90-38-50.7 |  | Ochrana skalních svahů - lokalita 09a
SD |  | 1 |  | Zemní práce
P | 1 | 112151311 |  | Pokácení stromu postupné bez spouštění částí kmene a koruny o průměru na řezné ploše pařezu přes 100 do 200 mm | KUS | 5 | 0 |  |  |  | 0 |  | CS ÚRS 2022 02 |  | 2
PP
VV |  |  |  | 5 "určeno projektantem"
TS
P | 2 | 112151312 |  | Pokácení stromu postupné bez spouštění částí kmene a koruny o průměru na řezné ploše pařezu přes 200 do 300 mm | KUS | 5 | 0 |  |  |  | 0 |  | CS ÚRS 2022 02 |  | 2
PP
VV |  |  |  | 5 "určeno projektantem"
TS
P | 3 | 112211274 |  | Odstranění pařezu ručně na svahu přes 1:1 o průměru pařezu na řezné ploše přes 400 do 500 mm | KUS | 1 | 0 |  |  |  | 0 |  | CS ÚRS 2022 02 |  | 2
PP
VV
TS
P | 4 | 113311171 |  | Odstranění geosyntetik s uložením na vzdálenost do 20 m nebo naložením na dopravní prostředek geotextilie | M2 | 200 | 0 |  |  |  | 0 |  | CS ÚRS 2022 02 |  | 2
PP
VV
TS
P | 5 | 13021417 |  | podložka pro matici CKT celozávitovou kotevní tyč 200x200x12mm | KUS | 5 | 0.004 |  |  |  | 0 |  | CS ÚRS 2022 02 |  | 2
PP
VV
TS
P | 6 | 13021430 |  | tyč kotevní celozávitová CKT D 22mm S 670 H | M | 30 | 0.00298 |  |  |  | 0 |  | CS ÚRS 2022 02 |  | 2
PP
VV
TS
P | 7 | 13021440 |  | matice pro CKT celozávitovou kotevní tyč D 22mm S 670 H | KUS | 5 | 0.00032 |  |  |  | 0 |  | CS ÚRS 2022 02 |  | 2
PP
VV |  |  |  | 5 "počet ks ; technická zpráva"
TS
P | 8 | 13021450 |  | spojník pro CKT celozávitovou kotevní tyč D 22mm S 670 H | KUS | 5 | 0.00071 |  |  |  | 0 |  | CS ÚRS 2022 02 |  | 2
PP
VV
TS
P | 9 | 153811111 |  | Osazení kotev tyčových bez provedení vrtu, zainjektování a napnutí kotvy při délce přes 5 m a průměru od 20 do 28 mm | M | 30 | 0.03363 |  |  |  | 0 |  | CS ÚRS 2022 02 |  | 2
PP
VV |  |  |  | 5*6 "počet ks x délka trnu; technická zpráva"
TS
P | 10 | 155211112 |  | Očištění skalních ploch horolezeckou technikou odstranění vegetace včetně stažení k zemi, odklizení na hromady na vzdálenost do 50 m nebo na naložení na dopravní prostředek keřů a stromů do průměru 10 | M2 | 165 | 0 |  |  |  | 0 |  | CS ÚRS 2022 02 |  | 2
PP
VV |  |  |  | (55*3)*1 "odměřeno elektronicky: (d x š) x pokrytí vegetací; pruh nad horní hranou skalní stěny"
TS
P | 11 | 155211122 |  | Očištění skalních ploch horolezeckou technikou očištění ručními nástroji motykami, páčidly | M3 | 15.66 | 0 |  |  |  | 0 |  | CS ÚRS 2022 02 |  | 2
PP
VV |  |  |  | 783*0,02 "odměřeno z 3D modelu x očekávaná průměrná mocnost čištění; skalní výchoz"
TS
P | 12 | 155211311 |  | Odtěžení nestabilních hornin ze skalních stěn horolezeckou technikou s přehozením na vzdálenost do 3 m nebo s naložením na dopravní prostředek s použitím pneumatického nářadí | M3 | 18.42 | 0 |  |  |  | 0 |  | CS ÚRS 2022 02 |  | 2
PP
VV |  |  |  | 2*3*1 "rozměry bloku; blok ve stěně" 4,5*2,3*1,2 "rozměry bloku; blok ve stěně" Součet 18,42
TS
P | 13 | 162632511 |  | Vodorovné přemístění výkopku pracovním vlakem bez naložení výkopku, avšak s jeho vyložením, pro jakoukoliv třídu těžitelnosti, na vzdálenost přes 2 000 do 5 000 m | T | 1.545 | 0 |  |  |  | 0 |  | CS ÚRS 2022 02 |  | 2
PP
VV |  |  |  | 5,150*0,3 "pol. 10 x objemová hmotnost vegetace; odvoz vegetace do žst."
TS
P | 14 | 213141112 |  | Zřízení vrstvy z geotextilie filtrační, separační, odvodňovací, ochranné, výztužné nebo protierozní v rovině nebo ve sklonu do 1:5, šířky přes 3 do 6 m | M2 | 200 | 0.00014 |  |  |  | 0 |  | CS ÚRS 2022 02 |  | 2
PP
VV |  |  |  | 50*4 "délka objektu x šířka oblasti; odečteno elektronicky"
TS
P | 15 | 281601111 |  | Injektování s jednoduchým obturátorem nebo bez obturátoru vzestupné, tlakem do 0,60 MPa | HOD | 30 | 4e-05 |  |  |  | 0 |  | CS ÚRS 2022 02 |  | 2
PP
VV |  |  |  | 5*6 "počet fixačních trnů x počet hodin; injektáže trnů pro fixaci bloku"
TS
P | 16 | 28342110 |  | injektážní hadička IH 12/6 | M | 30 | 0.00012 |  |  |  | 0 |  | CS ÚRS 2022 02 |  | 2
PP
VV |  |  |  | 30 "pol. 18; délka trnů pro fixaci bloku"
TS
P | 17 | 58522150 |  | cement portlandský směsný CEM II 32,5MPa | T | 0.521 | 1 |  |  |  | 0 |  | CS ÚRS 2022 02 |  | 2
PP
VV |  |  |  | ((3,14*0,11*0,11)/4)*30*1,22*1,5 "(obvod vrtu) x metráž trnů (pol. 17) x hm.koeficient x koeficient spotřeby v puklinách a ztratné; fixace bloku"
TS
P | 18 | 69311080 |  | geotextilie netkaná separační, ochranná, filtrační, drenážní PES 200g/m2 | M2 | 200 | 0.0002 |  |  |  | 0 |  | CS ÚRS 2022 02 |  | 2
PP
VV
TS
P | 19 | R015113 | 903 | POPLATKY ZA LIKVIDACI ODPADŮ NEKONTAMINOVANÝCH - 17 05 04 VYTĚŽENÉ ZEMINY A HORNINY - III. TŘÍDA TĚŽITELNOSTI VČETNĚ DOPRAVY | T | 85.2 | 0 |  |  |  | 0 |  | [bez vazby na CS] |  | 2
PP |  |  |  | Evidenční položka. Neoceňovat v objektu SO/PS, položka se oceňuje pouze v objektu SO 90-90
VV |  |  |  | 15,660*2,5 "pol.12 x objemová hmotnost; rubanina z čištění skalní stěny" 18,420*2,5 "pol.13 x objemová hmotnost; rubanina z odtěžení hornin" Součet 85,2
TS |  |  |  | Evidenční položka. Neoceňovat v objektu SO/PS, položka se oceňuje pouze v objektu SO 90-90
P | 20 | R015160 | 908 | POPLATKY ZA LIKVIDACI ODPADŮ NEKONTAMINOVANÝCH - 02 01 03 SMÝCENÉ STROMY A KEŘE VČETNĚ DOPRAVY | T | 2.045 | 0 |  |  |  | 0 |  | [bez vazby na CS] |  | 2
PP |  |  |  | Evidenční položka. Neoceňovat v objektu SO/PS, položka se oceňuje pouze v objektu SO 90-90
VV |  |  |  | Pařez: 1*0,5 "pol.9 x hmotnost kusu; stanoveno projektantem; pařez" Stromy, keře: 5,150*0,3 "pol. 10 x objemová hmotnost vegetace; štěpka"
TS |  |  |  | Evidenční položka. Neoceňovat v objektu SO/PS, položka se oceňuje pouze v objektu SO 90-90
P | 21 | R111251111 |  | Drcení ořezaných větví strojně - (štěpkování) s naložením na dopravní prostředek, o průměru větví do 100 mm | M3 | 5.15 | 0 |  |  |  | 0 |  | [bez vazby na CS] |  | 2
PP
VV |  |  |  | 165*0,01 "pol.6 x koeficient množství štěpky z plochy; stanoveno projektantem" 5*0,2 "pol.7 x koeficient množství štěpky; stanoveno projektantem" 5*0,5 "pol.8 x koeficient množství štěpky; stanoveno projektantem" Součet 5,15
TS
P | 22 | R119002131 |  | Pomocné konstrukce při zabezpečení staveniště, ochrana koleje a patek sloupů TV gumovými pasy, zřízení a pronájem | M2 | 84.8 | 0.001 |  |  |  | 0 |  | [bez vazby na CS] |  | 2
PP
VV |  |  |  | 200/3 "plocha GTX pokrytého povrchu kolejiště v pol. 1 / 3; dočasná ochrana koleje gumovými pasy v rozsahu 1/3 chráněné plochy" 1*(2*2) "počet nových patek sloupů TV x (šířka x délka každé ochrany); dočasná ochrana nových patek sloupů TV" Součet 70,667 70,667 * 1,2 ' Přepočtené koeficientem množství
TS
P | 23 | R119002132 |  | Pomocné konstrukce při zabezpečení staveniště, ochrana koleje a patek sloupů TV gumovými pasy, odstranění | M2 | 84.8 | 0 |  |  |  | 0 |  | [bez vazby na CS] |  | 2
PP
VV
TS
P | 24 | R155212354 |  | Vrty do skalních stěn prováděné horolezeckou technikou hloubky přes 5 m průběžným sacím vrtáním průměru přes 93 do 156 mm úklonu přes 45°, v hornině tř. III a IV | M | 30 | 0.0008 |  |  |  | 0 |  | [bez vazby na CS] |  | 2
PP
VV |  |  |  | 30 "pol. 18"
TS
P | 25 | R10002 |  | rozpěrka vymezovací prm 110 mm | KUS | 25 | 1e-05 |  |  |  | 0 |  | [bez vazby na CS] |  | 2
PP
VV |  |  |  | 5*5 "počet trnů x počet centrátorů na trn"
TS
SD |  | 783 |  | Dokončovací práce - nátěry
P | 26 | 783344201 |  | Základní antikorozní nátěr zámečnických konstrukcí jednonásobný polyuretanový | M2 | 0.604 | 0.00014 |  |  |  | 0 |  | CS ÚRS 2022 02 |  | 2
PP
VV |  |  |  | ((3,14*0,022*0,3)+(0,2*0,2*2))*1,2*5 "plocha vyčnívající tyče + plocha podložky x koeficient spotřeby pro nátěr x počet ks; tyče CKT 22"
TS
SD |  | 789 |  | Povrchové úpravy ocelových konstrukcí a technologických zařízení
P | 27 | 789325320 |  | Nátěr ocelových konstrukcí třídy I dvousložkový polyuretanový krycí (vrchní), tloušťky do 40 µm | M2 | 1.208 | 0.00021 |  |  |  | 0 |  | CS ÚRS 2022 02 |  | 2
PP
VV |  |  |  | 0,604*2 "pol. 27 x 2 nátěry"
TS

## SO 90-38-50.8
SŽDC05 |  |  |  | Soupis prací objektu | [10 empty] | 3
3
S | Stavba: | 5213510015_zm08 |  | Optimalizace trati Karlštejn (mimo) – Beroun (mimo) | [6 empty] | E.1.4 |  | Aspe | 0,00 | 2
O | Objekt: | E.1.4 |  | Mosty, propustky a zdi | [9 empty] | 15,00 | 2
Typ | Poř. číslo | Kód položky | Varianta | Název položky | MJ | Množství | Jednotková hmotnost | Celková hmotnost |  |  | Jednotková cena |  | Cenové soustavy | 21,00 | 2
Dodávka
[9 empty] | Jednotková | Celkem | Jednotková | Celkem |  |  |  | Počet položek s nulovou cenou
O1 |  | SO 90-38-50.8 |  | Ochrana skalních svahů - lokalita 10
SD |  | 1 |  | Zemní práce
P | 1 | 112151311 |  | Pokácení stromu postupné bez spouštění částí kmene a koruny o průměru na řezné ploše pařezu přes 100 do 200 mm | KUS | 13 | 0 |  |  |  | 0 |  | CS ÚRS 2022 02 |  | 2
PP
VV |  |  |  | 13 "určeno projektantem"
TS
P | 2 | 112151312 |  | Pokácení stromu postupné bez spouštění částí kmene a koruny o průměru na řezné ploše pařezu přes 200 do 300 mm | KUS | 46 | 0 |  |  |  | 0 |  | CS ÚRS 2022 02 |  | 2
PP
VV |  |  |  | 46 "určeno projektantem"
TS
P | 3 | 113311171 |  | Odstranění geosyntetik s uložením na vzdálenost do 20 m nebo naložením na dopravní prostředek geotextilie | M2 | 400 | 0 |  |  |  | 0 |  | CS ÚRS 2022 02 |  | 2
PP
VV
TS
P | 4 | 155211112 |  | Očištění skalních ploch horolezeckou technikou odstranění vegetace včetně stažení k zemi, odklizení na hromady na vzdálenost do 50 m nebo na naložení na dopravní prostředek keřů a stromů do průměru 10 | M2 | 298.5 | 0 |  |  |  | 0 |  | CS ÚRS 2022 02 |  | 2
PP
VV |  |  |  | 73*3*0,5 "odměřeno elektronicky: (d x š) x pokrytí vegetací; pás při horní hraně svahu" 18*15*0,7 "odměřeno elektronicky: (d x š) x pokrytí vegetací; svah na začátku lokality" Součet 298,5
TS
P | 5 | 155211122 |  | Očištění skalních ploch horolezeckou technikou očištění ručními nástroji motykami, páčidly | M3 | 31.2 | 0 |  |  |  | 0 |  | CS ÚRS 2022 02 |  | 2
PP
VV |  |  |  | 1560*0,02 "odměřeno z 3D modelu x očekávaná průměrná mocnost čištění; skalní výchoz"
TS
P | 6 | 155212114 |  | Vrty do skalních stěn prováděné horolezeckou technikou hloubky do 5 m přenosnými vrtacími kladivy průměru do 56 mm, v hornině tř. III a IV | M | 296 | 0.00011 |  |  |  | 0 |  | CS ÚRS 2022 02 |  | 2
PP
VV |  |  |  | 46*2 "pol. 15 x délka vrtu; vrty pro trny na horním okraji sítě" 136*1,5 "pol. 14 x délka vrtu; vrty pro trny v ploše sítě" Součet 296
TS
P | 7 | 155213112 |  | Trny z oceli prováděné horolezeckou technikou bez oka z celozávitové oceli pro uchycení sítí zainjektované cementovou maltou délky do 3 m, průměru přes 20 do 26 mm | KUS | 136 | 0.02806 |  |  |  | 0 |  | CS ÚRS 2022 02 |  | 2
PP
VV |  |  |  | 733/6,25+18,72 "pol.16 / plocha na 1 m2 + trny na okraj sítě a zaokrouhlení"
TS
P | 8 | 155213312 |  | Trny z oceli prováděné horolezeckou technikou s okem z betonářské oceli pro uchycení lana při montáži sítí a sloupků záchytného plotu zainjektované cementovou maltou délky do 3 m, průměru přes 20 do 2 | KUS | 46 | 0.0256 |  |  |  | 0 |  | CS ÚRS 2022 02 |  | 2
PP
VV |  |  |  | 90/2+1 "délka horní hrany / interval mezi trny + 1 ks navíc; odměřeno elektronicky; d=2 m+oko"
TS
P | 9 | 155214111 |  | Síťování skalních stěn prováděné horolezeckou technikou montáž pásů ocelové sítě | M2 | 733 | 0 |  |  |  | 0 |  | CS ÚRS 2022 02 |  | 2
PP
VV |  |  |  | 673 "odměřeno z 3D modelu; skalní výchoz" 2*30 "počet výrubů x plocha rezervy; odborný odhad; rezerva pro nový výrub sloupů" Součet 733
TS
P | 10 | 155214112 |  | Síťování skalních stěn prováděné horolezeckou technikou montáž pásů geomříže | M2 | 134.6 | 0 |  |  |  | 0 |  | CS ÚRS 2022 02 |  | 2
PP
VV |  |  |  | 673*0,2 "odměřeno z 3D modelu x procentuální rozsah podložení georohoží; pokládka sítě georohoží"
TS
P | 11 | 155214211 |  | Síťování skalních stěn prováděné horolezeckou technikou montáž ocelového lana pro uchycení sítě průměru do 10 mm | M | 210 | 1e-05 |  |  |  | 0 |  | CS ÚRS 2022 02 |  | 2
PP
VV |  |  |  | 90+120 "délka horní hrany + spodní hrany; odměřeno elektronicky; skalní výchoz"
TS
P | 12 | 162632511 |  | Vodorovné přemístění výkopku pracovním vlakem bez naložení výkopku, avšak s jeho vyložením, pro jakoukoliv třídu těžitelnosti, na vzdálenost přes 2 000 do 5 000 m | T | 8.576 | 0 |  |  |  | 0 |  | CS ÚRS 2022 02 |  | 2
PP
VV |  |  |  | 28,585*0,3 "pol. 11 x objemová hmotnost vegetace; odvoz vegetace do žst."
TS
P | 13 | 213141112 |  | Zřízení vrstvy z geotextilie filtrační, separační, odvodňovací, ochranné, výztužné nebo protierozní v rovině nebo ve sklonu do 1:5, šířky přes 3 do 6 m | M2 | 400 | 0.00014 |  |  |  | 0 |  | CS ÚRS 2022 02 |  | 2
PP
VV |  |  |  | 100*4 "délka objektu x šířka oblasti; odečteno elektronicky"
TS
P | 14 | 31319114 |  | síť na skálu s oky 60x80mm povrch galfan s poplastováním 50x2m | M2 | 879.6 | 0.00147 |  |  |  | 0 |  | CS ÚRS 2022 02 |  | 2
PP
VV |  |  |  | 673+60 "suma ploch sítí viz pol. 16; sítě" 733 * 1,2 ' Přepočtené koeficientem množství
TS
P | 15 | 31452112 |  | lano ocelové šestipramenné Pz+PVC 6x19 drátů D 10,0/12,0mm | M | 252 | 0.00036 |  |  |  | 0 |  | CS ÚRS 2022 02 |  | 2
PP
VV |  |  |  | 210 * 1,2 ' Přepočtené koeficientem množství
TS
P | 16 | 69311080 |  | geotextilie netkaná separační, ochranná, filtrační, drenážní PES 200g/m2 | M2 | 400 | 0.0002 |  |  |  | 0 |  | CS ÚRS 2022 02 |  | 2
PP
VV
TS
P | 17 | 69321121 |  | georohož protierozní | M2 | 148.06 | 0.00032 |  |  |  | 0 |  | CS ÚRS 2022 02 |  | 2
PP
VV |  |  |  | 673*0,2 "rozsah síťované plochy viz pol. 16 x 20 %; podložení sítě georohoží" 134,6 * 1,1 ' Přepočtené koeficientem množství
TS
P | 18 | R015113 | 903 | POPLATKY ZA LIKVIDACI ODPADŮ NEKONTAMINOVANÝCH - 17 05 04 VYTĚŽENÉ ZEMINY A HORNINY - III. TŘÍDA TĚŽITELNOSTI VČETNĚ DOPRAVY | T | 78 | 0 |  |  |  | 0 |  | [bez vazby na CS] |  | 2
PP |  |  |  | Evidenční položka. Neoceňovat v objektu SO/PS, položka se oceňuje pouze v objektu SO 90-90
VV |  |  |  | 31,2*2,5 "pol.13 x objemová hmotnost; rubanina z čištění skalní stěny"
TS |  |  |  | Evidenční položka. Neoceňovat v objektu SO/PS, položka se oceňuje pouze v objektu SO 90-90
P | 19 | R015160 | 908 | POPLATKY ZA LIKVIDACI ODPADŮ NEKONTAMINOVANÝCH - 02 01 03 SMÝCENÉ STROMY A KEŘE VČETNĚ DOPRAVY | T | 8.576 | 0 |  |  |  | 0 |  | [bez vazby na CS] |  | 2
PP |  |  |  | Evidenční položka. Neoceňovat v objektu SO/PS, položka se oceňuje pouze v objektu SO 90-90
VV |  |  |  | 28,585*0,3 "pol. 11 x objemová hmotnost vegetace; štěpka"
TS |  |  |  | Evidenční položka. Neoceňovat v objektu SO/PS, položka se oceňuje pouze v objektu SO 90-90
P | 20 | R111251111 |  | Drcení ořezaných větví strojně - (štěpkování) s naložením na dopravní prostředek, o průměru větví do 100 mm | M3 | 28.585 | 0 |  |  |  | 0 |  | [bez vazby na CS] |  | 2
PP
VV |  |  |  | 298,5*0,01 "pol. 8 x koeficient množství štěpky z plochy; stanoveno projektantem" 13*0,2 "pol. 9 x koeficient množství štěpky z kusu; stanoveno projektantem" 46*0,5 "pol. 10 x koeficient množství štěpky z kusu; stanoveno projektantem" Součet 28,585
TS
P | 21 | R119002131 |  | Pomocné konstrukce při zabezpečení staveniště, ochrana koleje a patek sloupů TV gumovými pasy, zřízení a pronájem | M2 | 174.4 | 0.001 |  |  |  | 0 |  | [bez vazby na CS] |  | 2
PP
VV |  |  |  | 400/3 "plocha GTX pokrytého povrchu kolejiště v pol. 1 / 3; dočasná ochrana koleje gumovými pasy v rozsahu 1/3 chráněné plochy" 3*(2*2) "počet nových patek sloupů TV x (šířka x délka každé ochrany); dočasná ochrana nových patek sloupů TV" Součet 145,333 145,333 * 1,2 ' Přepočtené koeficientem množství
TS
P | 22 | R119002132 |  | Pomocné konstrukce při zabezpečení staveniště, ochrana koleje a patek sloupů TV gumovými pasy, odstranění | M2 | 174.4 | 0 |  |  |  | 0 |  | [bez vazby na CS] |  | 2
PP
VV
TS
P | 23 | R180405113 |  | Sběr semen chráněných rostlin na svahu přes 1:1 (dle požadavku CHKO) | M2 | 90 | 0 |  |  |  | 0 |  | [bez vazby na CS] |  | 2
PP
VV |  |  |  | 9*10 "počet míst s chráněnými rostlinami (pol.7) x průměrná plocha; sběr semen před započetím prací"
TS
P | 24 | R184818249 |  | Ochrana výskytu chráněných rostlin před poškozením stavebním provozem zřízení včetně odstranění ochranné konstrukce dle požadavku CHKO ve svahu nad 1 :1 | KUS | 9 | 0.08968 |  |  |  | 0 |  | [bez vazby na CS] |  | 2
PP
VV |  |  |  | 9 "situační výkres, počet míst s výskytem chráněných rostlin k ochraně"
TS
SD |  | 783 |  | Dokončovací práce - nátěry
P | 25 | 783344201 |  | Základní antikorozní nátěr zámečnických konstrukcí jednonásobný polyuretanový | M2 | 13.326 | 0.00014 |  |  |  | 0 |  | CS ÚRS 2022 02 |  | 2
PP
VV |  |  |  | (3,14*0,025*0,6)*1,2*46 "plocha vyčnívající tyče s okem x koeficient spotřeby pro nátěr x počet ks; trny s okem" ((3,14*0,022*0,3)+(0,15*0,15*2))*1,2*136 "plocha vyčnívající tyče + plocha podložky x koeficient spotřeby pro nátěr x počet ks; tyče CKT 22" Součet 13,326
TS
SD |  | 789 |  | Povrchové úpravy ocelových konstrukcí a technologických zařízení
P | 26 | 789325320 |  | Nátěr ocelových konstrukcí třídy I dvousložkový polyuretanový krycí (vrchní), tloušťky do 40 µm | M2 | 26.652 | 0.00021 |  |  |  | 0 |  | CS ÚRS 2022 02 |  | 2
PP
VV |  |  |  | 13,326*2 "pol. 25 x 2 nátěry"
TS

## SO 90-38-50.9
SŽDC05 |  |  |  | Soupis prací objektu | [10 empty] | 3
3
S | Stavba: | 5213510015_zm08 |  | Optimalizace trati Karlštejn (mimo) – Beroun (mimo) | [6 empty] | E.1.4 |  | Aspe | 0,00 | 2
O | Objekt: | E.1.4 |  | Mosty, propustky a zdi | [9 empty] | 15,00 | 2
Typ | Poř. číslo | Kód položky | Varianta | Název položky | MJ | Množství | Jednotková hmotnost | Celková hmotnost |  |  | Jednotková cena |  | Cenové soustavy | 21,00 | 2
Dodávka
[9 empty] | Jednotková | Celkem | Jednotková | Celkem |  |  |  | Počet položek s nulovou cenou
O1 |  | SO 90-38-50.9 |  | Ochrana skalních svahů - lokalita 11
SD |  | 1 |  | Zemní práce
P | 1 | 111211101 |  | Odstranění křovin a stromů s odstraněním kořenů ručně průměru kmene do 100 mm jakékoliv plochy v rovině nebo ve svahu o sklonu do 1:5 | M2 | 108 | 0 |  |  |  | 0 |  | CS ÚRS 2022 02 |  | 2
PP
VV |  |  |  | (27*5)*0,8 "odměřeno elektronicky: (d x š) x pokrytí vegetací; pata svahu v oblasti valu"
TS
P | 2 | 112151311 |  | Pokácení stromu postupné bez spouštění částí kmene a koruny o průměru na řezné ploše pařezu přes 100 do 200 mm | KUS | 16 | 0 |  |  |  | 0 |  | CS ÚRS 2022 02 |  | 2
PP
VV |  |  |  | 16 "určeno projektantem"
TS
P | 3 | 112151312 |  | Pokácení stromu postupné bez spouštění částí kmene a koruny o průměru na řezné ploše pařezu přes 200 do 300 mm | KUS | 7 | 0 |  |  |  | 0 |  | CS ÚRS 2022 02 |  | 2
PP
VV |  |  |  | 7 "určeno projektantem"
TS
P | 4 | 113311171 |  | Odstranění geosyntetik s uložením na vzdálenost do 20 m nebo naložením na dopravní prostředek geotextilie | M2 | 280 | 0 |  |  |  | 0 |  | CS ÚRS 2022 02 |  | 2
PP
VV
TS
P | 5 | 155211112 |  | Očištění skalních ploch horolezeckou technikou odstranění vegetace včetně stažení k zemi, odklizení na hromady na vzdálenost do 50 m nebo na naložení na dopravní prostředek keřů a stromů do průměru 10 | M2 | 362 | 0 |  |  |  | 0 |  | CS ÚRS 2022 02 |  | 2
PP
VV |  |  |  | (30+17)*5*1 "odměřeno elektronicky: (suma délek) x š x pokrytí vegetací; oblast horní hrany" 20*5*1 "odměřeno elektronicky: délka x š x pokrytí vegetací; oblast police ve skalní stěně-vyšší" 9*3*1 "odměřeno elektronicky: délka x š x pokrytí vegetací; oblast police ve skalní stěně-nižší" Součet 362
TS
P | 6 | 155211122 |  | Očištění skalních ploch horolezeckou technikou očištění ručními nástroji motykami, páčidly | M3 | 37.76 | 0 |  |  |  | 0 |  | CS ÚRS 2022 02 |  | 2
PP
VV |  |  |  | 1888*0,02 "odměřeno z 3D modelu x očekávaná průměrná mocnost čištění; skalní výchoz"
TS
P | 7 | 155211311 |  | Odtěžení nestabilních hornin ze skalních stěn horolezeckou technikou s přehozením na vzdálenost do 3 m nebo s naložením na dopravní prostředek s použitím pneumatického nářadí | M3 | 2 | 0 |  |  |  | 0 |  | CS ÚRS 2022 02 |  | 2
PP
VV
TS
P | 8 | 162632511 |  | Vodorovné přemístění výkopku pracovním vlakem bez naložení výkopku, avšak s jeho vyložením, pro jakoukoliv třídu těžitelnosti, na vzdálenost přes 2 000 do 5 000 m | T | 237.196 | 0 |  |  |  | 0 |  | CS ÚRS 2022 02 |  | 2
PP
VV |  |  |  | 11,4*0,3 "pol. 12 x objemová hmotnost vegetace; odvoz vegetace do žst." 116,888*2 "pol. 16 x objemová hmotnost; přemístění materiálu do valu z mezideponie" Součet 237,196
TS
P | 9 | 167151111 |  | Nakládání, skládání a překládání neulehlého výkopku nebo sypaniny strojně nakládání, množství přes 100 m3, z hornin třídy těžitelnosti I, skupiny 1 až 3 | M3 | 116.888 | 0 |  |  |  | 0 |  | CS ÚRS 2022 02 |  | 2
PP
VV |  |  |  | 116,888 "pol. 18; materiál z mezideponie pro využití ve valu"
TS
P | 10 | 171151312 |  | Strmý svah ze zemin vyztužených prefabrikovaným prvkem z ocelové dvouzákrutové sítě s pohledovou plochou sklonu 60, 65 a 70° z ocelové sítě pro zatravnění, výšky přes 2 do 4 m | M2 | 137.879 | 0.05718 |  |  |  | 0 |  | CS ÚRS 2022 02 |  | 2
PP
VV |  |  |  | (27,017+25,4)/2*2,45*2 "odměřeno elektronicky; (délka paty + délka koruny) / 2 x šikmá výška valu x počet stejných stěn; rub a líc valu" (2,76+1,1)/2*2,45*2 "odměřeno elektronicky; (délka paty + délka koruny) / 2 x šikmá výška valu x počet svahů; boční svahy valu" Součet 137,879
TS
P | 11 | 171152501 |  | Zhutnění podloží pod násypy z rostlé horniny třídy těžitelnosti I a II, skupiny 1 až 4 z hornin soudružných a nesoudržných | M2 | 74.642 | 0 |  |  |  | 0 |  | CS ÚRS 2022 02 |  | 2
PP
VV |  |  |  | 74,642 "odměřeno elektronicky; zhutnění podloží pod záchytným valem"
TS
P | 12 | 175151201 |  | Obsypání objektů nad přilehlým původním terénem strojně sypaninou z vhodných hornin třídy těžitelnosti I a II, skupiny 1 až 4 nebo materiálem uloženým ve vzdálenosti do 3 m od vnějšího kraje objektu p | M3 | 116.888 | 0 |  |  |  | 0 |  | CS ÚRS 2022 02 |  | 2
PP
VV |  |  |  | (74,642+27,891)/2*2,28 "odměřeno elektronicky; (plocha podloží + plocha koruny)/2 x výška valu"
TS
P | 13 | 213141112 |  | Zřízení vrstvy z geotextilie filtrační, separační, odvodňovací, ochranné, výztužné nebo protierozní v rovině nebo ve sklonu do 1:5, šířky přes 3 do 6 m | M2 | 280 | 0.00014 |  |  |  | 0 |  | CS ÚRS 2022 02 |  | 2
PP
VV |  |  |  | 70*4 "délka objektu x šířka oblasti; odečteno elektronicky"
TS
P | 14 | 69311080 |  | geotextilie netkaná separační, ochranná, filtrační, drenážní PES 200g/m2 | M2 | 280 | 0.0002 |  |  |  | 0 |  | CS ÚRS 2022 02 |  | 2
PP
VV
TS
P | 15 | R015113 | 903 | POPLATKY ZA LIKVIDACI ODPADŮ NEKONTAMINOVANÝCH - 17 05 04 VYTĚŽENÉ ZEMINY A HORNINY - III. TŘÍDA TĚŽITELNOSTI VČETNĚ DOPRAVY | T | 99.4 | 0 |  |  |  | 0 |  | [bez vazby na CS] |  | 2
PP |  |  |  | Evidenční položka. Neoceňovat v objektu SO/PS, položka se oceňuje pouze v objektu SO 90-90
VV |  |  |  | 37,76*2,5 "pol.14 x objemová hmotnost; rubanina z čištění skalní stěny" 2*2,5 "pol.15 x objemová hmotnost; rubanina z odtěžení hornin" Součet 99,4
TS |  |  |  | Evidenční položka. Neoceňovat v objektu SO/PS, položka se oceňuje pouze v objektu SO 90-90
P | 16 | R015160 | 908 | POPLATKY ZA LIKVIDACI ODPADŮ NEKONTAMINOVANÝCH - 02 01 03 SMÝCENÉ STROMY A KEŘE VČETNĚ DOPRAVY | T | 3.42 | 0 |  |  |  | 0 |  | [bez vazby na CS] |  | 2
PP |  |  |  | Evidenční položka. Neoceňovat v objektu SO/PS, položka se oceňuje pouze v objektu SO 90-90
VV |  |  |  | 11,4*0,3 "pol. 12 x objemová hmotnost vegetace; štěpka"
TS |  |  |  | Evidenční položka. Neoceňovat v objektu SO/PS, položka se oceňuje pouze v objektu SO 90-90
P | 17 | R111251111 |  | Drcení ořezaných větví strojně - (štěpkování) s naložením na dopravní prostředek, o průměru větví do 100 mm | M3 | 11.4 | 0 |  |  |  | 0 |  | [bez vazby na CS] |  | 2
PP
VV |  |  |  | 108*0,01 "pol. 8 x koeficient množství štěpky z plochy; stanoveno projektantem" 362*0,01 "pol. 9 x koeficient množství štěpky z plochy; stanoveno projektantem" 16*0,2 "pol. 10 x koeficient štěpky z kusu; stanoveno projektantem" 7*0,5 "pol. 11 x koeficient štěpky z kusu; stanoveno projektantem" Součet 11,4
TS
P | 18 | R119002131 |  | Pomocné konstrukce při zabezpečení staveniště, ochrana koleje a patek sloupů TV gumovými pasy, zřízení a pronájem | M2 | 121.6 | 0.001 |  |  |  | 0 |  | [bez vazby na CS] |  | 2
PP
VV |  |  |  | 280/3 "plocha GTX pokrytého povrchu kolejiště v pol. 1 / 3; dočasná ochrana koleje gumovými pasy v rozsahu 1/3 chráněné plochy" 2*(2*2) "počet nových patek sloupů TV x (šířka x délka každé ochrany); dočasná ochrana nových patek sloupů TV" Součet 101,333 101,333 * 1,2 ' Přepočtené koeficientem množství
TS
P | 19 | R119002132 |  | Pomocné konstrukce při zabezpečení staveniště, ochrana koleje a patek sloupů TV gumovými pasy, odstranění | M2 | 121.6 | 0 |  |  |  | 0 |  | [bez vazby na CS] |  | 2
PP
VV
TS
P | 20 | R180405113 |  | Sběr semen chráněných rostlin na svahu přes 1:1 (dle požadavku CHKO) | M2 | 20 | 0 |  |  |  | 0 |  | [bez vazby na CS] |  | 2
PP
VV |  |  |  | 2*10 "počet míst s chráněnými rostlinami (pol.7) x průměrná plocha; sběr semen před započetím prací"
TS
P | 21 | R184818249 |  | Ochrana výskytu chráněných rostlin před poškozením stavebním provozem zřízení včetně odstranění ochranné konstrukce dle požadavku CHKO ve svahu nad 1 :1 | KUS | 2 | 0.08968 |  |  |  | 0 |  | [bez vazby na CS] |  | 2
PP
VV |  |  |  | 2 "situační výkres, počet míst s výskytem chráněných rostlin k ochraně"
TS

## SO 12-60-01
SŽDC05 |  |  |  | Soupis prací objektu | [10 empty] | 3
3
S | Stavba: | 5213510015_zm08 |  | Optimalizace trati Karlštejn (mimo) – Beroun (mimo) | [6 empty] | E.1.6 |  | Aspe | 0,00 | 2
O | Objekt: | E.1.6 |  | Potrubní vedení (voda, plyn, kanalizace) | [9 empty] | 15,00 | 2
Typ | Poř. číslo | Kód položky | Varianta | Název položky | MJ | Množství | Jednotková hmotnost | Celková hmotnost |  |  | Jednotková cena |  | Cenové soustavy | 21,00 | 2
Dodávka
[9 empty] | Jednotková | Celkem | Jednotková | Celkem |  |  |  | Počet položek s nulovou cenou
O1 |  | SO 12-60-01 |  | Kanalizační přípojka km 33,420
SD |  | 0 |  | Všeobecné konstrukce a práce
P | 1 | R015112 | 902 | POPLATKY ZA LIKVIDACI ODPADŮ NEKONTAMINOVANÝCH - 17 05 04 VYTĚŽENÉ ZEMINY A HORNINY - II. TŘÍDA TĚŽITELNOSTI VČETNĚ DOPRAVY | T | 217.401 | 0 |  |  |  | 0 |  | [bez vazby na CS] |  | 2
PP |  |  |  | Evidenční položka. Neoceňovat v objektu SO/PS, položka se oceňuje pouze v objektu SO 90-90
VV |  |  |  | 2,1 t/m3
TS |  |  |  | Evidenční položka. Neoceňovat v objektu SO/PS, položka se oceňuje pouze v objektu SO 90-90
P | 2 | R015130 | 905 | POPLATKY ZA LIKVIDACI ODPADŮ NEKONTAMINOVANÝCH - 17 03 02 VYBOURANÝ ASFALTOVÝ BETON BEZ DEHTU VČETNĚ DOPRAVY | T | 60.768 | 0 |  |  |  | 0 |  | [bez vazby na CS] |  | 2
PP |  |  |  | Evidenční položka. Neoceňovat v objektu SO/PS, položka se oceňuje pouze v objektu SO 90-90
VV |  |  |  | 25,32*2,4t/m3
TS |  |  |  | Evidenční položka. Neoceňovat v objektu SO/PS, položka se oceňuje pouze v objektu SO 90-90
SD |  | 1 |  | Zemní práce
P | 3 | 11343A |  | ODSTRAN KRYTU ZPEVNĚNÝCH PLOCH S ASFALT POJIVEM VČET PODKLADU - BEZ DOPRAVY | M3 | 25.32 | 0 |  |  |  | 0 |  | 2022_OTSKP |  | 2
PP
VV |  |  |  | (53,3*0,8+2,0*2,0*2)*0,5
TS |  |  |  | Technická specifikace položky odpovídá příslušné cenové soustavě.
P | 4 | 12573 | 1 | VYKOPÁVKY ZE ZEMNÍKŮ A SKLÁDEK TŘ. I | M3 | 61.72 | 0 |  |  |  | 0 |  | 2022_OTSKP |  | 2
PP |  |  |  | naložení a dovoz zeminy pro zpětný zásyp
VV |  |  |  | pro zpětný zásyp
TS |  |  |  | Technická specifikace položky odpovídá příslušné cenové soustavě.
P | 5 | 12573 | 2 | VYKOPÁVKY ZE ZEMNÍKŮ A SKLÁDEK TŘ. I | M3 | 1.6 | 0 |  |  |  | 0 |  | 2022_OTSKP |  | 2
PP |  |  |  | naložení a dovoz ornice
VV |  |  |  | pro rozprostření ornice
TS |  |  |  | Technická specifikace položky odpovídá příslušné cenové soustavě.
P | 6 | 13283 |  | HLOUBENÍ RÝH ŠÍŘ DO 2M PAŽ I NEPAŽ TŘ. II | M3 | 61.72 | 0 |  |  |  | 0 |  | 2022_OTSKP |  | 2
PP
VV |  |  |  | pro zpětný zásyp
TS |  |  |  | Technická specifikace položky odpovídá příslušné cenové soustavě.
P | 7 | 13283A |  | HLOUBENÍ RÝH ŠÍŘ DO 2M PAŽ I NEPAŽ TŘ. II - BEZ DOPRAVY | M3 | 103.524 | 0 |  |  |  | 0 |  | 2022_OTSKP |  | 2
PP
VV |  |  |  | rýha kanalizace = 1,79*3,44*0,80+1,94*68,1*0,80+1,92*9,2*0,80+1,85*10,2*0,80+ výkop pro šachty = 2,15*2*2+2,05*2,0*2,0+2,15*2,0*2,0 odpočet části pro zpětný zásyp
TS |  |  |  | Technická specifikace položky odpovídá příslušné cenové soustavě.
P | 8 | 17120 |  | ULOŽENÍ SYPANINY DO NÁSYPŮ A NA SKLÁDKY BEZ ZHUTNĚNÍ | M3 | 61.72 | 0 |  |  |  | 0 |  | 2022_OTSKP |  | 2
PP |  |  |  | na mezideponii
VV
TS |  |  |  | Technická specifikace položky odpovídá příslušné cenové soustavě.
P | 9 | 17411 |  | ZÁSYP JAM A RÝH ZEMINOU SE ZHUTNĚNÍM | M3 | 61.72 | 0 |  |  |  | 0 |  | 2022_OTSKP |  | 2
PP
VV |  |  |  | ((4,9-1,5)+(68,1-19,6)+(9,2-2,7)+(10,2-3,1)+(25,40-4,98))-24,2
TS |  |  |  | Technická specifikace položky odpovídá příslušné cenové soustavě.
P | 10 | 18214 |  | ÚPRAVA POVRCHŮ SROVNÁNÍM ÚZEMÍ V TL DO 0,25M | M2 | 8 | 0 |  |  |  | 0 |  | 2022_OTSKP |  | 2
PP
VV |  |  |  | 2,0*4,0
TS |  |  |  | Technická specifikace položky odpovídá příslušné cenové soustavě.
P | 11 | 18233 |  | ROZPROSTŘENÍ ORNICE V ROVINĚ V TL DO 0,20M | M2 | 8 | 0 |  |  |  | 0 |  | 2022_OTSKP |  | 2
PP
VV |  |  |  | 2,0*4,0
TS |  |  |  | Technická specifikace položky odpovídá příslušné cenové soustavě.
P | 12 | 18241 |  | ZALOŽENÍ TRÁVNÍKU RUČNÍM VÝSEVEM | M2 | 8 | 0 |  |  |  | 0 |  | 2022_OTSKP |  | 2
PP
VV |  |  |  | 2,0*4,0
TS |  |  |  | Technická specifikace položky odpovídá příslušné cenové soustavě.
SD |  | 4 |  | Vodorovné konstrukce
P | 13 | 45138A |  | PODKL VRSTVY ZE ŽELEZOBET DO C20/25 VČET VÝZTUŽE | M3 | 1.8 | 0 |  |  |  | 0 |  | 2022_OTSKP |  | 2
PP |  |  |  | Podkladní beton pod šachty, tl. 150mm, kari síť 150x150mm pr. 6mm, vč. bednění
VV |  |  |  | 3*(2,0*2,0*0,15)
TS |  |  |  | Technická specifikace položky odpovídá příslušné cenové soustavě.
P | 14 | 45157 |  | PODKLADNÍ A VÝPLŇOVÉ VRSTVY Z KAMENIVA TĚŽENÉHO | M3 | 7.87 | 0 |  |  |  | 0 |  | 2022_OTSKP |  | 2
PP |  |  |  | pískové lože pod potrubí
VV
TS |  |  |  | Technická specifikace položky odpovídá příslušné cenové soustavě.
SD |  | 7 |  | Konstrukce a práce PSV
P | 15 | 711711 |  | IZOLACE ŠACHET DLE SD 37 PROTI ZEM VLHK ASFALT NÁTĚRY | M2 | 19.6 | 0 |  |  |  | 0 |  | 2022_OTSKP |  | 2
PP |  |  |  | Kanalizační šachty
VV |  |  |  | (1,9+1,9+1,8)*3,5
TS |  |  |  | Technická specifikace položky odpovídá příslušné cenové soustavě.
SD |  | 8 |  | Trubní vedení
P | 16 | 87433 |  | POTRUBÍ Z TRUB PLASTOVÝCH ODPADNÍCH DN DO 150MM | M | 62 | 0 |  |  |  | 0 |  | 2022_OTSKP |  | 2
PP |  |  |  | PVC-U SN12 d160 dle specifikace v TZ
VV
TS |  |  |  | Technická specifikace položky odpovídá příslušné cenové soustavě.
P | 17 | 89413 |  | ŠACHTY KANALIZAČNÍ Z BETON DÍLCŮ NA POTRUBÍ DN DO 200MM | KUS | 2 | 0 |  |  |  | 0 |  | 2022_OTSKP |  | 2
PP |  |  |  | Sklatba šachet dle tabulky šachet, vč. stupadel kapsových a kramlových, poklopů
VV
TS |  |  |  | Technická specifikace položky odpovídá příslušné cenové soustavě.
P | 18 | 89613 |  | SPADIŠTĚ KANALIZAČ Z BETON DÍLCŮ NA POTRUBÍ DN DO 200MM | KUS | 1 | 0 |  |  |  | 0 |  | 2022_OTSKP |  | 2
PP |  |  |  | Spadišťová šachta ŠS3 u secesního domečku, včetně poklopu
VV
TS |  |  |  | Technická specifikace položky odpovídá příslušné cenové soustavě.
P | 19 | 899309 |  | DOPLŇKY NA POTRUBÍ - VÝSTRAŽNÁ FÓLIE | M | 55 | 0 |  |  |  | 0 |  | 2022_OTSKP |  | 2
PP |  |  |  | Nad potrubí kanalizace – hnědá, nad vodovod modrá nebo bílá
VV
TS |  |  |  | Technická specifikace položky odpovídá příslušné cenové soustavě.
P | 20 | 89945 |  | VÝŘEZ, VÝSEK, ÚTES NA POTRUBÍ DN DO 300MM | KUS | 1 | 0 |  |  |  | 0 |  | 2022_OTSKP |  | 2
PP |  |  |  | Napojení na stáv. kanalizaci – vysazení odbočky PVC 250/160
VV
TS |  |  |  | Technická specifikace položky odpovídá příslušné cenové soustavě.
P | 21 | 899523 |  | OBETONOVÁNÍ POTRUBÍ Z PROSTÉHO BETONU DO C16/20 | M3 | 0.504 | 0 |  |  |  | 0 |  | 2022_OTSKP |  | 2
PP |  |  |  | Obetonování spadiště vč. bednění
VV |  |  |  | 0,6*0,6*1,4
TS |  |  |  | Technická specifikace položky odpovídá příslušné cenové soustavě.
P | 22 | 899632 |  | ZKOUŠKA VODOTĚSNOSTI POTRUBÍ DN DO 150MM | M | 60 | 0 |  |  |  | 0 |  | 2022_OTSKP |  | 2
PP
VV
TS |  |  |  | Technická specifikace položky odpovídá příslušné cenové soustavě.
P | 23 | 89980 |  | TELEVIZNÍ PROHLÍDKA POTRUBÍ | M | 60 | 0 |  |  |  | 0 |  | 2022_OTSKP |  | 2
PP
VV
TS |  |  |  | Technická specifikace položky odpovídá příslušné cenové soustavě.

## SO 12-60-02
SŽDC05 |  |  |  | Soupis prací objektu | [10 empty] | 3
3
S | Stavba: | 5213510015_zm08 |  | Optimalizace trati Karlštejn (mimo) – Beroun (mimo) | [6 empty] | E.1.6 |  | Aspe | 0,00 | 2
O | Objekt: | E.1.6 |  | Potrubní vedení (voda, plyn, kanalizace) | [9 empty] | 15,00 | 2
Typ | Poř. číslo | Kód položky | Varianta | Název položky | MJ | Množství | Jednotková hmotnost | Celková hmotnost |  |  | Jednotková cena |  | Cenové soustavy | 21,00 | 2
Dodávka
[9 empty] | Jednotková | Celkem | Jednotková | Celkem |  |  |  | Počet položek s nulovou cenou
O1 |  | SO 12-60-02 |  | Přípojka vody km 33,420
SD |  | 0 |  | Všeobecné konstrukce a práce
P | 1 | R015112 | 902 | POPLATKY ZA LIKVIDACI ODPADŮ NEKONTAMINOVANÝCH - 17 05 04 VYTĚŽENÉ ZEMINY A HORNINY - II. TŘÍDA TĚŽITELNOSTI VČETNĚ DOPRAVY | T | 92.375 | 0 |  |  |  | 0 |  | [bez vazby na CS] |  | 2
PP |  |  |  | Evidenční položka. Neoceňovat v objektu SO/PS, položka se oceňuje pouze v objektu SO 90-90
VV |  |  |  | 2,1 t/m3
TS |  |  |  | Evidenční položka. Neoceňovat v objektu SO/PS, položka se oceňuje pouze v objektu SO 90-90
P | 2 | R015130 | 905 | POPLATKY ZA LIKVIDACI ODPADŮ NEKONTAMINOVANÝCH - 17 03 02 VYBOURANÝ ASFALTOVÝ BETON BEZ DEHTU VČETNĚ DOPRAVY | T | 53.808 | 0 |  |  |  | 0 |  | [bez vazby na CS] |  | 2
PP |  |  |  | Evidenční položka. Neoceňovat v objektu SO/PS, položka se oceňuje pouze v objektu SO 90-90
VV |  |  |  | 22,42*2,4t/m3
TS |  |  |  | Evidenční položka. Neoceňovat v objektu SO/PS, položka se oceňuje pouze v objektu SO 90-90
SD |  | 1 |  | Zemní práce
P | 3 | 11343A |  | ODSTRAN KRYTU ZPEVNĚNÝCH PLOCH S ASFALT POJIVEM VČET PODKLADU - BEZ DOPRAVY | M3 | 22.42 | 0 |  |  |  | 0 |  | 2022_OTSKP |  | 2
PP
VV |  |  |  | (47,3*0,8+2,5*2,8)*0,5
TS |  |  |  | Technická specifikace položky odpovídá příslušné cenové soustavě.
P | 4 | 12573 | 1 | VYKOPÁVKY ZE ZEMNÍKŮ A SKLÁDEK TŘ. I | M3 | 48.89 | 0 |  |  |  | 0 |  | 2022_OTSKP |  | 2
PP |  |  |  | naložení a dovoz zeminy pro zpětný zásyp
VV |  |  |  | pro zpětný zásyp
TS |  |  |  | Technická specifikace položky odpovídá příslušné cenové soustavě.
P | 5 | 13283 |  | HLOUBENÍ RÝH ŠÍŘ DO 2M PAŽ I NEPAŽ TŘ. II | M3 | 48.89 | 0 |  |  |  | 0 |  | 2022_OTSKP |  | 2
PP
VV |  |  |  | pro zpětný zásyp
TS |  |  |  | Technická specifikace položky odpovídá příslušné cenové soustavě.
P | 6 | 13283A |  | HLOUBENÍ RÝH ŠÍŘ DO 2M PAŽ I NEPAŽ TŘ. II - BEZ DOPRAVY | M3 | 43.988 | 0 |  |  |  | 0 |  | 2022_OTSKP |  | 2
PP
VV |  |  |  | rýha pro vodovod = 1,93*3,44*0,8+1,72*43,85*0,8+1,57*6,91*0,8+ výkop pro VŠ = 2,65*2,5*2,8 odpočet části pro zpětný zásyp
TS |  |  |  | Technická specifikace položky odpovídá příslušné cenové soustavě.
P | 7 | 17120 |  | ULOŽENÍ SYPANINY DO NÁSYPŮ A NA SKLÁDKY BEZ ZHUTNĚNÍ | M3 | 48.89 | 0 |  |  |  | 0 |  | 2022_OTSKP |  | 2
PP |  |  |  | na mezideponii
VV
TS |  |  |  | Technická specifikace položky odpovídá příslušné cenové soustavě.
P | 8 | 17411 |  | ZÁSYP JAM A RÝH ZEMINOU SE ZHUTNĚNÍM | M3 | 48.89 | 0 |  |  |  | 0 |  | 2022_OTSKP |  | 2
PP
VV |  |  |  | ((5,3-1,2)+(60,3-15,4)+(8,7-2,4)+(18,55-2,86))-22,1
TS |  |  |  | Technická specifikace položky odpovídá příslušné cenové soustavě.
SD |  | 4 |  | Vodorovné konstrukce
P | 9 | 45138A |  | PODKL VRSTVY ZE ŽELEZOBET DO C20/25 VČET VÝZTUŽE | M3 | 1.05 | 0 |  |  |  | 0 |  | 2022_OTSKP |  | 2
PP |  |  |  | Podkladní beton pod šachty, tl. 150mm, kari síť 150x150mm pr. 6mm, vč. bednění
VV |  |  |  | (2,5*2,8*0,15)
TS |  |  |  | Technická specifikace položky odpovídá příslušné cenové soustavě.
P | 10 | 451313 |  | PODKLADNÍ A VÝPLŇOVÉ VRSTVY Z PROSTÉHO BETONU C16/20 | M3 | 0.05 | 0 |  |  |  | 0 |  | 2022_OTSKP |  | 2
PP |  |  |  | Podkladní beton pod šoupátko, vč. bednění
VV |  |  |  | 0.5*0,5*0,2
TS |  |  |  | Technická specifikace položky odpovídá příslušné cenové soustavě.
P | 11 | 45157 |  | PODKLADNÍ A VÝPLŇOVÉ VRSTVY Z KAMENIVA TĚŽENÉHO | M3 | 5.59 | 0 |  |  |  | 0 |  | 2022_OTSKP |  | 2
PP |  |  |  | pískové lože pod potrubí
VV
TS |  |  |  | Technická specifikace položky odpovídá příslušné cenové soustavě.
SD |  | 7 |  | Konstrukce a práce PSV
P | 12 | 711721 |  | IZOLACE ŠACHET DLE SD 37 PROTI TLAK VODĚ ASFALT NÁTĚRY | M2 | 14.82 | 0 |  |  |  | 0 |  | 2022_OTSKP |  | 2
PP |  |  |  | Vodoměrná šachta
VV |  |  |  | (5,8*2) + (1,6*1,3) + (2,4*0,5)
TS |  |  |  | Technická specifikace položky odpovídá příslušné cenové soustavě.
P | 13 | 711722 |  | IZOLACE ŠACHET DLE SD 37 PROTI TLAK VODĚ ASFALT PÁSY | M2 | 16.9 | 0 |  |  |  | 0 |  | 2022_OTSKP |  | 2
PP |  |  |  | Vodoměrná šachta
VV |  |  |  | (5,8*2) + (1,6*1,3*2) + (2,4*0,5)
TS |  |  |  | Technická specifikace položky odpovídá příslušné cenové soustavě.
SD |  | 8 |  | Trubní vedení
P | 14 | 87314 |  | POTRUBÍ Z TRUB PLASTOVÝCH TLAKOVÝCH SVAŘOVANÝCH DN DO 40MM | M | 56 | 0 |  |  |  | 0 |  | 2022_OTSKP |  | 2
PP |  |  |  | PE100RC d40x3,7 dle specifikace v TZ
VV
TS |  |  |  | Technická specifikace položky odpovídá příslušné cenové soustavě.
P | 15 | 891114 |  | ŠOUPÁTKA DN DO 40MM | KUS | 1 | 0 |  |  |  | 0 |  | 2022_OTSKP |  | 2
PP |  |  |  | Napojení na stáv. vodovod
VV
TS |  |  |  | Technická specifikace položky odpovídá příslušné cenové soustavě.
P | 16 | 891214 |  | VENTILY DN DO 40MM | KUS | 5 | 0 |  |  |  | 0 |  | 2022_OTSKP |  | 2
PP |  |  |  | Armatury ve vodoměrné šachtě – vodoměrná sestava
VV
TS |  |  |  | Technická specifikace položky odpovídá příslušné cenové soustavě.
P | 17 | 891614 |  | KLAPKY DN DO 40MM | KUS | 1 | 0 |  |  |  | 0 |  | 2022_OTSKP |  | 2
PP |  |  |  | Zpětný ventil ve VŠ
VV
TS |  |  |  | Technická specifikace položky odpovídá příslušné cenové soustavě.
P | 18 | 891827 |  | NAVRTÁVACÍ PASY DN DO 100MM | KUS | 1 | 0 |  |  |  | 0 |  | 2022_OTSKP |  | 2
PP |  |  |  | Sedlová elektrotvarovka 90/40
VV
TS |  |  |  | Technická specifikace položky odpovídá příslušné cenové soustavě.
P | 19 | 891915 |  | ZEMNÍ SOUPRAVY DN DO 50MM S POKLOPEM | KUS | 1 | 0 |  |  |  | 0 |  | 2022_OTSKP |  | 2
PP |  |  |  | Napojení na stáv. vodovod
VV
TS |  |  |  | Technická specifikace položky odpovídá příslušné cenové soustavě.
P | 20 | 893111 |  | ŠACHTY ARMATUR Z BETON DÍLCŮ PŮDORYS PLOCHY DO 1,5M2 | KUS | 1 | 0 |  |  |  | 0 |  | 2022_OTSKP |  | 2
PP |  |  |  | Vodoměrná šachta 1200x900mm, žlb. prefabrikovaná, vč. zákrytové desky, vstup. komínku a vyrovnávacích prstenců, tř. zat. šachty i poklopu min. D400kN, žebřík či stupadla, hydroizolace, 2x utěsněný prostup, poklop
VV
TS |  |  |  | Technická specifikace položky odpovídá příslušné cenové soustavě.
P | 21 | 899308 |  | DOPLŇKY NA POTRUBÍ - SIGNALIZAČ VODIČ | M | 60 | 0 |  |  |  | 0 |  | 2022_OTSKP |  | 2
PP |  |  |  | CYY 2x4mm2 – na potrubí vodovodu, vč. montážní pásky a vývodů vodiče pod poklopy
VV |  |  |  | 56+4
TS |  |  |  | Technická specifikace položky odpovídá příslušné cenové soustavě.
P | 22 | 899309 |  | DOPLŇKY NA POTRUBÍ - VÝSTRAŽNÁ FÓLIE | M | 60 | 0 |  |  |  | 0 |  | 2022_OTSKP |  | 2
PP |  |  |  | Nad potrubí kanalizace – hnědá, nad vodovod modrá nebo bílá
VV
TS |  |  |  | Technická specifikace položky odpovídá příslušné cenové soustavě.
P | 23 | 899611 |  | TLAKOVÉ ZKOUŠKY POTRUBÍ DN DO 80MM | M | 56 | 0 |  |  |  | 0 |  | 2022_OTSKP |  | 2
PP
VV
TS |  |  |  | Technická specifikace položky odpovídá příslušné cenové soustavě.
P | 24 | 89971 |  | PROPLACH A DEZINFEKCE VODOVODNÍHO POTRUBÍ DN DO 80MM | M | 56 | 0 |  |  |  | 0 |  | 2022_OTSKP |  | 2
PP
VV
TS |  |  |  | Technická specifikace položky odpovídá příslušné cenové soustavě.
P | 25 | R899901-1 |  | PŘEPOJENÍ PŘÍPOJEK – VODOVOD | KUS | 1 | 0 |  |  |  | 0 |  | [bez vazby na CS] |  | 2
PP |  |  |  | Napojení na stáv. vodovod – navrtání odbočky
VV
TS |  |  |  | položka obsahuje veškeré práce a materiál dle textace položky a projektové dokumentace, včetně všech souvisejících dovoditelných nákladů, které nejsou vykázány zvlášť

## SO 12-34-03
SŽDC05 |  |  |  | Soupis prací objektu | [10 empty] | 3
3
S | Stavba: | 5213510015_zm08 |  | Optimalizace trati Karlštejn (mimo) – Beroun (mimo) | [6 empty] | E.1.8 |  | Aspe | 0,00 | 2
O | Objekt: | E.1.8 |  | Pozemní komunikace | [9 empty] | 15,00 | 2
Typ | Poř. číslo | Kód položky | Varianta | Název položky | MJ | Množství | Jednotková hmotnost | Celková hmotnost |  |  | Jednotková cena |  | Cenové soustavy | 21,00 | 2
Dodávka
[9 empty] | Jednotková | Celkem | Jednotková | Celkem |  |  |  | Počet položek s nulovou cenou
O1 |  | SO 12-34-03 |  | Zast.Srbsko - komunikace k podchodu
SD |  | 0 |  | Všeobecné konstrukce a práce
P | 1 | R015111 | 901 | POPLATKY ZA LIKVIDACI ODPADŮ NEKONTAMINOVANÝCH - 17 05 04 VYTĚŽENÉ ZEMINY A HORNINY - I. TŘÍDA TĚŽITELNOSTI VČETNĚ DOPRAVY | T | 794 | 0 |  |  |  | 0 |  | [bez vazby na CS] |  | 2
PP |  |  |  | Evidenční položka. Neoceňovat v objektu SO/PS, položka se oceňuje pouze v objektu SO 90-90
VV |  |  |  | 2,0 t/m3
TS |  |  |  | Evidenční položka. Neoceňovat v objektu SO/PS, položka se oceňuje pouze v objektu SO 90-90
P | 2 | R015130 | 905 | POPLATKY ZA LIKVIDACI ODPADŮ NEKONTAMINOVANÝCH - 17 03 02 VYBOURANÝ ASFALTOVÝ BETON BEZ DEHTU VČETNĚ DOPRAVY | T | 248.4 | 0 |  |  |  | 0 |  | [bez vazby na CS] |  | 2
PP |  |  |  | Evidenční položka. Neoceňovat v objektu SO/PS, položka se oceňuje pouze v objektu SO 90-90
VV |  |  |  | 103,50*2,4t/m3
TS |  |  |  | Evidenční položka. Neoceňovat v objektu SO/PS, položka se oceňuje pouze v objektu SO 90-90
P | 3 | R015330 | 919 | POPLATKY ZA LIKVIDACI ODPADŮ NEKONTAMINOVANÝCH - 17 05 04 KAMENNÁ SUŤ VČETNĚ DOPRAVY | T | 18.72 | 0 |  |  |  | 0 |  | [bez vazby na CS] |  | 2
PP |  |  |  | Evidenční položka. Neoceňovat v objektu SO/PS, položka se oceňuje pouze v objektu SO 90-90
VV |  |  |  | 2,6 t/m3
TS |  |  |  | Evidenční položka. Neoceňovat v objektu SO/PS, položka se oceňuje pouze v objektu SO 90-90
P | 4 | R015140 | 906 | POPLATKY ZA LIKVIDACI ODPADŮ NEKONTAMINOVANÝCH - 17 01 01 BETON Z DEMOLIC OBJEKTŮ, ZÁKLADŮ TV VČETNĚ DOPRAVY | T | 36.8 | 0 |  |  |  | 0 |  | [bez vazby na CS] |  | 2
PP |  |  |  | Evidenční položka. Neoceňovat v objektu SO/PS, položka se oceňuje pouze v objektu SO 90-90
VV |  |  |  | 2,3 t/m3
TS |  |  |  | Evidenční položka. Neoceňovat v objektu SO/PS, položka se oceňuje pouze v objektu SO 90-90
SD |  | 1 |  | Zemní práce
P | 5 | 11343A |  | ODSTRAN KRYTU ZPEVNĚNÝCH PLOCH S ASFALT POJIVEM VČET PODKLADU - BEZ DOPRAVY | M3 | 103.5 | 0 |  |  |  | 0 |  | 2022_OTSKP |  | 2
PP
VV |  |  |  | dle situace: 207 m2 * 0,5
TS |  |  |  | Technická specifikace položky odpovídá příslušné cenové soustavě.
P | 6 | 11346A |  | ODSTRANĚNÍ KRYTU ZPEVNĚNÝCH PLOCH ZE SILNIČ DÍLCŮ (PANELŮ) VČET PODKL - BEZ DOPRAVY | M3 | 16 | 0 |  |  |  | 0 |  | 2022_OTSKP |  | 2
PP
VV |  |  |  | odvoz suti,betonu a betonových panelů: 80 m2 * 0,2 m
TS |  |  |  | Technická specifikace položky odpovídá příslušné cenové soustavě.
P | 7 | 12373 |  | ODKOP PRO SPOD STAVBU SILNIC A ŽELEZNIC TŘ. I | M3 | 503 | 0 |  |  |  | 0 |  | 2022_OTSKP |  | 2
PP |  |  |  | včetně odvozu na mezdeponii, část pro zpětné použití
VV |  |  |  | dtto násyp: 465 m3
TS |  |  |  | Technická specifikace položky odpovídá příslušné cenové soustavě.
P | 8 | 12373A |  | ODKOP PRO SPOD STAVBU SILNIC A ŽELEZNIC TŘ. I - BEZ DOPRAVY | M3 | 397 | 0 |  |  |  | 0 |  | 2022_OTSKP |  | 2
PP
VV |  |  |  | výkop 900m3 - násyp: 465 m3
TS |  |  |  | Technická specifikace položky odpovídá příslušné cenové soustavě.
P | 9 | 12573 | 1 | VYKOPÁVKY ZE ZEMNÍKŮ A SKLÁDEK TŘ. I | M3 | 503 | 0 |  |  |  | 0 |  | 2022_OTSKP |  | 2
PP |  |  |  | naložení a dovoz zeminy pro zpětný zásyp
VV |  |  |  | pro zpětný zásyp
TS |  |  |  | Technická specifikace položky odpovídá příslušné cenové soustavě.
P | 10 | 13373A |  | HLOUBENÍ ŠACHET ZAPAŽ I NEPAŽ TŘ. I - BEZ DOPRAVY | M3 | 3 | 0 |  |  |  | 0 |  | 2022_OTSKP |  | 2
PP
VV |  |  |  | vsakovací jímky: 1*1*1,5*2
TS |  |  |  | Technická specifikace položky odpovídá příslušné cenové soustavě.
P | 11 | 17110 |  | ULOŽENÍ SYPANINY DO NÁSYPŮ SE ZHUTNĚNÍM | M3 | 465 | 0 |  |  |  | 0 |  | 2022_OTSKP |  | 2
PP
VV |  |  |  | dle příčných řezů a situace
TS |  |  |  | Technická specifikace položky odpovídá příslušné cenové soustavě.
P | 12 | 17120 |  | ULOŽENÍ SYPANINY DO NÁSYPŮ A NA SKLÁDKY BEZ ZHUTNĚNÍ | M3 | 503 | 0 |  |  |  | 0 |  | 2022_OTSKP |  | 2
PP |  |  |  | na mezideponii
VV
TS |  |  |  | Technická specifikace položky odpovídá příslušné cenové soustavě.
P | 13 | 17411 |  | ZÁSYP JAM A RÝH ZEMINOU SE ZHUTNĚNÍM | M3 | 38 | 0 |  |  |  | 0 |  | 2022_OTSKP |  | 2
PP
VV |  |  |  | zásyp zdi zeminou vhodnou: 38 m3
TS |  |  |  | Technická specifikace položky odpovídá příslušné cenové soustavě.
P | 14 | 17481 | 1 | ZÁSYP JAM A RÝH Z NAKUPOVANÝCH MATERIÁLŮ | M3 | 2.8 | 0 |  |  |  | 0 |  | 2022_OTSKP |  | 2
PP |  |  |  | Štěrkodrť fr. 32/64mm
VV |  |  |  | vsakovací jímky: 1*1*1,4*2
TS |  |  |  | Technická specifikace položky odpovídá příslušné cenové soustavě.
P | 15 | 18110 |  | ÚPRAVA PLÁNĚ SE ZHUTNĚNÍM V HORNINĚ TŘ. I | M2 | 1076.4 | 0 |  |  |  | 0 |  | 2022_OTSKP |  | 2
PP
VV |  |  |  | (680+92+26+30)*1,3
TS |  |  |  | Technická specifikace položky odpovídá příslušné cenové soustavě.
P | 16 | 18130 |  | ÚPRAVA PLÁNĚ BEZ ZHUTNĚNÍ | M2 | 933 | 0 |  |  |  | 0 |  | 2022_OTSKP |  | 2
PP
VV |  |  |  | pod zeleň
TS |  |  |  | Technická specifikace položky odpovídá příslušné cenové soustavě.
P | 17 | 18233 |  | ROZPROSTŘENÍ ORNICE V ROVINĚ V TL DO 0,20M | M2 | 933 | 0 |  |  |  | 0 |  | 2022_OTSKP |  | 2
PP
VV |  |  |  | dle situace
TS |  |  |  | Technická specifikace položky odpovídá příslušné cenové soustavě.
P | 18 | 18242 |  | ZALOŽENÍ TRÁVNÍKU HYDROOSEVEM NA ORNICI | M2 | 933 | 0 |  |  |  | 0 |  | 2022_OTSKP |  | 2
PP
VV |  |  |  | dle situace
TS |  |  |  | Technická specifikace položky odpovídá příslušné cenové soustavě.
P | 19 | 18247 |  | OŠETŘOVÁNÍ TRÁVNÍKU | M2 | 3732 | 0 |  |  |  | 0 |  | 2022_OTSKP |  | 2
PP
VV |  |  |  | 933*4
TS |  |  |  | Technická specifikace položky odpovídá příslušné cenové soustavě.
P | 20 | 183511 |  | CHEMICKÉ ODPLEVELENÍ CELOPLOŠNÉ | M2 | 1399.5 | 0 |  |  |  | 0 |  | 2022_OTSKP |  | 2
PP
VV |  |  |  | 933*1,5
TS |  |  |  | Technická specifikace položky odpovídá příslušné cenové soustavě.
P | 21 | 18600 |  | ZALÉVÁNÍ VODOU | M3 | 46.65 | 0 |  |  |  | 0 |  | 2022_OTSKP |  | 2
PP
VV |  |  |  | 933*0,05
TS |  |  |  | Technická specifikace položky odpovídá příslušné cenové soustavě.
SD |  | 2 |  | Zvláštní zakládání, základy, zpevňování hornin
P | 22 | 21197 |  | OPLÁŠTĚNÍ ODVODŇOVACÍCH ŽEBER Z GEOTEXTILIE | M2 | 177.6 | 0 |  |  |  | 0 |  | 2022_OTSKP |  | 2
PP |  |  |  | opláštění trativodu netkanou textilií, gramáž min 300 g/m2
VV |  |  |  | 74*2,5
TS |  |  |  | Technická specifikace položky odpovídá příslušné cenové soustavě.
P | 23 | 212045 |  | TRATIVODY KOMPLET Z TRUB NEKOV DN DO 200MM, RÝHA TŘ I | M | 74 | 0 |  |  |  | 0 |  | 2022_OTSKP |  | 2
PP |  |  |  | drenáž DN 160 do pískového lože, výplň štěrkem
VV
TS |  |  |  | Technická specifikace položky odpovídá příslušné cenové soustavě.
P | 24 | 21461 |  | SEPARAČNÍ GEOTEXTILIE | M2 | 19 | 0 |  |  |  | 0 |  | 2022_OTSKP |  | 2
PP |  |  |  | filtrační geotextílie pro vsakovací jímky
VV |  |  |  | vsakovací jímky:(1*1*2+1*1,5*5)*2
TS |  |  |  | Technická specifikace položky odpovídá příslušné cenové soustavě.
SD |  | 3 |  | Svislé a kompletní konstrukce
P | 25 | 32811 |  | OPĚRNÝ SYSTÉM S LÍCEM Z BETON TVAROVEK VÝŠ DO 2M | M2 | 9 | 0 |  |  |  | 0 |  | 2022_OTSKP |  | 2
PP |  |  |  | zeď z betonových svahových tvárnic
VV |  |  |  | 9 m * cca 1 m
TS |  |  |  | Technická specifikace položky odpovídá příslušné cenové soustavě.
P | 26 | 32812 |  | OPĚRNÝ SYSTÉM S LÍCEM Z BETON TVAROVEK VÝŠ 2M - 4M | M2 | 100 | 0 |  |  |  | 0 |  | 2022_OTSKP |  | 2
PP |  |  |  | zeď z betonových svahových tvárnic
VV |  |  |  | 40 m * cca 2,5 m
TS |  |  |  | Technická specifikace položky odpovídá příslušné cenové soustavě.
SD |  | 4 |  | Vodorovné konstrukce
P | 27 | 45152 |  | PODKLADNÍ A VÝPLŇOVÉ VRSTVY Z KAMENIVA DRCENÉHO | M3 | 12.6 | 0 |  |  |  | 0 |  | 2022_OTSKP |  | 2
PP
VV |  |  |  | podsyp pod zeď ze ŠD tl. 0,3m: =42m2 * 0,3 m
TS |  |  |  | Technická specifikace položky odpovídá příslušné cenové soustavě.
P | 28 | 45157 |  | PODKLADNÍ A VÝPLŇOVÉ VRSTVY Z KAMENIVA TĚŽENÉHO | M3 | 0.2 | 0 |  |  |  | 0 |  | 2022_OTSKP |  | 2
PP
VV |  |  |  | vsakovací jímky_ 1*1*2*0,1
TS |  |  |  | Technická specifikace položky odpovídá příslušné cenové soustavě.
P | 29 | 451313 |  | PODKLADNÍ A VÝPLŇOVÉ VRSTVY Z PROSTÉHO BETONU C16/20 | M3 | 4.2 | 0 |  |  |  | 0 |  | 2022_OTSKP |  | 2
PP
VV |  |  |  | betonové lože žlabovek: 4,20m3
TS |  |  |  | Technická specifikace položky odpovídá příslušné cenové soustavě.
P | 30 | 45131A |  | PODKLADNÍ A VÝPLŇOVÉ VRSTVY Z PROSTÉHO BETONU C20/25 | M3 | 10.7 | 0 |  |  |  | 0 |  | 2022_OTSKP |  | 2
PP
VV |  |  |  | obložení svahu lomovým kamenem: 107,00m2 * 0,1
TS |  |  |  | Technická specifikace položky odpovídá příslušné cenové soustavě.
P | 31 | 465512 |  | DLAŽBY Z LOMOVÉHO KAMENE NA MC | M3 | 21.4 | 0 |  |  |  | 0 |  | 2022_OTSKP |  | 2
PP
VV |  |  |  | obložení svahu lomovým kamenem: 107,00m2 * 0,2
TS |  |  |  | Technická specifikace položky odpovídá příslušné cenové soustavě.
SD |  | 5 |  | Komunikace
P | 32 | 56333 |  | VOZOVKOVÉ VRSTVY ZE ŠTĚRKODRTI TL. DO 150MM | M2 | 244.8 | 0 |  |  |  | 0 |  | 2022_OTSKP |  | 2
PP
VV |  |  |  | chodník: 204m2 *1,2
TS |  |  |  | Technická specifikace položky odpovídá příslušné cenové soustavě.
P | 33 | 56334 |  | VOZOVKOVÉ VRSTVY ZE ŠTĚRKODRTI TL. DO 200MM | M2 | 598.8 | 0 |  |  |  | 0 |  | 2022_OTSKP |  | 2
PP
VV |  |  |  | štěrková cesta, dle situace: 474 m2 konstrukce přístupové cesty: 680 m2 *1,2
TS |  |  |  | Technická specifikace položky odpovídá příslušné cenové soustavě.
P | 34 | 56335 |  | VOZOVKOVÉ VRSTVY ZE ŠTĚRKODRTI TL. DO 250MM | M2 | 119.6 | 0 |  |  |  | 0 |  | 2022_OTSKP |  | 2
PP
VV |  |  |  | zpevněná plocha: 92*1,3
TS |  |  |  | Technická specifikace položky odpovídá příslušné cenové soustavě.
P | 35 | 56323 |  | VOZOVKOVÉ VRSTVY Z VIBROVANÉHO ŠTĚRKU TL. DO 150MM | M2 | 92 | 0 |  |  |  | 0 |  | 2022_OTSKP |  | 2
PP |  |  |  | Kalený štěrk - kamenná kostra 32-63mm s prolitím a zavibrováním kalicí malty z drobného těženého kameniva 0-4mm nebo výsivky tl. 150mm
VV |  |  |  | zpevněná plocha, plocha dle situace
TS |  |  |  | Technická specifikace položky odpovídá příslušné cenové soustavě.
P | 36 | 56933 |  | ZPEVNĚNÍ KRAJNIC ZE ŠTĚRKODRTI TL. DO 150MM | M2 | 89 | 0 |  |  |  | 0 |  | 2022_OTSKP |  | 2
PP |  |  |  | nezpevněná krajnice ze štěrkodrti 0/32 tl. 15cm
VV |  |  |  | dle vzorový řezů a situace
TS |  |  |  | Technická specifikace položky odpovídá příslušné cenové soustavě.
P | 37 | 58241 |  | DLÁŽDĚNÉ KRYTY Z KAMEN DESEK DO LOŽE Z KAMENIVA | M2 | 474 | 0 |  |  |  | 0 |  | 2022_OTSKP |  | 2
PP |  |  |  | kamenná dlažba žulová - odsek DL tl. 80mm, ložel tl. 40mm
VV |  |  |  | konstrukce přístupové cesty: dle situace 474 m2
TS |  |  |  | Technická specifikace položky odpovídá příslušné cenové soustavě.
P | 38 | 572123 |  | INFILTRAČNÍ POSTŘIK Z EMULZE DO 1,0KG/M2 | M2 | 214.2 | 0 |  |  |  | 0 |  | 2022_OTSKP |  | 2
PP
VV |  |  |  | chodník: 204m2 *1,05
TS |  |  |  | Technická specifikace položky odpovídá příslušné cenové soustavě.
P | 39 | 56361 |  | VOZOVKOVÉ VRSTVY Z RECYKLOVANÉHO MATERIÁLU TL DO 50MM | M2 | 214.2 | 0 |  |  |  | 0 |  | 2022_OTSKP |  | 2
PP
VV |  |  |  | chodník: 204m2 *1,05
TS |  |  |  | Technická specifikace položky odpovídá příslušné cenové soustavě.
P | 40 | 574A41 |  | ASFALTOVÝ BETON PRO OBRUSNÉ VRSTVY ACO 8 TL. 50MM | M2 | 204 | 0 |  |  |  | 0 |  | 2022_OTSKP |  | 2
PP |  |  |  | asfaltový beton ACO 8CH tl. 50mm
VV |  |  |  | chodník: 204m2
TS |  |  |  | Technická specifikace položky odpovídá příslušné cenové soustavě.
P | 41 | 58262A |  | KRYTY Z BETON DLAŽDIC SE ZÁMKEM BAREV RELIÉF TL 60MM DO LOŽE Z MC | M2 | 4.6 | 0 |  |  |  | 0 |  | 2022_OTSKP |  | 2
PP
VV
TS |  |  |  | Technická specifikace položky odpovídá příslušné cenové soustavě.
P | 42 | 58910 |  | VÝPLŇ SPAR ASFALTEM | M | 50 | 0 |  |  |  | 0 |  | 2022_OTSKP |  | 2
PP
VV
TS |  |  |  | Technická specifikace položky odpovídá příslušné cenové soustavě.
SD |  | 8 |  | Trubní vedení
P | 43 | 89712 |  | VPUSŤ KANALIZAČNÍ ULIČNÍ KOMPLETNÍ Z BETONOVÝCH DÍLCŮ | KUS | 1 | 0 |  |  |  | 0 |  | 2022_OTSKP |  | 2
PP
VV |  |  |  | dle situace
TS |  |  |  | Technická specifikace položky odpovídá příslušné cenové soustavě.
SD |  | 9 |  | Ostatní konstrukce a práce, bourání
P | 44 | 917211 |  | ZÁHONOVÉ OBRUBY Z BETONOVÝCH OBRUBNÍKŮ ŠÍŘ 50MM | M | 376 | 0 |  |  |  | 0 |  | 2022_OTSKP |  | 2
PP |  |  |  | sadová obruba 200x50mm
VV |  |  |  | odměřeno ze situace
TS |  |  |  | Technická specifikace položky odpovídá příslušné cenové soustavě.
P | 45 | 9111B1 |  | ZÁBRADLÍ SILNIČNÍ SE SVISLOU VÝPLNÍ - DODÁVKA A MONTÁŽ | M | 171 | 0 |  |  |  | 0 |  | 2022_OTSKP |  | 2
PP |  |  |  | trojmadlové ocelové zábradlí, včetně základů
VV |  |  |  | dle situace
TS |  |  |  | Technická specifikace položky odpovídá příslušné cenové soustavě.
P | 46 | 935222 |  | PŘÍKOPOVÉ ŽLABY Z BETON TVÁRNIC ŠÍŘ DO 900MM DO BETONU TL 100MM | M | 42 | 0 |  |  |  | 0 |  | 2022_OTSKP |  | 2
PP |  |  |  | betonové žlabovky
VV |  |  |  | včetně malty MC10
TS |  |  |  | Technická specifikace položky odpovídá příslušné cenové soustavě.
P | 47 | 93544 |  | ŽLABY Z DÍLCŮ Z POLYMERBET SVĚTLÉ ŠÍŘKY DO 250MM VČET MŘÍŽÍ | M | 17 | 0 |  |  |  | 0 |  | 2022_OTSKP |  | 2
PP |  |  |  | odvodňovací žlab z polymerbetonu š. 0.25, Tř-B125, včetně bet. lože a napojení trubky
VV
TS |  |  |  | Technická specifikace položky odpovídá příslušné cenové soustavě.
P | 48 | 919111 |  | ŘEZÁNÍ ASFALTOVÉHO KRYTU VOZOVEK TL DO 50MM | M | 50 | 0 |  |  |  | 0 |  | 2022_OTSKP |  | 2
PP
VV
TS |  |  |  | Technická specifikace položky odpovídá příslušné cenové soustavě.
P | 49 | 96613A |  | BOURÁNÍ KONSTRUKCÍ Z KAMENE NA MC - BEZ DOPRAVY | M3 | 7.2 | 0 |  |  |  | 0 |  | 2022_OTSKP |  | 2
PP |  |  |  | zpevnění svahu z kostek
VV |  |  |  | 36 m2 * 0,2 m
TS |  |  |  | Technická specifikace položky odpovídá příslušné cenové soustavě.

## SO 13-34-01
SŽDC05 |  |  |  | Soupis prací objektu | [10 empty] | 3
3
S | Stavba: | 5213510015_zm08 |  | Optimalizace trati Karlštejn (mimo) – Beroun (mimo) | [6 empty] | E.1.8 |  | Aspe | 0,00 | 2
O | Objekt: | E.1.8 |  | Pozemní komunikace | [9 empty] | 15,00 | 2
Typ | Poř. číslo | Kód položky | Varianta | Název položky | MJ | Množství | Jednotková hmotnost | Celková hmotnost |  |  | Jednotková cena |  | Cenové soustavy | 21,00 | 2
Dodávka
[9 empty] | Jednotková | Celkem | Jednotková | Celkem |  |  |  | Počet položek s nulovou cenou
O1 |  | SO 13-34-01 |  | Odbočka Lom, přístupová komunikace
SD |  | 1 |  | Zemní práce
P | 1 | 12373 |  | ODKOP PRO SPOD STAVBU SILNIC A ŽELEZNIC TŘ. I | M3 | 27 | 0 |  |  |  | 0 |  | 2022_OTSKP |  | 2
PP |  |  |  | včetně odvozu na mezdeponii, část pro zpětné použití
VV
TS |  |  |  | Technická specifikace položky odpovídá příslušné cenové soustavě.
P | 2 | 12573 | 1 | VYKOPÁVKY ZE ZEMNÍKŮ A SKLÁDEK TŘ. I | M3 | 28.5 | 0 |  |  |  | 0 |  | 2022_OTSKP |  | 2
PP |  |  |  | naložení a dovoz zeminy pro zpětný zásyp
VV |  |  |  | pro zpětný zásyp
TS |  |  |  | Technická specifikace položky odpovídá příslušné cenové soustavě.
P | 3 | 13373 |  | HLOUBENÍ ŠACHET ZAPAŽ I NEPAŽ TŘ. I | M3 | 1.5 | 0 |  |  |  | 0 |  | 2022_OTSKP |  | 2
PP
VV |  |  |  | vsakovací jímky: 1*1*1,5
TS |  |  |  | Technická specifikace položky odpovídá příslušné cenové soustavě.
P | 4 | 17110 |  | ULOŽENÍ SYPANINY DO NÁSYPŮ SE ZHUTNĚNÍM | M3 | 28.5 | 0 |  |  |  | 0 |  | 2022_OTSKP |  | 2
PP
VV |  |  |  | dle příčných řezů a situace - použití vykopané zeminy
TS |  |  |  | Technická specifikace položky odpovídá příslušné cenové soustavě.
P | 5 | 17120 |  | ULOŽENÍ SYPANINY DO NÁSYPŮ A NA SKLÁDKY BEZ ZHUTNĚNÍ | M3 | 28.5 | 0 |  |  |  | 0 |  | 2022_OTSKP |  | 2
PP |  |  |  | na mezideponii
VV
TS |  |  |  | Technická specifikace položky odpovídá příslušné cenové soustavě.
P | 6 | 17481 | 1 | ZÁSYP JAM A RÝH Z NAKUPOVANÝCH MATERIÁLŮ | M3 | 1.4 | 0 |  |  |  | 0 |  | 2022_OTSKP |  | 2
PP |  |  |  | Štěrkodrť fr. 32/64mm
VV |  |  |  | vsakovací jímka: 1*1*1,4
TS |  |  |  | Technická specifikace položky odpovídá příslušné cenové soustavě.
P | 7 | 18110 |  | ÚPRAVA PLÁNĚ SE ZHUTNĚNÍM V HORNINĚ TŘ. I | M2 | 585 | 0 |  |  |  | 0 |  | 2022_OTSKP |  | 2
PP
VV |  |  |  | (55+395)*1,3
TS |  |  |  | Technická specifikace položky odpovídá příslušné cenové soustavě.
P | 8 | 18130 |  | ÚPRAVA PLÁNĚ BEZ ZHUTNĚNÍ | M2 | 57 | 0 |  |  |  | 0 |  | 2022_OTSKP |  | 2
PP
VV |  |  |  | pod zeleň
TS |  |  |  | Technická specifikace položky odpovídá příslušné cenové soustavě.
P | 9 | 18233 |  | ROZPROSTŘENÍ ORNICE V ROVINĚ V TL DO 0,20M | M2 | 57 | 0 |  |  |  | 0 |  | 2022_OTSKP |  | 2
PP
VV |  |  |  | dle situace
TS |  |  |  | Technická specifikace položky odpovídá příslušné cenové soustavě.
P | 10 | 18242 |  | ZALOŽENÍ TRÁVNÍKU HYDROOSEVEM NA ORNICI | M2 | 57 | 0 |  |  |  | 0 |  | 2022_OTSKP |  | 2
PP
VV |  |  |  | dle situace
TS |  |  |  | Technická specifikace položky odpovídá příslušné cenové soustavě.
P | 11 | 18247 |  | OŠETŘOVÁNÍ TRÁVNÍKU | M2 | 228 | 0 |  |  |  | 0 |  | 2022_OTSKP |  | 2
PP
VV |  |  |  | 57*4
TS |  |  |  | Technická specifikace položky odpovídá příslušné cenové soustavě.
P | 12 | 183511 |  | CHEMICKÉ ODPLEVELENÍ CELOPLOŠNÉ | M2 | 85.5 | 0 |  |  |  | 0 |  | 2022_OTSKP |  | 2
PP
VV |  |  |  | 57*1,5
TS |  |  |  | Technická specifikace položky odpovídá příslušné cenové soustavě.
P | 13 | 18600 |  | ZALÉVÁNÍ VODOU | M3 | 2.85 | 0 |  |  |  | 0 |  | 2022_OTSKP |  | 2
PP
VV |  |  |  | 57*0,05
TS |  |  |  | Technická specifikace položky odpovídá příslušné cenové soustavě.
P | 26 | 17180 |  | ULOŽENÍ SYPANINY DO NÁSYPŮ Z NAKUPOVANÝCH MATERIÁLŮ | M3 | 691.5 | 0 |  |  |  | 0 |  | 2022_OTSKP |  | 2
PP
VV |  |  |  | dle příčných řezů a situace - včetně nakoupení materiálu: 720-28,5m3
TS |  |  |  | Technická specifikace položky odpovídá příslušné cenové soustavě.
SD |  | 2 |  | Zvláštní zakládání, základy, zpevňování hornin
P | 14 | 21461 |  | SEPARAČNÍ GEOTEXTILIE | M2 | 9.5 | 0 |  |  |  | 0 |  | 2022_OTSKP |  | 2
PP |  |  |  | filtrační geotextílie pro vsakovací jímky
VV |  |  |  | vsakovací jímka:(1*1*2+1*1,5*5)*1
TS |  |  |  | Technická specifikace položky odpovídá příslušné cenové soustavě.
SD |  | 4 |  | Vodorovné konstrukce
P | 15 | 45157 |  | PODKLADNÍ A VÝPLŇOVÉ VRSTVY Z KAMENIVA TĚŽENÉHO | M3 | 0.1 | 0 |  |  |  | 0 |  | 2022_OTSKP |  | 2
PP
VV |  |  |  | vsakovací jímka: 1*1*0,1
TS |  |  |  | Technická specifikace položky odpovídá příslušné cenové soustavě.
P | 16 | 45131A |  | PODKLADNÍ A VÝPLŇOVÉ VRSTVY Z PROSTÉHO BETONU C20/25 | M3 | 8.25 | 0 |  |  |  | 0 |  | 2022_OTSKP |  | 2
PP
VV |  |  |  | konstrukce zpevnění stávající cesty: lomový kámen do betonu tl. 150mm
TS |  |  |  | Technická specifikace položky odpovídá příslušné cenové soustavě.
P | 17 | 465512 |  | DLAŽBY Z LOMOVÉHO KAMENE NA MC | M3 | 11 | 0 |  |  |  | 0 |  | 2022_OTSKP |  | 2
PP
VV |  |  |  | konstrukce zpevnění stávající cesty: lomový kámen tl. 200 mm do betonu tl. 150mm
TS |  |  |  | Technická specifikace položky odpovídá příslušné cenové soustavě.
SD |  | 5 |  | Komunikace
P | 18 | 56334 |  | VOZOVKOVÉ VRSTVY ZE ŠTĚRKODRTI TL. DO 200MM | M2 | 474 | 0 |  |  |  | 0 |  | 2022_OTSKP |  | 2
PP
VV |  |  |  | konstrukce přístupové cesty: 395 m2 *1,2
TS |  |  |  | Technická specifikace položky odpovídá příslušné cenové soustavě.
P | 19 | 574A43 |  | ASFALTOVÝ BETON PRO OBRUSNÉ VRSTVY ACO 11 TL. 50MM | M2 | 395 | 0 |  |  |  | 0 |  | 2022_OTSKP |  | 2
PP |  |  |  | asfaltový beton ACO 11 tl. 50mm
VV |  |  |  | konstrukce přístupové cesty: dle situace
TS |  |  |  | Technická specifikace položky odpovídá příslušné cenové soustavě.
P | 20 | 572123 |  | INFILTRAČNÍ POSTŘIK Z EMULZE DO 1,0KG/M2 | M2 | 414.75 | 0 |  |  |  | 0 |  | 2022_OTSKP |  | 2
PP
VV |  |  |  | konstrukce přístupové cesty: 395 m2 *1,05
TS |  |  |  | Technická specifikace položky odpovídá příslušné cenové soustavě.
P | 21 | 56361 |  | VOZOVKOVÉ VRSTVY Z RECYKLOVANÉHO MATERIÁLU TL DO 50MM | M2 | 414.75 | 0 |  |  |  | 0 |  | 2022_OTSKP |  | 2
PP
VV |  |  |  | konstrukce přístupové cesty: 395 m2 *1,05
TS |  |  |  | Technická specifikace položky odpovídá příslušné cenové soustavě.
SD |  | 9 |  | Ostatní konstrukce a práce, bourání
P | 22 | 914161 |  | DOPRAVNÍ ZNAČKY ZÁKLADNÍ VELIKOSTI HLINÍKOVÉ FÓLIE TŘ 1 - DODÁVKA A MONTÁŽ | KUS | 1 | 0 |  |  |  | 0 |  | 2022_OTSKP |  | 2
PP
VV
TS |  |  |  | Technická specifikace položky odpovídá příslušné cenové soustavě.
P | 23 | 914911 |  | SLOUPKY A STOJKY DOPRAVNÍCH ZNAČEK Z OCEL TRUBEK SE ZABETONOVÁNÍM - DODÁVKA A MONTÁŽ | KUS | 1 | 0 |  |  |  | 0 |  | 2022_OTSKP |  | 2
PP
VV
TS |  |  |  | Technická specifikace položky odpovídá příslušné cenové soustavě.
P | 24 | 916A1 |  | PARKOVACÍ SLOUPKY A ZÁBRANY KOVOVÉ | KUS | 10 | 0 |  |  |  | 0 |  | 2022_OTSKP |  | 2
PP |  |  |  | ocelové sloupky mezi dráhou a komunikací, včetně základů
VV
TS |  |  |  | Technická specifikace položky odpovídá příslušné cenové soustavě.
P | 25 | 917223 |  | SILNIČNÍ A CHODNÍKOVÉ OBRUBY Z BETONOVÝCH OBRUBNÍKŮ ŠÍŘ 100MM | M | 98 | 0 |  |  |  | 0 |  | 2022_OTSKP |  | 2
PP
VV
TS |  |  |  | Technická specifikace položky odpovídá příslušné cenové soustavě.

## SO 13-34-02
SŽDC05 |  |  |  | Soupis prací objektu | [10 empty] | 3
3
S | Stavba: | 5213510015_zm08 |  | Optimalizace trati Karlštejn (mimo) – Beroun (mimo) | [6 empty] | E.1.8 |  | Aspe | 0,00 | 2
O | Objekt: | E.1.8 |  | Pozemní komunikace | [9 empty] | 15,00 | 2
Typ | Poř. číslo | Kód položky | Varianta | Název položky | MJ | Množství | Jednotková hmotnost | Celková hmotnost |  |  | Jednotková cena |  | Cenové soustavy | 21,00 | 2
Dodávka
[9 empty] | Jednotková | Celkem | Jednotková | Celkem |  |  |  | Počet položek s nulovou cenou
O1 |  | SO 13-34-02 |  | Všeobecný objekt
SD |  | 0 |  | Všeobecné konstrukce a práce
P | 1 | R02851 |  | Diagnostika stávajících komunikací, včetně vyhotovení protokolů - před zahájením stavby | KPL | 1 | 0 |  |  |  | 0 |  | [bez vazby na CS] |  | 2
PP
VV
TS |  |  |  | zahrnuje veškeré náklady spojené s objednatelem požadovanými pracemi
P | 2 | R02852 |  | Diagnostika stávajících komunikací, včetně vyhotovení protokolů - po skončení stavby | KPL | 1 | 0 |  |  |  | 0 |  | [bez vazby na CS] |  | 2
PP
VV
TS |  |  |  | zahrnuje veškeré náklady spojené s objednatelem požadovanými pracemi
P | 3 | R015111 | 901 | POPLATKY ZA LIKVIDACI ODPADŮ NEKONTAMINOVANÝCH - 17 05 04 VYTĚŽENÉ ZEMINY A HORNINY - I. TŘÍDA TĚŽITELNOSTI VČETNĚ DOPRAVY | T | 3000 | 0 |  |  |  | 0 |  | [bez vazby na CS] |  | 2
PP |  |  |  | Evidenční položka. Neoceňovat v objektu SO/PS, položka se oceňuje pouze v objektu SO 90-90
VV |  |  |  | 2,0 t/m3
TS |  |  |  | Evidenční položka. Neoceňovat v objektu SO/PS, položka se oceňuje pouze v objektu SO 90-90
P | 4 | R015130 | 905 | POPLATKY ZA LIKVIDACI ODPADŮ NEKONTAMINOVANÝCH - 17 03 02 VYBOURANÝ ASFALTOVÝ BETON BEZ DEHTU VČETNĚ DOPRAVY | T | 446.76 | 0 |  |  |  | 0 |  | [bez vazby na CS] |  | 2
PP |  |  |  | Evidenční položka. Neoceňovat v objektu SO/PS, položka se oceňuje pouze v objektu SO 90-90
VV |  |  |  | 3723*0,05*2,4
TS |  |  |  | Evidenční položka. Neoceňovat v objektu SO/PS, položka se oceňuje pouze v objektu SO 90-90
P | 5 | R015140 | 906 | POPLATKY ZA LIKVIDACI ODPADŮ NEKONTAMINOVANÝCH - 17 01 01 BETON Z DEMOLIC OBJEKTŮ, ZÁKLADŮ TV VČETNĚ DOPRAVY | T | 4289.717 | 0 |  |  |  | 0 |  | [bez vazby na CS] |  | 2
PP |  |  |  | Evidenční položka. Neoceňovat v objektu SO/PS, položka se oceňuje pouze v objektu SO 90-90
VV |  |  |  | 1750,905*2,45
TS |  |  |  | Evidenční položka. Neoceňovat v objektu SO/PS, položka se oceňuje pouze v objektu SO 90-90
SD |  | 1 |  | Zemní práce
P | 6 | 11346 |  | ODSTRANĚNÍ KRYTU ZPEVNĚNÝCH PLOCH ZE SILNIČ DÍLCŮ (PANELŮ) VČET PODKL | M3 | 1750.905 | 0 |  |  |  | 0 |  | 2022_OTSKP |  | 2
PP
VV |  |  |  | 4797*(0,215+0,15)
TS |  |  |  | Technická specifikace položky odpovídá příslušné cenové soustavě.
P | 7 | 11372A |  | FRÉZOVÁNÍ ZPEVNĚNÝCH PLOCH ASFALTOVÝCH - BEZ DOPRAVY | M3 | 186.15 | 0 |  |  |  | 0 |  | 2022_OTSKP |  | 2
PP |  |  |  | vyspravení komunikací
VV
TS |  |  |  | Technická specifikace položky odpovídá příslušné cenové soustavě.
P | 8 | 11527 |  | PŘEV VOD NA POVRCHU POTR DN DO 1000MM NEBO ŽLAB R.O. DO 3,6M | M | 22 | 0 |  |  |  | 0 |  | 2022_OTSKP |  | 2
PP |  |  |  | Zatrubnění příkopy bet.troubami 1000 mm, zřízení, zásyp, úprava povrchu pro pojezd, včetně materiálu, odstranění
VV
TS |  |  |  | Technická specifikace položky odpovídá příslušné cenové soustavě.
P | 9 | 12373A |  | ODKOP PRO SPOD STAVBU SILNIC A ŽELEZNIC TŘ. I - BEZ DOPRAVY | M3 | 1500 | 0 |  |  |  | 0 |  | 2022_OTSKP |  | 2
PP
VV |  |  |  | Sypané zemní konstrukce - odstranění (sypané nájezdy, přesypy pro pojezd vozidel): 1500m3
TS |  |  |  | Technická specifikace položky odpovídá příslušné cenové soustavě.
P | 10 | 12573 | 1 | VYKOPÁVKY ZE ZEMNÍKŮ A SKLÁDEK TŘ. I | M3 | 1500 | 0 |  |  |  | 0 |  | 2022_OTSKP |  | 2
PP |  |  |  | naložení a dovoz zeminy pro zpětný zásyp
VV
TS |  |  |  | Technická specifikace položky odpovídá příslušné cenové soustavě.
P | 11 | 17110 |  | ULOŽENÍ SYPANINY DO NÁSYPŮ SE ZHUTNĚNÍM | M3 | 1500 | 0 |  |  |  | 0 |  | 2022_OTSKP |  | 2
PP
VV |  |  |  | Zřízení sypaných zemních konstrukcí vč.materiálu, postupně hutněno po cca 0,5 m (sypané nájezdy, přesypy pro pojezd vozidel): 1500m3
TS |  |  |  | Technická specifikace položky odpovídá příslušné cenové soustavě.
P | 12 | 18110 |  | ÚPRAVA PLÁNĚ SE ZHUTNĚNÍM V HORNINĚ TŘ. I | M2 | 26660 | 0 |  |  |  | 0 |  | 2022_OTSKP |  | 2
PP
VV |  |  |  | Zpevnění komunikací: 24280+2380
TS |  |  |  | Technická specifikace položky odpovídá příslušné cenové soustavě.
P | 13 | 18215 |  | ÚPRAVA POVRCHŮ SROVNÁNÍM ÚZEMÍ V TL DO 0,50M | M2 | 26660 | 0 |  |  |  | 0 |  | 2022_OTSKP |  | 2
PP
VV |  |  |  | Zpevnění komunikací: 24280+2380
TS |  |  |  | Technická specifikace položky odpovídá příslušné cenové soustavě.
P | 14 | 18481 |  | OCHRANA STROMŮ BEDNĚNÍM | M2 | 192 | 0 |  |  |  | 0 |  | 2022_OTSKP |  | 2
PP |  |  |  | Dřevěné bednění, zřízení vč.materiálu a odstranění (např. ochranné konstrukce, pomocné chodníky, ochrana kmenů)
VV
TS |  |  |  | Technická specifikace položky odpovídá příslušné cenové soustavě.
SD |  | 5 |  | Komunikace
P | 15 | 56333 |  | VOZOVKOVÉ VRSTVY ZE ŠTĚRKODRTI TL. DO 150MM | M2 | 24280 | 0 |  |  |  | 0 |  | 2022_OTSKP |  | 2
PP
VV |  |  |  | Zpevnění komunikací
TS |  |  |  | Technická specifikace položky odpovídá příslušné cenové soustavě.
P | 16 | 56334 |  | VOZOVKOVÉ VRSTVY ZE ŠTĚRKODRTI TL. DO 200MM | M2 | 2380 | 0 |  |  |  | 0 |  | 2022_OTSKP |  | 2
PP
VV |  |  |  | Zpevnění komunikací
TS |  |  |  | Technická specifikace položky odpovídá příslušné cenové soustavě.
P | 17 | 56314 |  | VOZOVKOVÉ VRSTVY Z MECHANICKY ZPEVNĚNÉHO KAMENIVA TL. DO 200MM | M2 | 24280 | 0 |  |  |  | 0 |  | 2022_OTSKP |  | 2
PP |  |  |  | tl. 180 mm
VV |  |  |  | Zpevnění komunikací
TS |  |  |  | Technická specifikace položky odpovídá příslušné cenové soustavě.
P | 18 | 56324 |  | VOZOVKOVÉ VRSTVY Z VIBROVANÉHO ŠTĚRKU TL. DO 200MM | M2 | 2380 | 0 |  |  |  | 0 |  | 2022_OTSKP |  | 2
PP |  |  |  | tl. 200 mm
VV |  |  |  | Zpevnění komunikací
TS |  |  |  | Technická specifikace položky odpovídá příslušné cenové soustavě.
P | 19 | 58303 |  | KRYT ZE SINIČNÍCH DÍLCŮ (PANELŮ) TL 210MM | M2 | 4797 | 0 |  |  |  | 0 |  | 2022_OTSKP |  | 2
PP |  |  |  | tl. 215 mm + lože 150 mm
VV |  |  |  | Silniční panely 22 cm v místech křížení s bobřími norami: 220*3 Silniční panely 22 cm se štěrkovým podsypem 0,15 m (pomocné vozovky, ochrana inženýrských sítí), zřízení a odstranění: 4137m2
TS |  |  |  | Technická specifikace položky odpovídá příslušné cenové soustavě.
P | 20 | 57472 |  | VOZOVKOVÉ VÝZTUŽNÉ VRSTVY Z TEXTILIE | M2 | 39200 | 0 |  |  |  | 0 |  | 2022_OTSKP |  | 2
PP
VV |  |  |  | Pokládka geotextílie, odstranění, 2 vrstvy: 19600*2
TS |  |  |  | Technická specifikace položky odpovídá příslušné cenové soustavě.
P | 21 | R57472 |  | ODSTRANĚNÍ VRSTVY Z TEXTILIE, VČETNĚ ODVOZU A LIKVIDACE ODPADU | M2 | 39200 | 0 |  |  |  | 0 |  | [bez vazby na CS] |  | 2
PP
VV |  |  |  | Pokládka geotextílie, odstranění, 2 vrstvy: 19600*2
TS |  |  |  | včetně naložení, odvozu a likvidace odpadu
P | 22 | 572223 |  | SPOJOVACÍ POSTŘIK Z EMULZE DO 1,0KG/M2 | M2 | 3723 | 0 |  |  |  | 0 |  | 2022_OTSKP |  | 2
PP |  |  |  | vyspravení komunikací
VV
TS |  |  |  | Technická specifikace položky odpovídá příslušné cenové soustavě.
P | 23 | 5774AE |  | VRSTVY PRO OBNOVU A OPRAVY Z ASF BETONU ACO 11+, 11S | M3 | 186.15 | 0 |  |  |  | 0 |  | 2022_OTSKP |  | 2
PP |  |  |  | vyspravení komunikací
VV |  |  |  | 3723*0,05*2,4
TS |  |  |  | Technická specifikace položky odpovídá příslušné cenové soustavě.
SD |  | 6 |  | Úpravy povrchů, podlahy a osazování výplní
P | 24 | 64713 |  | VÝMĚNA OKEN PLASTOVÝCH | M2 | 84 | 0 |  |  |  | 0 |  | 2022_OTSKP |  | 2
PP |  |  |  | třívrstvá plastová okna, systém nuceného větrání
VV |  |  |  | Srbsko č.p. 66, 7 ks třívrstvých plastových oken o ploše 11 m2, systém nuceného větrání. Srbsko č.p. 76, 9 ks třívrstvých plastových oken o ploše 14 m2, systém nuceného větrání. Srbsko č.p. 142, 12 ks třívrstvých plastových oken o ploše 18 m2, systém nuceného větrání. Srbsko č.p. 143, 12 ks třívrstvých plastových oken o ploše 18 m2, systém nuceného větrání Srbsko č.p. 171, 15 ks třívrstvých plastových oken o ploše 23 m2, systém nuceného větrání. 11+14+18+18+23=84
TS |  |  |  | Technická specifikace položky odpovídá příslušné cenové soustavě.
SD |  | 9 |  | Ostatní konstrukce a práce, bourání
P | 25 | R900001 |  | Záporové pažení, zřízení, odstranění, v. 1,5 m | M | 95 | 0 |  |  |  | 0 |  | [bez vazby na CS] |  | 2
PP
VV
TS |  |  |  | položka obsahuje veškeré práce a materiál dle textace položky a projektové dokumentace, včetně všech souvisejících dovoditelných nákladů, které nejsou vykázány zvlášť
P | 26 | R900002 |  | Přechodné DZ (PD, pronájem, zřízení, údržba, manipulace, odstranění) pro provedení vysprávek, střídavá doprava jedním jízdním pruhem řízená SSZ | DEN | 75 | 0 |  |  |  | 0 |  | [bez vazby na CS] |  | 2
PP
VV
TS |  |  |  | položka obsahuje veškeré práce a materiál dle textace položky a projektové dokumentace, včetně všech souvisejících dovoditelných nákladů, které nejsou vykázány zvlášť
P | 27 | R900004 |  | 6x mechanická zábrana (ocelová konstrukce závory na provizorní přejezd/přechod), vč.materiálu a nátěru 2x synt. | KG | 416 | 0 |  |  |  | 0 |  | [bez vazby na CS] |  | 2
PP
VV
TS |  |  |  | položka obsahuje veškeré práce a materiál dle textace položky a projektové dokumentace, včetně všech souvisejících dovoditelných nákladů, které nejsou vykázány zvlášť
P | 28 | R900005 |  | MAGNETICKÉ BARIÉRY - PRONÁJEM | M | 2475000 | 0 |  |  |  | 0 |  | [bez vazby na CS] |  | 2
PP |  |  |  | včetně zřízení, údržby a demontáže
VV |  |  |  | 3000 metrů x 275 dní x 3 roky
TS |  |  |  | Zřízení, údržba, pronájem a demontáž magnetických bariér, něrnou jednotkou je 1 den pronájmu 1 metru bariéry

## SO 14-34-01
SŽDC05 |  |  |  | Soupis prací objektu | [10 empty] | 3
3
S | Stavba: | 5213510015_zm08 |  | Optimalizace trati Karlštejn (mimo) – Beroun (mimo) | [6 empty] | E.1.8 |  | Aspe | 0,00 | 2
O | Objekt: | E.1.8 |  | Pozemní komunikace | [9 empty] | 15,00 | 2
Typ | Poř. číslo | Kód položky | Varianta | Název položky | MJ | Množství | Jednotková hmotnost | Celková hmotnost |  |  | Jednotková cena |  | Cenové soustavy | 21,00 | 2
Dodávka
[9 empty] | Jednotková | Celkem | Jednotková | Celkem |  |  |  | Počet položek s nulovou cenou
O1 |  | SO 14-34-01 |  | Úprava stávající komunikace v km 35,438
SD |  | 0 |  | Všeobecné konstrukce a práce
P | 1 | R015130 | 905 | POPLATKY ZA LIKVIDACI ODPADŮ NEKONTAMINOVANÝCH - 17 03 02 VYBOURANÝ ASFALTOVÝ BETON BEZ DEHTU VČETNĚ DOPRAVY | T | 312 | 0 |  |  |  | 0 |  | [bez vazby na CS] |  | 2
PP |  |  |  | Evidenční položka. Neoceňovat v objektu SO/PS, položka se oceňuje pouze v objektu SO 90-90
VV |  |  |  | 130*2,4t/m3
TS |  |  |  | Evidenční položka. Neoceňovat v objektu SO/PS, položka se oceňuje pouze v objektu SO 90-90
SD |  | 1 |  | Zemní práce
P | 2 | 11343A |  | ODSTRAN KRYTU ZPEVNĚNÝCH PLOCH S ASFALT POJIVEM VČET PODKLADU - BEZ DOPRAVY | M3 | 130 | 0 |  |  |  | 0 |  | 2022_OTSKP |  | 2
PP
VV |  |  |  | dle situace: 260 m2 * 0,5
TS |  |  |  | Technická specifikace položky odpovídá příslušné cenové soustavě.
P | 3 | 12373 |  | ODKOP PRO SPOD STAVBU SILNIC A ŽELEZNIC TŘ. I | M3 | 215 | 0 |  |  |  | 0 |  | 2022_OTSKP |  | 2
PP |  |  |  | včetně odvozu na mezdeponii, část pro zpětné použití
VV
TS |  |  |  | Technická specifikace položky odpovídá příslušné cenové soustavě.
P | 4 | 12573 | 1 | VYKOPÁVKY ZE ZEMNÍKŮ A SKLÁDEK TŘ. I | M3 | 912 | 0 |  |  |  | 0 |  | 2022_OTSKP |  | 2
PP |  |  |  | naložení a dovoz zeminy pro zpětný zásyp
VV |  |  |  | pro zpětný zásyp
TS |  |  |  | Technická specifikace položky odpovídá příslušné cenové soustavě.
P | 5 | 17110 |  | ULOŽENÍ SYPANINY DO NÁSYPŮ SE ZHUTNĚNÍM | M3 | 912 | 0 |  |  |  | 0 |  | 2022_OTSKP |  | 2
PP
VV |  |  |  | dle příčných řezů a situace
TS |  |  |  | Technická specifikace položky odpovídá příslušné cenové soustavě.
P | 6 | 17120 |  | ULOŽENÍ SYPANINY DO NÁSYPŮ A NA SKLÁDKY BEZ ZHUTNĚNÍ | M3 | 215 | 0 |  |  |  | 0 |  | 2022_OTSKP |  | 2
PP |  |  |  | na mezideponii
VV
TS |  |  |  | Technická specifikace položky odpovídá příslušné cenové soustavě.
P | 7 | 18110 |  | ÚPRAVA PLÁNĚ SE ZHUTNĚNÍM V HORNINĚ TŘ. I | M2 | 656.5 | 0 |  |  |  | 0 |  | 2022_OTSKP |  | 2
PP
VV |  |  |  | 505*1,3
TS |  |  |  | Technická specifikace položky odpovídá příslušné cenové soustavě.
P | 8 | 18130 |  | ÚPRAVA PLÁNĚ BEZ ZHUTNĚNÍ | M2 | 300 | 0 |  |  |  | 0 |  | 2022_OTSKP |  | 2
PP
VV |  |  |  | pod zeleň
TS |  |  |  | Technická specifikace položky odpovídá příslušné cenové soustavě.
P | 9 | 18233 |  | ROZPROSTŘENÍ ORNICE V ROVINĚ V TL DO 0,20M | M2 | 300 | 0 |  |  |  | 0 |  | 2022_OTSKP |  | 2
PP
VV |  |  |  | dle situace
TS |  |  |  | Technická specifikace položky odpovídá příslušné cenové soustavě.
P | 10 | 18242 |  | ZALOŽENÍ TRÁVNÍKU HYDROOSEVEM NA ORNICI | M2 | 300 | 0 |  |  |  | 0 |  | 2022_OTSKP |  | 2
PP
VV |  |  |  | dle situace
TS |  |  |  | Technická specifikace položky odpovídá příslušné cenové soustavě.
P | 11 | 18247 |  | OŠETŘOVÁNÍ TRÁVNÍKU | M2 | 1200 | 0 |  |  |  | 0 |  | 2022_OTSKP |  | 2
PP
VV |  |  |  | 300*4
TS |  |  |  | Technická specifikace položky odpovídá příslušné cenové soustavě.
P | 12 | 183511 |  | CHEMICKÉ ODPLEVELENÍ CELOPLOŠNÉ | M2 | 450 | 0 |  |  |  | 0 |  | 2022_OTSKP |  | 2
PP
VV |  |  |  | 300*1,5
TS |  |  |  | Technická specifikace položky odpovídá příslušné cenové soustavě.
P | 13 | 18600 |  | ZALÉVÁNÍ VODOU | M3 | 15 | 0 |  |  |  | 0 |  | 2022_OTSKP |  | 2
PP
VV |  |  |  | 300*0,05
TS |  |  |  | Technická specifikace položky odpovídá příslušné cenové soustavě.
SD |  | 5 |  | Komunikace
P | 14 | 56333 |  | VOZOVKOVÉ VRSTVY ZE ŠTĚRKODRTI TL. DO 150MM | M2 | 1237.25 | 0 |  |  |  | 0 |  | 2022_OTSKP |  | 2
PP
VV |  |  |  | 505*1,2+505*1,25
TS |  |  |  | Technická specifikace položky odpovídá příslušné cenové soustavě.
P | 15 | 56933 |  | ZPEVNĚNÍ KRAJNIC ZE ŠTĚRKODRTI TL. DO 150MM | M2 | 137 | 0 |  |  |  | 0 |  | 2022_OTSKP |  | 2
PP |  |  |  | nezpevněná krajnice ze štěrkodrti 0/32 tl. 15cm
VV |  |  |  | dle vzorový řezů a situace
TS |  |  |  | Technická specifikace položky odpovídá příslušné cenové soustavě.
P | 16 | 574E46 |  | ASFALTOVÝ BETON PRO PODKLADNÍ VRSTVY ACP 16+, 16S TL. 50MM | M2 | 530.25 | 0 |  |  |  | 0 |  | 2022_OTSKP |  | 2
PP |  |  |  | asfaltový beton podkladní ACP 16+ tl. 50mm
VV |  |  |  | 505*1,05
TS |  |  |  | Technická specifikace položky odpovídá příslušné cenové soustavě.
P | 17 | 574A33 |  | ASFALTOVÝ BETON PRO OBRUSNÉ VRSTVY ACO 11 TL. 40MM | M2 | 505 | 0 |  |  |  | 0 |  | 2022_OTSKP |  | 2
PP |  |  |  | asfaltový beton pro obrusné vrstvy ACO 11 tl. 40mm
VV |  |  |  | dle situace
TS |  |  |  | Technická specifikace položky odpovídá příslušné cenové soustavě.
P | 18 | 572213 |  | SPOJOVACÍ POSTŘIK Z EMULZE DO 0,5KG/M2 | M2 | 505 | 0 |  |  |  | 0 |  | 2022_OTSKP |  | 2
PP
VV |  |  |  | dle situace
TS |  |  |  | Technická specifikace položky odpovídá příslušné cenové soustavě.
P | 19 | 572123 |  | INFILTRAČNÍ POSTŘIK Z EMULZE DO 1,0KG/M2 | M2 | 530.25 | 0 |  |  |  | 0 |  | 2022_OTSKP |  | 2
PP
VV |  |  |  | 505 m2 *1,05
TS |  |  |  | Technická specifikace položky odpovídá příslušné cenové soustavě.
P | 20 | 58910 |  | VÝPLŇ SPAR ASFALTEM | M | 50 | 0 |  |  |  | 0 |  | 2022_OTSKP |  | 2
PP
VV |  |  |  | pro napojení na stávající konstrukce
TS |  |  |  | Technická specifikace položky odpovídá příslušné cenové soustavě.
SD |  | 9 |  | Ostatní konstrukce a práce, bourání
P | 21 | 9113C1 |  | SVODIDLO OCEL SILNIČ JEDNOSTR, ÚROVEŇ ZADRŽ H2 - DODÁVKA A MONTÁŽ | M | 24 | 0 |  |  |  | 0 |  | 2022_OTSKP |  | 2
PP |  |  |  | ocelové svodidlo JSNH4
VV |  |  |  | 2 * 12 m
TS |  |  |  | Technická specifikace položky odpovídá příslušné cenové soustavě.
P | 22 | 919111 |  | ŘEZÁNÍ ASFALTOVÉHO KRYTU VOZOVEK TL DO 50MM | M | 50 | 0 |  |  |  | 0 |  | 2022_OTSKP |  | 2
PP
VV |  |  |  | pro napojení na stávající konstrukce
TS |  |  |  | Technická specifikace položky odpovídá příslušné cenové soustavě.

## SO 90-37-01
SŽDC05 |  |  |  | Soupis prací objektu | [10 empty] | 3
3
S | Stavba: | 5213510015_zm08 |  | Optimalizace trati Karlštejn (mimo) – Beroun (mimo) | [6 empty] | E.1.8 |  | Aspe | 0,00 | 2
O | Objekt: | E.1.8 |  | Pozemní komunikace | [9 empty] | 15,00 | 2
Typ | Poř. číslo | Kód položky | Varianta | Název položky | MJ | Množství | Jednotková hmotnost | Celková hmotnost |  |  | Jednotková cena |  | Cenové soustavy | 21,00 | 2
Dodávka
[9 empty] | Jednotková | Celkem | Jednotková | Celkem |  |  |  | Počet položek s nulovou cenou
O1 |  | SO 90-37-01 |  | Dopravně inženýrská opatření
SD |  | 9 |  | Ostatní konstrukce a práce, bourání
P | 1 | 914162 |  | DOPRAVNÍ ZNAČKY ZÁKLADNÍ VELIKOSTI HLINÍKOVÉ FÓLIE TŘ 1 - MONTÁŽ S PŘEMÍSTĚNÍM | KUS | 128 | 0 |  |  |  | 0 |  | 2022_OTSKP |  | 2
PP
VV |  |  |  | Most (silniční nadjezd) v km 35,438 (10 měsíců). B1 2x E13 2x (mimo stavbu) Z2 4x Železniční přejezd P277 (ev.č.11614-2, 5x2 dny + 5x2 dny + 2x1 den). B1 2x E3a 1x E13 2x (mimo stavbu) IP10a 3x Z2 dle potřeby, předpoklad 4x Železniční přejezd P276 (2x2 dny + 2x1 den). B1 2x E3a 1x E13 2x (mimo stavbu) IP10a 1x IS5 1x IS11c 1x Z2 dle potřeby, předpoklad 4x CELKEM: (2+2+4)*1+(2+1+2+3+4)*6+(2+1+2+1+1+1+4)*4=128ks
TS |  |  |  | Technická specifikace položky odpovídá příslušné cenové soustavě.
P | 2 | 914163 |  | DOPRAVNÍ ZNAČKY ZÁKLADNÍ VELIKOSTI HLINÍKOVÉ FÓLIE TŘ 1 - DEMONTÁŽ | KUS | 136 | 0 |  |  |  | 0 |  | 2022_OTSKP |  | 2
PP
VV |  |  |  | dtto montáž
TS |  |  |  | Technická specifikace položky odpovídá příslušné cenové soustavě.
P | 3 | 914169 |  | DOPRAV ZNAČKY ZÁKL VEL HLINÍK FÓLIE TŘ 1 - NÁJEMNÉ | KSDEN | 2760 | 0 |  |  |  | 0 |  | 2022_OTSKP |  | 2
PP
VV |  |  |  | Most (silniční nadjezd) v km 35,438 (10 měsíců). B1 2x *10*30 E13 2x *10*30 (mimo stavbu) Z2 4x *10*30 Železniční přejezd P277 (ev.č.11614-2, 5x2 dny + 5x2 dny + 2x1 den). B1 2x *(22) E3a 1x*(22) E13 2x (mimo stavbu)*(22) IP10a 3x*(22) Z2 dle potřeby, předpoklad 4*(22) Železniční přejezd P276 (2x2 dny + 2x1 den). B1 2x *(6) E3a 1x*(6) E13 2x (mimo stavbu) IP10a 1x*(6) IP22 2x*(6) *2 IS5 1x*(6) IS11c 1x*(6) Z2 dle potřeby, předpoklad 4x*(6) CELKEM: (2+2+4)*10*30+(2+1+2+3+4)*22+(2+1+2*2+1+2+1+1+4)*6=2760ks/den
TS |  |  |  | Technická specifikace položky odpovídá příslušné cenové soustavě.
P | 4 | 914942 |  | SLOUPKY A STOJKY DZ Z HLINÍK TRUBEK DO PATKY MONT S PŘESUNEM | KUS | 182 | 0 |  |  |  | 0 |  | 2022_OTSKP |  | 2
PP
VV |  |  |  | Most (silniční nadjezd) v km 35,438 (10 měsíců). B1 2x Z2 4x Železniční přejezd P277 (ev.č.11614-2, 5x2 dny + 5x2 dny + 2x1 den). B1 2x E3a 1x IP10a 3x Z2 dle potřeby, předpoklad 4x Železniční přejezd P276 (2x2 dny + 2x1 den). B1 2x E3a 1x IP10a 1x IP22 2x *2 IS5 1x IS11c 1x Z2 dle potřeby, předpoklad 4x CELKEM: (2+4)*1+(2+1+3+4)*12+(2+1+1+2*2+1+1+4)*4=114ks
TS |  |  |  | Technická specifikace položky odpovídá příslušné cenové soustavě.
P | 5 | 914943 |  | SLOUPKY A STOJKY DZ Z HLINÍK TRUBEK DO PATKY DEMONTÁŽ | KUS | 182 | 0 |  |  |  | 0 |  | 2022_OTSKP |  | 2
PP
VV |  |  |  | dtto montáž
TS |  |  |  | Technická specifikace položky odpovídá příslušné cenové soustavě.
P | 6 | 914949 |  | SLOUPKY A STOJKY DZ Z HLINÍK TRUBEK DO PATKY NÁJEMNÉ | KSDEN | 2104 | 0 |  |  |  | 0 |  | 2022_OTSKP |  | 2
PP
VV |  |  |  | Most (silniční nadjezd) v km 35,438 (10 měsíců). B1 2x *10*30 Z2 4x *10*30 Železniční přejezd P277 (ev.č.11614-2, 5x2 dny + 5x2 dny + 2x1 den). B1 2x *(22) E3a 1x*(22) IP10a 3x*(22) Z2 dle potřeby, předpoklad 4*(22) Železniční přejezd P276 (2x2 dny + 2x1 den). B1 2x *(6) E3a 1x*(6) IP10a 1x*(6) IP22 2x*(6) *2 IS5 1x*(6) IS11c 1x*(6) Z2 dle potřeby, předpoklad 4x*(6) CELKEM: (2+4)*10*30+(2+1+3+4)*22+(2+1+1+2*2+1+1+4)*6=2104ks/den
TS |  |  |  | Technická specifikace položky odpovídá příslušné cenové soustavě.
P | 7 | 914622 |  | DOPRAV ZNAČKY 150X150CM OCEL FÓLIE TŘ 1 - MONTÁŽ S PŘESUNEM | KUS | 8 | 0 |  |  |  | 0 |  | 2022_OTSKP |  | 2
PP
VV |  |  |  | Železniční přejezd P276 (2x2 dny + 2x1 den). IP22 2x*(4)
TS |  |  |  | Technická specifikace položky odpovídá příslušné cenové soustavě.
P | 8 | 914623 |  | DOPRAV ZNAČKY 150X150CM OCEL FÓLIE TŘ 1 - DEMONTÁŽ | KUS | 8 | 0 |  |  |  | 0 |  | 2022_OTSKP |  | 2
PP
VV |  |  |  | dtto montáž
TS |  |  |  | Technická specifikace položky odpovídá příslušné cenové soustavě.
P | 9 | 914629 |  | DOPRAV ZNAČKY 150X150CM OCEL FÓLIE TŘ 1 - NÁJEMNÉ | KSDEN | 12 | 0 |  |  |  | 0 |  | 2022_OTSKP |  | 2
PP
VV |  |  |  | Železniční přejezd P276 (2x2 dny + 2x1 den). IP22 2*(6)
TS |  |  |  | Technická specifikace položky odpovídá příslušné cenové soustavě.
P | 10 | 916152 |  | SEMAFOROVÁ PŘENOSNÁ SOUPRAVA - MONTÁŽ S PŘESUNEM | KUS | 22 | 0 |  |  |  | 0 |  | 2022_OTSKP |  | 2
PP
VV |  |  |  | Most (silniční nadjezd) v km 35,438 (10 měsíců). Sestava výstražných světel 2x Železniční přejezd P277 (ev.č.11614-2, 5x2 dny + 5x2 dny + 2x1 den). Sestava výstražných světel 2x Železniční přejezd P276 (2x2 dny + 2x1 den). Sestava výstražných světel 2x CELKEM: (2)*1+(2)*6+(2)*4=22ks
TS |  |  |  | Technická specifikace položky odpovídá příslušné cenové soustavě.
P | 11 | 916153 |  | SEMAFOROVÁ PŘENOSNÁ SOUPRAVA - DEMONTÁŽ | KUS | 22 | 0 |  |  |  | 0 |  | 2022_OTSKP |  | 2
PP
VV |  |  |  | dtto montáž
TS |  |  |  | Technická specifikace položky odpovídá příslušné cenové soustavě.
P | 12 | 916159 |  | SEMAFOROVÁ PŘENOSNÁ SOUPRAVA - NÁJEMNÉ | KSDEN | 656 | 0 |  |  |  | 0 |  | 2022_OTSKP |  | 2
PP
VV |  |  |  | Most (silniční nadjezd) v km 35,438 (10 měsíců). Sestava výstražných světel 2x Železniční přejezd P277 (ev.č.11614-2, 5x2 dny + 5x2 dny + 2x1 den). Sestava výstražných světel 2x Železniční přejezd P276 (2x2 dny + 2x1 den). Sestava výstražných světel 2x CELKEM: (2)*30*10+(2)*22+(2)*6=656ks/den
TS |  |  |  | Technická specifikace položky odpovídá příslušné cenové soustavě.
P | 13 | R91494 |  | ZRUŠENÍ A OBNOVENÍ PLATNOSTI DZ | KUS | 4 | 0 |  |  |  | 0 |  | [bez vazby na CS] |  | 2
PP
VV
TS |  |  |  | položka zahrnuje zrušení platnosti dopravního značení jakýmkoliv vhodným způsobem a jeho obnovení

## SO 12-34-01.01
SŽDC05 |  |  |  | Soupis prací objektu | [10 empty] | 3
3
S | Stavba: | 5213510015_zm08 |  | Optimalizace trati Karlštejn (mimo) – Beroun (mimo) | [6 empty] | E.2 |  | Aspe | 0,00 | 2
O | Objekt: | E.2 |  | Pozemní stavební objekty | [9 empty] | 15,00 | 2
Typ | Poř. číslo | Kód položky | Varianta | Název položky | MJ | Množství | Jednotková hmotnost | Celková hmotnost |  |  | Jednotková cena |  | Cenové soustavy | 21,00 | 2
Dodávka
[9 empty] | Jednotková | Celkem | Jednotková | Celkem |  |  |  | Počet položek s nulovou cenou
O1 |  | SO 12-34-01.01 |  | Zast.Srbsko - přístřešky pro cestující
SD |  | 0 |  | Všeobecné konstrukce a práce
P | 1 | R015111 | 901 | POPLATKY ZA LIKVIDACI ODPADŮ NEKONTAMINOVANÝCH - 17 05 04 VYTĚŽENÉ ZEMINY A HORNINY - I. TŘÍDA TĚŽITELNOSTI VČETNĚ DOPRAVY | T | 24.64 | 0 |  |  |  | 0 |  | [bez vazby na CS] |  | 2
PP |  |  |  | Evidenční položka. Neoceňovat v objektu SO/PS, položka se oceňuje pouze v objektu SO 90-90
VV |  |  |  | (22,32-10)*2,0
TS |  |  |  | Evidenční položka. Neoceňovat v objektu SO/PS, položka se oceňuje pouze v objektu SO 90-90
P | 2 | R015140 | 906 | POPLATKY ZA LIKVIDACI ODPADŮ NEKONTAMINOVANÝCH - 17 01 01 BETON Z DEMOLIC OBJEKTŮ, ZÁKLADŮ TV VČETNĚ DOPRAVY | T | 182.5 | 0 |  |  |  | 0 |  | [bez vazby na CS] |  | 2
PP |  |  |  | Evidenční položka. Neoceňovat v objektu SO/PS, položka se oceňuje pouze v objektu SO 90-90
VV |  |  |  | 73*2,5
TS |  |  |  | Evidenční položka. Neoceňovat v objektu SO/PS, položka se oceňuje pouze v objektu SO 90-90
SD |  | 1 |  | Zemní práce
P | 3 | 12573 | 1 | VYKOPÁVKY ZE ZEMNÍKŮ A SKLÁDEK TŘ. I | M3 | 10 | 0 |  |  |  | 0 |  | 2022_OTSKP |  | 2
PP |  |  |  | naložení a dovoz zeminy pro zpětný zásyp
VV |  |  |  | pro zpětný zásyp
TS |  |  |  | Technická specifikace položky odpovídá příslušné cenové soustavě.
P | 4 | 13273 |  | HLOUBENÍ RÝH ŠÍŘ DO 2M PAŽ I NEPAŽ TŘ. I | M3 | 10 | 0 |  |  |  | 0 |  | 2022_OTSKP |  | 2
PP
VV |  |  |  | část pro zpětný zásyp
TS |  |  |  | Technická specifikace položky odpovídá příslušné cenové soustavě.
P | 5 | 13273A |  | HLOUBENÍ RÝH ŠÍŘ DO 2M PAŽ I NEPAŽ TŘ. I - BEZ DOPRAVY | M3 | 12.32 | 0 |  |  |  | 0 |  | 2022_OTSKP |  | 2
PP
VV |  |  |  | Výkop stávající terén základová spára základ přístřešku; = ( plocha 18,3m2 * hl. 0,6m) *2 přístřešky
TS |  |  |  | Technická specifikace položky odpovídá příslušné cenové soustavě.
P | 6 | 17120 |  | ULOŽENÍ SYPANINY DO NÁSYPŮ A NA SKLÁDKY BEZ ZHUTNĚNÍ | M3 | 10 | 0 |  |  |  | 0 |  | 2022_OTSKP |  | 2
PP |  |  |  | na mezideponii
VV
TS |  |  |  | Technická specifikace položky odpovídá příslušné cenové soustavě.
P | 7 | 17411 |  | ZÁSYP JAM A RÝH ZEMINOU SE ZHUTNĚNÍM | M3 | 10 | 0 |  |  |  | 0 |  | 2022_OTSKP |  | 2
PP
VV |  |  |  | obsyp okolo základových pasů do úrovně konstrukčních vrstev nástupiště : 2*5m3
TS |  |  |  | Technická specifikace položky odpovídá příslušné cenové soustavě.
P | 8 | 17680 |  | VÝPLNĚ Z NAKUPOVANÝCH MATERIÁLŮ | M3 | 2.4 | 0 |  |  |  | 0 |  | 2022_OTSKP |  | 2
PP |  |  |  | Kačírek proti odstřikující vodě
VV |  |  |  | 2*0,05*24
TS |  |  |  | Technická specifikace položky odpovídá příslušné cenové soustavě.
SD |  | 2 |  | Základy
P | 9 | 272325 |  | ZÁKLADY ZE ŽELEZOBETONU DO C30/37 | M3 | 22.32 | 0 |  |  |  | 0 |  | 2022_OTSKP |  | 2
PP
VV |  |  |  | pro jeden přístř= plocha 18,3m2* výška 0,6 m
TS |  |  |  | Technická specifikace položky odpovídá příslušné cenové soustavě.
P | 10 | 272365 |  | VÝZTUŽ ZÁKLADŮ Z OCELI 10505, B500B | T | 1.354 | 0 |  |  |  | 0 |  | 2022_OTSKP |  | 2
PP
VV |  |  |  | viz tabulka výztuže výkres základů
TS |  |  |  | Technická specifikace položky odpovídá příslušné cenové soustavě.
SD |  | 4 |  | Vodorovné konstrukce
P | 11 | 451313 |  | PODKLADNÍ A VÝPLŇOVÉ VRSTVY Z PROSTÉHO BETONU C16/20 | M3 | 5.226 | 0 |  |  |  | 0 |  | 2022_OTSKP |  | 2
PP
VV |  |  |  | pro jeden přístř= plocha 26,13m2 * výška 0,1m;
TS |  |  |  | Technická specifikace položky odpovídá příslušné cenové soustavě.
P | 12 | 45147 |  | PODKL A VÝPLŇ VRSTVY Z MALTY PLASTICKÉ | M3 | 0.048 | 0 |  |  |  | 0 |  | 2022_OTSKP |  | 2
PP
VV |  |  |  | podlití sloupů 2x (14ks * (0,22*0,22*0,02)+)20ks * (0,26*0,1*0,02)
TS |  |  |  | Technická specifikace položky odpovídá příslušné cenové soustavě.
SD |  | 9 |  | Ostatní konstrukce a práce, bourání
P | 13 | 96616A |  | BOURÁNÍ KONSTRUKCÍ ZE ŽELEZOBETONU - BEZ DOPRAVY | M3 | 73 | 0 |  |  |  | 0 |  | 2022_OTSKP |  | 2
PP
VV |  |  |  | odměřeno ze zaměření ( 2* 3m*1,2m*10)
TS |  |  |  | Technická specifikace položky odpovídá příslušné cenové soustavě.
P | 14 | 96618 |  | BOURÁNÍ KONSTRUKCÍ KOVOVÝCH | T | 20.8 | 0 |  |  |  | 0 |  | 2022_OTSKP |  | 2
PP |  |  |  | včetně odvozu k výkupu
VV |  |  |  | odhad 520 m2 * 40 kg/m2
TS |  |  |  | Technická specifikace položky odpovídá příslušné cenové soustavě.
P | 15 | R900901 |  | NÁSTUPIŠTNÍ PŘÍSTŘEŠEK ROZM. 24,0m*2,52m, V= 3,880m | KUS | 2 | 0 |  |  |  | 0 |  | [bez vazby na CS] |  | 2
PP |  |  |  | s bočnímí stěnami z plechu a zadní stěnou tvořenou plechem, střecha pultová z PUR panelu, povrchová úprava pozink+nátěr, vč. kotvení s podlitím do základu, vč. uzemnění, montáž + dodávka dle PD
VV
TS |  |  |  | Položka zahrnuje: kompletní dodávku a montáž typového přístřešku vč. vystrojení
P | 17 | R900702 |  | INFORMAČNÍ VÝVĚSKA TYP D.1, MONTÁŽ | KUS | 4 | 0 |  |  |  | 0 |  | [bez vazby na CS] |  | 2
PP
VV
TS |  |  |  | položka obsahuje montáž prvku, včetně kotvení, dodávku prvku zajistí objednatel
P | 18 | R900703 |  | LAVIČKA S PODRUČKAMI, TYP A.2, MONTÁŽ | KUS | 8 | 0 |  |  |  | 0 |  | [bez vazby na CS] |  | 2
PP
VV
TS |  |  |  | položka obsahuje montáž vč. základů, kotvení a zemních prací, dodávku prvku zajistí objednatel
P | 19 | R990701 |  | ODPOJENÍ OD INŽENÝRSKÝCH SÍTÍ | KUS | 2 | 0 |  |  |  | 0 |  | [bez vazby na CS] |  | 2
PP
VV |  |  |  | odpojení od el. Sítě
TS |  |  |  | obsahuje náklady administrativní i technické

## SO 12-34-01.1.1
SŽDC05 |  |  |  | Soupis prací objektu | [10 empty] | 3
3
S | Stavba: | 5213510015_zm08 |  | Optimalizace trati Karlštejn (mimo) – Beroun (mimo) | [6 empty] | E.2 |  | Aspe | 0,00 | 2
O | Objekt: | E.2 |  | Pozemní stavební objekty | [9 empty] | 15,00 | 2
Typ | Poř. číslo | Kód položky | Varianta | Název položky | MJ | Množství | Jednotková hmotnost | Celková hmotnost |  |  | Jednotková cena |  | Cenové soustavy | 21,00 | 2
Dodávka
[9 empty] | Jednotková | Celkem | Jednotková | Celkem |  |  |  | Počet položek s nulovou cenou
O1 |  | SO 12-34-01.1.1 |  | Zast.Srbsko - přístřešky pro cestující, secesní přístřešek - stavební část
SD |  | 0 |  | Všeobecné konstrukce a práce
P | 1 | R015111 | 901 | POPLATKY ZA LIKVIDACI ODPADŮ NEKONTAMINOVANÝCH - 17 05 04 VYTĚŽENÉ ZEMINY A HORNINY - I. TŘÍDA TĚŽITELNOSTI VČETNĚ DOPRAVY | T | 107.08 | 0 |  |  |  | 0 |  | [bez vazby na CS] |  | 2
PP |  |  |  | Evidenční položka. Neoceňovat v objektu SO/PS, položka se oceňuje pouze v objektu SO 90-90
VV |  |  |  | 59,489*1,8
TS |  |  |  | Evidenční položka. Neoceňovat v objektu SO/PS, položka se oceňuje pouze v objektu SO 90-90
SD |  | 1 |  | Zemní práce
P | 2 | 122251101 |  | Odkopávky a prokopávky nezapažené strojně v hornině třídy těžitelnosti I skupiny 3 do 20 m3 | M3 | 50.7 | 0 |  |  |  | 0 |  | CS ÚRS 2022 02 |  | 2
PP
VV |  |  |  | "39m2*1,3" 39*1,3
TS |  |  |  | Technická specifikace položky odpovídá příslušné cenové soustavě.
P | 3 | 132251101 |  | Hloubení nezapažených rýh šířky do 800 mm strojně s urovnáním dna do předepsaného profilu a spádu v hornině třídy těžitelnosti I skupiny 3 do 20 m3 | M3 | 8.789 | 0 |  |  |  | 0 |  | CS ÚRS 2022 02 |  | 2
PP
VV |  |  |  | (11,6+2,35)*2*0,45*0,7
TS |  |  |  | Technická specifikace položky odpovídá příslušné cenové soustavě.
SD |  | 2 |  | Zakládání
P | 4 | 213311141 |  | Polštáře zhutněné pod základy ze štěrkopísku tříděného | M3 | 7.271 | 0 |  |  |  | 0 |  | CS ÚRS 2022 02 |  | 2
PP
VV |  |  |  | "12,46m2*0,1 + 24,1*0,25" 12,46*0,1+24,1*0,25
TS |  |  |  | Technická specifikace položky odpovídá příslušné cenové soustavě.
P | 5 | 273321511 |  | Základy z betonu železového (bez výztuže) desky z betonu bez zvláštních nároků na prostředí tř. C 25/30 | M3 | 5.607 | 0 |  |  |  | 0 |  | CS ÚRS 2022 02 |  | 2
PP
VV |  |  |  | 37,38*0,15
TS |  |  |  | Technická specifikace položky odpovídá příslušné cenové soustavě.
P | 6 | 273351121 |  | Bednění základů desek zřízení | M2 | 4.485 | 0 |  |  |  | 0 |  | CS ÚRS 2022 02 |  | 2
PP
VV |  |  |  | (11,6+3,35)*2*0,15
TS |  |  |  | Technická specifikace položky odpovídá příslušné cenové soustavě.
P | 7 | 273351122 |  | Bednění základů desek odstranění | M2 | 4.485 | 0 |  |  |  | 0 |  | CS ÚRS 2022 02 |  | 2
PP
VV
TS |  |  |  | Technická specifikace položky odpovídá příslušné cenové soustavě.
P | 8 | 273362021 |  | Výztuž základů desek ze svařovaných sítí z drátů typu KARI | T | 0.199 | 0 |  |  |  | 0 |  | CS ÚRS 2022 02 |  | 2
PP
VV |  |  |  | "KARI S6-100/100" 37,38*1,2*4,44/1000
TS |  |  |  | Technická specifikace položky odpovídá příslušné cenové soustavě.
P | 9 | 274313811 |  | Základy z betonu prostého pasy betonu kamenem neprokládaného tř. C 25/30 | M3 | 12.258 | 0 |  |  |  | 0 |  | CS ÚRS 2022 02 |  | 2
PP
VV |  |  |  | "pasy + obetonování spadiště kanalizace 12,46m2*0,95+0.25" 12,64*0,95+0,25
TS |  |  |  | Technická specifikace položky odpovídá příslušné cenové soustavě.
P | 10 | 274351121 |  | Bednění základů pasů rovné zřízení | M2 | 28.405 | 0 |  |  |  | 0 |  | CS ÚRS 2022 02 |  | 2
PP
VV |  |  |  | (11,6+3,35)*2*0,95
TS |  |  |  | Technická specifikace položky odpovídá příslušné cenové soustavě.
P | 11 | 274351122 |  | Bednění základů pasů rovné odstranění | M2 | 28.405 | 0 |  |  |  | 0 |  | CS ÚRS 2022 02 |  | 2
PP
VV
TS |  |  |  | Technická specifikace položky odpovídá příslušné cenové soustavě.
SD |  | 3 |  | Svislé a kompletní konstrukce
P | 12 | 311237121 |  | Zdivo jednovrstvé tepelně izolační z cihel děrovaných broušených na tenkovrstvou maltu, součinitel prostupu tepla U přes 0,22 do 0,26, tl. zdiva 380 mm | M2 | 39.863 | 0 |  |  |  | 0 |  | CS ÚRS 2022 02 |  | 2
PP
VV |  |  |  | "10,63m2 *3,75m" 10,63*3,75
TS |  |  |  | Technická specifikace položky odpovídá příslušné cenové soustavě.
P | 13 | 317168051 |  | Překlady keramické vysoké osazené do maltového lože, šířky překladu 70 mm výšky 238 mm, délky 1000 mm | KUS | 28 | 0 |  |  |  | 0 |  | CS ÚRS 2022 02 |  | 2
PP
VV
TS |  |  |  | Technická specifikace položky odpovídá příslušné cenové soustavě.
P | 14 | 317168052 |  | Překlady keramické vysoké osazené do maltového lože, šířky překladu 70 mm výšky 238 mm, délky 1250 mm | KUS | 8 | 0 |  |  |  | 0 |  | CS ÚRS 2022 02 |  | 2
PP
VV
TS |  |  |  | Technická specifikace položky odpovídá příslušné cenové soustavě.
P | 15 | 317231111 |  | Římsy z cihelných příčkovek naplocho s podélnou řadou dutých cihel do malty cementové vyložení (přesah) římsy do 400 mm | M | 38 | 0 |  |  |  | 0 |  | CS ÚRS 2022 02 |  | 2
PP
VV
TS |  |  |  | Technická specifikace položky odpovídá příslušné cenové soustavě.
P | 16 | 317231191 |  | Římsy z cihelných příčkovek Příplatek k ceně za kotvení římsy | M | 38 | 0 |  |  |  | 0 |  | CS ÚRS 2022 02 |  | 2
PP
VV
TS |  |  |  | Technická specifikace položky odpovídá příslušné cenové soustavě.
P | 17 | 317231626 |  | Klenbové pásy z cihel pálených na připravenou skruž při jakékoliv vzdálenosti podpěr plných dl. 290 mm P 20 až P 25, na maltu MC-5 nebo MC-10 | M3 | 0.983 | 0 |  |  |  | 0 |  | CS ÚRS 2022 02 |  | 2
PP
VV |  |  |  | "dekorace atiky - sloupky a oblouky - cihla plná (0.18m2*6*0,15)+(0,135m2*2*0,15)+(1.6*0,15*2)+(1*0,15*2)" (0,18*6*0,15)+(0,135*2*0,15)+(1.6*0,15*2)+ (0,18*6*0,15)+(0,135*2*0,15)+(1.6*0,15*2)+(1*0,15*2)
TS |  |  |  | Technická specifikace položky odpovídá příslušné cenové soustavě.
P | 18 | 317998115 |  | Izolace tepelná mezi překlady z pěnového polystyrenu výšky 24 cm, tloušťky 100 mm | M | 9.5 | 0 |  |  |  | 0 |  | CS ÚRS 2022 02 |  | 2
PP
VV |  |  |  | 1,25*2+1*7
TS |  |  |  | Technická specifikace položky odpovídá příslušné cenové soustavě.
P | 19 | 342244111 |  | Příčky jednoduché z cihel děrovaných klasických spojených na pero a drážku na maltu M5, pevnost cihel do P15, tl. příčky 115 mm | M2 | 7.47 | 0 |  |  |  | 0 |  | CS ÚRS 2022 02 |  | 2
PP
VV |  |  |  | 2,49*3
TS |  |  |  | Technická specifikace položky odpovídá příslušné cenové soustavě.
P | 20 | 346272256 |  | Přizdívky z pórobetonových tvárnic objemová hmotnost do 500 kg/m3, na tenké maltové lože, tloušťka přizdívky 150 mm | M2 | 13.92 | 0 |  |  |  | 0 |  | CS ÚRS 2022 02 |  | 2
PP
VV |  |  |  | (2,49+2,15)*3
TS |  |  |  | Technická specifikace položky odpovídá příslušné cenové soustavě.
SD |  | 4 |  | Vodorovné konstrukce
P | 21 | 411168302 |  | Stropy keramické z keramických stropních vložek a keramobetonových nosníků včetně zmonolitnění konstrukce z betonu C 20/25 a svařované sítě, tloušťky stropní konstrukce 25 cm, z nosníků délky přes 2 d | M2 | 32 | 0 |  |  |  | 0 |  | CS ÚRS 2022 02 |  | 2
PP |  |  |  | o 3 m ~
VV
TS |  |  |  | Technická specifikace položky odpovídá příslušné cenové soustavě.
P | 22 | 411388532 |  | Zabetonování otvorů ve stropech nebo v klenbách včetně lešení, bednění, odbednění a výztuže (materiál v ceně) v klenbách cihelných, kamenných nebo betonových | M3 | 0.163 | 0 |  |  |  | 0 |  | CS ÚRS 2022 02 |  | 2
PP
VV |  |  |  | "dobetonovávka kraje a prostupu ZTI" 2,5*0,2*0,25+0,6*0,25*0,25
TS |  |  |  | Technická specifikace položky odpovídá příslušné cenové soustavě.
P | 23 | 417388124 |  | Ztužující věnce pro keramické stropní konstrukce pro nosné vnější zdivo z děrovaných cihel z betonu železového včetně výztuže, věncovky a izolantu šířka vnější zdi 40 cm, stropní konstrukce tl. 25 cm | M | 29.8 | 0 |  |  |  | 0 |  | CS ÚRS 2022 02 |  | 2
PP
VV |  |  |  | (11,6+3,3)*2
TS |  |  |  | Technická specifikace položky odpovídá příslušné cenové soustavě.
SD |  | 6 |  | Úpravy povrchů, podlahy a osazování výplní
P | 24 | 611321141 |  | Omítka vápenocementová vnitřních ploch nanášená ručně dvouvrstvá, tloušťky jádrové omítky do 10 mm a tloušťky štuku do 3 mm štuková vodorovných konstrukcí stropů rovných | M2 | 25.78 | 0 |  |  |  | 0 |  | CS ÚRS 2022 02 |  | 2
PP
VV |  |  |  | (5,14+20,64)
TS |  |  |  | Technická specifikace položky odpovídá příslušné cenové soustavě.
P | 25 | 612321121 |  | Omítka vápenocementová vnitřních ploch nanášená ručně jednovrstvá, tloušťky do 10 mm hladká svislých konstrukcí stěn, včetně rohových profilů | M2 | 28.012 | 0 |  |  |  | 0 |  | CS ÚRS 2022 02 |  | 2
PP
VV |  |  |  | "pod obklad" (2,49*2+2.150*2)*2,78+(2,49+0,6*2)*0,6
TS |  |  |  | Technická specifikace položky odpovídá příslušné cenové soustavě.
P | 26 | 612321141 |  | Omítka vápenocementová vnitřních ploch nanášená ručně dvouvrstvá, tloušťky jádrové omítky do 10 mm a tloušťky štuku do 3 mm štuková svislých konstrukcí stěn, včetně rohových profilů | M2 | 57.723 | 0 |  |  |  | 0 |  | CS ÚRS 2022 02 |  | 2
PP
VV |  |  |  | (8,29*2+2,49*2)*2,78+(2,49*2+2.150*2)*2,78 -28,012
TS |  |  |  | Technická specifikace položky odpovídá příslušné cenové soustavě.
P | 27 | 622811011 |  | Omítka vnější 3vrstvá- minerální vnější lehčená tepelněizolační omítka vyztužená vlákny, vnější finální štuková vrstva, finální tenkovrstvá silikonová omítka | M2 | 111.37 | 0 |  |  |  | 0 |  | CS ÚRS 2022 02 |  | 2
PP
VV |  |  |  | 30,1*3,7
TS |  |  |  | Technická specifikace položky odpovídá příslušné cenové soustavě.
P | 28 | R62290001 |  | Dekorace fasády - bosáž, šambrány oken z tektonických prvků | M2 | 27.94 | 0 |  |  |  | 0 |  | [bez vazby na CS] |  | 2
PP
VV |  |  |  | 1,32*10+1,02*7+1,2*2 +1,3*4
TS |  |  |  | položka obsahuje veškeré práce a materiál dle textace položky a projektové dokumentace, včetně všech souvisejících dovoditelných nákladů, které nejsou vykázány zvlášť
P | 29 | 632441114 |  | Potěr anhydritový samonivelační ze suchých směsí tlouštky přes 40 do 50 mm | M2 | 25.78 | 0 |  |  |  | 0 |  | CS ÚRS 2022 02 |  | 2
PP
VV |  |  |  | (5,14+20,64)
TS |  |  |  | Technická specifikace položky odpovídá příslušné cenové soustavě.
P | 30 | 632441119 |  | Potěr anhydritový samonivelační ze suchých směsí Příplatek k ceně -1114 za každých dalších i započatých 10 mm tloušťky přes 50 mm | M2 | 25.78 | 0 |  |  |  | 0 |  | CS ÚRS 2022 02 |  | 2
PP
VV
TS |  |  |  | Technická specifikace položky odpovídá příslušné cenové soustavě.
SD |  | 711 |  | Izolace proti vodě, vlhkosti a plynům
P | 36 | 711111001 |  | Provedení izolace proti zemní vlhkosti natěradly a tmely za studena na ploše vodorovné V nátěrem penetračním | M2 | 74.76 | 0 |  |  |  | 0 |  | CS ÚRS 2022 02 |  | 2
PP
VV |  |  |  | "podkladní beton pod základovou desku 2x" 37,38*2
TS |  |  |  | Technická specifikace položky odpovídá příslušné cenové soustavě.
P | 37 | 711112001 |  | Provedení izolace proti zemní vlhkosti natěradly a tmely za studena na ploše svislé S nátěrem penetračním | M2 | 59 | 0 |  |  |  | 0 |  | CS ÚRS 2022 02 |  | 2
PP
VV |  |  |  | "2 vrstvy" 29,5*2
TS |  |  |  | Technická specifikace položky odpovídá příslušné cenové soustavě.
P | 38 | 11163150 |  | lak penetrační asfaltový | T | 0.044 | 0 |  |  |  | 0 |  | CS ÚRS 2022 02 |  | 2
PP
VV |  |  |  | "Plocha vodorovná" 74,76*0,00033 "Plocha svislá" 59*0,00033
TS |  |  |  | Technická specifikace položky odpovídá příslušné cenové soustavě.
P | 39 | 711141559 |  | Provedení izolace proti zemní vlhkosti pásy přitavením NAIP na ploše vodorovné V | M2 | 74.76 | 0 |  |  |  | 0 |  | CS ÚRS 2022 02 |  | 2
PP
VV |  |  |  | "podkladní beton pod základovou desku 2x" 37,38*2
TS |  |  |  | Technická specifikace položky odpovídá příslušné cenové soustavě.
P | 40 | 711142559 |  | Provedení izolace proti zemní vlhkosti pásy přitavením NAIP na ploše svislé S | M2 | 59 | 0 |  |  |  | 0 |  | CS ÚRS 2022 02 |  | 2
PP
VV |  |  |  | "2 vrstvy" 29,5*2
TS |  |  |  | Technická specifikace položky odpovídá příslušné cenové soustavě.
P | 41 | 62833158 |  | pás asfaltový natavitelný oxidovaný tl 4,0mm typu G200 S40 s vložkou ze skleněné tkaniny, s jemnozrnným minerálním posypem | M2 | 160.512 | 0 |  |  |  | 0 |  | CS ÚRS 2022 02 |  | 2
PP
VV |  |  |  | "Plocha vodorovná" 74,76*1,2 "Plocha svislá" 59*1,2
TS |  |  |  | Technická specifikace položky odpovídá příslušné cenové soustavě.
SD |  | 712 |  | Povlakové krytiny
P | 42 | 712331101 |  | Provedení povlakové krytiny střech plochých do 10° pásy na sucho AIP nebo NAIP, vč. provedení všech detailů | M2 | 33.71 | 0 |  |  |  | 0 |  | CS ÚRS 2022 02 |  | 2
PP
VV |  |  |  | 8,3*2,5+(8,3+2,5)*2*0,6
TS |  |  |  | Technická specifikace položky odpovídá příslušné cenové soustavě.
P | 43 | 62853002 |  | pás asfaltový samolepicí modifikovaný SBS tl 2,8mm s vložkou ze skleněné tkaniny se spalitelnou fólií nebo jemnozrnným minerálním posypem nebo textilií na horním povrchu | M2 | 39.289 | 0 |  |  |  | 0 |  | CS ÚRS 2022 02 |  | 2
PP
VV |  |  |  | 33,71*1,1655 'Přepočtené koeficientem množství
TS |  |  |  | Technická specifikace položky odpovídá příslušné cenové soustavě.
P | 44 | 712391172 |  | Provedení povlakové krytiny střech plochých do 10° -ostatní práce provedení vrstvy textilní ochranné | M2 | 33.71 | 0 |  |  |  | 0 |  | CS ÚRS 2022 02 |  | 2
PP
VV |  |  |  | 8,3*2,5+(8,3+2,5)*2*0,6
TS |  |  |  | Technická specifikace položky odpovídá příslušné cenové soustavě.
P | 45 | 69311096 |  | geotextilie netkaná separační, filtrační, ochranná | M2 | 38.935 | 0 |  |  |  | 0 |  | CS ÚRS 2022 02 |  | 2
PP
VV |  |  |  | 33,71*1,155 'Přepočtené koeficientem množství
TS |  |  |  | Technická specifikace položky odpovídá příslušné cenové soustavě.
P | 46 | 712391382 |  | Provedení povlakové krytiny střech plochých do 10° -ostatní práce dokončení izolace násypem z kačírku, tl. 50 mm | M2 | 20.75 | 0 |  |  |  | 0 |  | CS ÚRS 2022 02 |  | 2
PP
VV |  |  |  | 8,3*2,5
TS |  |  |  | Technická specifikace položky odpovídá příslušné cenové soustavě.
P | 47 | 712391482 |  | Provedení povlakové krytiny střech plochých do 10° -ostatní práce dokončení izolace násypem z hrubého kameniva Příplatek k ceně za každých dalších 10 mm | M2 | 20.75 | 0 |  |  |  | 0 |  | CS ÚRS 2022 02 |  | 2
PP
VV |  |  |  | "celkem 60 mm" 20,75
TS |  |  |  | Technická specifikace položky odpovídá příslušné cenové soustavě.
P | 48 | 58337403 |  | kamenivo dekorační (kačírek) frakce 16/32 | T | 2.054 | 0 |  |  |  | 0 |  | CS ÚRS 2022 02 |  | 2
PP
VV |  |  |  | 20,75*0,099 'Přepočtené koeficientem množství
TS |  |  |  | Technická specifikace položky odpovídá příslušné cenové soustavě.
P | 49 | 712341715 |  | Provedení povlakové krytiny střech plochých do 10° pásy přitavením NAIP ostatní činnosti při pokládání pásů (materiál ve specifikaci) zaizolování prostupů střešní rovinou kruhový průřez, průměr do 300 | KUS | 1 | 0 |  |  |  | 0 |  | CS ÚRS 2022 02 |  | 2
PP |  |  |  | mm ~
VV
TS |  |  |  | Technická specifikace položky odpovídá příslušné cenové soustavě.
P | 50 | 62851032 |  | prostup s integrovanou manžetou z modifikovaného asfaltového pásu DN 100 | KUS | 1 | 0 |  |  |  | 0 |  | CS ÚRS 2022 02 |  | 2
PP
VV
TS |  |  |  | Technická specifikace položky odpovídá příslušné cenové soustavě.
P | 51 | 712998004 |  | Provedení povlakové krytiny střech - ostatní práce montáž odvodňovacího prvku atikového chrliče z PVC na dešťovou vodu DN 110 | KUS | 2 | 0 |  |  |  | 0 |  | CS ÚRS 2022 02 |  | 2
PP
VV
TS |  |  |  | Technická specifikace položky odpovídá příslušné cenové soustavě.
P | 52 | 28342470 |  | chrlič atikový DN 110 s manžetou pro hydroizolaci z PVC-P | KUS | 2 | 0 |  |  |  | 0 |  | CS ÚRS 2022 02 |  | 2
PP
VV
TS |  |  |  | Technická specifikace položky odpovídá příslušné cenové soustavě.
P | 53 | 712998106 |  | Provedení povlakové krytiny střech - ostatní práce montáž odvodňovacího prvku doplňků ochranného koše chrliče | KUS | 2 | 0 |  |  |  | 0 |  | CS ÚRS 2022 02 |  | 2
PP
VV
TS |  |  |  | Technická specifikace položky odpovídá příslušné cenové soustavě.
P | 54 | 28349100 |  | koš perforovaný ochranný pro odvodnění ploché střechy s kačírkem 100mm | KUS | 2 | 0 |  |  |  | 0 |  | CS ÚRS 2022 02 |  | 2
PP
VV
TS |  |  |  | Technická specifikace položky odpovídá příslušné cenové soustavě.
SD |  | 713 |  | Izolace tepelné
P | 55 | 713111111 |  | Montáž tepelné izolace stropů rohožemi, pásy, dílci, deskami, bloky (izolační materiál ve specifikaci) vrchem bez překrytí lepenkou kladenými volně | M2 | 41.5 | 0 |  |  |  | 0 |  | CS ÚRS 2022 02 |  | 2
PP
VV |  |  |  | 8,3*2,5*2
TS |  |  |  | Technická specifikace položky odpovídá příslušné cenové soustavě.
P | 56 | 28372321 |  | deska EPS 100 pro konstrukce s běžným zatížením ?=0,037 tl 200mm | M2 | 20.75 | 0 |  |  |  | 0 |  | CS ÚRS 2022 02 |  | 2
PP
VV |  |  |  | 8,3*2,5
TS |  |  |  | Technická specifikace položky odpovídá příslušné cenové soustavě.
P | 57 | 28376101 |  | klín izolační z pěnového polystyrenu EPS GREY 100 spádový | M3 | 20.75 | 0 |  |  |  | 0 |  | CS ÚRS 2022 02 |  | 2
PP
VV |  |  |  | 8,3*2,5
TS |  |  |  | Technická specifikace položky odpovídá příslušné cenové soustavě.
P | 58 | 713121131 |  | Montáž tepelné izolace parotěsnými reflexními pásy, tloušťka izolace do 5 mm | M2 | 26.15 | 0 |  |  |  | 0 |  | CS ÚRS 2022 02 |  | 2
PP
VV |  |  |  | 8,3*2,5+(8,3+2,5)*2*0,25
TS |  |  |  | Technická specifikace položky odpovídá příslušné cenové soustavě.
P | 59 | 28355306 |  | pás parotěsný tepelně izolační s reflexní Al vrstvou tl 5mm | M2 | 27.458 | 0 |  |  |  | 0 |  | CS ÚRS 2022 02 |  | 2
PP
VV |  |  |  | 26,15*1,05 'Přepočtené koeficientem množství
TS |  |  |  | Technická specifikace položky odpovídá příslušné cenové soustavě.
P | 60 | 713121111 |  | Montáž tepelné izolace podlah rohožemi, pásy, deskami, dílci, bloky (izolační materiál ve specifikaci) kladenými volně jednovrstvá | M2 | 25.78 | 0 |  |  |  | 0 |  | CS ÚRS 2022 02 |  | 2
PP
VV |  |  |  | (5,14+20,64)
TS |  |  |  | Technická specifikace položky odpovídá příslušné cenové soustavě.
P | 61 | 28372317 |  | deska EPS 100 pro konstrukce s běžným zatížením ?=0,037 tl 150mm | M2 | 26.296 | 0 |  |  |  | 0 |  | CS ÚRS 2022 02 |  | 2
PP
VV |  |  |  | 25,78*1,02 'Přepočtené koeficientem množství
TS |  |  |  | Technická specifikace položky odpovídá příslušné cenové soustavě.
P | 62 | 713131141 |  | Montáž tepelné izolace stěn rohožemi, pásy, deskami, dílci, bloky (izolační materiál ve specifikaci) lepením celoplošně | M2 | 54.575 | 0 |  |  |  | 0 |  | CS ÚRS 2022 02 |  | 2
PP
VV |  |  |  | 29,5*1,85
TS |  |  |  | Technická specifikace položky odpovídá příslušné cenové soustavě.
P | 63 | 28376417 |  | deska z polystyrénu XPS, hrana polodrážková a hladký povrch 300kPA tl 50mm | M2 | 57.304 | 0 |  |  |  | 0 |  | CS ÚRS 2022 02 |  | 2
PP
VV |  |  |  | 54,575*1,05 'Přepočtené koeficientem množství
TS |  |  |  | Technická specifikace položky odpovídá příslušné cenové soustavě.
P | 64 | 713191132 |  | Montáž tepelné izolace stavebních konstrukcí - doplňky a konstrukční součásti podlah, stropů vrchem nebo střech překrytím fólií separační z PE | M2 | 25.78 | 0 |  |  |  | 0 |  | CS ÚRS 2022 02 |  | 2
PP
VV
TS |  |  |  | Technická specifikace položky odpovídá příslušné cenové soustavě.
P | 65 | 28329042 |  | fólie PE separační či ochranná tl 0,2mm | M2 | 30.047 | 0 |  |  |  | 0 |  | CS ÚRS 2022 02 |  | 2
PP
VV |  |  |  | 25,78*1,1655 'Přepočtené koeficientem množství
TS |  |  |  | Technická specifikace položky odpovídá příslušné cenové soustavě.
SD |  | 764 |  | Konstrukce klempířské
P | 66 | R-KL01 |  | Děšťový svod DN80, vč. kotlíků a kolen 2ks, barva šedá 7012 TiZn.PLECH TL. 0,6 mm, r.š. 500 mm, včetně kotlíku a kolen | M | 7 | 0 |  |  |  | 0 |  | [bez vazby na CS] |  | 2
PP
VV
TS |  |  |  | položka obsahuje veškeré práce a materiál dle textace položky a projektové dokumentace, včetně všech souvisejících dovoditelných nákladů, které nejsou vykázány zvlášť
P | 67 | R-KL02 |  | Oplechování okenního parapetu, barva šedá 7012 TiZn.PLECH TL. 0,6 mm, r.š. 350 mm | M | 13.3 | 0 |  |  |  | 0 |  | [bez vazby na CS] |  | 2
PP
VV
TS |  |  |  | položka obsahuje veškeré práce a materiál dle textace položky a projektové dokumentace, včetně všech souvisejících dovoditelných nákladů, které nejsou vykázány zvlášť
P | 68 | R-KL03 |  | Oplechování hlavní atiky, barva šedá 7012 TiZn.PLECH TL. 0,6 mm, r.š. 800 mm, vč. podkladních vrstev | M | 30 | 0 |  |  |  | 0 |  | [bez vazby na CS] |  | 2
PP
VV
TS |  |  |  | položka obsahuje veškeré práce a materiál dle textace položky a projektové dokumentace, včetně všech souvisejících dovoditelných nákladů, které nejsou vykázány zvlášť
P | 69 | R-KL04 |  | Oplechování horních částí atiky, barva šedá 7012 TiZn.PLECH TL. 0,6 mm, r.š. 600 mm, vč. podkladních vrstev | M | 5.5 | 0 |  |  |  | 0 |  | [bez vazby na CS] |  | 2
PP
VV
TS |  |  |  | položka obsahuje veškeré práce a materiál dle textace položky a projektové dokumentace, včetně všech souvisejících dovoditelných nákladů, které nejsou vykázány zvlášť
P | 70 | R-KL05 |  | Oplechování římsy TiZn.PLECH TL. 0,6 mm, r.š. 300 mm | M | 31 | 0 |  |  |  | 0 |  | [bez vazby na CS] |  | 2
PP
VV
TS |  |  |  | položka obsahuje veškeré práce a materiál dle textace položky a projektové dokumentace, včetně všech souvisejících dovoditelných nákladů, které nejsou vykázány zvlášť
SD |  | 766 |  | Konstrukce truhlářské
P | 71 | R-O01 |  | Okno dřevěné bezpečnostní 700x1350mm, křídla pevná, tř. P2A, izolační dvojsklo U=1,1W/M2k, včetně vnitřního parapetu, vč. mříže - dodávka a montáž | KS | 2 | 0 |  |  |  | 0 |  | [bez vazby na CS] |  | 2
PP
VV
TS |  |  |  | položka obsahuje veškeré práce a materiál dle textace položky a projektové dokumentace, včetně všech souvisejících dovoditelných nákladů, které nejsou vykázány zvlášť
P | 72 | R-O02 |  | Okno dřevěné bezpečnostní 700x1350mm, křídla otevíravá, tř. P2A, izolační dvojsklo U=1,1W/M2k, včetně vnitřního parapetu, vč. mříže - dodávka a montáž | KS | 5 | 0 |  |  |  | 0 |  | [bez vazby na CS] |  | 2
PP
VV
TS |  |  |  | položka obsahuje veškeré práce a materiál dle textace položky a projektové dokumentace, včetně všech souvisejících dovoditelných nákladů, které nejsou vykázány zvlášť
P | 73 | R-O03 |  | Okno dřevěné neprůhledné bezpečnostní 700x1350mm, křídla otevíravá, tř. P2A, izolační dvojsklo U=1,1W/M2k, včetně vnitřního parapetu, vč. mříže - dodávka a montáž | KS | 1 | 0 |  |  |  | 0 |  | [bez vazby na CS] |  | 2
PP
VV
TS |  |  |  | položka obsahuje veškeré práce a materiál dle textace položky a projektové dokumentace, včetně všech souvisejících dovoditelných nákladů, které nejsou vykázány zvlášť
P | 74 | R-D01.1 |  | Dveře vchodové dřevěné jednokřídlé 900*2200, zámek bezpečnostní, dřevěná rámová zárubeň - dodávka a montáž vč. zárubně a kování | KS | 1 | 0 |  |  |  | 0 |  | [bez vazby na CS] |  | 2
PP
VV
TS |  |  |  | položka obsahuje veškeré práce a materiál dle textace položky a projektové dokumentace, včetně všech souvisejících dovoditelných nákladů, které nejsou vykázány zvlášť
P | 75 | R-D02.1 |  | Dveře vchodové dřevěné jednokřídlé 900*2200, piktogram bezbariérové wc, madlo, mincovní automat dveřního zámku, dřevěná rámová zárubeň - dodávka a montáž vč. zárubně a kování | KS | 1 | 0 |  |  |  | 0 |  | [bez vazby na CS] |  | 2
PP
VV
TS |  |  |  | položka obsahuje veškeré práce a materiál dle textace položky a projektové dokumentace, včetně všech souvisejících dovoditelných nákladů, které nejsou vykázány zvlášť
SD |  | 771 |  | Podlahy z dlaždic
P | 76 | 771474112 |  | Montáž soklů z dlaždic keramických lepených flexibilním lepidlem rovných, výšky přes 65 do 90 mm | M | 18.08 | 0 |  |  |  | 0 |  | CS ÚRS 2022 02 |  | 2
PP
VV |  |  |  | 2,5+8,29*2-0,5*2
TS |  |  |  | Technická specifikace položky odpovídá příslušné cenové soustavě.
P | 77 | 59761271 |  | sokl-dlažba keramická slinutá hladká do interiéru i exteriéru 600x72mm | KUS | 34 | 0 |  |  |  | 0 |  | CS ÚRS 2022 02 |  | 2
PP
VV |  |  |  | 18,08/0,6*1,1+0,853
TS |  |  |  | Technická specifikace položky odpovídá příslušné cenové soustavě.
P | 78 | 771574153 |  | Montáž podlah z dlaždic keramických lepených flexibilním lepidlem velkoformátových hladkých přes 2 do 4 ks/m2 | M2 | 25.78 | 0 |  |  |  | 0 |  | CS ÚRS 2022 02 |  | 2
PP
VV |  |  |  | (5,14+20,64)
TS |  |  |  | Technická specifikace položky odpovídá příslušné cenové soustavě.
P | 79 | 59761008 |  | dlažba velkoformátová keramická slinutá hladká do interiéru i exteriéru přes 2 do 4ks/m2 | M2 | 29.647 | 0 |  |  |  | 0 |  | CS ÚRS 2022 02 |  | 2
PP
VV |  |  |  | 25,78*1,15 'Přepočtené koeficientem množství
TS |  |  |  | Technická specifikace položky odpovídá příslušné cenové soustavě.
SD |  | 781 |  | Dokončovací práce - obklady
P | 80 | 781121011 |  | Příprava podkladu před provedením obkladu nátěr penetrační na stěnu | M2 | 28.012 | 0 |  |  |  | 0 |  | CS ÚRS 2022 02 |  | 2
PP
VV |  |  |  | (2,49*2+2.150*2)*2,78+(2,49+0,6*2)*0,6
TS |  |  |  | Technická specifikace položky odpovídá příslušné cenové soustavě.
P | 81 | 781474154 |  | Montáž obkladů vnitřních stěn z dlaždic keramických lepených flexibilním lepidlem velkoformátových hladkých přes 4 do 6 ks/m2, vč. rohových a ukončujících profilů | M2 | 28.012 | 0 |  |  |  | 0 |  | CS ÚRS 2022 02 |  | 2
PP
VV |  |  |  | (2,49*2+2.150*2)*2,78+(2,49+0,6*2)*0,6
TS |  |  |  | Technická specifikace položky odpovídá příslušné cenové soustavě.
P | 82 | 59761001 |  | obklad velkoformátový keramický hladký přes 4 do 6ks/m2 | M2 | 32.214 | 0 |  |  |  | 0 |  | CS ÚRS 2022 02 |  | 2
PP
VV |  |  |  | 28,012*1,15 'Přepočtené koeficientem množství
TS |  |  |  | Technická specifikace položky odpovídá příslušné cenové soustavě.
SD |  | 784 |  | Dokončovací práce - malby a tapety
P | 83 | 784181121 |  | Penetrace podkladu jednonásobná hloubková akrylátová bezbarvá v místnostech výšky do 3,80 m | M2 | 83.503 | 0 |  |  |  | 0 |  | CS ÚRS 2022 02 |  | 2
PP
VV |  |  |  | "na omítku stěn a stropů" 25,78+57,723
TS |  |  |  | Technická specifikace položky odpovídá příslušné cenové soustavě.
P | 84 | 784211101 |  | Malby z malířských směsí oděruvzdorných za mokra dvojnásobné, bílé za mokra oděruvzdorné výborně v místnostech výšky do 3,80 m | M2 | 83.503 | 0 |  |  |  | 0 |  | CS ÚRS 2022 02 |  | 2
PP
VV |  |  |  | "na omítku stěn a stropů" 25,78+57,723
TS |  |  |  | Technická specifikace položky odpovídá příslušné cenové soustavě.
SD |  | 9 |  | Ostatní konstrukce a práce, bourání
P | 31 | 941311111 |  | Montáž lešení řadového modulového lehkého pracovního s podlahami s provozním zatížením tř. 3 do 200 kg/m2 šířky tř. SW06 přes 0,6 do 0,9 m, výšky do 10 m | M2 | 124.69 | 0 |  |  |  | 0 |  | CS ÚRS 2022 02 |  | 2
PP
VV |  |  |  | (11,65+0,9+3,4+0,9)*2*3,7
TS |  |  |  | Technická specifikace položky odpovídá příslušné cenové soustavě.
P | 32 | 941311211 |  | Montáž lešení řadového modulového lehkého pracovního s podlahami s provozním zatížením tř. 3 do 200 kg/m2 Příplatek za první a každý další den použití lešení k ceně -1111 nebo -1112 | M2 | 11222.1 | 0 |  |  |  | 0 |  | CS ÚRS 2022 02 |  | 2
PP
VV |  |  |  | 124,69*3*30
TS |  |  |  | Technická specifikace položky odpovídá příslušné cenové soustavě.
P | 33 | 941311811 |  | Demontáž lešení řadového modulového lehkého pracovního s podlahami s provozním zatížením tř. 3 do 200 kg/m2 šířky SW06 přes 0,6 do 0,9 m, výšky do 10 m | M2 | 124.69 | 0 |  |  |  | 0 |  | CS ÚRS 2022 02 |  | 2
PP
VV
TS |  |  |  | Technická specifikace položky odpovídá příslušné cenové soustavě.
P | 34 | 949101111 |  | Lešení pomocné pracovní pro objekty pozemních staveb pro zatížení do 150 kg/m2, o výšce lešeňové podlahy do 1,9 m | M2 | 25.78 | 0 |  |  |  | 0 |  | CS ÚRS 2022 02 |  | 2
PP
VV |  |  |  | (5,14+20,64)
TS |  |  |  | Technická specifikace položky odpovídá příslušné cenové soustavě.
P | 35 | 952901111 |  | Vyčištění budov nebo objektů před předáním do užívání budov bytové nebo občanské výstavby, světlé výšky podlaží do 4 m | M2 | 25.78 | 0 |  |  |  | 0 |  | CS ÚRS 2022 02 |  | 2
PP
VV |  |  |  | (5,14+20,64)
TS |  |  |  | Technická specifikace položky odpovídá příslušné cenové soustavě.

## SO 12-34-01.1.2
SŽDC05 |  |  |  | Soupis prací objektu | [10 empty] | 3
3
S | Stavba: | 5213510015_zm08 |  | Optimalizace trati Karlštejn (mimo) – Beroun (mimo) | [6 empty] | E.2 |  | Aspe | 0,00 | 2
O | Objekt: | E.2 |  | Pozemní stavební objekty | [9 empty] | 15,00 | 2
Typ | Poř. číslo | Kód položky | Varianta | Název položky | MJ | Množství | Jednotková hmotnost | Celková hmotnost |  |  | Jednotková cena |  | Cenové soustavy | 21,00 | 2
Dodávka
[9 empty] | Jednotková | Celkem | Jednotková | Celkem |  |  |  | Počet položek s nulovou cenou
O1 |  | SO 12-34-01.1.2 |  | Zast.Srbsko - přístřešky pro cestující, secesní přístřešek - TZB
SD |  | 0 |  | Všeobecné konstrukce a práce
P | 1 | R015113 | 903 | POPLATKY ZA LIKVIDACI ODPADŮ NEKONTAMINOVANÝCH - 17 05 04 VYTĚŽENÉ ZEMINY A HORNINY - III. TŘÍDA TĚŽITELNOSTI VČETNĚ DOPRAVY | T | 8.96 | 0 |  |  |  | 0 |  | [bez vazby na CS] |  | 2
PP |  |  |  | Evidenční položka. Neoceňovat v objektu SO/PS, položka se oceňuje pouze v objektu SO 90-90
VV |  |  |  | lože 0,8+ obsyp 3,7 *2000kg/m3
TS |  |  |  | Evidenční položka. Neoceňovat v objektu SO/PS, položka se oceňuje pouze v objektu SO 90-90
P | 2 | R015140 | 906 | POPLATKY ZA LIKVIDACI ODPADŮ NEKONTAMINOVANÝCH - 17 01 01 BETON Z DEMOLIC OBJEKTŮ, ZÁKLADŮ TV VČETNĚ DOPRAVY | T | 6.72 | 0 |  |  |  | 0 |  | [bez vazby na CS] |  | 2
PP |  |  |  | Evidenční položka. Neoceňovat v objektu SO/PS, položka se oceňuje pouze v objektu SO 90-90
VV |  |  |  | povrch 2,8 *2400kg/m3
TS |  |  |  | Evidenční položka. Neoceňovat v objektu SO/PS, položka se oceňuje pouze v objektu SO 90-90
SD |  | 1 |  | Zemní práce
P | 3 | 113357 |  | ODSTRAN PODKLADU ZPEVNĚNÝCH PLOCH Z BETONU, ODVOZ DO 16KM | M3 | 2.8 | 0 |  |  |  | 0 |  | 2022_OTSKP |  | 2
PP
VV |  |  |  | 10*0,8*0,35
TS |  |  |  | Technická specifikace položky odpovídá příslušné cenové soustavě.
P | 4 | 132937 |  | HLOUBENÍ RÝH ŠÍŘ DO 2M PAŽ I NEPAŽ TŘ. III, ODVOZ DO 16KM | M3 | 6.64 | 0 |  |  |  | 0 |  | 2022_OTSKP |  | 2
PP |  |  |  | Společný výkop pro kanalizaci a vodovod, celková šíře výkopu v souběhu 1,6m
VV |  |  |  | prům. hloubka 0,83*šířka 0,80*délka 10,0
TS |  |  |  | Technická specifikace položky odpovídá příslušné cenové soustavě.
P | 5 | 17411 |  | ZÁSYP JAM A RÝH ZEMINOU SE ZHUTNĚNÍM | M3 | 0.2 | 0 |  |  |  | 0 |  | 2022_OTSKP |  | 2
PP
VV |  |  |  | výkop 6,6-vytlačená kubatura 4,5-kce povrchů 2,0
TS |  |  |  | Technická specifikace položky odpovídá příslušné cenové soustavě.
P | 6 | 17511 |  | OBSYP POTRUBÍ A OBJEKTŮ SE ZHUTNĚNÍM | M3 | 3.7 | 0 |  |  |  | 0 |  | 2022_OTSKP |  | 2
PP
VV |  |  |  | 0,8*10,0*0,46
TS |  |  |  | Technická specifikace položky odpovídá příslušné cenové soustavě.
P | 7 | 17120 |  | ULOŽENÍ SYPANINY DO NÁSYPŮ A NA SKLÁDKY BEZ ZHUTNĚNÍ | M3 | 4.48 | 0 |  |  |  | 0 |  | 2022_OTSKP |  | 2
PP
VV |  |  |  | 0,8+3,7
TS |  |  |  | Technická specifikace položky odpovídá příslušné cenové soustavě.
SD |  | 4 |  | Vodorovné konstrukce
P | 8 | 45157 |  | PODKLADNÍ A VÝPLŇOVÉ VRSTVY Z KAMENIVA TĚŽENÉHO | M3 | 0.92 | 0 |  |  |  | 0 |  | 2022_OTSKP |  | 2
PP |  |  |  | Pískové lože pod potrubí kanalizace
VV |  |  |  | 10,0*0,8*0,1*1,15
TS |  |  |  | Technická specifikace položky odpovídá příslušné cenové soustavě.
SD |  | 720 |  | ZTI
P | 9 | 721171 |  | VNITŘNÍ KANALIZACE Z PLAST TRUB DN DO 80MM | M | 4 | 0 |  |  |  | 0 |  | 2022_OTSKP |  | 2
PP |  |  |  | PPHT DN50
VV
TS |  |  |  | Technická specifikace položky odpovídá příslušné cenové soustavě.
P | 10 | 721172 |  | VNITŘNÍ KANALIZACE Z PLAST TRUB DN DO 100MM | M | 5 | 0 |  |  |  | 0 |  | 2022_OTSKP |  | 2
PP |  |  |  | PPHT DN100
VV
TS |  |  |  | Technická specifikace položky odpovídá příslušné cenové soustavě.
P | 11 | 72127 |  | VENTILAČNÍ HLAVICE | KUS | 1 | 0 |  |  |  | 0 |  | 2022_OTSKP |  | 2
PP |  |  |  | DN 100
VV
TS |  |  |  | Technická specifikace položky odpovídá příslušné cenové soustavě.
P | 12 | 722173 |  | VNITŘNÍ VODOVOD Z PLAST TRUB DN DO 25MM | M | 6 | 0 |  |  |  | 0 |  | 2022_OTSKP |  | 2
PP |  |  |  | PP-RCT 20x2,3 vč. tvarovek, kotvení a izolace
VV
TS |  |  |  | Technická specifikace položky odpovídá příslušné cenové soustavě.
P | 13 | 722174 |  | VNITŘNÍ VODOVOD Z PLAST TRUB DN DO 35MM | M | 4 | 0 |  |  |  | 0 |  | 2022_OTSKP |  | 2
PP |  |  |  | PP-RCT 32x3,6 vč. tvarovek, kotvení a izolace
VV
TS |  |  |  | Technická specifikace položky odpovídá příslušné cenové soustavě.
P | 14 | R722174-1 |  | VNITŘNÍ VODOVOD Z PLAST TRUB DN DO 35MM | M | 10 | 0 |  |  |  | 0 |  | [bez vazby na CS] |  | 2
PP |  |  |  | vícevrstvé potrubí PeXc/AL d32x3,2
VV
TS |  |  |  | položka obsahuje veškeré práce a materiál dle textace položky a projektové dokumentace, včetně všech souvisejících dovoditelných nákladů, které nejsou vykázány zvlášť
P | 15 | R72500-1 |  | ZAŘIZOVACÍ PŘEDMĚTY – podomítkový instalační prvek WC invalidé pro zazdění | KUS | 1 | 0 |  |  |  | 0 |  | [bez vazby na CS] |  | 2
PP |  |  |  | vč. oddáleného ovládacího pneumatického tlačítka
VV
TS |  |  |  | položka obsahuje veškeré práce a materiál dle textace položky a projektové dokumentace, včetně všech souvisejících dovoditelných nákladů, které nejsou vykázány zvlášť
P | 16 | R-72500-2 |  | Podomítkový sifon umyvadlový | KUS | 1 | 0 |  |  |  | 0 |  | [bez vazby na CS] |  | 2
PP |  |  |  | umyvadlo pro invalidy
VV
TS |  |  |  | položka obsahuje veškeré práce a materiál dle textace položky a projektové dokumentace, včetně všech souvisejících dovoditelných nákladů, které nejsou vykázány zvlášť
P | 17 | R-72500-3 |  | Čistící tvarovka d110 | KUS | 1 | 0 |  |  |  | 0 |  | [bez vazby na CS] |  | 2
PP |  |  |  | HT se závitovým víčkem
VV
TS |  |  |  | položka obsahuje veškeré práce a materiál dle textace položky a projektové dokumentace, včetně všech souvisejících dovoditelných nákladů, které nejsou vykázány zvlášť
P | 18 | R-72500-4 |  | Dvířka 200x200mm | KUS | 2 | 0 |  |  |  | 0 |  | [bez vazby na CS] |  | 2
PP |  |  |  | AL rám
VV
TS |  |  |  | položka obsahuje veškeré práce a materiál dle textace položky a projektové dokumentace, včetně všech souvisejících dovoditelných nákladů, které nejsou vykázány zvlášť
P | 19 | R-72500-5 |  | Spadišťová tvarovka 125/125 | KUS | 1 | 0 |  |  |  | 0 |  | [bez vazby na CS] |  | 2
PP
VV
TS |  |  |  | položka obsahuje veškeré práce a materiál dle textace položky a projektové dokumentace, včetně všech souvisejících dovoditelných nákladů, které nejsou vykázány zvlášť
SD |  | 730 |  | Vytápění
P | 20 | R730011 |  | Dvoužilový odporový topný kabel 50 m (~10 W/m), se studeným koncem, 505 W, 230 V | KS | 1 | 0 |  |  |  | 0 |  | [bez vazby na CS] |  | 2
PP
VV |  |  |  | viz. výkresová část č.12-34-01.1, příloha Vytápění
TS |  |  |  | položka obsahuje kompletní dodávku dle textu položky a dle údajů v projektové dokumentaci
P | 21 | R730012 |  | Dvoužilový odporový topný kabel 160 m (~10 W/m), se studeným koncem, 1600 W, 230 V | KS | 1 | 0 |  |  |  | 0 |  | [bez vazby na CS] |  | 2
PP
VV |  |  |  | viz. výkresová část č.12-34-01.1, příloha Vytápění
TS |  |  |  | položka obsahuje kompletní dodávku dle textu položky a dle údajů v projektové dokumentaci
P | 22 | R730013 |  | Elektronický termostat pro řízení elektrického podlahového topení. Možnost regulovat teplotu podlahy nebo teplotu místnosti nebo obou | KS | 2 | 0 |  |  |  | 0 |  | [bez vazby na CS] |  | 2
PP
VV |  |  |  | viz. výkresová část č.12-34-01.1, příloha Vytápění
TS |  |  |  | položka obsahuje kompletní dodávku dle textu položky a dle údajů v projektové dokumentaci
P | 23 | R730015 |  | Folie hliníková podlahová (3 vrstvy) | M2 | 35 | 0 |  |  |  | 0 |  | [bez vazby na CS] |  | 2
PP
VV |  |  |  | viz. výkresová část č.12-34-01.1, příloha Vytápění
TS |  |  |  | položka obsahuje kompletní dodávku dle textu položky a dle údajů v projektové dokumentaci
P | 24 | R730016 |  | Montáž vytápění, včetně dodávky kotvícího materálu | KPL | 1 | 0 |  |  |  | 0 |  | [bez vazby na CS] |  | 2
PP |  |  |  | včetně fixačních příchytek topného kabelu
VV |  |  |  | viz. výkresová část č.12-34-01.1, příloha Vytápění
TS |  |  |  | položka obsahuje kompletní montáž vytápění, dle údajů v projektové dokumentaci
SD |  | 740 |  | Elektroinstalace
P | 25 | 701001 |  | OZNAČOVACÍ ŠTÍTEK KABELOVÉHO VEDENÍ, SPOJKY NEBO KABELOVÉ SKŘÍNĚ (VČETNĚ OBJÍMKY) | KUS | 12 | 0 |  |  |  | 0 |  | 2022_OTSKP |  | 2
PP
VV
TS |  |  |  | Technická specifikace položky odpovídá příslušné cenové soustavě.
P | 26 | 702421 |  | KABELOVÝ PROSTUP DO OBJEKTU PŘES ZÁKLAD BETONOVÝ SVĚTLÉ ŠÍŘKY DO 100 MM | KUS | 1 | 0 |  |  |  | 0 |  | 2022_OTSKP |  | 2
PP
VV
TS |  |  |  | Technická specifikace položky odpovídá příslušné cenové soustavě.
P | 27 | 702512 |  | PRŮRAZ ZDIVEM (PŘÍČKOU) ZDĚNÝM TLOUŠŤKY PŘES 45 DO 60 CM | KUS | 1 | 0 |  |  |  | 0 |  | 2022_OTSKP |  | 2
PP
VV
TS |  |  |  | Technická specifikace položky odpovídá příslušné cenové soustavě.
P | 28 | 703411 |  | ELEKTROINSTALAČNÍ TRUBKA PLASTOVÁ VČETNĚ UPEVNĚNÍ A PŘÍSLUŠENSTVÍ DN PRŮMĚRU DO 25 MM | M | 50 | 0 |  |  |  | 0 |  | 2022_OTSKP |  | 2
PP
VV
TS |  |  |  | Technická specifikace položky odpovídá příslušné cenové soustavě.
P | 29 | 703511 |  | ELEKTROINSTALAČNÍ LIŠTA ŠÍŘKY DO 30 MM | M | 50 | 0 |  |  |  | 0 |  | 2022_OTSKP |  | 2
PP
VV
TS |  |  |  | Technická specifikace položky odpovídá příslušné cenové soustavě.
P | 30 | 703512 |  | ELEKTROINSTALAČNÍ LIŠTA ŠÍŘKY PŘES 30 DO 60 MM | M | 20 | 0 |  |  |  | 0 |  | 2022_OTSKP |  | 2
PP
VV
TS |  |  |  | Technická specifikace položky odpovídá příslušné cenové soustavě.
P | 31 | 703752 |  | PROTIPOŽÁRNÍ UCPÁVKA STĚNOU/STROPEM, TL DO 50CM, DO EI 90 MIN. | M2 | 1 | 0 |  |  |  | 0 |  | 2022_OTSKP |  | 2
PP
VV
TS |  |  |  | Technická specifikace položky odpovídá příslušné cenové soustavě.
P | 32 | 703762 |  | KABELOVÁ UCPÁVKA VODĚ ODOLNÁ PRO VNITŘNÍ PRŮMĚR OTVORU 65 - 110MM | KUS | 1 | 0 |  |  |  | 0 |  | 2022_OTSKP |  | 2
PP
VV
TS |  |  |  | Technická specifikace položky odpovídá příslušné cenové soustavě.
P | 33 | 741122 |  | KRABICE (ROZVODKA) INSTALAČNÍ ODBOČNÁ SE SVORKOVNICÍ DO 4 MM2 | KUS | 20 | 0 |  |  |  | 0 |  | 2022_OTSKP |  | 2
PP
VV
TS |  |  |  | Technická specifikace položky odpovídá příslušné cenové soustavě.
P | 34 | 741211 |  | SPÍNAČ INSTALAČNÍ JEDNODUCHÝ KOMPLETNÍ MONTÁŽ NA KRABICI | KUS | 3 | 0 |  |  |  | 0 |  | 2022_OTSKP |  | 2
PP
VV
TS |  |  |  | Technická specifikace položky odpovídá příslušné cenové soustavě.
P | 35 | R741211 |  | TLAČÍTKO INSTALAČNÍ KOMPLETNÍ MONTÁŽ NA KRABICI | KUS | 1 | 0 |  |  |  | 0 |  | [bez vazby na CS] |  | 2
PP
VV
TS |  |  |  | položka obsahuje veškeré práce dle textace položky a projektové dokumentace, včetně všech souvisejících dovoditelných nákladů, které nejsou vykázány zvlášť
P | 36 | 741312 |  | ZÁSUVKA INSTALAČNÍ JEDNODUCHÁ, NÁSTĚNNÁ VE VYŠŠÍM KRYTÍ - MIN. IP 44 | KUS | 14 | 0 |  |  |  | 0 |  | 2022_OTSKP |  | 2
PP
VV
TS |  |  |  | Technická specifikace položky odpovídá příslušné cenové soustavě.
P | 37 | 741541 |  | SVÍTIDLO INTERIÉROVÉ NOUZOVÉ DO 10 W | KUS | 1 | 0 |  |  |  | 0 |  | 2022_OTSKP |  | 2
PP
VV
TS |  |  |  | Technická specifikace položky odpovídá příslušné cenové soustavě.
P | 38 | 741733 |  | PROSTOROVÝ TERMOSTAT 0-40 ST.C, PROGRAMOVATELNÝ | KUS | 2 | 0 |  |  |  | 0 |  | 2022_OTSKP |  | 2
PP
VV
TS |  |  |  | Technická specifikace položky odpovídá příslušné cenové soustavě.
P | 39 | 741A22 |  | UZEMŇOVACÍ VODIČ V ZÁKLADECH NEREZOVÝ (V4A) PŘES 120 DO 300 MM2 | M | 40 | 0 |  |  |  | 0 |  | 2022_OTSKP |  | 2
PP
VV
TS |  |  |  | Technická specifikace položky odpovídá příslušné cenové soustavě.
P | 40 | 741C02 |  | UZEMŇOVACÍ SVORKA | KUS | 8 | 0 |  |  |  | 0 |  | 2022_OTSKP |  | 2
PP
VV
TS |  |  |  | Technická specifikace položky odpovídá příslušné cenové soustavě.
P | 41 | 741C03 |  | POUZDRO PRO PRŮCHOD PÁSKU STĚNOU | KUS | 1 | 0 |  |  |  | 0 |  | 2022_OTSKP |  | 2
PP
VV
TS |  |  |  | Technická specifikace položky odpovídá příslušné cenové soustavě.
P | 42 | 741C07 |  | VYVEDENÍ UZEMŇOVACÍCH VODIČŮ NA POVRCH/KONSTRUKCI | KUS | 1 | 0 |  |  |  | 0 |  | 2022_OTSKP |  | 2
PP
VV
TS |  |  |  | Technická specifikace položky odpovídá příslušné cenové soustavě.
P | 43 | 742G11 |  | KABEL NN DVOU- A TŘÍŽÍLOVÝ CU S PLASTOVOU IZOLACÍ DO 2,5 MM2 | M | 250 | 0 |  |  |  | 0 |  | 2022_OTSKP |  | 2
PP
VV
TS |  |  |  | Technická specifikace položky odpovídá příslušné cenové soustavě.
P | 44 | 742H11 |  | KABEL NN ČTYŘ- A PĚTIŽÍLOVÝ CU S PLASTOVOU IZOLACÍ DO 2,5 MM2 | M | 10 | 0 |  |  |  | 0 |  | 2022_OTSKP |  | 2
PP
VV
TS |  |  |  | Technická specifikace položky odpovídá příslušné cenové soustavě.
P | 45 | 742L11 |  | UKONČENÍ DVOU AŽ PĚTIŽÍLOVÉHO KABELU V ROZVADĚČI NEBO NA PŘÍSTROJI DO 2,5 MM2 | KUS | 28 | 0 |  |  |  | 0 |  | 2022_OTSKP |  | 2
PP
VV
TS |  |  |  | Technická specifikace položky odpovídá příslušné cenové soustavě.
P | 46 | 742L12 |  | UKONČENÍ DVOU AŽ PĚTIŽÍLOVÉHO KABELU V ROZVADĚČI NEBO NA PŘÍSTROJI OD 4 DO 16 MM2 | KUS | 3 | 0 |  |  |  | 0 |  | 2022_OTSKP |  | 2
PP
VV
TS |  |  |  | Technická specifikace položky odpovídá příslušné cenové soustavě.
P | 47 | 742P15 |  | OZNAČOVACÍ ŠTÍTEK NA KABEL | KUS | 15 | 0 |  |  |  | 0 |  | 2022_OTSKP |  | 2
PP
VV
TS |  |  |  | Technická specifikace položky odpovídá příslušné cenové soustavě.
P | 48 | R744101 |  | ROZVÁDĚČ NN MODULÁRNÍ DLE SPECIFIKACE V DOKUMENTACI | KUS | 1 | 0 |  |  |  | 0 |  | [bez vazby na CS] |  | 2
PP
VV
TS |  |  |  | položka obsahuje veškeré práce a materiál dle textace položky a projektové dokumentace, včetně všech souvisejících dovoditelných nákladů, které nejsou vykázány zvlášť
P | 49 | 747111 |  | KONTROLA SILOVÝCH ROZVADĚČŮ NN, 1 POLE | KUS | 1 | 0 |  |  |  | 0 |  | 2022_OTSKP |  | 2
PP
VV
TS |  |  |  | Technická specifikace položky odpovídá příslušné cenové soustavě.
P | 50 | 747212 |  | CELKOVÁ PROHLÍDKA, ZKOUŠENÍ, MĚŘENÍ A VYHOTOVENÍ VÝCHOZÍ REVIZNÍ ZPRÁVY, PRO OBJEM IN PŘES 100 DO 500 TIS. KČ | KUS | 1 | 0 |  |  |  | 0 |  | 2022_OTSKP |  | 2
PP
VV
TS |  |  |  | Technická specifikace položky odpovídá příslušné cenové soustavě.
P | 51 | 747301 |  | PROVEDENÍ PROHLÍDKY A ZKOUŠKY PRÁVNICKOU OSOBOU, VYDÁNÍ PRŮKAZU ZPŮSOBILOSTI | KUS | 1 | 0 |  |  |  | 0 |  | 2022_OTSKP |  | 2
PP
VV
TS |  |  |  | Technická specifikace položky odpovídá příslušné cenové soustavě.
P | 52 | 747421 |  | MĚŘENÍ KOROZNÍCH VLIVŮ NA UZEMŇOVACÍ SÍŤ | KUS | 1 | 0 |  |  |  | 0 |  | 2022_OTSKP |  | 2
PP
VV
TS |  |  |  | Technická specifikace položky odpovídá příslušné cenové soustavě.
P | 53 | 747541 |  | MĚŘENÍ INTENZITY OSVĚTLENÍ INSTALOVANÉHO V ROZSAHU TOHOTO SO/PS | KUS | 1 | 0 |  |  |  | 0 |  | 2022_OTSKP |  | 2
PP
VV
TS |  |  |  | Technická specifikace položky odpovídá příslušné cenové soustavě.
P | 54 | 747701 |  | DOKONČOVACÍ MONTÁŽNÍ PRÁCE NA ELEKTRICKÉM ZAŘÍZENÍ | HOD | 12 | 0 |  |  |  | 0 |  | 2022_OTSKP |  | 2
PP
VV
TS |  |  |  | Technická specifikace položky odpovídá příslušné cenové soustavě.
P | 55 | 747703 |  | ZKUŠEBNÍ PROVOZ | HOD | 6 | 0 |  |  |  | 0 |  | 2022_OTSKP |  | 2
PP
VV
TS |  |  |  | Technická specifikace položky odpovídá příslušné cenové soustavě.
P | 56 | 747705 |  | MANIPULACE NA ZAŘÍZENÍCH PROVÁDĚNÉ PROVOZOVATELEM | HOD | 6 | 0 |  |  |  | 0 |  | 2022_OTSKP |  | 2
PP
VV
TS |  |  |  | Technická specifikace položky odpovídá příslušné cenové soustavě.
SD |  | 8 |  | Trubní vedení
P | 57 | 87433 |  | POTRUBÍ Z TRUB PLASTOVÝCH ODPADNÍCH DN DO 150MM | M | 12 | 0 |  |  |  | 0 |  | 2022_OTSKP |  | 2
PP |  |  |  | PVC-U SN8 d125 dle specifikace v TZ
VV
TS |  |  |  | Technická specifikace položky odpovídá příslušné cenové soustavě.
P | 58 | 87314 |  | POTRUBÍ Z TRUB PLASTOVÝCH TLAKOVÝCH SVAŘOVANÝCH DN DO 40MM | M | 2 | 0 |  |  |  | 0 |  | 2022_OTSKP |  | 2
PP |  |  |  | PE100RC d40x3,7 dle specifikace v TZ
VV
TS |  |  |  | Technická specifikace položky odpovídá příslušné cenové soustavě.
P | 59 | 87626 |  | CHRÁNIČKY Z TRUB PLAST DN DO 80MM | M | 10 | 0 |  |  |  | 0 |  | 2022_OTSKP |  | 2
PP |  |  |  | PE 63x3,8 – vedení vodovodu v podlaze systémem trubka v trubce
VV
TS |  |  |  | Technická specifikace položky odpovídá příslušné cenové soustavě.
P | 60 | 87627 |  | CHRÁNIČKY Z TRUB PLASTOVÝCH DN DO 100MM | M | 1 | 0 |  |  |  | 0 |  | 2022_OTSKP |  | 2
PP |  |  |  | PE 90x8,2 – vedení vodovodu pod základem
VV
TS |  |  |  | Technická specifikace položky odpovídá příslušné cenové soustavě.
P | 61 | 87814 |  | NASUNUTÍ PLAST TRUB DN DO 40MM DO CHRÁNIČKY | M | 11 | 0 |  |  |  | 0 |  | 2022_OTSKP |  | 2
PP
VV
TS |  |  |  | Technická specifikace položky odpovídá příslušné cenové soustavě.
P | 62 | 891212 |  | VENTILY DN DO 16MM | KUS | 4 | 0 |  |  |  | 0 |  | 2022_OTSKP |  | 2
PP |  |  |  | rohový ventil
VV
TS |  |  |  | Technická specifikace položky odpovídá příslušné cenové soustavě.
P | 63 | 891213 |  | VENTILY DN DO 25MM | KUS | 1 | 0 |  |  |  | 0 |  | 2022_OTSKP |  | 2
PP
VV
TS |  |  |  | Technická specifikace položky odpovídá příslušné cenové soustavě.
P | 64 | 899632 |  | ZKOUŠKA VODOTĚSNOSTI POTRUBÍ DN DO 150MM | M | 21 | 0 |  |  |  | 0 |  | 2022_OTSKP |  | 2
PP |  |  |  | Kanalizace
VV
TS |  |  |  | Technická specifikace položky odpovídá příslušné cenové soustavě.
P | 65 | 89971 |  | PROPLACH A DEZINFEKCE VODOVODNÍHO POTRUBÍ DN DO 80MM | M | 20 | 0 |  |  |  | 0 |  | 2022_OTSKP |  | 2
PP |  |  |  | Vodovod
VV
TS |  |  |  | Technická specifikace položky odpovídá příslušné cenové soustavě.
P | 66 | 89980 |  | TELEVIZNÍ PROHLÍDKA POTRUBÍ | M | 12 | 0 |  |  |  | 0 |  | 2022_OTSKP |  | 2
PP |  |  |  | Kanalizace v zemi
VV
TS |  |  |  | Technická specifikace položky odpovídá příslušné cenové soustavě.

## SO 12-34-02
SŽDC05 |  |  |  | Soupis prací objektu | [10 empty] | 3
3
S | Stavba: | 5213510015_zm08 |  | Optimalizace trati Karlštejn (mimo) – Beroun (mimo) | [6 empty] | E.2 |  | Aspe | 0,00 | 2
O | Objekt: | E.2 |  | Pozemní stavební objekty | [9 empty] | 15,00 | 2
Typ | Poř. číslo | Kód položky | Varianta | Název položky | MJ | Množství | Jednotková hmotnost | Celková hmotnost |  |  | Jednotková cena |  | Cenové soustavy | 21,00 | 2
Dodávka
[9 empty] | Jednotková | Celkem | Jednotková | Celkem |  |  |  | Počet položek s nulovou cenou
O1 |  | SO 12-34-02 |  | Demolice - hradlo Korno
SD |  | 0 |  | Všeobecné konstrukce a práce
P | 1 | R015140 | 906 | POPLATKY ZA LIKVIDACI ODPADŮ NEKONTAMINOVANÝCH - 17 01 01 BETON Z DEMOLIC OBJEKTŮ, ZÁKLADŮ TV VČETNĚ DOPRAVY | T | 35.4 | 0 |  |  |  | 0 |  | [bez vazby na CS] |  | 2
PP |  |  |  | Evidenční položka. Neoceňovat v objektu SO/PS, položka se oceňuje pouze v objektu SO 90-90
VV |  |  |  | dle tabulky odpadů v TZ: 35,4
TS |  |  |  | Evidenční položka. Neoceňovat v objektu SO/PS, položka se oceňuje pouze v objektu SO 90-90
P | 2 | R015120 | 904 | POPLATKY ZA LIKVIDACI ODPADŮ NEKONTAMINOVANÝCH - 17 01 02 STAVEBNÍ A DEMOLIČNÍ SUŤ (CIHLY) VČETNĚ DOPRAVY | T | 55.95 | 0 |  |  |  | 0 |  | [bez vazby na CS] |  | 2
PP |  |  |  | Evidenční položka. Neoceňovat v objektu SO/PS, položka se oceňuje pouze v objektu SO 90-90
VV |  |  |  | dle tabulky odpadů v TZ: 19,5+0,05+36,4
TS |  |  |  | Evidenční položka. Neoceňovat v objektu SO/PS, položka se oceňuje pouze v objektu SO 90-90
P | 3 | R015680 | 924 | POPLATKY ZA LIKVIDACI ODPADŮ NEBEZPEČNÝCH - 17 06 05* STAVEBNÍ MATERIÁLY OBSAHUJÍCÍ AZBEST VČETNĚ DOPRAVY | T | 0.05 | 0 |  |  |  | 0 |  | [bez vazby na CS] |  | 2
PP |  |  |  | Evidenční položka. Neoceňovat v objektu SO/PS, položka se oceňuje pouze v objektu SO 90-90
VV
TS |  |  |  | Evidenční položka. Neoceňovat v objektu SO/PS, položka se oceňuje pouze v objektu SO 90-90
P | 9 | R015170 | 909 | POPLATKY ZA LIKVIDACI ODPADŮ NEKONTAMINOVANÝCH - 17 02 01 DŘEVO PO STAVEBNÍM POUŽITÍ, Z DEMOLIC VČETNĚ DOPRAVY | T | 0.07 | 0 |  |  |  | 0 |  | [bez vazby na CS] |  | 2
PP |  |  |  | Evidenční položka. Neoceňovat v objektu SO/PS, položka se oceňuje pouze v objektu SO 90-90
VV |  |  |  | dle tabulky odpadů v TZ: 0,07
TS |  |  |  | Evidenční položka. Neoceňovat v objektu SO/PS, položka se oceňuje pouze v objektu SO 90-90
P | 10 | R015240 | 913 | POPLATKY ZA LIKVIDACI ODPADŮ NEKONTAMINOVANÝCH - 20 03 99 ODPAD PODOBNÝ KOMUNÁLNÍMU ODPADU VČETNĚ DOPRAVY | T | 1.15 | 0 |  |  |  | 0 |  | [bez vazby na CS] |  | 2
PP |  |  |  | Evidenční položka. Neoceňovat v objektu SO/PS, položka se oceňuje pouze v objektu SO 90-90
VV |  |  |  | dle tabulky odpadů v TZ: 0,08+0,07 + 1 tuna na ostatní nespecifikované
TS |  |  |  | Evidenční položka. Neoceňovat v objektu SO/PS, položka se oceňuje pouze v objektu SO 90-90
P | 11 | R015420 | 920 | POPLATKY ZA LIKVIDACI ODPADŮ NEKONTAMINOVANÝCH - 17 06 04 ZBYTKY IZOLAČNÍCH MATERIÁLŮ VČETNĚ DOPRAVY | T | 1.25 | 0 |  |  |  | 0 |  | [bez vazby na CS] |  | 2
PP |  |  |  | Evidenční položka. Neoceňovat v objektu SO/PS, položka se oceňuje pouze v objektu SO 90-90
VV |  |  |  | dle tabulky odpadů v TZ: 1,2+0,05
TS |  |  |  | Evidenční položka. Neoceňovat v objektu SO/PS, položka se oceňuje pouze v objektu SO 90-90
P | 12 | R015622 | 923 | POPLATKY ZA LIKVIDACI ODPADŮ NEBEZPEČNÝCH - SVÍTIDLA A JEJICH SOUČÁSTI OBSAHUJÍCÍ NEBEZPEČNÉ ČI TOXICKÉ LÁTKY VČETNĚ DOPRAVY | T | 0.01 | 0 |  |  |  | 0 |  | [bez vazby na CS] |  | 2
PP |  |  |  | Evidenční položka. Neoceňovat v objektu SO/PS, položka se oceňuje pouze v objektu SO 90-90
VV
TS |  |  |  | Evidenční položka. Neoceňovat v objektu SO/PS, položka se oceňuje pouze v objektu SO 90-90
SD |  | 1 |  | Zemní práce
P | 4 | 11010 |  | VŠEOBECNÉ VYKLIZENÍ ZASTAVĚNÉHO ÚZEMÍ | M2 | 200 | 0 |  |  |  | 0 |  | 2022_OTSKP |  | 2
PP
VV
TS |  |  |  | Technická specifikace položky odpovídá příslušné cenové soustavě.
P | 5 | 17481 |  | ZÁSYP JAM A RÝH Z NAKUPOVANÝCH MATERIÁLŮ | M3 | 23.625 | 0 |  |  |  | 0 |  | 2022_OTSKP |  | 2
PP
VV |  |  |  | 4,5*3,5*1,5
TS |  |  |  | Technická specifikace položky odpovídá příslušné cenové soustavě.
SD |  | 9 |  | Ostatní práce
P | 6 | 96615A |  | BOURÁNÍ KONSTRUKCÍ Z PROSTÉHO BETONU - BEZ DOPRAVY | M3 | 20 | 0 |  |  |  | 0 |  | 2022_OTSKP |  | 2
PP
VV
TS |  |  |  | Technická specifikace položky odpovídá příslušné cenové soustavě.
P | 7 | 98123A |  | DEMOLICE BUDOV CIHELNÝCH S PODÍLEM KONSTRUKCÍ DO 20% - BEZ DOPRAVY | M3OP | 69.3 | 0 |  |  |  | 0 |  | 2022_OTSKP |  | 2
PP
VV
TS |  |  |  | Technická specifikace položky odpovídá příslušné cenové soustavě.
P | 8 | R999001 |  | Odpojení od inženýrských sítí | KPL | 1 | 0 |  |  |  | 0 |  | [bez vazby na CS] |  | 2
PP
VV
TS |  |  |  | položka obsahuje veškeré práce a materiál dle textace položky a projektové dokumentace, včetně všech souvisejících dovoditelných nákladů, které nejsou vykázány zvlášť

## SO 12-34-04
SŽDC05 |  |  |  | Soupis prací objektu | [10 empty] | 3
3
S | Stavba: | 5213510015_zm08 |  | Optimalizace trati Karlštejn (mimo) – Beroun (mimo) | [6 empty] | E.2 |  | Aspe | 0,00 | 2
O | Objekt: | E.2 |  | Pozemní stavební objekty | [9 empty] | 15,00 | 2
Typ | Poř. číslo | Kód položky | Varianta | Název položky | MJ | Množství | Jednotková hmotnost | Celková hmotnost |  |  | Jednotková cena |  | Cenové soustavy | 21,00 | 2
Dodávka
[9 empty] | Jednotková | Celkem | Jednotková | Celkem |  |  |  | Počet položek s nulovou cenou
O1 |  | SO 12-34-04 |  | Zastávka Srbsko - přístřešky pro cestující, demolice
SD |  | 0 |  | Všeobecné konstrukce a práce
P | 1 | R015140 | 906 | POPLATKY ZA LIKVIDACI ODPADŮ NEKONTAMINOVANÝCH - 17 01 01 BETON Z DEMOLIC OBJEKTŮ, ZÁKLADŮ TV VČETNĚ DOPRAVY | T | 15 | 0 |  |  |  | 0 |  | [bez vazby na CS] |  | 2
PP |  |  |  | Evidenční položka. Neoceňovat v objektu SO/PS, položka se oceňuje pouze v objektu SO 90-90
VV |  |  |  | dle tabulky odpadů v TZ: 15
TS |  |  |  | Evidenční položka. Neoceňovat v objektu SO/PS, položka se oceňuje pouze v objektu SO 90-90
P | 2 | R015120 | 904 | POPLATKY ZA LIKVIDACI ODPADŮ NEKONTAMINOVANÝCH - 17 01 02 STAVEBNÍ A DEMOLIČNÍ SUŤ (CIHLY) VČETNĚ DOPRAVY | T | 204 | 0 |  |  |  | 0 |  | [bez vazby na CS] |  | 2
PP |  |  |  | Evidenční položka. Neoceňovat v objektu SO/PS, položka se oceňuje pouze v objektu SO 90-90
VV |  |  |  | dle tabulky odpadů v TZ: 118+1+85
TS |  |  |  | Evidenční položka. Neoceňovat v objektu SO/PS, položka se oceňuje pouze v objektu SO 90-90
P | 9 | R015170 | 909 | POPLATKY ZA LIKVIDACI ODPADŮ NEKONTAMINOVANÝCH - 17 02 01 DŘEVO PO STAVEBNÍM POUŽITÍ, Z DEMOLIC VČETNĚ DOPRAVY | T | 7 | 0 |  |  |  | 0 |  | [bez vazby na CS] |  | 2
PP |  |  |  | Evidenční položka. Neoceňovat v objektu SO/PS, položka se oceňuje pouze v objektu SO 90-90
VV |  |  |  | dle tabulky odpadů v TZ: 7
TS |  |  |  | Evidenční položka. Neoceňovat v objektu SO/PS, položka se oceňuje pouze v objektu SO 90-90
P | 10 | R015240 | 913 | POPLATKY ZA LIKVIDACI ODPADŮ NEKONTAMINOVANÝCH - 20 03 99 ODPAD PODOBNÝ KOMUNÁLNÍMU ODPADU VČETNĚ DOPRAVY | T | 1.16 | 0 |  |  |  | 0 |  | [bez vazby na CS] |  | 2
PP |  |  |  | Evidenční položka. Neoceňovat v objektu SO/PS, položka se oceňuje pouze v objektu SO 90-90
VV |  |  |  | dle tabulky odpadů v TZ: 0,08+0,08 + 1 tuna na ostatní nespecifikované
TS |  |  |  | Evidenční položka. Neoceňovat v objektu SO/PS, položka se oceňuje pouze v objektu SO 90-90
P | 11 | R015420 | 920 | POPLATKY ZA LIKVIDACI ODPADŮ NEKONTAMINOVANÝCH - 17 06 04 ZBYTKY IZOLAČNÍCH MATERIÁLŮ VČETNĚ DOPRAVY | T | 2.4 | 0 |  |  |  | 0 |  | [bez vazby na CS] |  | 2
PP |  |  |  | Evidenční položka. Neoceňovat v objektu SO/PS, položka se oceňuje pouze v objektu SO 90-90
VV |  |  |  | dle tabulky odpadů v TZ: 2,3+0,1
TS |  |  |  | Evidenční položka. Neoceňovat v objektu SO/PS, položka se oceňuje pouze v objektu SO 90-90
P | 12 | R015622 | 923 | POPLATKY ZA LIKVIDACI ODPADŮ NEBEZPEČNÝCH - SVÍTIDLA A JEJICH SOUČÁSTI OBSAHUJÍCÍ NEBEZPEČNÉ ČI TOXICKÉ LÁTKY VČETNĚ DOPRAVY | T | 0.05 | 0 |  |  |  | 0 |  | [bez vazby na CS] |  | 2
PP |  |  |  | Evidenční položka. Neoceňovat v objektu SO/PS, položka se oceňuje pouze v objektu SO 90-90
VV
TS |  |  |  | Evidenční položka. Neoceňovat v objektu SO/PS, položka se oceňuje pouze v objektu SO 90-90
SD |  | 1 |  | Zemní práce
P | 3 | 11010 |  | VŠEOBECNÉ VYKLIZENÍ ZASTAVĚNÉHO ÚZEMÍ | M2 | 600 | 0 |  |  |  | 0 |  | 2022_OTSKP |  | 2
PP
VV
TS |  |  |  | Technická specifikace položky odpovídá příslušné cenové soustavě.
P | 4 | 17481 |  | ZÁSYP JAM A RÝH Z NAKUPOVANÝCH MATERIÁLŮ | M3 | 124.02 | 0 |  |  |  | 0 |  | 2022_OTSKP |  | 2
PP
VV |  |  |  | přístřešky 11,4*3,1*1,5*2 zděný objekt 3*4*3/2
TS |  |  |  | Technická specifikace položky odpovídá příslušné cenové soustavě.
SD |  | 9 |  | Ostatní práce
P | 5 | 96615A |  | BOURÁNÍ KONSTRUKCÍ Z PROSTÉHO BETONU - BEZ DOPRAVY | M3 | 100 | 0 |  |  |  | 0 |  | 2022_OTSKP |  | 2
PP
VV
TS |  |  |  | Technická specifikace položky odpovídá příslušné cenové soustavě.
P | 6 | 98123A |  | DEMOLICE BUDOV CIHELNÝCH S PODÍLEM KONSTRUKCÍ DO 20% - BEZ DOPRAVY | M3OP | 389.4 | 0 |  |  |  | 0 |  | 2022_OTSKP |  | 2
PP
VV |  |  |  | přístřešky 11,4*3,1*5*2 zděný objekt 3*4*3
TS |  |  |  | Technická specifikace položky odpovídá příslušné cenové soustavě.
P | 7 | R999001 |  | Odpojení od inženýrských sítí | KPL | 2 | 0 |  |  |  | 0 |  | [bez vazby na CS] |  | 2
PP
VV
TS |  |  |  | položka obsahuje veškeré práce a materiál dle textace položky a projektové dokumentace, včetně všech souvisejících dovoditelných nákladů, které nejsou vykázány zvlášť
P | 8 | R997001 |  | Demontáž rozvaděčů vč. odvozu a ekologické likvidace | KPL | 1 | 0 |  |  |  | 0 |  | [bez vazby na CS] |  | 2
PP
VV |  |  |  | na zadní straně objektu blíže obci
TS |  |  |  | položka obsahuje veškeré práce a materiál dle textace položky a projektové dokumentace, včetně všech souvisejících dovoditelných nákladů, které nejsou vykázány zvlášť

## SO 12-34-05
SŽDC05 |  |  |  | Soupis prací objektu | [10 empty] | 3
3
S | Stavba: | 5213510015_zm08 |  | Optimalizace trati Karlštejn (mimo) – Beroun (mimo) | [6 empty] | E.2 |  | Aspe | 0,00 | 2
O | Objekt: | E.2 |  | Pozemní stavební objekty | [9 empty] | 15,00 | 2
Typ | Poř. číslo | Kód položky | Varianta | Název položky | MJ | Množství | Jednotková hmotnost | Celková hmotnost |  |  | Jednotková cena |  | Cenové soustavy | 21,00 | 2
Dodávka
[9 empty] | Jednotková | Celkem | Jednotková | Celkem |  |  |  | Počet položek s nulovou cenou
O1 |  | SO 12-34-05 |  | Zast.Srbsko - Orientační systém
SD |  | 9 |  | Ostatní konstrukce a práce, bourání
P | 1 | R-923711R |  | TABULE "NÁZEV STANICE" DLE TNŽ 73 6390 | KUS | 12 | 0 |  |  |  | 0 |  | [bez vazby na CS] |  | 2
PP
VV |  |  |  | dle PD SO 12-34-05
TS |  |  |  | 1. Položka obsahuje: – dodávku a montáž návěsti v příslušném provedení na sloupek, popř. jinou podpůrnou konstrukci včetně upevňovacího a pomocného materiálu – protikorozní úpravu, není-li tato provedena již z výroby nebo daná vlastnostmi použitého materiálu – odrazky nebo retroreflexní fólie 2. Položka neobsahuje: – nosnou konstrukci, např. sloupek, konzolu apod. včetně základu a zemních prácí 3. Způsob měření: Udává se počet kusů kompletní konstrukce nebo práce.
P | 2 | R-923731R |  | OSTATNÍ TABULE S PIKTOGRAMY NA NÁSTUPIŠTI A PŘÍSTUPECH DLE SMĚRNICE SŽDC č.118 | KUS | 28 | 0 |  |  |  | 0 |  | [bez vazby na CS] |  | 2
PP
VV |  |  |  | dle PD SO 12-34-05
TS |  |  |  | 1. Položka obsahuje: – dodávku a montáž návěsti v příslušném provedení na sloupek, popř. jinou podpůrnou konstrukci včetně upevňovacího a pomocného materiálu – protikorozní úpravu, není-li tato provedena již z výroby nebo daná vlastnostmi použitého materiálu – odrazky nebo retroreflexní fólie 2. Položka neobsahuje: – nosnou konstrukci, např. sloupek, konzolu apod. včetně základu a zemních prácí 3. Způsob měření: Udává se počet kusů kompletní konstrukce nebo práce.
P | 3 | 923821 |  | SLOUPEK DN 60 PRO NÁVĚST | KUS | 22 | 0 |  |  |  | 0 |  | 2022_OTSKP |  | 2
PP
VV |  |  |  | dle PD SO 12-34-05
TS |  |  |  | Technická specifikace položky odpovídá příslušné cenové soustavě.
P | 4 | R-923002R |  | OHM - ORIENTAČNÍ HLASOVÝ MAJÁČEK VČ NAHRÁNÍ FRÁZÍ A VLASTNÍHO UPEVNĚNÍ | KUS | 3 | 0 |  |  |  | 0 |  | [bez vazby na CS] |  | 2
PP
VV |  |  |  | dle PD SO 12-34-05
TS |  |  |  | 1. Položka obsahuje: – dodávku specifikovaného bloku/zařízení včetně potřebného drobného montážního materiálu – dodávku souvisejícího příslušenství pro specifikovaný blok/zařízení – dopravu a skladování – kompletní montáž (oživení, konfigurace, nastavení a uvedení do provozu) specifikovaného bloku/zařízení a souvisejícího příslušenství včetně drobného montážního materiálu – veškeré potřebné mechanizmy, včetně obsluhy, náklady na mzdy a přibližné (průměrné) náklady na pořízení potřebných materiálů včetně všech ostatních vedlejších nákladů 2. Položka neobsahuje: X 3. Způsob měření: Udává se počet kusů kompletní konstrukce a práce.

## SO 13-34-03
SŽDC05 |  |  |  | Soupis prací objektu | [10 empty] | 3
3
S | Stavba: | 5213510015_zm08 |  | Optimalizace trati Karlštejn (mimo) – Beroun (mimo) | [6 empty] | E.2 |  | Aspe | 0,00 | 2
O | Objekt: | E.2 |  | Pozemní stavební objekty | [9 empty] | 15,00 | 2
Typ | Poř. číslo | Kód položky | Varianta | Název položky | MJ | Množství | Jednotková hmotnost | Celková hmotnost |  |  | Jednotková cena |  | Cenové soustavy | 21,00 | 2
Dodávka
[9 empty] | Jednotková | Celkem | Jednotková | Celkem |  |  |  | Počet položek s nulovou cenou
O1 |  | SO 13-34-03 |  | Odbočka Lom, technologický objekt
SD |  | 0 |  | Všeobecné konstrukce a práce
P | 1 | R015111 | 901 | POPLATKY ZA LIKVIDACI ODPADŮ NEKONTAMINOVANÝCH - 17 05 04 VYTĚŽENÉ ZEMINY A HORNINY - I. TŘÍDA TĚŽITELNOSTI VČETNĚ DOPRAVY | T | 26 | 0 |  |  |  | 0 |  | [bez vazby na CS] |  | 2
PP |  |  |  | Evidenční položka. Neoceňovat v objektu SO/PS, položka se oceňuje pouze v objektu SO 90-90
VV |  |  |  | (13)*2,0
TS |  |  |  | Evidenční položka. Neoceňovat v objektu SO/PS, položka se oceňuje pouze v objektu SO 90-90
SD |  | 1 |  | Zemní práce
P | 2 | 122251101 |  | Odkopávky a prokopávky nezapažené strojně v hornině třídy těžitelnosti I skupiny 3 do 20 m3 | M3 | 13 | 0 |  |  |  | 0 |  | CS ÚRS 2022 02 |  | 2
PP
VV |  |  |  | "odkopávka pro základy" 5*4*1,3/2
TS
P | 3 | 174151101 |  | Zásyp sypaninou z jakékoliv horniny strojně s uložením výkopku ve vrstvách se zhutněním jam, šachet, rýh nebo kolem objektů v těchto vykopávkách | M3 | 278.49 | 0 |  |  |  | 0 |  | CS ÚRS 2022 02 |  | 2
PP
VV |  |  |  | "Hutněný štěrkový podsyp, obsyp, frakce 8/32 mm" 10,400*22,000*1,800 "odpočet základů" -127,000*1,05 Součet 278,49
TS
P | 4 | 181951112 |  | Úprava pláně vyrovnáním výškových rozdílů strojně v hornině třídy těžitelnosti I, skupiny 1 až 3 se zhutněním | M2 | 148.9 | 0 |  |  |  | 0 |  | CS ÚRS 2022 02 |  | 2
PP
VV |  |  |  | 20*10-3,5*14,6
TS
P | 5 | R58344171S |  | štěrkodrť frakce 8/32 - dodávka | T | 556.98 | 1 |  |  |  | 0 |  | [bez vazby na CS] |  | 2
PP
VV |  |  |  | "Štěrkodrť 8/32 mm - 2 t/m3" 278,490*2
TS |  |  |  | položka obsahuje veškeré práce a materiál dle textace položky a projektové dokumentace, včetně všech souvisejících dovoditelných nákladů, které nejsou vykázány zvlášť
SD |  | 2 |  | Zakládání
P | 6 | 271922223 |  | Podsyp pod základové konstrukce se zhutněním a urovnáním povrchu z recyklátu skleněného (z pěnového skla) | M3 | 75.663 | 0.1885 |  |  |  | 0 |  | CS ÚRS 2022 02 |  | 2
PP
VV |  |  |  | "pod základovou desku" (5,900*18,650+3,50*4,05)*0,150 *1,05 "obsyp svislých základových konstrukcí" (18,650+9,400)*2*1*1 Součet 75,663
TS
P | 7 | 273322611 |  | Základy z betonu železového (bez výztuže) desky z betonu se zvýšenými nároky na prostředí tř. C 30/37 | M3 | 40.803 | 2.4533 |  |  |  | 0 |  | CS ÚRS 2022 02 |  | 2
PP
VV |  |  |  | "Základová deska" (5,900*18,650+3,50*4,05)*0,300 + 2,000*5,900*0,300
TS
P | 8 | 273351121 |  | Bednění základů desek zřízení | M2 | 19.815 | 0.00247 |  |  |  | 0 |  | CS ÚRS 2022 02 |  | 2
PP
VV |  |  |  | "Základová deska" (9,400*2+18,650*2+4,05)*0,300+5,900*0,300
TS
P | 9 | 273351122 |  | Bednění základů desek odstranění | M2 | 19.815 | 0 |  |  |  | 0 |  | CS ÚRS 2022 02 |  | 2
PP
VV
TS
P | 10 | 273361821 |  | Výztuž základů desek z betonářské oceli 10 505 (R) nebo BSt 500 | T | 7.104 | 1.0606 |  |  |  | 0 |  | CS ÚRS 2022 02 |  | 2
PP
VV |  |  |  | "dle přílohy 2.021" 7,104
TS
P | 11 | 274322611 |  | Základy z betonu železového (bez výztuže) pasy z betonu se zvýšenými nároky na prostředí tř. C 30/37 | M3 | 14.528 | 2.4533 |  |  |  | 0 |  | CS ÚRS 2022 02 |  | 2
PP
VV |  |  |  | (18,650+6,600+1,000+14,600+5,100)*0,400*0,650+(2,00*2+5,100)*0,400*(1,05-0,65)+(2,50*2+3,65)*0,2*0,65
TS
P | 12 | 274351121 |  | Bednění základů pasů rovné zřízení | M2 | 78.26 | 0.00269 |  |  |  | 0 |  | CS ÚRS 2022 02 |  | 2
PP
VV |  |  |  | (18,650+6,600+1,000+14,600+5,100)*0,650*2+(2,00*2+5,100)*(1,05-0,65)*2+(2,50*2+3,65)*0,65*2
TS
P | 13 | 274351122 |  | Bednění základů pasů rovné odstranění | M2 | 78.26 | 0 |  |  |  | 0 |  | CS ÚRS 2022 02 |  | 2
PP
VV
TS
P | 14 | 279113152 |  | Základové zdi z tvárnic ztraceného bednění včetně výplně z betonu bez zvláštních nároků na vliv prostředí třídy C 25/30, tloušťky zdiva přes 150 do 200 mm | M2 | 7.865 | 0.45195 |  |  |  | 0 |  | CS ÚRS 2022 02 |  | 2
PP
VV |  |  |  | "přizdívka izolace základů" (4,65+2,50)*2*0,55
TS
SD |  | 3 |  | Svislé a kompletní konstrukce
P | 15 | 311113153 |  | Nadzákladové zdi z tvárnic ztraceného bednění hladkých, včetně výplně z betonu třídy C 25/30, tloušťky zdiva přes 200 do 250 mm | M2 | 19.89 | 0.54605 |  |  |  | 0 |  | CS ÚRS 2022 02 |  | 2
PP
VV |  |  |  | 5,100*3,900
TS
P | 16 | 311235211 |  | Zdivo jednovrstvé z cihel děrovaných broušených na celoplošnou tenkovrstvou maltu, pevnost cihel do P10, tl. zdiva 440 mm | M2 | 112.549 | 0.33293 |  |  |  | 0 |  | CS ÚRS 2022 02 |  | 2
PP
VV |  |  |  | (9,500*2+(18,750-0,450*2)+3,250)*2,750+(3,250)*0,800 -(1,35*2,10+1,15*2,10*3+2,200*2,100) "štíty" (4,15*1,78/2)+(6,00*1,78/2*2) Součet 112,549
TS
P | 17 | 311238969 |  | Zakládací vrstva z hydrofobizovaných broušených cihel s integrovanou izolací výšky 250 mm, tloušťky 380 mm | M | 36.85 | 0.08553 |  |  |  | 0 |  | CS ÚRS 2022 02 |  | 2
PP
VV |  |  |  | (9,500*2+(18,750-0,450*2))
TS
P | 18 | 311361821 |  | Výztuž nadzákladových zdí nosných svislých nebo odkloněných od svislice, rovných nebo oblých z betonářské oceli 10 505 (R) nebo BSt 500 | T | 0.277 | 1.0492 |  |  |  | 0 |  | CS ÚRS 2022 02 |  | 2
PP
VV |  |  |  | "dle přílohy 2.030" 276,500/1000
TS
P | 19 | 317168021 |  | Překlady keramické ploché osazené do maltového lože, výšky překladu 71 mm šířky 145 mm, délky 1000 mm | KUS | 4 | 0.02126 |  |  |  | 0 |  | CS ÚRS 2022 02 |  | 2
PP
VV |  |  |  | "dle přílohy 2.030" 4
TS
P | 20 | 317168022 |  | Překlady keramické ploché osazené do maltového lože, výšky překladu 71 mm šířky 145 mm, délky 1250 mm | KUS | 1 | 0.02693 |  |  |  | 0 |  | CS ÚRS 2022 02 |  | 2
PP
VV |  |  |  | "dle přílohy 2.030" 1
TS
P | 21 | 317168023 |  | Překlady keramické ploché osazené do maltového lože, výšky překladu 71 mm šířky 145 mm, délky 1500 mm | KUS | 2 | 0.03195 |  |  |  | 0 |  | CS ÚRS 2022 02 |  | 2
PP
VV |  |  |  | "dle přílohy 2.030" 2
TS
P | 22 | 317168051 |  | Překlady keramické vysoké osazené do maltového lože, šířky překladu 70 mm výšky 238 mm, délky 1000 mm | KUS | 4 | 0.03655 |  |  |  | 0 |  | CS ÚRS 2022 02 |  | 2
PP
VV |  |  |  | "Dle přílohy 2.030" 4,000
TS
P | 23 | 317168052 |  | Překlady keramické vysoké osazené do maltového lože, šířky překladu 70 mm výšky 238 mm, délky 1250 mm | KUS | 30 | 0.04555 |  |  |  | 0 |  | CS ÚRS 2022 02 |  | 2
PP
VV |  |  |  | "Dle přílohy 2.030" 30,000
TS
P | 24 | 317168053 |  | Překlady keramické vysoké osazené do maltového lože, šířky překladu 70 mm výšky 238 mm, délky 1500 mm | KUS | 15 | 0.05455 |  |  |  | 0 |  | CS ÚRS 2022 02 |  | 2
PP
VV |  |  |  | "Dle přílohy 2.030" 15,000
TS
P | 25 | 317168054 |  | Překlady keramické vysoké osazené do maltového lože, šířky překladu 70 mm výšky 238 mm, délky 1750 mm | KUS | 5 | 0.06355 |  |  |  | 0 |  | CS ÚRS 2022 02 |  | 2
PP
VV |  |  |  | "Dle přílohy 2.030" 5,000
TS
P | 26 | 317168058 |  | Překlady keramické vysoké osazené do maltového lože, šířky překladu 70 mm výšky 238 mm, délky 2750 mm | KUS | 5 | 0.10005 |  |  |  | 0 |  | CS ÚRS 2022 02 |  | 2
PP
VV |  |  |  | "Dle přílohy 2.030" 5
TS
P | 27 | 317998115 |  | Izolace tepelná mezi překlady z pěnového polystyrenu výšky 24 cm, tloušťky 100 mm | M | 33 | 0.00038 |  |  |  | 0 |  | CS ÚRS 2022 02 |  | 2
PP
VV |  |  |  | (2,750+1,500*3+1,750+1,25*6)*2
TS
P | 28 | 342244221 |  | Příčky jednoduché z cihel děrovaných broušených, na tenkovrstvou maltu, pevnost cihel do P15, tl. příčky 140 mm | M2 | 102.765 | 0.10445 |  |  |  | 0 |  | CS ÚRS 2022 02 |  | 2
PP
VV |  |  |  | (5,100*4+3,250+2,700)*3,900
TS
P | 29 | 342291121 |  | Ukotvení příček plochými kotvami, do konstrukce cihelné | M | 7.8 | 0.00013 |  |  |  | 0 |  | CS ÚRS 2022 02 |  | 2
PP
VV |  |  |  | "ukotvení stěny ze ztraceného bednění" 3,900*2
TS
P | 30 | 342362021 |  | Výztuž stěn a příček výplňových a oddělovacích pevných svislých nebo šikmých, rovných nebo oblých ze svařovaných sítí z drátů typu KARI | T | 0.087 | 1.0628 |  |  |  | 0 |  | CS ÚRS 2022 02 |  | 2
PP
VV |  |  |  | "vložená KARI síť 150/150/8 mm v místnosti 1.01" 3,250*3,900*5,267*1,3/1000
TS
SD |  | 4 |  | Vodorovné konstrukce
P | 31 | 411121121 |  | Montáž prefabrikovaných železobetonových stropů se zalitím spár, včetně podpěrné konstrukce, na cementovou maltu ze stropních panelů šířky do 1200 mm a délky do 3800 mm | KUS | 3 | 0.08642 |  |  |  | 0 |  | CS ÚRS 2022 02 |  | 2
PP
VV |  |  |  | "Dle přílohy 2.030" "Panel P4" 2 "Panel P5" 1 Součet 3
TS
P | 32 | 411121125 |  | Montáž prefabrikovaných železobetonových stropů se zalitím spár, včetně podpěrné konstrukce, na cementovou maltu ze stropních panelů šířky do 1200 mm a délky přes 3800 do 7000 mm | KUS | 15 | 0.14954 |  |  |  | 0 |  | CS ÚRS 2022 02 |  | 2
PP
VV |  |  |  | "Dle přílohy 2.030" "Panel P1" 13 "Panel P2" 1 "Panel P3" 1 Součet 15
TS
P | 33 | 417321515 |  | Ztužující pásy a věnce z betonu železového (bez výztuže) tř. C 25/30 | M3 | 10.099 | 2.4534 |  |  |  | 0 |  | CS ÚRS 2022 02 |  | 2
PP
VV |  |  |  | "Dle přílohy 2.030" "V1, V3" 35,040*(0,4*0,25+0,2*0,3) "V2, V4" 19,000*(0,40*0,25+0,4*0,2) "V5" 2,10*(0,4*0,285+0,2*0,3) "V6" 0,82*(0,4*0,4+0,2*0,3) "V7" 3,25*(0,45*0,25+0,2*0,25) Součet 10,1
TS
P | 34 | 417351115 |  | Bednění bočnic ztužujících pásů a věnců včetně vzpěr zřízení | M2 | 54.582 | 0.00576 |  |  |  | 0 |  | CS ÚRS 2022 02 |  | 2
PP
VV |  |  |  | "Dle přílohy 2.030" "V1, V3" 35,040*(0,25+0,2)*2 "V2, V4" 19,000*(0,25+0,2)*2 "V5" 2,10*(0,285+0,2)*2 "V6" 0,82*(0,4+0,2)*2 "V7" 3,25*(0,25+0,2)*2 Součet 54,582
TS
P | 35 | 417351116 |  | Bednění bočnic ztužujících pásů a věnců včetně vzpěr odstranění | M2 | 54.582 | 0 |  |  |  | 0 |  | CS ÚRS 2022 02 |  | 2
PP
VV
TS
P | 36 | 417361821 |  | Výztuž ztužujících pásů a věnců z betonářské oceli 10 505 (R) nebo BSt 500 | T | 1.061 | 1.0529 |  |  |  | 0 |  | CS ÚRS 2022 02 |  | 2
PP
VV |  |  |  | "Dle přílohy 2.030" 1060,500/1000
TS
P | 37 | R-P1 |  | Stropní panel dutinový výšky 200 mm, 1200x5300mm - dodávka | KUS | 13 | 0 |  |  |  | 0 |  | [bez vazby na CS] |  | 2
PP
VV
TS |  |  |  | položka obsahuje veškeré práce a materiál dle textace položky a projektové dokumentace, včetně všech souvisejících dovoditelných nákladů, které nejsou vykázány zvlášť
P | 38 | R-P2 |  | Stropní panel dutinový výšky 200 mm, 1050x5300mm - dodávka | KUS | 1 | 0 |  |  |  | 0 |  | [bez vazby na CS] |  | 2
PP
VV
TS |  |  |  | položka obsahuje veškeré práce a materiál dle textace položky a projektové dokumentace, včetně všech souvisejících dovoditelných nákladů, které nejsou vykázány zvlášť
P | 39 | R-P3 |  | Stropní panel dutinový výšky 200 mm, 850x5300mm - dodávka | KUS | 1 | 0 |  |  |  | 0 |  | [bez vazby na CS] |  | 2
PP
VV
TS |  |  |  | položka obsahuje veškeré práce a materiál dle textace položky a projektové dokumentace, včetně všech souvisejících dovoditelných nákladů, které nejsou vykázány zvlášť
P | 40 | R-P4 |  | Stropní panel dutinový výšky 200 mm, 1200x3250mm - dodávka | KUS | 2 | 0 |  |  |  | 0 |  | [bez vazby na CS] |  | 2
PP
VV
TS |  |  |  | položka obsahuje veškeré práce a materiál dle textace položky a projektové dokumentace, včetně všech souvisejících dovoditelných nákladů, které nejsou vykázány zvlášť
P | 41 | R-P5 |  | Stropní panel dutinový výšky 200 mm, 850x3250mm - dodávka | KUS | 1 | 0 |  |  |  | 0 |  | [bez vazby na CS] |  | 2
PP
VV
TS |  |  |  | položka obsahuje veškeré práce a materiál dle textace položky a projektové dokumentace, včetně všech souvisejících dovoditelných nákladů, které nejsou vykázány zvlášť
SD |  | 6 |  | Úpravy povrchů, podlahy a osazování výplní
P | 42 | 55343012 |  | profil soklový - dodávka | M | 59.325 | 0.0001 |  |  |  | 0 |  | CS ÚRS 2022 02 |  | 2
PP
VV |  |  |  | 56,5 * 1,05 ' Přepočtené koeficientem množství
TS
P | 43 | 55343026 |  | profil rohový pro vnější omítky - dodávka | M | 47.25 | 0.0001 |  |  |  | 0 |  | CS ÚRS 2022 02 |  | 2
PP
VV |  |  |  | 45 * 1,05 ' Přepočtené koeficientem množství
TS
P | 44 | 611321141 |  | Omítka vápenocementová vnitřních ploch nanášená ručně dvouvrstvá, tloušťky jádrové omítky do 10 mm a tloušťky štuku do 3 mm štuková vodorovných konstrukcí stropů rovných | M2 | 98.8 | 0.01838 |  |  |  | 0 |  | CS ÚRS 2022 02 |  | 2
PP
VV |  |  |  | "dle tabulky místností" 9,80+19,80+13,70+12,20+13,20+6,85*2+16,40
TS
P | 45 | 612321141 |  | Omítka vápenocementová vnitřních ploch nanášená ručně dvouvrstvá, tloušťky jádrové omítky do 10 mm a tloušťky štuku do 3 mm štuková svislých konstrukcí stěn, včetně rohových profilů | M2 | 417.656 | 0.01838 |  |  |  | 0 |  | CS ÚRS 2022 02 |  | 2
PP
VV |  |  |  | "1.01" (3,250+2,95)*2*3,250 -1,35*2,10 + (1,35+2,1*2)*0,45 "1.02" (5,100+3,850)*2*3,900 - 0,90*2,02 "1.03" (5,100+2,600)*2*3,900 - (0,90*2,02+1,15*2,10) +(1,15+2,10*2)*0,45 "1.04" (5,100+2,300)*2*3,900 - (1,15*2,10) +(1,15+2,10*2)*0,45 "1.05" (5,100+2,500)*2*3,900 - (1,15*2,10) +(1,15+2,10*2)*0,45 "1.06" (2,475+2,700)*2*3,900 - (1,00*2,02) "1.07" (2,475+2,700)*2*3,900 - (1,00*2,02) "1.08" (3,050+5,100)*2*3,900 - (1,00*2,02*2+2,20*2,10) + (2,20+2,10*2)*0,45 Součet 417,654
TS
P | 46 | 622142001 |  | Potažení vnějších ploch pletivem v ploše nebo pruzích, na plném podkladu sklovláknitým vtlačením do tmelu stěn | M2 | 61.71 | 0.00438 |  |  |  | 0 |  | CS ÚRS 2022 02 |  | 2
PP
VV |  |  |  | "vnější sokl z XPS, pod omítku" (9,400+18,650)*2*0,5 "zateplení věnce z EPS 50 mm" (9,400+18,650)*2*0,600 Součet 61,71
TS
P | 47 | 622143001 |  | Montáž omítkových profilů plastových, pozinkovaných nebo dřevěných upevněných vtlačením do podkladní vrstvy nebo přibitím soklových | M | 56.5 | 0 |  |  |  | 0 |  | CS ÚRS 2022 02 |  | 2
PP
VV |  |  |  | (18,75+9,50)*2
TS
P | 48 | 622143003 |  | Montáž omítkových profilů plastových, pozinkovaných nebo dřevěných upevněných vtlačením do podkladní vrstvy nebo přibitím rohových s tkaninou | M | 45 | 0 |  |  |  | 0 |  | CS ÚRS 2022 02 |  | 2
PP
VV |  |  |  | 5*3,4+(1,35+2,10*2+(1,15+2,10*2)*3+2,200+2,100*2) Součet 45
TS
P | 49 | 622541032 |  | Omítka tenkovrstvá soklová, včetně finální úpravy (probarvení) | M2 | 28.25 | 0.00506 |  |  |  | 0 |  | CS ÚRS 2022 02 |  | 2
PP
VV |  |  |  | (18,75+9,50)*2*0,5
TS
P | 50 | 622811002 |  | Omítka tepelně izolační vnějších ploch stěn prováděná ručně v 1 vrstvě, tloušťky přes 20 do 30 mm | M2 | 186.3 | 0.01875 |  |  |  | 0 |  | CS ÚRS 2022 02 |  | 2
PP
VV |  |  |  | "POHLED JIHOZÁPADNÍ" 52,50 "POHLED JIHOVÝCHODNÍ" 34,30 "POHLED SEVEROVÝCHODNÍ" 61,90 "POHLED SEVEROZÁPADNÍ" 37,6 Součet 186,3
TS
P | 51 | 631311124 |  | Mazanina z betonu prostého bez zvýšených nároků na prostředí tl. přes 80 do 120 mm tř. C 16/20 | M3 | 13.042 | 2.2563 |  |  |  | 0 |  | CS ÚRS 2022 02 |  | 2
PP
VV |  |  |  | "podkladní beton pod základovou desku" (5,900*18,650+3,50*4,05)*0,100 *1,05
TS
P | 52 | 631311125 |  | Mazanina z betonu prostého bez zvýšených nároků na prostředí tl. přes 80 do 120 mm tř. C 20/25 | M3 | 1.001 | 2.4533 |  |  |  | 0 |  | CS ÚRS 2022 02 |  | 2
PP
VV |  |  |  | "m.č. 1.01" (9,80-(3,25*0,45))*0,12
TS
P | 53 | 631319012 |  | Příplatek k cenám mazanin za úpravu povrchu mazaniny přehlazením, mazanina tl. přes 80 do 120 mm | M3 | 14.043 | 0 |  |  |  | 0 |  | CS ÚRS 2022 02 |  | 2
PP
VV |  |  |  | 13,042+1,001
TS
P | 54 | 631319173 |  | Příplatek k cenám mazanin za stržení povrchu spodní vrstvy mazaniny latí před vložením výztuže nebo pletiva pro tl. obou vrstev mazaniny přes 80 do 120 mm | M3 | 14.043 | 0 |  |  |  | 0 |  | CS ÚRS 2022 02 |  | 2
PP
VV |  |  |  | 13,042+1,001
TS
P | 55 | 631362021 |  | Výztuž mazanin ze svařovaných sítí z drátů typu KARI | T | 0.523 | 1.0628 |  |  |  | 0 |  | CS ÚRS 2022 02 |  | 2
PP
VV |  |  |  | "podkladní beton pod základovou desku 150/150/6" (5,900*18,650+3,50*4,05)*3,033*1,3/1000 "m.č.1.01 150/150/6" (9,80-(3,25*0,45))*3,033*1,3/1000 Součet 0,523
TS
P | 56 | 632451103 |  | Potěr cementový samonivelační ze suchých směsí tloušťky přes 5 do 10 mm | M2 | 8.338 | 0.0204 |  |  |  | 0 |  | CS ÚRS 2022 02 |  | 2
PP
VV |  |  |  | "m.č. 1.01" (9,80-(3,25*0,45))
TS
P | 57 | 632481215 |  | Separační vrstva k oddělení podlahových vrstev z geotextilie | M2 | 161.473 | 0.00033 |  |  |  | 0 |  | CS ÚRS 2022 02 |  | 2
PP
VV |  |  |  | "pod základovou desku" (5,900*18,650+3,50*4,05)*1,3
TS
P | 58 | 634112114 |  | Obvodová dilatace mezi stěnou a mazaninou nebo potěrem podlahovým páskem z pěnového PE tl. do 10 mm, výšky 120 mm | M | 8.05 | 2e-05 |  |  |  | 0 |  | CS ÚRS 2022 02 |  | 2
PP
VV |  |  |  | "m.č.1.01" 3,250+2,400*2
TS
P | 59 | 637211122 |  | Okapový chodník z dlaždic betonových se zalitím spár cementovou maltou do písku, tl. dlaždic 60 mm | M2 | 1 | 0.28362 |  |  |  | 0 |  | CS ÚRS 2022 02 |  | 2
PP
VV |  |  |  | "Zpevněná plocha u venkovního rozvaděče" 1,000*1,000
TS
P | 60 | R611001 |  | Příplatek k omítce stropů a stěn za provedení v požární odolnosti REI60 DP1 | M2 | 94.43 | 0 |  |  |  | 0 |  | [bez vazby na CS] |  | 2
PP
VV |  |  |  | "Místnost 1.06 a 1.07" ((2,475+2,700)*2*3,90+6,85)*2
TS |  |  |  | položka obsahuje veškeré práce a materiál dle textace položky a projektové dokumentace, včetně všech souvisejících dovoditelných nákladů, které nejsou vykázány zvlášť
SD |  | 711 |  | Izolace proti vodě, vlhkosti a plynům
P | 61 | 11163150 |  | lak penetrační asfaltový | T | 0.143 | 1 |  |  |  | 0 |  | CS ÚRS 2022 02 |  | 2
PP
VV |  |  |  | "Plocha vodorovná" 248,420*0,00033 "Plocha svislá" 184,905*0,00033 Součet 0,143
TS
P | 62 | 62833158 |  | pás asfaltový natavitelný oxidovaný tl 4,0mm typu G200 S40 s vložkou ze skleněné tkaniny, s jemnozrnným minerálním posypem | M2 | 519.99 | 0.0045 |  |  |  | 0 |  | CS ÚRS 2022 02 |  | 2
PP
VV |  |  |  | "Plocha vodorovná" 248,420*1,2 "Plocha svislá" 184,905*1,2 Součet 519,99
TS
P | 63 | 711111001 |  | Provedení izolace proti zemní vlhkosti natěradly a tmely za studena na ploše vodorovné V nátěrem penetračním | M2 | 248.42 | 0 |  |  |  | 0 |  | CS ÚRS 2022 02 |  | 2
PP
VV |  |  |  | "podkladní beton pod základovou desku 2x" (5,900*18,650+3,50*4,05)*2
TS
P | 64 | 711112001 |  | Provedení izolace proti zemní vlhkosti natěradly a tmely za studena na ploše svislé S nátěrem penetračním | M2 | 184.905 | 0 |  |  |  | 0 |  | CS ÚRS 2022 02 |  | 2
PP
VV |  |  |  | ((18,650+6,600+1,000+14,600+5,100)*0,650*2+(2,00*2+5,100)*(1,05-0,65)*2+(2,50*2+3,65)*0,65 ) *2 ((9,400*2+18,650*2+4,05)*0,300+5,900*0,300) *2 Součet 184,905
TS
P | 65 | 711141559 |  | Provedení izolace proti zemní vlhkosti pásy přitavením NAIP na ploše vodorovné V | M2 | 248.42 | 0.0004 |  |  |  | 0 |  | CS ÚRS 2022 02 |  | 2
PP
VV |  |  |  | "pod základovou desku 2x" (5,900*18,650+3,50*4,05)*2
TS
P | 66 | 711142559 |  | Provedení izolace proti zemní vlhkosti pásy přitavením NAIP na ploše svislé S | M2 | 184.905 | 0.0004 |  |  |  | 0 |  | CS ÚRS 2022 02 |  | 2
PP
VV |  |  |  | ((18,650+6,600+1,000+14,600+5,100)*0,650*2+(2,00*2+5,100)*(1,05-0,65)*2+(2,50*2+3,65)*0,65 ) *2 ((9,400*2+18,650*2+4,05)*0,300+5,900*0,300) *2 Součet 184,905
TS
SD |  | 712 |  | Povlakové krytiny
P | 67 | R11163151 |  | lak penetrační asfaltový | T | 0.041 | 1 |  |  |  | 0 |  | [bez vazby na CS] |  | 2
PP
VV |  |  |  | 127 * 0,00032 ' Přepočtené koeficientem množství
TS |  |  |  | položka obsahuje veškeré práce a materiál dle textace položky a projektové dokumentace, včetně všech souvisejících dovoditelných nákladů, které nejsou vykázány zvlášť
P | 68 | 712311101 |  | Provedení povlakové krytiny střech plochých do 10° natěradly a tmely za studena nátěrem lakem penetračním nebo asfaltovým | M2 | 127 | 0 |  |  |  | 0 |  | CS ÚRS 2022 02 |  | 2
PP
VV |  |  |  | "plocha stropu" 127,000
TS
SD |  | 713 |  | Izolace tepelné
P | 69 | 28323056 |  | fólie PE (500 kg/m3) separační podlahová oddělující tepelnou izolaci tl 1mm | M2 | 9.718 | 0.0005 |  |  |  | 0 |  | CS ÚRS 2022 02 |  | 2
PP
VV |  |  |  | 8,338 * 1,1655 ' Přepočtené koeficientem množství
TS
P | 70 | 28329030 |  | Difúzně otevřená fólie lehkého typu - dodávka | M2 | 340.903 | 0.00013 |  |  |  | 0 |  | CS ÚRS 2022 02 |  | 2
PP
VV |  |  |  | 292,495 * 1,1655 ' Přepočtené koeficientem množství
TS
P | 71 | 28375933 |  | deska EPS 70 fasádní ?=0,039 tl 50mm | M2 | 35.343 | 0.00085 |  |  |  | 0 |  | CS ÚRS 2022 02 |  | 2
PP
VV |  |  |  | "zateplení věnce z EPS 50 mm" (9,400+18,650)*2*0,600 33,66 * 1,05 ' Přepočtené koeficientem množství
TS
P | 72 | 28376414 |  | deska z polystyrénu XPS, hrana polodrážková a hladký povrch 300kPA tl 20mm | M2 | 8.505 | 0.0006 |  |  |  | 0 |  | CS ÚRS 2022 02 |  | 2
PP
VV |  |  |  | 8,338 * 1,02 ' Přepočtené koeficientem množství
TS
P | 73 | 28376417 |  | deska z polystyrénu XPS, hrana polodrážková a hladký povrch 300kPA tl 50mm | M2 | 76.577 | 0.0015 |  |  |  | 0 |  | CS ÚRS 2022 02 |  | 2
PP
VV |  |  |  | "vnější sokl z XPS" (9,400+18,650)*2*1,300 72,93 * 1,05 ' Přepočtené koeficientem množství
TS
P | 74 | 62853003 |  | pás asfaltový natavitelný modifikovaný SBS tl 3,5mm s vložkou ze skleněné tkaniny a spalitelnou PE fólií nebo jemnozrnným minerálním posypem na horním povrchu | M2 | 148.019 | 0.0044 |  |  |  | 0 |  | CS ÚRS 2022 02 |  | 2
PP
VV |  |  |  | 127 * 1,1655 ' Přepočtené koeficientem množství
TS
P | 75 | 63148105 |  | deska tepelně izolační minerální univerzální ?=0,038-0,039 tl 120mm | M2 | 259.08 | 0.0042 |  |  |  | 0 |  | CS ÚRS 2022 02 |  | 2
PP
VV |  |  |  | 254 * 1,02 ' Přepočtené koeficientem množství
TS
P | 76 | 713111111 |  | Montáž tepelné izolace stropů rohožemi, pásy, dílci, deskami, bloky (izolační materiál ve specifikaci) vrchem bez překrytí lepenkou kladenými volně | M2 | 254 | 0 |  |  |  | 0 |  | CS ÚRS 2022 02 |  | 2
PP
VV |  |  |  | "2x plocha stropu" 127,000*2
TS
P | 77 | 713121111 |  | Montáž tepelné izolace podlah rohožemi, pásy, deskami, dílci, bloky (izolační materiál ve specifikaci) kladenými volně jednovrstvá | M2 | 8.338 | 0 |  |  |  | 0 |  | CS ÚRS 2022 02 |  | 2
PP
VV |  |  |  | "m.č. 1.01" 9,80-(3,25*0,45)
TS
P | 78 | 713131141 |  | Montáž tepelné izolace stěn rohožemi, pásy, deskami, dílci, bloky (izolační materiál ve specifikaci) lepením celoplošně | M2 | 106.59 | 0.006 |  |  |  | 0 |  | CS ÚRS 2022 02 |  | 2
PP
VV |  |  |  | "vnější sokl z XPS" (9,400+18,650)*2*1,300 "zateplení věnce z EPS 50 mm" (9,400+18,650)*2*0,600 Součet 106,59
TS
P | 79 | 713191132 |  | Montáž tepelné izolace stavebních konstrukcí - doplňky a konstrukční součásti podlah, stropů vrchem nebo střech překrytím fólií separační z PE | M2 | 8.338 | 0 |  |  |  | 0 |  | CS ÚRS 2022 02 |  | 2
PP
VV
TS
P | 80 | 713191133 |  | Montáž tepelné izolace stavebních konstrukcí - doplňky a konstrukční součásti podlah, stropů vrchem nebo střech překrytím fólií položenou volně s přelepením spojů | M2 | 292.495 | 1e-05 |  |  |  | 0 |  | CS ÚRS 2022 02 |  | 2
PP
VV |  |  |  | "Difúzně otevřená fólie lehkého typu - plocha stropu" 127,000 "Difúzně otevřená fólie lehkého typu - plocha střechy na bednění" 165,495 Součet 292,495
TS
P | 81 | 713291122 |  | Montáž tepelné izolace chlazených a temperovaných místností - doplňky a konstrukční součásti parotěsné zábrany stropů vrchem asfaltovým pásem | M2 | 127 | 4e-05 |  |  |  | 0 |  | CS ÚRS 2022 02 |  | 2
PP
VV |  |  |  | "plocha stropu" 127,000
TS
SD |  | 730 |  | Vytápění
P | 82 | R730001 |  | El. přímotop 1000 W, nástěnný, vč. kabeláže a integrovaného regulátoru s termostatem, vč. montáže na stěnu | KS | 1 | 0 |  |  |  | 0 |  | [bez vazby na CS] |  | 2
PP
VV |  |  |  | viz. výkresová část č.13-34-03.02, příloha 2.201, přímotopy budou osazené na pozice dle výkresu
TS |  |  |  | položka obsahuje kompletní dodávku a montáž dle textu položky a dle údajů v projektové dokumentaci
P | 83 | R730002 |  | El. přímotop 1500 W, nástěnný, vč. kabeláže a integrovaného regulátoru s termostatem, vč. montáže na stěnu | KS | 4 | 0 |  |  |  | 0 |  | [bez vazby na CS] |  | 2
PP
VV |  |  |  | viz. výkresová část č.13-34-03.02, příloha 2.201, přímotopy budou osazené na pozice dle výkresu
TS |  |  |  | položka obsahuje kompletní dodávku a montáž dle textu položky a dle údajů v projektové dokumentaci
P | 84 | R730003 |  | El. přímotop 2000 W, nástěnný, vč. kabeláže a integrovaného regulátoru s termostatem, vč. montáže na stěnu | KS | 2 | 0 |  |  |  | 0 |  | [bez vazby na CS] |  | 2
PP
VV |  |  |  | viz. výkresová část č.13-34-03.02, příloha 2.201, přímotopy budou osazené na pozice dle výkresu
TS |  |  |  | položka obsahuje kompletní dodávku a montáž dle textu položky a dle údajů v projektové dokumentaci
SD |  | 740 |  | Elektroinstalace
P | 85 | 701001 |  | OZNAČOVACÍ ŠTÍTEK KABELOVÉHO VEDENÍ, SPOJKY NEBO KABELOVÉ SKŘÍNĚ (VČETNĚ OBJÍMKY) | KUS | 50 | 0 |  |  |  | 0 |  | 2022_OTSKP |  | 2
PP
VV
TS |  |  |  | Technická specifikace položky odpovídá příslušné cenové soustavě.
P | 86 | 702421 |  | KABELOVÝ PROSTUP DO OBJEKTU PŘES ZÁKLAD BETONOVÝ SVĚTLÉ ŠÍŘKY DO 100 MM | KUS | 6 | 0 |  |  |  | 0 |  | 2022_OTSKP |  | 2
PP
VV
TS |  |  |  | Technická specifikace položky odpovídá příslušné cenové soustavě.
P | 87 | 702512 |  | PRŮRAZ ZDIVEM (PŘÍČKOU) ZDĚNÝM TLOUŠŤKY PŘES 45 DO 60 CM | KUS | 8 | 0 |  |  |  | 0 |  | 2022_OTSKP |  | 2
PP
VV
TS |  |  |  | Technická specifikace položky odpovídá příslušné cenové soustavě.
P | 88 | 702522 |  | PRŮRAZ ZDIVEM (PŘÍČKOU) BETONOVÝM TLOUŠŤKY PŘES 45 DO 60 CM | KUS | 2 | 0 |  |  |  | 0 |  | 2022_OTSKP |  | 2
PP
VV
TS |  |  |  | Technická specifikace položky odpovídá příslušné cenové soustavě.
P | 89 | 703111 |  | KABELOVÝ ROŠT/LÁVKA NOSNÝ ŽÁROVĚ ZINKOVANÝ VČETNĚ UPEVNĚNÍ A PŘÍSLUŠENSTVÍ SVĚTLÉ ŠÍŘKY DO 100 MM | M | 100 | 0 |  |  |  | 0 |  | 2022_OTSKP |  | 2
PP
VV
TS |  |  |  | Technická specifikace položky odpovídá příslušné cenové soustavě.
P | 90 | 703112 |  | KABELOVÝ ROŠT/LÁVKA NOSNÝ ŽÁROVĚ ZINKOVANÝ VČETNĚ UPEVNĚNÍ A PŘÍSLUŠENSTVÍ SVĚTLÉ ŠÍŘKY PŘES 100 DO 250 MM | M | 40 | 0 |  |  |  | 0 |  | 2022_OTSKP |  | 2
PP
VV
TS |  |  |  | Technická specifikace položky odpovídá příslušné cenové soustavě.
P | 91 | 703131 |  | KABELOVÝ ROŠT/LÁVKA NOSNÝ S FUNKČNÍ ODOLNOSTÍ PŘI POŽÁRU VČETNĚ UPEVNĚNÍ A PŘÍSLUŠENSTVÍ SVĚTLÉ ŠÍŘKY DO 100 MM | M | 20 | 0 |  |  |  | 0 |  | 2022_OTSKP |  | 2
PP
VV
TS |  |  |  | Technická specifikace položky odpovídá příslušné cenové soustavě.
P | 92 | 703331 |  | KRYT K NOSNÉMU ŽLABU/ROŠTU S FUNKČNÍ ODOLNOSTÍ PŘI POŽÁRU VČETNĚ UPEVNĚNÍ A PŘÍSLUŠENSTVÍ SVĚTLÉ ŠÍŘKY DO 100 MM | M | 20 | 0 |  |  |  | 0 |  | 2022_OTSKP |  | 2
PP
VV
TS |  |  |  | Technická specifikace položky odpovídá příslušné cenové soustavě.
P | 93 | 703411 |  | ELEKTROINSTALAČNÍ TRUBKA PLASTOVÁ VČETNĚ UPEVNĚNÍ A PŘÍSLUŠENSTVÍ DN PRŮMĚRU DO 25 MM | M | 250 | 0 |  |  |  | 0 |  | 2022_OTSKP |  | 2
PP
VV
TS |  |  |  | Technická specifikace položky odpovídá příslušné cenové soustavě.
P | 94 | 703511 |  | ELEKTROINSTALAČNÍ LIŠTA ŠÍŘKY DO 30 MM | M | 200 | 0 |  |  |  | 0 |  | 2022_OTSKP |  | 2
PP
VV
TS |  |  |  | Technická specifikace položky odpovídá příslušné cenové soustavě.
P | 95 | 703512 |  | ELEKTROINSTALAČNÍ LIŠTA ŠÍŘKY PŘES 30 DO 60 MM | M | 200 | 0 |  |  |  | 0 |  | 2022_OTSKP |  | 2
PP
VV
TS |  |  |  | Technická specifikace položky odpovídá příslušné cenové soustavě.
P | 96 | 703731 |  | KABELOVÁ PŘÍCHYTKA S FUNKČNÍ ODOLNOSTÍ PŘI POŽÁRU PRO ROZSAH UPNUTÍ DO 25 MM | KUS | 120 | 0 |  |  |  | 0 |  | 2022_OTSKP |  | 2
PP
VV
TS |  |  |  | Technická specifikace položky odpovídá příslušné cenové soustavě.
P | 97 | 703751 |  | PROTIPOŽÁRNÍ UCPÁVKA POD ROZVADĚČ DO EI 90 MIN. | M2 | 5 | 0 |  |  |  | 0 |  | 2022_OTSKP |  | 2
PP
VV
TS |  |  |  | Technická specifikace položky odpovídá příslušné cenové soustavě.
P | 98 | 703752 |  | PROTIPOŽÁRNÍ UCPÁVKA STĚNOU/STROPEM, TL DO 50CM, DO EI 90 MIN. | M2 | 8 | 0 |  |  |  | 0 |  | 2022_OTSKP |  | 2
PP
VV
TS |  |  |  | Technická specifikace položky odpovídá příslušné cenové soustavě.
P | 99 | 703762 |  | KABELOVÁ UCPÁVKA VODĚ ODOLNÁ PRO VNITŘNÍ PRŮMĚR OTVORU 65 - 110MM | KUS | 6 | 0 |  |  |  | 0 |  | 2022_OTSKP |  | 2
PP
VV
TS |  |  |  | Technická specifikace položky odpovídá příslušné cenové soustavě.
P | 100 | 705100 |  | ZDĚNÝ PILÍŘ PRO KABELOVOU NEBO ROZVADĚČOVOU SKŘÍŇ | KUS | 3 | 0 |  |  |  | 0 |  | 2022_OTSKP |  | 2
PP
VV
TS |  |  |  | Technická specifikace položky odpovídá příslušné cenové soustavě.
P | 101 | 709110 |  | PROVIZORNÍ ZAJIŠTĚNÍ KABELU VE VÝKOPU | KUS | 30 | 0 |  |  |  | 0 |  | 2022_OTSKP |  | 2
PP
VV
TS |  |  |  | Technická specifikace položky odpovídá příslušné cenové soustavě.
P | 102 | 709400 |  | ZATAŽENÍ LANKA DO CHRÁNIČKY NEBO ŽLABU | M | 80 | 0 |  |  |  | 0 |  | 2022_OTSKP |  | 2
PP
VV
TS |  |  |  | Technická specifikace položky odpovídá příslušné cenové soustavě.
P | 103 | 709513 |  | PODPŮRNÉ A POMOCNÉ KONSTRUKCE OCELOVÉ Z PROFILŮ SVAŘOVANÝCH A ŠROUBOVANÝCH S POVRCHOVOU ÚPRAVOU ŽÁROVÝM ZINKOVÁNÍM | KG | 50 | 0 |  |  |  | 0 |  | 2022_OTSKP |  | 2
PP
VV
TS |  |  |  | Technická specifikace položky odpovídá příslušné cenové soustavě.
P | 104 | 741122 |  | KRABICE (ROZVODKA) INSTALAČNÍ ODBOČNÁ SE SVORKOVNICÍ DO 4 MM2 | KUS | 20 | 0 |  |  |  | 0 |  | 2022_OTSKP |  | 2
PP
VV
TS |  |  |  | Technická specifikace položky odpovídá příslušné cenové soustavě.
P | 105 | 741142 |  | KRABICE (ROZVODKA) INSTALAČNÍ S FUNKČNÍ ODOLNOSTÍ PŘI POŽÁRU SE SVORKOVNICÍ DO 4 MM2 | KUS | 2 | 0 |  |  |  | 0 |  | 2022_OTSKP |  | 2
PP
VV
TS |  |  |  | Technická specifikace položky odpovídá příslušné cenové soustavě.
P | 106 | 741172 |  | KRABICE (ROZVODKA) INSTALAČNÍ KABELOVÁ VE VYŠŠÍM KRYTÍ - MIN. IP 44 VČETNĚ PRŮCHODEK SE SVORKAMI 3-F DO 10 MM2 | KUS | 10 | 0 |  |  |  | 0 |  | 2022_OTSKP |  | 2
PP
VV
TS |  |  |  | Technická specifikace položky odpovídá příslušné cenové soustavě.
P | 107 | 741212 |  | SPÍNAČ INSTALAČNÍ JEDNODUCHÝ KOMPLETNÍ NÁSTĚNNÝ - KRYTÍ MIN. IP 44 | KUS | 8 | 0 |  |  |  | 0 |  | 2022_OTSKP |  | 2
PP
VV
TS |  |  |  | Technická specifikace položky odpovídá příslušné cenové soustavě.
P | 108 | R741213 |  | HAVARIJNÍ TLAČÁTKO KOMPLETNÍ NÁSTĚNNÉ - KRYTÍ MIN. IP 44 | KUS | 2 | 0 |  |  |  | 0 |  | [bez vazby na CS] |  | 2
PP
VV
TS |  |  |  | 1. Položka obsahuje: – dodávku specifikovaného bloku/zařízení včetně potřebného drobného montážního materiálu – dodávku souvisejícího příslušenství pro specifikovaný blok/zařízení – dopravu a skladování – kompletní montáž specifikovaného bloku/zařízení a souvisejícího příslušenství včetně potřebného drobného montážního materiálu – veškeré potřebné mechanizmy, včetně obsluhy, náklady na mzdy a přibližné (průměrné) náklady na pořízení potřebných materiálů včetně všech ostatních vedlejších nákladů 2. Položka neobsahuje: X 3. Způsob měření: Udává se počet kusů kompletní konstrukce nebo práce.
P | 109 | 741312 |  | ZÁSUVKA INSTALAČNÍ JEDNODUCHÁ, NÁSTĚNNÁ VE VYŠŠÍM KRYTÍ - MIN. IP 44 | KUS | 18 | 0 |  |  |  | 0 |  | 2022_OTSKP |  | 2
PP
VV
TS |  |  |  | Technická specifikace položky odpovídá příslušné cenové soustavě.
P | 110 | 741413 |  | ZÁSUVKA/PŘÍVODKA PRŮMYSLOVÁ, KRYTÍ IP 44 400 V, DO 63 A | KUS | 2 | 0 |  |  |  | 0 |  | 2022_OTSKP |  | 2
PP
VV
TS |  |  |  | Technická specifikace položky odpovídá příslušné cenové soustavě.
P | 111 | 741532 |  | SVÍTIDLO INTERIÉROVÉ LED (IP 20) OD 11 DO 25 W | KUS | 10 | 0 |  |  |  | 0 |  | 2022_OTSKP |  | 2
PP
VV
TS |  |  |  | Technická specifikace položky odpovídá příslušné cenové soustavě.
P | 112 | 741534 |  | SVÍTIDLO INTERIÉROVÉ LED (IP 20) PŘES 45 W | KUS | 4 | 0 |  |  |  | 0 |  | 2022_OTSKP |  | 2
PP
VV
TS |  |  |  | Technická specifikace položky odpovídá příslušné cenové soustavě.
P | 113 | 741541 |  | SVÍTIDLO INTERIÉROVÉ NOUZOVÉ DO 10 W | KUS | 8 | 0 |  |  |  | 0 |  | 2022_OTSKP |  | 2
PP
VV
TS |  |  |  | Technická specifikace položky odpovídá příslušné cenové soustavě.
P | 114 | 741572 |  | SVÍTIDLO LED ANTIVANDAL (IP 44) TŘÍDA II, OD 11 DO 25 W | KUS | 4 | 0 |  |  |  | 0 |  | 2022_OTSKP |  | 2
PP
VV
TS |  |  |  | Technická specifikace položky odpovídá příslušné cenové soustavě.
P | 115 | 741612 |  | PŘÍMOTOP S TERMOSTATEM PŘES 1000 DO 2000 W | KUS | 5 | 0 |  |  |  | 0 |  | 2022_OTSKP |  | 2
PP
VV
TS |  |  |  | Technická specifikace položky odpovídá příslušné cenové soustavě.
P | 116 | 741723 |  | ČIDLO POHYBOVÉ | KUS | 4 | 0 |  |  |  | 0 |  | 2022_OTSKP |  | 2
PP
VV
TS |  |  |  | Technická specifikace položky odpovídá příslušné cenové soustavě.
P | 117 | 741733 |  | PROSTOROVÝ TERMOSTAT 0-40 ST.C, PROGRAMOVATELNÝ | KUS | 6 | 0 |  |  |  | 0 |  | 2022_OTSKP |  | 2
PP
VV
TS |  |  |  | Technická specifikace položky odpovídá příslušné cenové soustavě.
P | 118 | 741811 |  | UZEMŇOVACÍ VODIČ NA POVRCHU FEZN DO 120 MM2 | M | 150 | 0 |  |  |  | 0 |  | 2022_OTSKP |  | 2
PP
VV
TS |  |  |  | Technická specifikace položky odpovídá příslušné cenové soustavě.
P | 119 | 741911 |  | UZEMŇOVACÍ VODIČ V ZEMI FEZN DO 120 MM2 | M | 60 | 0 |  |  |  | 0 |  | 2022_OTSKP |  | 2
PP
VV
TS |  |  |  | Technická specifikace položky odpovídá příslušné cenové soustavě.
P | 120 | 741A22 |  | UZEMŇOVACÍ VODIČ V ZÁKLADECH NEREZOVÝ (V4A) PŘES 120 DO 300 MM2 | M | 220 | 0 |  |  |  | 0 |  | 2022_OTSKP |  | 2
PP
VV
TS |  |  |  | Technická specifikace položky odpovídá příslušné cenové soustavě.
P | 121 | 741C01 |  | EKVIPOTENCIÁLNÍ PŘÍPOJNICE | KUS | 8 | 0 |  |  |  | 0 |  | 2022_OTSKP |  | 2
PP
VV
TS |  |  |  | Technická specifikace položky odpovídá příslušné cenové soustavě.
P | 122 | 741C02 |  | UZEMŇOVACÍ SVORKA | KUS | 80 | 0 |  |  |  | 0 |  | 2022_OTSKP |  | 2
PP
VV
TS |  |  |  | Technická specifikace položky odpovídá příslušné cenové soustavě.
P | 123 | 741C03 |  | POUZDRO PRO PRŮCHOD PÁSKU STĚNOU | KUS | 8 | 0 |  |  |  | 0 |  | 2022_OTSKP |  | 2
PP
VV
TS |  |  |  | Technická specifikace položky odpovídá příslušné cenové soustavě.
P | 124 | 741C05 |  | SPOJOVÁNÍ UZEMŇOVACÍCH VODIČŮ | KUS | 80 | 0 |  |  |  | 0 |  | 2022_OTSKP |  | 2
PP
VV
TS |  |  |  | Technická specifikace položky odpovídá příslušné cenové soustavě.
P | 125 | 741C07 |  | VYVEDENÍ UZEMŇOVACÍCH VODIČŮ NA POVRCH/KONSTRUKCI | KUS | 14 | 0 |  |  |  | 0 |  | 2022_OTSKP |  | 2
PP
VV
TS |  |  |  | Technická specifikace položky odpovídá příslušné cenové soustavě.
P | 126 | 741D11 |  | HROMOSVODOVÝ VODIČ FEZN NA POVRCHU | M | 100 | 0 |  |  |  | 0 |  | 2022_OTSKP |  | 2
PP
VV
TS |  |  |  | Technická specifikace položky odpovídá příslušné cenové soustavě.
P | 127 | 741D14 |  | HROMOSVODOVÝ VODIČ FEZN NA IZOLAČNÍM DRŽÁKU | M | 10 | 0 |  |  |  | 0 |  | 2022_OTSKP |  | 2
PP
VV
TS |  |  |  | Technická specifikace položky odpovídá příslušné cenové soustavě.
P | 128 | 741D31 |  | HROMOSVODOVÝ VODIČ ALMGSI NA POVRCHU | M | 100 | 0 |  |  |  | 0 |  | 2022_OTSKP |  | 2
PP
VV
TS |  |  |  | Technická specifikace položky odpovídá příslušné cenové soustavě.
P | 129 | 741D34 |  | HROMOSVODOVÝ VODIČ ALMGSI NA IZOLAČNÍM DRŽÁKU | M | 10 | 0 |  |  |  | 0 |  | 2022_OTSKP |  | 2
PP
VV
TS |  |  |  | Technická specifikace položky odpovídá příslušné cenové soustavě.
P | 130 | 741E11 |  | HROMOSVODOVÁ JÍMÁCÍ TYČ KOVOVÁ VČETNĚ STOJANU/DRŽÁKU DÉLKY DO 3 M | KUS | 6 | 0 |  |  |  | 0 |  | 2022_OTSKP |  | 2
PP
VV
TS |  |  |  | Technická specifikace položky odpovídá příslušné cenové soustavě.
P | 131 | 741E32 |  | HROMOSVODOVÁ JÍMÁCÍ TRUBKOVÁ TYČ ALMGSI VČETNĚ STOJANU/DRŽÁKU DÉLKY PŘES 3 DO 5 M | KUS | 1 | 0 |  |  |  | 0 |  | 2022_OTSKP |  | 2
PP
VV
TS |  |  |  | Technická specifikace položky odpovídá příslušné cenové soustavě.
P | 132 | 741I01 |  | SPOJOVÁNÍ A PŘIPOJOVÁNÍ HROMOSVODOVÝCH VODIČŮ | KUS | 18 | 0 |  |  |  | 0 |  | 2022_OTSKP |  | 2
PP
VV
TS |  |  |  | Technická specifikace položky odpovídá příslušné cenové soustavě.
P | 133 | 741I04 |  | OCHRANNÝ ÚHELNÍK KE SVODOVÉMU VODIČI | KUS | 6 | 0 |  |  |  | 0 |  | 2022_OTSKP |  | 2
PP
VV
TS |  |  |  | Technická specifikace položky odpovídá příslušné cenové soustavě.
P | 134 | 741I07 |  | SMRŠTITELNÁ TRUBIČKA ČERNÁ PRO PRŮMĚR DO 16 MM, PÁSEK 30 MM PRO JEDEN PŘIPOJOVACÍ BOD ZEMĚ/VZDUCH | KUS | 6 | 0 |  |  |  | 0 |  | 2022_OTSKP |  | 2
PP
VV
TS |  |  |  | Technická specifikace položky odpovídá příslušné cenové soustavě.
P | 135 | 742G11 |  | KABEL NN DVOU- A TŘÍŽÍLOVÝ CU S PLASTOVOU IZOLACÍ DO 2,5 MM2 | M | 1360 | 0 |  |  |  | 0 |  | 2022_OTSKP |  | 2
PP
VV
TS |  |  |  | Technická specifikace položky odpovídá příslušné cenové soustavě.
P | 136 | 742G61 |  | KABEL NN DVOU- A TŘÍŽÍLOVÝ CU BEZHALOGENOVÝ OHNIODOLNÝ SE ZACHOVÁNÍM FUNKČNOSTI DO 2,5 MM2 | M | 15 | 0 |  |  |  | 0 |  | 2022_OTSKP |  | 2
PP
VV
TS |  |  |  | Technická specifikace položky odpovídá příslušné cenové soustavě.
P | 137 | 742H11 |  | KABEL NN ČTYŘ- A PĚTIŽÍLOVÝ CU S PLASTOVOU IZOLACÍ DO 2,5 MM2 | M | 65 | 0 |  |  |  | 0 |  | 2022_OTSKP |  | 2
PP
VV
TS |  |  |  | Technická specifikace položky odpovídá příslušné cenové soustavě.
P | 138 | 742H12 |  | KABEL NN ČTYŘ- A PĚTIŽÍLOVÝ CU S PLASTOVOU IZOLACÍ OD 4 DO 16 MM2 | M | 1315 | 0 |  |  |  | 0 |  | 2022_OTSKP |  | 2
PP
VV
TS |  |  |  | Technická specifikace položky odpovídá příslušné cenové soustavě.
P | 139 | 742H62 |  | KABEL NN ČTYŘ- A PĚTIŽÍLOVÝ CU BEZHALOGENOVÝ OHNIODOLNÝ SE ZACHOVÁNÍM FUNKČNOSTI OD 4 DO 16 MM2 | M | 30 | 0 |  |  |  | 0 |  | 2022_OTSKP |  | 2
PP
VV
TS |  |  |  | Technická specifikace položky odpovídá příslušné cenové soustavě.
P | 140 | 742K13 |  | UKONČENÍ JEDNOŽÍLOVÉHO KABELU V ROZVADĚČI NEBO NA PŘÍSTROJI OD 25 DO 50 MM2 | KUS | 44 | 0 |  |  |  | 0 |  | 2022_OTSKP |  | 2
PP
VV
TS |  |  |  | Technická specifikace položky odpovídá příslušné cenové soustavě.
P | 141 | 742L11 |  | UKONČENÍ DVOU AŽ PĚTIŽÍLOVÉHO KABELU V ROZVADĚČI NEBO NA PŘÍSTROJI DO 2,5 MM2 | KUS | 60 | 0 |  |  |  | 0 |  | 2022_OTSKP |  | 2
PP
VV
TS |  |  |  | Technická specifikace položky odpovídá příslušné cenové soustavě.
P | 142 | 742L12 |  | UKONČENÍ DVOU AŽ PĚTIŽÍLOVÉHO KABELU V ROZVADĚČI NEBO NA PŘÍSTROJI OD 4 DO 16 MM2 | KUS | 20 | 0 |  |  |  | 0 |  | 2022_OTSKP |  | 2
PP
VV
TS |  |  |  | Technická specifikace položky odpovídá příslušné cenové soustavě.
P | 143 | 742P15 |  | OZNAČOVACÍ ŠTÍTEK NA KABEL | KUS | 50 | 0 |  |  |  | 0 |  | 2022_OTSKP |  | 2
PP
VV
TS |  |  |  | Technická specifikace položky odpovídá příslušné cenové soustavě.
P | 144 | 743552 |  | SVÍTIDLO VENKOVNÍ VŠEOBECNÉ LED, MIN. IP 44, PŘES 10 DO 25 W | KUS | 4 | 0 |  |  |  | 0 |  | 2022_OTSKP |  | 2
PP
VV
TS |  |  |  | Technická specifikace položky odpovídá příslušné cenové soustavě.
P | 145 | 743564 |  | SVÍTIDLO VENKOVNÍ VŠEOBECNÉ - PŘÍPLATEK ZA DESIGNOVÉ SVÍTIDLO | KUS | 4 | 0 |  |  |  | 0 |  | 2022_OTSKP |  | 2
PP
VV
TS |  |  |  | Technická specifikace položky odpovídá příslušné cenové soustavě.
P | 146 | 743565 |  | SVÍTIDLO VENKOVNÍ VŠEOBECNÉ - POHYBOVÉ ČIDLO | KUS | 4 | 0 |  |  |  | 0 |  | 2022_OTSKP |  | 2
PP
VV
TS |  |  |  | Technická specifikace položky odpovídá příslušné cenové soustavě.
P | 147 | 743566 |  | SVÍTIDLO VENKOVNÍ VŠEOBECNÉ - MONTÁŽ SVÍTIDLA | KUS | 4 | 0 |  |  |  | 0 |  | 2022_OTSKP |  | 2
PP
VV
TS |  |  |  | Technická specifikace položky odpovídá příslušné cenové soustavě.
P | 148 | R744101 |  | ROZVÁDĚČ NN MODULÁRNÍ DLE SPECIFIKACE V DOKUMENTACI | KUS | 5 | 0 |  |  |  | 0 |  | [bez vazby na CS] |  | 2
PP
VV
TS |  |  |  | položka obsahuje veškeré práce a materiál dle textace položky a projektové dokumentace, včetně všech souvisejících dovoditelných nákladů, které nejsou vykázány zvlášť
P | 149 | 747111 |  | KONTROLA SILOVÝCH ROZVADĚČŮ NN, 1 POLE | KUS | 5 | 0 |  |  |  | 0 |  | 2022_OTSKP |  | 2
PP
VV
TS |  |  |  | Technická specifikace položky odpovídá příslušné cenové soustavě.
P | 150 | 747213 |  | CELKOVÁ PROHLÍDKA, ZKOUŠENÍ, MĚŘENÍ A VYHOTOVENÍ VÝCHOZÍ REVIZNÍ ZPRÁVY, PRO OBJEM IN PŘES 500 DO 1000 TIS. KČ | KUS | 1 | 0 |  |  |  | 0 |  | 2022_OTSKP |  | 2
PP
VV
TS |  |  |  | Technická specifikace položky odpovídá příslušné cenové soustavě.
P | 151 | 747214 |  | CELKOVÁ PROHLÍDKA, ZKOUŠENÍ, MĚŘENÍ A VYHOTOVENÍ VÝCHOZÍ REVIZNÍ ZPRÁVY, PRO OBJEM IN - PŘÍPLATEK ZA KAŽDÝCH DALŠÍCH I ZAPOČATÝCH 500 TIS. KČ | KUS | 2 | 0 |  |  |  | 0 |  | 2022_OTSKP |  | 2
PP
VV
TS |  |  |  | Technická specifikace položky odpovídá příslušné cenové soustavě.
P | 152 | 747301 |  | PROVEDENÍ PROHLÍDKY A ZKOUŠKY PRÁVNICKOU OSOBOU, VYDÁNÍ PRŮKAZU ZPŮSOBILOSTI | KUS | 1 | 0 |  |  |  | 0 |  | 2022_OTSKP |  | 2
PP
VV
TS |  |  |  | Technická specifikace položky odpovídá příslušné cenové soustavě.
P | 153 | 747421 |  | MĚŘENÍ KOROZNÍCH VLIVŮ NA UZEMŇOVACÍ SÍŤ | KUS | 1 | 0 |  |  |  | 0 |  | 2022_OTSKP |  | 2
PP
VV
TS |  |  |  | Technická specifikace položky odpovídá příslušné cenové soustavě.
P | 154 | 747541 |  | MĚŘENÍ INTENZITY OSVĚTLENÍ INSTALOVANÉHO V ROZSAHU TOHOTO SO/PS | KUS | 1 | 0 |  |  |  | 0 |  | 2022_OTSKP |  | 2
PP
VV
TS |  |  |  | Technická specifikace položky odpovídá příslušné cenové soustavě.
P | 155 | 747701 |  | DOKONČOVACÍ MONTÁŽNÍ PRÁCE NA ELEKTRICKÉM ZAŘÍZENÍ | HOD | 24 | 0 |  |  |  | 0 |  | 2022_OTSKP |  | 2
PP
VV
TS |  |  |  | Technická specifikace položky odpovídá příslušné cenové soustavě.
P | 156 | 747703 |  | ZKUŠEBNÍ PROVOZ | HOD | 12 | 0 |  |  |  | 0 |  | 2022_OTSKP |  | 2
PP
VV
TS |  |  |  | Technická specifikace položky odpovídá příslušné cenové soustavě.
P | 157 | 747704 |  | ZAŠKOLENÍ OBSLUHY | HOD | 12 | 0 |  |  |  | 0 |  | 2022_OTSKP |  | 2
PP
VV
TS |  |  |  | Technická specifikace položky odpovídá příslušné cenové soustavě.
P | 158 | 747705 |  | MANIPULACE NA ZAŘÍZENÍCH PROVÁDĚNÉ PROVOZOVATELEM | HOD | 12 | 0 |  |  |  | 0 |  | 2022_OTSKP |  | 2
PP
VV
TS |  |  |  | Technická specifikace položky odpovídá příslušné cenové soustavě.
P | 159 | 747707 |  | PROVOZ MOBILNÍHO NÁHRADNÍHO ZDROJE DO 32 KVA | HOD | 48 | 0 |  |  |  | 0 |  | 2022_OTSKP |  | 2
PP
VV
TS |  |  |  | Technická specifikace položky odpovídá příslušné cenové soustavě.
P | 160 | 748151 |  | BEZPEČNOSTNÍ TABULKA | KUS | 3 | 0 |  |  |  | 0 |  | 2022_OTSKP |  | 2
PP
VV
TS |  |  |  | Technická specifikace položky odpovídá příslušné cenové soustavě.
SD |  | 751 |  | Vzduchotechnika - Větrání 1.02, 1.03, 1.04, 1.05
P | 161 | R751001 |  | Přívodní VZT sestava, Diagonální EC ventilátor do kruhového potrubí d 160, Regulace otáček 0–10 V, Vp=250m3/h, dpext=100Pa, Nel=0,109kW, 0,8A (230V), filtr EU3, uzavírací klapka Ř160 včetně servopohon | KUS | 1 | 0 |  |  |  | 0 |  | [bez vazby na CS] |  | 2
PP |  |  |  | u s pružinou, 2x pružná manžeta, včetně vlastní regulace a čidel s ovládáním otáček ventilátoru na konstantní tlak ~
VV
TS |  |  |  | dodávka zařízení
P | 162 | R751002 |  | Uzavírací klapka těsná 250x250, včetně servopohonu s pružinou | KUS | 1 | 0 |  |  |  | 0 |  | [bez vazby na CS] |  | 2
PP
VV
TS |  |  |  | dodávka zařízení
P | 163 | R751003 |  | Uzavírací klapka těsná 200x200, včetně servopohonu s pružinou | KUS | 1 | 0 |  |  |  | 0 |  | [bez vazby na CS] |  | 2
PP
VV
TS |  |  |  | dodávka zařízení
P | 164 | R751004 |  | Uzavírací klapka těsná 200x200, včetně servopohonu s pružinou | KUS | 1 | 0 |  |  |  | 0 |  | [bez vazby na CS] |  | 2
PP
VV
TS |  |  |  | dodávka zařízení
P | 165 | R751005 |  | Uzavírací klapka těsná 200x200, včetně servopohonu s pružinou | KUS | 1 | 0 |  |  |  | 0 |  | [bez vazby na CS] |  | 2
PP
VV
TS |  |  |  | dodávka zařízení
P | 166 | R751006 |  | Protidešťová žaluzie včetně ochrané sítě 315x315 | KUS | 1 | 0 |  |  |  | 0 |  | [bez vazby na CS] |  | 2
PP
VV
TS |  |  |  | dodávka zařízení
P | 167 | R751007 |  | Protidešťová žaluzie včetně ochrané sítě 250x250 | KUS | 1 | 0 |  |  |  | 0 |  | [bez vazby na CS] |  | 2
PP
VV
TS |  |  |  | dodávka zařízení
P | 168 | R751008 |  | Protidešťová žaluzie včetně ochrané sítě 200x200 | KUS | 3 | 0 |  |  |  | 0 |  | [bez vazby na CS] |  | 2
PP
VV
TS |  |  |  | dodávka zařízení
P | 169 | R751009 |  | Vyústka pro kruhové potrubí dvouřadá s regulací R1 - 225x75 | KUS | 5 | 0 |  |  |  | 0 |  | [bez vazby na CS] |  | 2
PP
VV
TS |  |  |  | dodávka zařízení
SD |  | 752 |  | Větrání rozvodny NN
P | 170 | R752001 |  | Axiální EC ventilátor, regulace otáček se provádí pomocí potenciometru umístěného ve svorkovnici Vo=1000m3h, 80Pa, Nel=0,103kW, 0,7A, 230V | KUS | 1 | 0 |  |  |  | 0 |  | [bez vazby na CS] |  | 2
PP
VV
TS |  |  |  | dodávka zařízení
P | 171 | R752002 |  | Uzavírací klapka těsná 500x630, včetně servopohonu s pružinou | KUS | 1 | 0 |  |  |  | 0 |  | [bez vazby na CS] |  | 2
PP
VV
TS |  |  |  | dodávka zařízení
P | 172 | R752003 |  | Žaluziová klapka samotížná 400x400 | KUS | 1 | 0 |  |  |  | 0 |  | [bez vazby na CS] |  | 2
PP
VV
TS |  |  |  | dodávka zařízení
P | 173 | R752004 |  | Protidešťová žaluzie včetně ochrané sítě 500x630 | KUS | 1 | 0 |  |  |  | 0 |  | [bez vazby na CS] |  | 2
PP
VV
TS |  |  |  | dodávka zařízení
SD |  | 753 |  | Vzduchotechnika - Větrání traf
P | 174 | R753001 |  | Uzavírací klapka těsná 1000x630, včetně servopohonu s pružinou | KUS | 1 | 0 |  |  |  | 0 |  | [bez vazby na CS] |  | 2
PP
VV
TS |  |  |  | dodávka zařízení
P | 175 | R753002 |  | Uzavírací klapka těsná 1000x630, včetně servopohonu s pružinou | KUS | 1 | 0 |  |  |  | 0 |  | [bez vazby na CS] |  | 2
PP
VV
TS |  |  |  | dodávka zařízení
P | 176 | R753003 |  | Uzavírací klapka těsná 1000x630, včetně servopohonu s pružinou | KUS | 1 | 0 |  |  |  | 0 |  | [bez vazby na CS] |  | 2
PP
VV
TS |  |  |  | dodávka zařízení
P | 177 | R753004 |  | Uzavírací klapka těsná 1000x630, včetně servopohonu s pružinou | KUS | 1 | 0 |  |  |  | 0 |  | [bez vazby na CS] |  | 2
PP
VV
TS |  |  |  | dodávka zařízení
P | 178 | R753005 |  | Uzavírací klapka těsná 1000x630, včetně servopohonu s pružinou | KUS | 1 | 0 |  |  |  | 0 |  | [bez vazby na CS] |  | 2
PP
VV
TS |  |  |  | dodávka zařízení
P | 179 | R753006 |  | Uzavírací klapka těsná 1000x630, včetně servopohonu s pružinou | KUS | 1 | 0 |  |  |  | 0 |  | [bez vazby na CS] |  | 2
PP
VV
TS |  |  |  | dodávka zařízení
P | 180 | R753007 |  | Uzavírací klapka těsná 1000x630, včetně servopohonu s pružinou | KUS | 1 | 0 |  |  |  | 0 |  | [bez vazby na CS] |  | 2
PP
VV
TS |  |  |  | dodávka zařízení
P | 181 | R753008 |  | Uzavírací klapka těsná 1000x630, včetně servopohonu s pružinou | KUS | 1 | 0 |  |  |  | 0 |  | [bez vazby na CS] |  | 2
PP
VV
TS |  |  |  | dodávka zařízení
P | 182 | R753009 |  | Protidešťová žaluzie včetně ochrané sítě 1000x630, s volnou plochou min.0,26m2 | KUS | 1 | 0 |  |  |  | 0 |  | [bez vazby na CS] |  | 2
PP
VV
TS |  |  |  | dodávka zařízení
SD |  | 754 |  | Vzduchotechnika - Větrání tlumivky
P | 183 | R754001 |  | Uzavírací klapka těsná 1000x800, včetně servopohonu s pružinou | KUS | 1 | 0 |  |  |  | 0 |  | [bez vazby na CS] |  | 2
PP
VV
TS |  |  |  | dodávka zařízení
P | 184 | R754002 |  | Uzavírací klapka těsná 1000x800, včetně servopohonu s pružinou | KUS | 1 | 0 |  |  |  | 0 |  | [bez vazby na CS] |  | 2
PP
VV
TS |  |  |  | dodávka zařízení
P | 185 | R754003 |  | Uzavírací klapka těsná 1000x500, včetně servopohonu s pružinou | KUS | 1 | 0 |  |  |  | 0 |  | [bez vazby na CS] |  | 2
PP
VV
TS |  |  |  | dodávka zařízení
P | 186 | R754004 |  | Uzavírací klapka těsná 1000x500, včetně servopohonu s pružinou | KUS | 1 | 0 |  |  |  | 0 |  | [bez vazby na CS] |  | 2
PP
VV
TS |  |  |  | dodávka zařízení
P | 187 | R754005 |  | Uzavírací klapka těsná 1000x450, včetně servopohonu s pružinou | KUS | 1 | 0 |  |  |  | 0 |  | [bez vazby na CS] |  | 2
PP
VV
TS |  |  |  | dodávka zařízení
P | 188 | R754006 |  | Uzavírací klapka těsná 1000x450, včetně servopohonu s pružinou | KUS | 1 | 0 |  |  |  | 0 |  | [bez vazby na CS] |  | 2
PP
VV
TS |  |  |  | dodávka zařízení
P | 189 | R754007 |  | Protidešťová žaluzie včetně ochrané sítě 1000x800, s volnou plochou min.0,35m2 | KUS | 2 | 0 |  |  |  | 0 |  | [bez vazby na CS] |  | 2
PP
VV
TS |  |  |  | dodávka zařízení
P | 190 | R754008 |  | Protidešťová žaluzie včetně ochrané sítě 1000x500, s volnou plochou min.0,19m2 | KUS | 2 | 0 |  |  |  | 0 |  | [bez vazby na CS] |  | 2
PP
VV
TS |  |  |  | dodávka zařízení
P | 191 | R754009 |  | Protidešťová žaluzie včetně ochrané sítě 1000x450, s volnou plochou min.0,16m2 | KUS | 2 | 0 |  |  |  | 0 |  | [bez vazby na CS] |  | 2
PP
VV
TS |  |  |  | dodávka zařízení
SD |  | 755 |  | Vzduchotechnika - Chlazení
P | 192 | R755001 |  | Venkovní kondenzační jednotka a vnitřní jednotka, Ne(chl)= 3,3kW, Qch=5kW, 230V, včetně modulu signalizace chod/ porucha, nástěnného ovladače, chladivového potrubí (5m) s tepelnou izolací a prokabelov | KUS | 1 | 0 |  |  |  | 0 |  | [bez vazby na CS] |  | 2
PP |  |  |  | ání, kontrukce na venkovní jednotku ~
VV
TS |  |  |  | dodávka zařízení
P | 193 | R755002 |  | Venkovní kondenzační jednotka a vnitřní jednotka, Ne(chl)= 3,3kW, Qch=5kW, 230V, včetně modulu signalizace chod/ porucha, nástěnného ovladače, chladivového potrubí (13m) s tepelnou izolací a prokabelo | KUS | 1 | 0 |  |  |  | 0 |  | [bez vazby na CS] |  | 2
PP |  |  |  | vání, kontrukce na venkovní jednotku ~
VV
TS |  |  |  | dodávka zařízení
P | 194 | R755003 |  | Venkovní kondenzační jednotka a vnitřní jednotka, Ne(chl)= 0,61kW, Qch=2,5kW, 230V, včetně modulu signalizace chod/ porucha, nástěnného ovladače, chladivového potrubí (9m) s tepelnou izolací a prokabe | KUS | 1 | 0 |  |  |  | 0 |  | [bez vazby na CS] |  | 2
PP |  |  |  | lování, kontrukce na venkovní jednotku ~
VV
TS |  |  |  | dodávka zařízení
P | 195 | R755004 |  | Venkovní kondenzační jednotka a vnitřní jednotka, Ne(chl)= 0,61kW, Qch=2,5kW, 230V, včetně modulu signalizace chod/ porucha, nástěnného ovladače, chladivového potrubí (6m) s tepelnou izolací a prokabe | KUS | 1 | 0 |  |  |  | 0 |  | [bez vazby na CS] |  | 2
PP |  |  |  | lování, kontrukce na venkovní jednotku ~
VV
TS |  |  |  | dodávka zařízení
P | 196 | R755005 |  | Venkovní kondenzační jednotka a vnitřní jednotka, Ne(chl)= 1,13kW, Qch=3,6kW, 230V, včetně modulu signalizace chod/ porucha, nástěnného ovladače, chladivového potrubí (6m) s tepelnou izolací a prokabe | KUS | 1 | 0 |  |  |  | 0 |  | [bez vazby na CS] |  | 2
PP |  |  |  | lování, kontrukce na venkovní jednotku ~
VV
TS |  |  |  | dodávka zařízení
P | 197 | R755006 |  | Venkovní kondenzační jednotka a vnitřní jednotka, Ne(chl)= 1,13kW, Qch=3,6kW, 230V, včetně modulu signalizace chod/ porucha, nástěnného ovladače, chladivového potrubí (6,5m) s tepelnou izolací a proka | KUS | 1 | 0 |  |  |  | 0 |  | [bez vazby na CS] |  | 2
PP |  |  |  | belování, kontrukce na venkovní jednotku ~
VV
TS |  |  |  | dodávka zařízení
P | 198 | R755007 |  | Kondenzát - měděné potrubí DN 32 | M | 46 | 0 |  |  |  | 0 |  | [bez vazby na CS] |  | 2
PP
VV
TS |  |  |  | dodávka zařízení
SD |  | 756 |  | Vzduchotechnika - VZT potrubí
P | 199 | R756001 |  | Pozink. Potrubí sk. I, včetně tvarovek | M2 | 23 | 0 |  |  |  | 0 |  | [bez vazby na CS] |  | 2
PP
VV
TS |  |  |  | dodávka zařízení
P | 200 | R756002 |  | Potrubí SPIRO O 160, včetně tvarovek | M | 15 | 0 |  |  |  | 0 |  | [bez vazby na CS] |  | 2
PP
VV
TS |  |  |  | dodávka zařízení
SD |  | 757 |  | Vzduchotechnika - Montáž
P | 201 | R757001 |  | Kompletní montáž všech nových systémů vč. montážního materiálu, zkoušek, zaregulování a uvedení do provozu | KPL | 1 | 0 |  |  |  | 0 |  | [bez vazby na CS] |  | 2
PP
VV
TS |  |  |  | Kompletní montáž vzduchotechniky a chlazení, včetně dodávky provozních kapalin, napojení na elektroinstalaci, seřízení, provozních zkoušek, revizí apod.
SD |  | 762 |  | Konstrukce tesařské
P | 202 | 60512125 |  | hranol stavební řezivo průřezu do 120cm2 do dl 6m | M3 | 0.781 | 0.55 |  |  |  | 0 |  | CS ÚRS 2022 02 |  | 2
PP
VV |  |  |  | "KL1+KL2" (1,800*36+1,400*11)*0,06*0,12 "PA1" (1,200*17)*0,10*0,10 Součet 0,781
TS
P | 203 | 60512130 |  | hranol stavební řezivo průřezu do 224cm2 do dl 6m | M3 | 4.13 | 0.55 |  |  |  | 0 |  | CS ÚRS 2022 02 |  | 2
PP
VV |  |  |  | "B1+B3" (3,550*1)*0,14*0,14 "K1+K4 až K9" (4,000*36+3,150*8+3,250*2+1,800*2+2,800*2+1,950*2+1,100*2)*0,12*0,16 "PO3" (3,800*2)*0,16*0,14 "SL1+SL3+SL4" (1,620*5+1,570*1+1,710*1)*0,14*0,14 Součet 4,13
TS
P | 204 | 60512132 |  | hranol stavební řezivo průřezu do 224cm2 přes dl 8m | M3 | 0.915 | 0.55 |  |  |  | 0 |  | CS ÚRS 2022 02 |  | 2
PP
VV |  |  |  | "B1+B3" (14,250*1)*0,14*0,14 "PO1 + PO2" (18,500*1+14,600*1)*0,16*0,12 Součet 0,915
TS
P | 205 | 60512135 |  | hranol stavební řezivo průřezu do 288cm2 do dl 6m | M3 | 0.665 | 0.55 |  |  |  | 0 |  | CS ÚRS 2022 02 |  | 2
PP
VV |  |  |  | "K2" (4,000*1)*0,16*0,16 "K3" (4,700*2)*0,14*0,2 "VA1 až VA4" (5,800*1+4,900*1)*0,14*0,2 Součet 0,665
TS
P | 206 | 60512136 |  | hranol stavební řezivo průřezu do 288cm2 dl 6-8m | M3 | 0.181 | 0.55 |  |  |  | 0 |  | CS ÚRS 2022 02 |  | 2
PP
VV |  |  |  | "VA1 až VA4" (6,450*1)*0,14*0,20
TS
P | 207 | 60512137 |  | hranol stavební řezivo průřezu do 288cm2 přes dl 8m | M3 | 0.242 | 0.55 |  |  |  | 0 |  | CS ÚRS 2022 02 |  | 2
PP
VV |  |  |  | "VA2" (8,650*1)*0,14*0,20
TS
P | 208 | 60512140 |  | hranol stavební řezivo průřezu do 450cm2 do dl 6m | M3 | 0.175 | 0.55 |  |  |  | 0 |  | CS ÚRS 2022 02 |  | 2
PP
VV |  |  |  | "B2" (3,600*1)*0,14*0,24 "SL2" (1,620*1)*0,14*0,24 Součet 0,175
TS
P | 209 | 60514101 |  | řezivo jehličnaté lať 10-25cm2 | M3 | 1.695 | 0.55 |  |  |  | 0 |  | CS ÚRS 2022 02 |  | 2
PP
VV |  |  |  | "latě" 165,495/0,33 *0,040*0,060 "kontralatě - dle délky krokví" 204,400 *0,040*0,060 Součet 1,694
TS
P | 210 | 762333131 |  | Montáž vázaných konstrukcí krovů střech pultových, sedlových, valbových, stanových nepravidelného půdorysu z řeziva hraněného průřezové plochy do 120 cm2 | M | 100.6 | 0 |  |  |  | 0 |  | CS ÚRS 2022 02 |  | 2
PP
VV |  |  |  | "KL1+KL2" 1,800*36+1,400*11 "PA1" 1,200*17 Součet 100,6
TS
P | 211 | 762333132 |  | Montáž vázaných konstrukcí krovů střech pultových, sedlových, valbových, stanových nepravidelného půdorysu z řeziva hraněného průřezové plochy přes 120 do 224 cm2 | M | 260.88 | 0 |  |  |  | 0 |  | CS ÚRS 2022 02 |  | 2
PP
VV |  |  |  | "B1+B3" (3,550*1+14,250*1) "K1+K4 až K9" (4,000*36+3,150*8+3,250*2+1,800*2+2,800*2+1,950*2+1,100*2) "PO1 + PO2" (18,500*1+14,600*1) "PO3" (3,800*2) "SL1+SL3+SL4" (1,620*5+1,570*1+1,710*1) Součet 260,88
TS
P | 212 | 762333133 |  | Montáž vázaných konstrukcí krovů střech pultových, sedlových, valbových, stanových nepravidelného půdorysu z řeziva hraněného průřezové plochy přes 224 do 288 cm2 | M | 39.2 | 0 |  |  |  | 0 |  | CS ÚRS 2022 02 |  | 2
PP
VV |  |  |  | "K2+K3" (4,000*1+4,700*2) "VA1 až VA4" (5,800*1+8,650*1+4,900*1+6,450*1) Součet 39,2
TS
P | 213 | 762333134 |  | Montáž vázaných konstrukcí krovů střech pultových, sedlových, valbových, stanových nepravidelného půdorysu z řeziva hraněného průřezové plochy přes 288 do 450 cm2 | M | 5.22 | 0 |  |  |  | 0 |  | CS ÚRS 2022 02 |  | 2
PP
VV |  |  |  | "B2" (3,600*1) "SL2" (1,620*1) Součet 5,22
TS
P | 214 | 762341027 |  | Bednění a laťování bednění střech rovných sklonu do 60° s vyřezáním otvorů z dřevoštěpkových desek OSB šroubovaných na krokve na pero a drážku, tloušťky desky 25 mm | M2 | 186.247 | 0.0161 |  |  |  | 0 |  | CS ÚRS 2022 02 |  | 2
PP
VV |  |  |  | 18,85*3,85+ 16,8*3,85+ 6,6*3,07+ 6,6*3,07+ 2,2*3,85
TS
P | 215 | 762342314 |  | Bednění a laťování montáž laťování střech složitých sklonu do 60° při osové vzdálenosti latí přes 150 do 360 mm | M2 | 186.247 | 0 |  |  |  | 0 |  | CS ÚRS 2022 02 |  | 2
PP
VV |  |  |  | 18,85*3,85+ 16,8*3,85+ 6,6*3,07+ 6,6*3,07+ 2,2*3,85
TS
P | 216 | 762342511 |  | Bednění a laťování montáž kontralatí na podklad bez tepelné izolace | M | 204.4 | 2e-05 |  |  |  | 0 |  | CS ÚRS 2022 02 |  | 2
PP
VV |  |  |  | "kontralatě - dle délky krokví" 204,400
TS
P | 217 | 762395000 |  | Spojovací prostředky krovů, bednění a laťování, nadstřešních konstrukcí svory, prkna, hřebíky, pásová ocel, vruty | M3 | 8.785 | 0.02337 |  |  |  | 0 |  | CS ÚRS 2022 02 |  | 2
PP
VV |  |  |  | "pro konstrukci krovu - dle výkazu v příloze 2.040, včetně svorníků a systémových úhelníků" 7,090 "laťování" 1,695 Součet 8,785
TS
P | 218 | R762001 |  | Kotvení pozdenice, včetně chemické kotvy | KUS | 85 | 0 |  |  |  | 0 |  | [bez vazby na CS] |  | 2
PP
VV
TS |  |  |  | dodávka a montáž
SD |  | 764 |  | Konstrukce klempířské
P | 219 | R-K/1 |  | Podokapní žlaby půlkruh DN125, TiZn, rš280mm, včetně čel, spojek, háků a kotlíků | M | 40 | 0 |  |  |  | 0 |  | [bez vazby na CS] |  | 2
PP
VV
TS |  |  |  | dodávka a montáž
P | 220 | R-K/2 |  | Podokapní okapnicový plech, TiZn, rš250mm | M | 40 | 0 |  |  |  | 0 |  | [bez vazby na CS] |  | 2
PP
VV
TS |  |  |  | dodávka a montáž
P | 221 | R-K/3 |  | Úžlabí, TiZn, rš625mm | M | 8.5 | 0 |  |  |  | 0 |  | [bez vazby na CS] |  | 2
PP
VV
TS |  |  |  | dodávka a montáž
P | 222 | R-K/4 |  | Svody kruhový průřez DN105, TiZn, včetně kolen | M | 11 | 0 |  |  |  | 0 |  | [bez vazby na CS] |  | 2
PP
VV
TS |  |  |  | dodávka a montáž
P | 223 | R-K/5 |  | Svody - uchycení+trn, TiZn | KUS | 9 | 0 |  |  |  | 0 |  | [bez vazby na CS] |  | 2
PP
VV
TS |  |  |  | dodávka a montáž
SD |  | 765 |  | Krytina skládaná
P | 224 | 59660872 |  | taška ražená drážková režná maloformátová (přes 12 ks/m2) větrací pro připojení hřebene | KUS | 169.95 | 0.0029 |  |  |  | 0 |  | CS ÚRS 2022 02 |  | 2
PP
VV |  |  |  | 165 * 1,03 ' Přepočtené koeficientem množství
TS
P | 225 | 59660875 |  | taška ražená drážková režná maloformátová (přes 12 ks/m2) větrací pro připojení hřebene krajová levá | KUS | 3.09 | 0.0029 |  |  |  | 0 |  | CS ÚRS 2022 02 |  | 2
PP
VV |  |  |  | 3 * 1,03 ' Přepočtené koeficientem množství
TS
P | 226 | 59660878 |  | taška ražená drážková režná maloformátová (přes 12 ks/m2) větrací pro připojení hřebene krajová pravá | KUS | 3.09 | 0.0029 |  |  |  | 0 |  | CS ÚRS 2022 02 |  | 2
PP
VV |  |  |  | 3 * 1,03 ' Přepočtené koeficientem množství
TS
P | 227 | 59660885 |  | hák protisněhový keramické drážkové maloformátové krytiny | KUS | 15 | 0.00022 |  |  |  | 0 |  | CS ÚRS 2022 02 |  | 2
PP
VV
TS
P | 228 | 765113017 |  | Krytina keramická drážková sklonu střechy do 30° na sucho maloformátová (přes 12ks/m2) glazovaná | M2 | 186.247 | 0.04349 |  |  |  | 0 |  | CS ÚRS 2022 02 |  | 2
PP
VV |  |  |  | 18,85*3,85+ 16,8*3,85+ 6,6*3,07+ 6,6*3,07+ 2,2*3,85
TS
P | 229 | 765113323 |  | Krytina keramická drážková sklonu střechy do 30° hřeben na sucho s větracím pásem hliníkovým z hřebenáčů glazovaných | M | 25.65 | 0.01273 |  |  |  | 0 |  | CS ÚRS 2022 02 |  | 2
PP
VV |  |  |  | 18,950+3,400+6,600/2
TS
P | 230 | 765113911 |  | Krytina keramická drážková sklonu střechy do 30° Příplatek cenám za sklon přes 30° do 40° | M2 | 48.994 | 4e-05 |  |  |  | 0 |  | CS ÚRS 2022 02 |  | 2
PP
VV |  |  |  | 6,6*3,07+ 6,6*3,07+ 2,2*3,85
TS
P | 231 | 765115012 |  | Montáž střešních doplňků krytiny keramické speciálních tašek větracích, protisněhových, prostupových, ukončovacích drážkových na sucho maloformátových (přes 12 ks/m2) | KUS | 171 | 0 |  |  |  | 0 |  | CS ÚRS 2022 02 |  | 2
PP
VV |  |  |  | "větrací taška" 20*2+63*2+5
TS
P | 232 | 765115401 |  | Montáž střešních doplňků krytiny keramické protisněhové zábrany háku | KUS | 15 | 0 |  |  |  | 0 |  | CS ÚRS 2022 02 |  | 2
PP
VV
TS
P | 233 | 765191023 |  | Montáž pojistné hydroizolační nebo parotěsné kladené ve sklonu přes 20° s lepenými spoji na bednění | M2 | 186.247 | 0 |  |  |  | 0 |  | CS ÚRS 2022 02 |  | 2
PP
VV |  |  |  | 18,85*3,85+ 16,8*3,85+ 6,6*3,07+ 6,6*3,07+ 2,2*3,85
TS
P | 234 | 28329220 |  | fólie kontaktní difuzně propustná pro doplňkovou hydroizolační vrstvu, monolitická dvouvrstvá PES 270g/m2 | M2 | 204.871 | 0 |  |  |  | 0 |  | CS ÚRS 2022 02 |  | 2
PP
VV |  |  |  | (18,85*3,85+ 16,8*3,85+ 6,6*3,07+ 6,6*3,07+ 2,2*3,85)*1,1
TS
P | 235 | 765191091 |  | Montáž pojistné hydroizolační nebo parotěsné fólie Příplatek k cenám montáže na bednění nebo tepelnou izolaci za sklon přes 30° | M2 | 48.994 | 0 |  |  |  | 0 |  | CS ÚRS 2022 02 |  | 2
PP
VV |  |  |  | 6,6*3,07+ 6,6*3,07+ 2,2*3,85
TS
SD |  | 766 |  | Konstrukce truhlářské
P | 236 | R766-01 |  | Podbití střechy z palubek, včetně všechn nátěrů - dodávka a montáž | M | 56.1 | 0 |  |  |  | 0 |  | [bez vazby na CS] |  | 2
PP
VV |  |  |  | (9,400+18,650)*2
TS |  |  |  | dodávka a montáž, včetně povrchových úprav, spojovacího materiálu, lišt apod.
SD |  | 767 |  | Konstrukce zámečnické
P | 237 | R767001 |  | Zdvojená podlaha celkové výšky 800 mm, modul rastru 600 x 600 mm, opatřena podlahovými panely o rozměru 600 x 600 x 30 mm, s nášlapnou vrstvou z přírodního linolea v antistatické úpravě, včetně proved | M2 | 90.463 | 0 |  |  |  | 0 |  | [bez vazby na CS] |  | 2
PP
VV |  |  |  | "dle tabulky místností - PDL.2" 0,45*3,25+19,80+13,70+12,20+13,20+6,85+6,85+16,40
TS |  |  |  | dodávka a montáž
P | 238 | R-D01 |  | Dvoukřídlé ocelové vnější zateplené dveře 2050/1970, včetně zárubně, kování a ostatní doplňků, dle tabulky dveří | KUS | 1 | 0 |  |  |  | 0 |  | [bez vazby na CS] |  | 2
PP
VV
TS |  |  |  | dodávka a montáž
P | 239 | R-D02 |  | Jednokřídlé ocelové vnější zateplené dveře 1000/1970, včetně zárubně, kování a ostatní doplňků, dle tabulky dveří | KUS | 3 | 0 |  |  |  | 0 |  | [bez vazby na CS] |  | 2
PP
VV
TS |  |  |  | dodávka a montáž
P | 240 | R-D03 |  | Jednokřídlé ocelové vnější zateplené dveře 1200/1970, včetně zárubně, kování a ostatní doplňků, dle tabulky dveří | KUS | 1 | 0 |  |  |  | 0 |  | [bez vazby na CS] |  | 2
PP
VV
TS |  |  |  | dodávka a montáž
P | 241 | R-D04 |  | Jednokřídlé ocelové vnitřní dveře 800/1970, včetně zárubně, kování a ostatní doplňků, dle tabulky dveří | KUS | 1 | 0 |  |  |  | 0 |  | [bez vazby na CS] |  | 2
PP
VV
TS |  |  |  | dodávka a montáž
P | 242 | R-D05 |  | Jednokřídlé ocelové vnitřní dveře 1000/1970, EI60DP1-C, včetně zárubně, samozavírače, kování a ostatní doplňků, dle tabulky dveří | KUS | 2 | 0 |  |  |  | 0 |  | [bez vazby na CS] |  | 2
PP
VV
TS |  |  |  | dodávka a montáž
P | 243 | R-ZA01 |  | Kryt na venkovní kondenzační jednotku, dodávka a montáž, včetně kotvení a povrchových úprav | KUS | 6 | 0 |  |  |  | 0 |  | [bez vazby na CS] |  | 2
PP
VV
TS |  |  |  | dodávka a montáž
P | 244 | R-ZA03,04 |  | Kolejnice, dodávka a montáž, včetně kotvení a povrchových úprav | KUS | 4 | 0 |  |  |  | 0 |  | [bez vazby na CS] |  | 2
PP
VV
TS |  |  |  | dodávka a montáž
P | 245 | R-ZA05 |  | Ocelová konstrukce pod jednotky v rozvodně VN, včetně pororoštů - dodávka a montá, včetně povrchových úprav | KUS | 1 | 0 |  |  |  | 0 |  | [bez vazby na CS] |  | 2
PP
VV
TS |  |  |  | dodávka a montáž
P | 246 | R-ZA07 |  | Konzoly pro VZT, dodávka a montáž, včetně kotvení a povrchových úprav | KUS | 6 | 0 |  |  |  | 0 |  | [bez vazby na CS] |  | 2
PP
VV
TS |  |  |  | dodávka a montáž
P | 247 | R-ZX01 |  | Systémová průchodka průměru 100 mm, dodávka a montáž | KUS | 3 | 0 |  |  |  | 0 |  | [bez vazby na CS] |  | 2
PP
VV
TS |  |  |  | dodávka a montáž
P | 248 | R-ZX02 |  | Protidešťová žaluzie cca 1000x630 mm, dodávka a montáž | KUS | 8 | 0 |  |  |  | 0 |  | [bez vazby na CS] |  | 2
PP
VV
TS |  |  |  | dodávka a montáž
P | 249 | R-ZX03 |  | Protidešťová žaluzie cca 200x200 mm, dodávka a montáž | KUS | 4 | 0 |  |  |  | 0 |  | [bez vazby na CS] |  | 2
PP
VV
TS |  |  |  | dodávka a montáž
P | 250 | R-ZX04 |  | Protidešťová žaluzie cca 1000x500 mm, dodávka a montáž | KUS | 2 | 0 |  |  |  | 0 |  | [bez vazby na CS] |  | 2
PP
VV
TS |  |  |  | dodávka a montáž
P | 251 | R-ZX05 |  | Protidešťová žaluzie cca 1000x450 mm, dodávka a montáž | KUS | 4 | 0 |  |  |  | 0 |  | [bez vazby na CS] |  | 2
PP
VV
TS |  |  |  | dodávka a montáž
P | 252 | R-ZX06 |  | Protidešťová žaluzie cca 315x315 mm, dodávka a montáž | KUS | 1 | 0 |  |  |  | 0 |  | [bez vazby na CS] |  | 2
PP
VV
TS |  |  |  | dodávka a montáž
P | 253 | R-ZX07 |  | Protidešťová žaluzie cca 500x630 mm, dodávka a montáž | KUS | 1 | 0 |  |  |  | 0 |  | [bez vazby na CS] |  | 2
PP
VV
TS |  |  |  | dodávka a montáž
SD |  | 777 |  | Podlahy lité
P | 254 | 777131105 |  | Penetrační nátěr podlahy epoxidový na podklad z čerstvého betonu | M2 | 8.948 | 0.00054 |  |  |  | 0 |  | CS ÚRS 2022 02 |  | 2
PP
VV |  |  |  | "m.č. 1.01" 9,80-(3,25*0,45) "sokl" (3,25+2,85)*0,1 Součet 8,948
TS
P | 255 | 777611121 |  | Krycí nátěr podlahy průmyslový epoxidový | M2 | 8.948 | 0.00024 |  |  |  | 0 |  | CS ÚRS 2022 02 |  | 2
PP
VV |  |  |  | "m.č. 1.01" 9,80-(3,25*0,45) "sokl" (3,25+2,85)*0,1 Součet 8,948
TS
P | 256 | 777911111 |  | Napojení na stěnu nebo sokl fabionem z epoxidové stěrky plněné pískem tuhé | M | 8.05 | 0.00312 |  |  |  | 0 |  | CS ÚRS 2022 02 |  | 2
PP
VV |  |  |  | "m.č.1.01" 3,250+2,400*2
TS
SD |  | 783 |  | Dokončovací práce - nátěry
P | 257 | 783213021 |  | Preventivní napouštěcí nátěr tesařských prvků proti dřevokazným houbám, hmyzu a plísním nezabudovaných do konstrukce dvojnásobný syntetický | M2 | 351.885 | 0.00022 |  |  |  | 0 |  | CS ÚRS 2022 02 |  | 2
PP
VV |  |  |  | "KL1+KL2" (1,800*36+1,400*11)*(0,06+0,12)*2 "B1+B3" (3,550*1)*(0,14+0,14)*2 "K1+K4 až K9" (4,000*36+3,150*8+3,250*2+1,800*2+2,800*2+1,950*2+1,100*2)*(0,12+0,16)*2 "K2" (4,000*1)*(0,16+0,16)*2 "K3" (4,700*2)*(0,14+0,2)*2 "VA1 až VA4" (5,800*1+4,900*1)*(0,14+0,2)*2 "PO3" (3,800*2)*(0,16+0,14)*2 "SL1+SL3+SL4" (1,620*5+1,570*1+1,710*1)*(0,14+0,14) "PA1" (1,200*17)*(0,10+0,10)*2 "B1+B3" (14,250*1)*(0,14+0,14)*2 "PO1 + PO2" (18,500*1+14,600*1)*(0,16+0,12)*2 "VA1 až VA4" (6,450*1)*(0,14+0,20)*2 "VA2" (8,650*1)*(0,14+0,20)*2 "B2" (3,600*1)*(0,14+0,24)*2 "SL2" (1,620*1)*(0,14+0,24)*2 "kontralatě - dle délky krokví" 204,400 *(0,040+0,060)*2 "latě" 165,495/0,33 *(0,040+0,060)*2 Součet 351,886
TS
P | 258 | 783827123 |  | Krycí (ochranný ) nátěr omítek jednonásobný hladkých omítek hladkých, zrnitých tenkovrstvých nebo štukových stupně členitosti 1 a 2 | M2 | 186.3 | 0.00036 |  |  |  | 0 |  | CS ÚRS 2022 02 |  | 2
PP
VV |  |  |  | "POHLED JIHOZÁPADNÍ" 52,50 "POHLED JIHOVÝCHODNÍ" 34,30 "POHLED SEVEROVÝCHODNÍ" 61,90 "POHLED SEVEROZÁPADNÍ" 37,6 Součet 186,3
TS
P | 259 | 783846523 |  | Antigraffiti preventivní nátěr omítek hladkých omítek hladkých, zrnitých tenkovrstvých nebo štukových trvalý pro opakované odstraňování graffiti v počtu do 100 cyklů | M2 | 229.25 | 0.00033 |  |  |  | 0 |  | CS ÚRS 2022 02 |  | 2
PP
VV |  |  |  | "sokl" (18,75+9,50)*2*0,5 "POHLED JIHOZÁPADNÍ" 52,50 "POHLED JIHOVÝCHODNÍ" 34,30 "POHLED SEVEROVÝCHODNÍ" 61,90 "POHLED SEVEROZÁPADNÍ" 37,6 "do plochy dopočítány dveře" 1,35*2,10+1,15*2,10*3+2,20*2,10 Součet 229,25
TS
SD |  | 784 |  | Dokončovací práce - malby a tapety
P | 260 | 784181121 |  | Penetrace podkladu jednonásobná hloubková akrylátová bezbarvá v místnostech výšky do 3,80 m | M2 | 448.17 | 0.0002 |  |  |  | 0 |  | CS ÚRS 2022 02 |  | 2
PP
VV |  |  |  | "1.01" (3,250+2,95)*2*3,10 "1.02" (5,100+3,850)*2*3,100 "1.03" (5,100+2,600)*2*3,100 "1.04" (5,100+2,300)*2*3,100 "1.05" (5,100+2,500)*2*3,100 "1.06" (2,475+2,700)*2*3,100 "1.07" (2,475+2,700)*2*3,100 "1.08" (3,050+5,100)*2*3,100 "strop" 9,80+19,80+13,70+12,20+13,20+6,85*2+16,40 Součet 448,17
TS
P | 261 | 784211101 |  | Malby z malířských směsí oděruvzdorných za mokra dvojnásobné, bílé za mokra oděruvzdorné výborně v místnostech výšky do 3,80 m | M2 | 448.17 | 0.00026 |  |  |  | 0 |  | CS ÚRS 2022 02 |  | 2
PP
VV |  |  |  | "1.01" (3,250+2,95)*2*3,10 "1.02" (5,100+3,850)*2*3,100 "1.03" (5,100+2,600)*2*3,100 "1.04" (5,100+2,300)*2*3,100 "1.05" (5,100+2,500)*2*3,100 "1.06" (2,475+2,700)*2*3,100 "1.07" (2,475+2,700)*2*3,100 "1.08" (3,050+5,100)*2*3,100 "strop" 9,80+19,80+13,70+12,20+13,20+6,85*2+16,40 Součet 448,17
TS
SD |  | 8 |  | Ostatní konstrukce a práce, bourání
P | 262 | R890001 |  | Vyústění dešťové kanalizace do přirozeného vsaku PVC KG DN 110 - včetně zemních prací | M | 10 | 0 |  |  |  | 0 |  | [bez vazby na CS] |  | 2
PP
VV |  |  |  | Příloha č. 2030, 2040, 2050, 2060
TS |  |  |  | kompletní provedení, včetně zemních prací, včetně dodávek všech materiálů
SD |  | 9 |  | Ostatní konstrukce a práce, bourání
P | 263 | 941311111 |  | Montáž lešení řadového modulového lehkého pracovního s podlahami s provozním zatížením tř. 3 do 200 kg/m2 šířky tř. SW06 přes 0,6 do 0,9 m, výšky do 10 m | M2 | 250 | 0 |  |  |  | 0 |  | CS ÚRS 2022 02 |  | 2
PP
VV |  |  |  | ((18,75+9,50)*2+1,20*5)*4
TS
P | 264 | 941311211 |  | Montáž lešení řadového modulového lehkého pracovního s podlahami s provozním zatížením tř. 3 do 200 kg/m2 Příplatek za první a každý další den použití lešení k ceně -1111 nebo -1112 | M2 | 22500 | 0 |  |  |  | 0 |  | CS ÚRS 2022 02 |  | 2
PP
VV |  |  |  | 250*3*30
TS
P | 265 | 941311811 |  | Demontáž lešení řadového modulového lehkého pracovního s podlahami s provozním zatížením tř. 3 do 200 kg/m2 šířky SW06 přes 0,6 do 0,9 m, výšky do 10 m | M2 | 250 | 0 |  |  |  | 0 |  | CS ÚRS 2022 02 |  | 2
PP
VV
TS
P | 266 | 949101111 |  | Lešení pomocné pracovní pro objekty pozemních staveb pro zatížení do 150 kg/m2, o výšce lešeňové podlahy do 1,9 m | M2 | 98.8 | 0.00013 |  |  |  | 0 |  | CS ÚRS 2022 02 |  | 2
PP
VV |  |  |  | 9,80+19,80+13,70+12,20+13,20+6,85*2+16,40
TS
P | 267 | 949101112 |  | Lešení pomocné pracovní pro objekty pozemních staveb pro zatížení do 150 kg/m2, o výšce lešeňové podlahy přes 1,9 do 3,5 m | M2 | 98.8 | 0.00021 |  |  |  | 0 |  | CS ÚRS 2022 02 |  | 2
PP
VV |  |  |  | 9,80+19,80+13,70+12,20+13,20+6,85*2+16,40
TS
P | 268 | 952901221 |  | Vyčištění budov nebo objektů před předáním do užívání průmyslových budov a objektů výrobních, skladovacích, garáží, dílen nebo hal apod. s nespalnou podlahou jakékoliv výšky podlaží | M2 | 127.025 | 3e-05 |  |  |  | 0 |  | CS ÚRS 2022 02 |  | 2
PP
VV |  |  |  | 18,75*9,50-14,600*3,500
TS
P | 269 | R900001 |  | Chráničková trasa s chráničkami pr. 50mm z místnosti 1.01, včetně obetonování - dodávka a montáž | KUS | 1 | 0 |  |  |  | 0 |  | [bez vazby na CS] |  | 2
PP
VV
TS |  |  |  | položka obsahuje veškeré práce a materiál dle textace položky a projektové dokumentace, včetně všech souvisejících dovoditelných nákladů, které nejsou vykázány zvlášť
P | 270 | R900002 |  | Průchodka TR 200 mm, nerez 1.4301, výrobní provedení EXC2, nerez broušený - dodávka a montáž | KG | 20.23 | 0 |  |  |  | 0 |  | [bez vazby na CS] |  | 2
PP
VV |  |  |  | 2 m
TS |  |  |  | položka obsahuje veškeré práce a materiál dle textace položky a projektové dokumentace, včetně všech souvisejících dovoditelných nákladů, které nejsou vykázány zvlášť

## SO 14-34-02
SŽDC05 |  |  |  | Soupis prací objektu | [10 empty] | 3
3
S | Stavba: | 5213510015_zm08 |  | Optimalizace trati Karlštejn (mimo) – Beroun (mimo) | [6 empty] | E.2 |  | Aspe | 0,00 | 2
O | Objekt: | E.2 |  | Pozemní stavební objekty | [9 empty] | 15,00 | 2
Typ | Poř. číslo | Kód položky | Varianta | Název položky | MJ | Množství | Jednotková hmotnost | Celková hmotnost |  |  | Jednotková cena |  | Cenové soustavy | 21,00 | 2
Dodávka
[9 empty] | Jednotková | Celkem | Jednotková | Celkem |  |  |  | Počet položek s nulovou cenou
O1 |  | SO 14-34-02 |  | Demolice - hradlo Tetín
SD |  | 0 |  | Všeobecné konstrukce a práce
P | 1 | R015140 | 906 | POPLATKY ZA LIKVIDACI ODPADŮ NEKONTAMINOVANÝCH - 17 01 01 BETON Z DEMOLIC OBJEKTŮ, ZÁKLADŮ TV VČETNĚ DOPRAVY | T | 40.7 | 0 |  |  |  | 0 |  | [bez vazby na CS] |  | 2
PP |  |  |  | Evidenční položka. Neoceňovat v objektu SO/PS, položka se oceňuje pouze v objektu SO 90-90
VV |  |  |  | dle tabulky odpadů v TZ: 40,7
TS |  |  |  | Evidenční položka. Neoceňovat v objektu SO/PS, položka se oceňuje pouze v objektu SO 90-90
P | 2 | R015120 | 904 | POPLATKY ZA LIKVIDACI ODPADŮ NEKONTAMINOVANÝCH - 17 01 02 STAVEBNÍ A DEMOLIČNÍ SUŤ (CIHLY) VČETNĚ DOPRAVY | T | 22.45 | 0 |  |  |  | 0 |  | [bez vazby na CS] |  | 2
PP |  |  |  | Evidenční položka. Neoceňovat v objektu SO/PS, položka se oceňuje pouze v objektu SO 90-90
VV |  |  |  | dle tabulky odpadů v TZ: 22,4+0,05
TS |  |  |  | Evidenční položka. Neoceňovat v objektu SO/PS, položka se oceňuje pouze v objektu SO 90-90
P | 3 | R015680 | 924 | POPLATKY ZA LIKVIDACI ODPADŮ NEBEZPEČNÝCH - 17 06 05* STAVEBNÍ MATERIÁLY OBSAHUJÍCÍ AZBEST VČETNĚ DOPRAVY | T | 0.05 | 0 |  |  |  | 0 |  | [bez vazby na CS] |  | 2
PP |  |  |  | Evidenční položka. Neoceňovat v objektu SO/PS, položka se oceňuje pouze v objektu SO 90-90
VV
TS |  |  |  | Evidenční položka. Neoceňovat v objektu SO/PS, položka se oceňuje pouze v objektu SO 90-90
P | 10 | R015170 | 909 | POPLATKY ZA LIKVIDACI ODPADŮ NEKONTAMINOVANÝCH - 17 02 01 DŘEVO PO STAVEBNÍM POUŽITÍ, Z DEMOLIC VČETNĚ DOPRAVY | T | 0.07 | 0 |  |  |  | 0 |  | [bez vazby na CS] |  | 2
PP |  |  |  | Evidenční položka. Neoceňovat v objektu SO/PS, položka se oceňuje pouze v objektu SO 90-90
VV |  |  |  | dle tabulky odpadů v TZ: 0,07
TS |  |  |  | Evidenční položka. Neoceňovat v objektu SO/PS, položka se oceňuje pouze v objektu SO 90-90
P | 11 | R015240 | 913 | POPLATKY ZA LIKVIDACI ODPADŮ NEKONTAMINOVANÝCH - 20 03 99 ODPAD PODOBNÝ KOMUNÁLNÍMU ODPADU VČETNĚ DOPRAVY | T | 1.15 | 0 |  |  |  | 0 |  | [bez vazby na CS] |  | 2
PP |  |  |  | Evidenční položka. Neoceňovat v objektu SO/PS, položka se oceňuje pouze v objektu SO 90-90
VV |  |  |  | dle tabulky odpadů v TZ: 0,08+0,07 + 1 tuna na ostatní nespecifikované
TS |  |  |  | Evidenční položka. Neoceňovat v objektu SO/PS, položka se oceňuje pouze v objektu SO 90-90
P | 12 | R015420 | 920 | POPLATKY ZA LIKVIDACI ODPADŮ NEKONTAMINOVANÝCH - 17 06 04 ZBYTKY IZOLAČNÍCH MATERIÁLŮ VČETNĚ DOPRAVY | T | 1.25 | 0 |  |  |  | 0 |  | [bez vazby na CS] |  | 2
PP |  |  |  | Evidenční položka. Neoceňovat v objektu SO/PS, položka se oceňuje pouze v objektu SO 90-90
VV |  |  |  | dle tabulky odpadů v TZ: 1,2+0,05
TS |  |  |  | Evidenční položka. Neoceňovat v objektu SO/PS, položka se oceňuje pouze v objektu SO 90-90
P | 13 | R015622 | 923 | POPLATKY ZA LIKVIDACI ODPADŮ NEBEZPEČNÝCH - SVÍTIDLA A JEJICH SOUČÁSTI OBSAHUJÍCÍ NEBEZPEČNÉ ČI TOXICKÉ LÁTKY VČETNĚ DOPRAVY | T | 0.01 | 0 |  |  |  | 0 |  | [bez vazby na CS] |  | 2
PP |  |  |  | Evidenční položka. Neoceňovat v objektu SO/PS, položka se oceňuje pouze v objektu SO 90-90
VV
TS |  |  |  | Evidenční položka. Neoceňovat v objektu SO/PS, položka se oceňuje pouze v objektu SO 90-90
SD |  | 1 |  | Zemní práce
P | 4 | 11010 |  | VŠEOBECNÉ VYKLIZENÍ ZASTAVĚNÉHO ÚZEMÍ | M2 | 200 | 0 |  |  |  | 0 |  | 2022_OTSKP |  | 2
PP
VV
TS |  |  |  | Technická specifikace položky odpovídá příslušné cenové soustavě.
P | 5 | 17481 |  | ZÁSYP JAM A RÝH Z NAKUPOVANÝCH MATERIÁLŮ | M3 | 26.88 | 0 |  |  |  | 0 |  | 2022_OTSKP |  | 2
PP
VV |  |  |  | 5,12*3,5*1,5
TS |  |  |  | Technická specifikace položky odpovídá příslušné cenové soustavě.
SD |  | 9 |  | Ostatní práce
P | 6 | 96615A |  | BOURÁNÍ KONSTRUKCÍ Z PROSTÉHO BETONU - BEZ DOPRAVY | M3 | 20 | 0 |  |  |  | 0 |  | 2022_OTSKP |  | 2
PP
VV
TS |  |  |  | Technická specifikace položky odpovídá příslušné cenové soustavě.
P | 7 | 98123A |  | DEMOLICE BUDOV CIHELNÝCH S PODÍLEM KONSTRUKCÍ DO 20% - BEZ DOPRAVY | M3OP | 78.85 | 0 |  |  |  | 0 |  | 2022_OTSKP |  | 2
PP
VV
TS |  |  |  | Technická specifikace položky odpovídá příslušné cenové soustavě.
P | 8 | R999001 |  | Odpojení od inženýrských sítí | KPL | 1 | 0 |  |  |  | 0 |  | [bez vazby na CS] |  | 2
PP
VV
TS |  |  |  | položka obsahuje veškeré práce a materiál dle textace položky a projektové dokumentace, včetně všech souvisejících dovoditelných nákladů, které nejsou vykázány zvlášť
P | 9 | R997001 |  | Demontáž rozvaděčů vč. odvozu a ekologické likvidace | KPL | 1 | 0 |  |  |  | 0 |  | [bez vazby na CS] |  | 2
PP
VV
TS |  |  |  | položka obsahuje veškeré práce a materiál dle textace položky a projektové dokumentace, včetně všech souvisejících dovoditelných nákladů, které nejsou vykázány zvlášť

## SO 12-35-01
SŽDC05 |  |  |  | Soupis prací objektu | [10 empty] | 3
3
S | Stavba: | 5213510015_zm08 |  | Optimalizace trati Karlštejn (mimo) – Beroun (mimo) | [6 empty] | E.3.1 |  | Aspe | 0,00 | 2
O | Objekt: | E.3.1 |  | Trakční vedení | [9 empty] | 15,00 | 2
Typ | Poř. číslo | Kód položky | Varianta | Název položky | MJ | Množství | Jednotková hmotnost | Celková hmotnost |  |  | Jednotková cena |  | Cenové soustavy | 21,00 | 2
Dodávka
[9 empty] | Jednotková | Celkem | Jednotková | Celkem |  |  |  | Počet položek s nulovou cenou
O1 |  | SO 12-35-01 |  | Karlštejn - Odb. Lom, trakční vedení
SD |  | 74A |  | základy trakčního vedení
P | 1 | 22694 |  | ZÁPOROVÉ PAŽENÍ Z KOVU DOČASNÉ | T | 100 | 0 |  |  |  | 0 |  | 2022_OTSKP |  | 2
PP
VV |  |  |  | viz. výkaz výměr základů, stožárů a bran
TS |  |  |  | Technická specifikace položky odpovídá příslušné cenové soustavě.
P | 2 | 74A110 |  | ZÁKLAD TV HLOUBENÝ V JAKÉKOLIV TŘÍDĚ ZEMINY | M3 | 450.25 | 0 |  |  |  | 0 |  | 2022_OTSKP |  | 2
PP
VV |  |  |  | viz. výkaz výměr základů, stožárů a bran
TS |  |  |  | Technická specifikace položky odpovídá příslušné cenové soustavě.
P | 3 | 74A130 |  | ZÁKLAD TV VE SKÁLE | M3 | 468 | 0 |  |  |  | 0 |  | 2022_OTSKP |  | 2
PP
VV |  |  |  | viz. výkaz výměr základů, stožárů a bran
TS |  |  |  | Technická specifikace položky odpovídá příslušné cenové soustavě.
P | 4 | R74A130 |  | ODTĚŽENÍ SKÁLY NAD ZÁKLADEM TV | M3 | 130 | 0 |  |  |  | 0 |  | [bez vazby na CS] |  | 2
PP
VV |  |  |  | viz. výkaz výměr základů, stožárů a bran
TS |  |  |  | položka obsahuje veškeré práce a materiál dle textace položky a projektové dokumentace, včetně všech souvisejících dovoditelných nákladů, které nejsou vykázány zvlášť
P | 5 | R74A150 |  | NALOŽENÍ VYTĚŽENÉ ZEMINY PRO ODVOZODVOZ ZEMINY Z VÝKOPU (NA LIKVIDACI ODPADŮ NEBO JINÉ URČENÉ MÍSTO) | M3 | 580.25 | 0 |  |  |  | 0 |  | [bez vazby na CS] |  | 2
PP
VV |  |  |  | viz. stavební tabulka
TS |  |  |  | 1. Položka obsahuje: – naložení vytěžené zeminy na jakýkoliv dopravní prostředek, vyložení zeminy 2. Položka neobsahuje: – X 3. Způsob měření:Výměra je součtem součinů metrů krychlových vytěženého v rostlém (původním) stavu nebo vybouraného materiálu.
P | 6 | 74A310 |  | PŘÍDAVNÁ VÝZTUŽ PRO ZÁKLAD TV | KUS | 227 | 0 |  |  |  | 0 |  | 2022_OTSKP |  | 2
PP
VV |  |  |  | viz. výkaz výměr základů, stožárů a bran
TS |  |  |  | Technická specifikace položky odpovídá příslušné cenové soustavě.
P | 7 | 74A320 |  | KOVANÝ SVORNÍK PRO ZÁKLAD TV | KUS | 262 | 0 |  |  |  | 0 |  | 2022_OTSKP |  | 2
PP
VV |  |  |  | viz. výkaz výměr základů, stožárů a bran
TS |  |  |  | Technická specifikace položky odpovídá příslušné cenové soustavě.
P | 8 | 74A330 |  | SVORNÍKOVÝ KOŠ PRO ZÁKLAD TV | KUS | 80 | 0 |  |  |  | 0 |  | 2022_OTSKP |  | 2
PP
VV |  |  |  | viz. výkaz výměr základů, stožárů a bran
TS |  |  |  | Technická specifikace položky odpovídá příslušné cenové soustavě.
P | 9 | 74A340 |  | KOTEVNÍ SLOUPEK PRO ZÁKLAD TV | KUS | 8 | 0 |  |  |  | 0 |  | 2022_OTSKP |  | 2
PP
VV |  |  |  | viz. stavební tabulka
TS |  |  |  | Technická specifikace položky odpovídá příslušné cenové soustavě.
P | 10 | 74A450 |  | ÚPRAVA KABELŮ U ZÁKLADU TV | KUS | 107 | 0 |  |  |  | 0 |  | 2022_OTSKP |  | 2
PP
VV |  |  |  | viz. výkaz výměr základů, stožárů a bran
TS |  |  |  | Technická specifikace položky odpovídá příslušné cenové soustavě.
P | 11 | 74AF11 |  | TAŽNÉ HNACÍ VOZIDLO K PRACOVNÍM SOUPRAVÁM (PRO ZÁKLADY - MONTÁŽ) | HOD | 1573 | 0 |  |  |  | 0 |  | 2022_OTSKP |  | 2
PP
VV |  |  |  | viz. technická zpráva
TS |  |  |  | Technická specifikace položky odpovídá příslušné cenové soustavě.
SD |  | 74B |  | trakční podpěry/ Stožáry TV
P | 12 | 74B217 |  | STOŽÁR TV OCELOVÝ TRUBKOVÝ JEDNODUCHÝ NA SVORNÍKY, TYPU TS324 NEBO TSI324, DÉLKY DO 10 M VČETNĚ | KUS | 4 | 0 |  |  |  | 0 |  | 2022_OTSKP |  | 2
PP
VV |  |  |  | viz. výkaz výměr základů, stožárů a bran
TS |  |  |  | Technická specifikace položky odpovídá příslušné cenové soustavě.
P | 13 | 74B233 |  | STOŽÁR TV OCELOVÝ TRUBKOVÝ JEDNODUCHÝ BRÁNOVÝ NA SVORNÍKY, TYPU TBS245 NEBO TBSI245, DÉLKY DO 10 M VČETNĚ | KUS | 60 | 0 |  |  |  | 0 |  | 2022_OTSKP |  | 2
PP
VV |  |  |  | viz. výkaz výměr základů, stožárů a bran
TS |  |  |  | Technická specifikace položky odpovídá příslušné cenové soustavě.
P | 14 | 74B234 |  | STOŽÁR TV OCELOVÝ TRUBKOVÝ JEDNODUCHÝ BRÁNOVÝ NA SVORNÍKY, TYPU TBS245 NEBO TBSI245, DÉLKY PŘES 10 M DO 14 M VČETNĚ | KUS | 11 | 0 |  |  |  | 0 |  | 2022_OTSKP |  | 2
PP
VV |  |  |  | viz. výkaz výměr základů, stožárů a bran
TS |  |  |  | Technická specifikace položky odpovídá příslušné cenové soustavě.
P | 15 | 74B415 |  | STOŽÁR TV OCELOVÝ TRUBKOVÝ DVOJITÝ BRÁNOVÝ NA SVORNÍKY, TYPU 2TBS245 NEBO 2TBSI245, DÉLKY DO 10 M VČETNĚ | KUS | 6 | 0 |  |  |  | 0 |  | 2022_OTSKP |  | 2
PP
VV |  |  |  | viz. výkaz výměr základů, stožárů a bran
TS |  |  |  | Technická specifikace položky odpovídá příslušné cenové soustavě.
P | 16 | 74B416 |  | STOŽÁR TV OCELOVÝ TRUBKOVÝ DVOJITÝ BRÁNOVÝ NA SVORNÍKY, TYPU 2TBS245 NEBO 2TBSI245, DÉLKY PŘES 10 M DO 14 M VČETNĚ | KUS | 3 | 0 |  |  |  | 0 |  | 2022_OTSKP |  | 2
PP
VV |  |  |  | viz. výkaz výměr základů, stožárů a bran
TS |  |  |  | Technická specifikace položky odpovídá příslušné cenové soustavě.
P | 17 | 74B601 |  | STOŽÁR TV OCELOVÝ PŘÍHRADOVÝ TYPU BP DÉLKY 9 M | KUS | 4 | 0 |  |  |  | 0 |  | 2022_OTSKP |  | 2
PP
VV |  |  |  | viz. výkaz výměr základů, stožárů a bran
TS |  |  |  | Technická specifikace položky odpovídá příslušné cenové soustavě.
P | 18 | 74B602 |  | STOŽÁR TV OCELOVÝ PŘÍHRADOVÝ TYPU BP DÉLKY 10 M | KUS | 9 | 0 |  |  |  | 0 |  | 2022_OTSKP |  | 2
PP
VV |  |  |  | viz. výkaz výměr základů, stožárů a bran
TS |  |  |  | Technická specifikace položky odpovídá příslušné cenové soustavě.
P | 19 | 74B603 |  | STOŽÁR TV OCELOVÝ PŘÍHRADOVÝ TYPU BP DÉLKY 11 M | KUS | 5 | 0 |  |  |  | 0 |  | 2022_OTSKP |  | 2
PP
VV |  |  |  | viz. výkaz výměr základů, stožárů a bran
TS |  |  |  | Technická specifikace položky odpovídá příslušné cenové soustavě.
P | 20 | 74B604 |  | STOŽÁR TV OCELOVÝ PŘÍHRADOVÝ TYPU BP DÉLKY 12,5 M | KUS | 10 | 0 |  |  |  | 0 |  | 2022_OTSKP |  | 2
PP
VV |  |  |  | viz. výkaz výměr základů, stožárů a bran
TS |  |  |  | Technická specifikace položky odpovídá příslušné cenové soustavě.
P | 21 | 74B711 |  | BRÁNY NEBO VÝLOŽNÍKY - BŘEVNO TYPU 23L | M | 678.49 | 0 |  |  |  | 0 |  | 2022_OTSKP |  | 2
PP
VV |  |  |  | viz. výkaz výměr základů, stožárů a bran
TS |  |  |  | Technická specifikace položky odpovídá příslušné cenové soustavě.
P | 22 | 74B721 |  | PŘIPEVNĚNÍ BŘEVNA BRÁNY NEBO VÝLOŽNÍKU S UKONČENÍM TYPU A NA 1T | KUS | 75 | 0 |  |  |  | 0 |  | 2022_OTSKP |  | 2
PP
VV
TS |  |  |  | Technická specifikace položky odpovídá příslušné cenové soustavě.
P | 23 | 74B722 |  | PŘIPEVNĚNÍ BŘEVNA BRÁNY NEBO VÝLOŽNÍKU S UKONČENÍM TYPU B NA 2T | KUS | 10 | 0 |  |  |  | 0 |  | 2022_OTSKP |  | 2
PP
VV |  |  |  | viz. výkaz výměr základů, stožárů a bran
TS |  |  |  | Technická specifikace položky odpovídá příslušné cenové soustavě.
P | 24 | 74B723 |  | PŘIPEVNĚNÍ BŘEVNA BRÁNY NEBO VÝLOŽNÍKU S UKONČENÍM TYPU C NA BP | KUS | 21 | 0 |  |  |  | 0 |  | 2022_OTSKP |  | 2
PP
VV |  |  |  | viz. výkaz výměr základů, stožárů a bran
TS |  |  |  | Technická specifikace položky odpovídá příslušné cenové soustavě.
P | 25 | 74B724 |  | PŘIPEVNĚNÍ BŘEVNA BRÁNY NEBO VÝLOŽNÍKU KLUZNÉ S UKONČENÍM TYPU D NA BP | KUS | 6 | 0 |  |  |  | 0 |  | 2022_OTSKP |  | 2
PP
VV |  |  |  | viz. výkaz výměr základů, stožárů a bran
TS |  |  |  | Technická specifikace položky odpovídá příslušné cenové soustavě.
P | 26 | 74B743 |  | VYVĚŠENÍ BŘEVNA BRÁNY NEBO VÝLOŽNÍKU NA BP | KUS | 8 | 0 |  |  |  | 0 |  | 2022_OTSKP |  | 2
PP
VV |  |  |  | viz. výkaz výměr základů, stožárů a bran
TS |  |  |  | Technická specifikace položky odpovídá příslušné cenové soustavě.
P | 27 | 74B750 |  | SPOJENÍ DVOJICE T STOŽÁRŮ BŘEVÍNKEM | KUS | 8 | 0 |  |  |  | 0 |  | 2022_OTSKP |  | 2
PP
VV
TS |  |  |  | Technická specifikace položky odpovídá příslušné cenové soustavě.
P | 28 | 74B830 |  | OCELOVÁ KONSTRUKCE NESTANDARDNÍ | KG | 500 | 0 |  |  |  | 0 |  | 2022_OTSKP |  | 2
PP
VV |  |  |  | viz. výkaz výměr základů, stožárů a bran
TS |  |  |  | Technická specifikace položky odpovídá příslušné cenové soustavě.
P | 29 | 74B911 |  | PŘÍPLATEK ZA MONTÁŽ BŘEVNA BRÁNY NEBO VÝLOŽNÍKU NAD STÁVAJÍCÍM VEDENÍM | KUS | 58 | 0 |  |  |  | 0 |  | 2022_OTSKP |  | 2
PP
VV
TS |  |  |  | Technická specifikace položky odpovídá příslušné cenové soustavě.
P | 30 | 74BF11 |  | TAŽNÉ HNACÍ VOZIDLO K PRACOVNÍM SOUPRAVÁM (PRO STOŽÁRY A BRÁNY - MONTÁŽ ) | HOD | 394 | 0 |  |  |  | 0 |  | 2022_OTSKP |  | 2
PP
VV |  |  |  | viz. technická zpráva
TS |  |  |  | Technická specifikace položky odpovídá příslušné cenové soustavě.
SD |  | 74C |  | vodiče TV
P | 31 | 74C111 |  | ZÁVĚS TV NA KONZOLE BEZ PŘÍDAVNÉHO LANA | KUS | 38 | 0 |  |  |  | 0 |  | 2022_OTSKP |  | 2
PP
VV |  |  |  | viz. soupis sestavení
TS |  |  |  | Technická specifikace položky odpovídá příslušné cenové soustavě.
P | 32 | 74C112 |  | ZÁVĚS TV NA KONZOLE S PŘÍDAVNÝM LANEM | KUS | 83 | 0 |  |  |  | 0 |  | 2022_OTSKP |  | 2
PP
VV |  |  |  | viz. soupis sestavení
TS |  |  |  | Technická specifikace položky odpovídá příslušné cenové soustavě.
P | 33 | 74C121 |  | PŘÍPLATEK ZA PLASTOVÝ IZOLÁTOR | KUS | 276 | 0 |  |  |  | 0 |  | 2022_OTSKP |  | 2
PP
VV |  |  |  | viz. soupis sestavení
TS |  |  |  | Technická specifikace položky odpovídá příslušné cenové soustavě.
P | 34 | 74C134 |  | VÝŠKOVÁ A SMĚROVÁ REGULACE KONZOLY NEBO SIK | KUS | 14 | 0 |  |  |  | 0 |  | 2022_OTSKP |  | 2
PP
VV |  |  |  | viz. soupis sestavení
TS |  |  |  | Technická specifikace položky odpovídá příslušné cenové soustavě.
P | 35 | 74C135 |  | SVISLÝ POSUN KONZOLY NA STOŽÁRU | KUS | 14 | 0 |  |  |  | 0 |  | 2022_OTSKP |  | 2
PP
VV |  |  |  | viz. soupis sestavení
TS |  |  |  | Technická specifikace položky odpovídá příslušné cenové soustavě.
P | 36 | 74C137 |  | UVOLNĚNÍ A ZPĚTNÁ MONTÁŽ TR NEBO NL V ZÁVĚSU | KUS | 1 | 0 |  |  |  | 0 |  | 2022_OTSKP |  | 2
PP
VV |  |  |  | viz. soupis sestavení
TS |  |  |  | Technická specifikace položky odpovídá příslušné cenové soustavě.
P | 37 | 74C213 |  | ZÁVĚS LANA NEBO TROLEJE NA BRÁNĚ POHYBLIVÝ | KUS | 2 | 0 |  |  |  | 0 |  | 2022_OTSKP |  | 2
PP
VV |  |  |  | viz. soupis sestavení
TS |  |  |  | Technická specifikace položky odpovídá příslušné cenové soustavě.
P | 38 | 74C231 |  | ZÁVĚS SIK BEZ PŘÍDAVNÉHO LANA | KUS | 15 | 0 |  |  |  | 0 |  | 2022_OTSKP |  | 2
PP
VV |  |  |  | viz. soupis sestavení
TS |  |  |  | Technická specifikace položky odpovídá příslušné cenové soustavě.
P | 39 | 74C232 |  | ZÁVĚS SIK S PŘÍDAVNÝM LANEM | KUS | 1 | 0 |  |  |  | 0 |  | 2022_OTSKP |  | 2
PP
VV |  |  |  | viz. soupis sestavení
TS |  |  |  | Technická specifikace položky odpovídá příslušné cenové soustavě.
P | 40 | 74C311 |  | KŘÍŽENÍ SESTAV | KUS | 9 | 0 |  |  |  | 0 |  | 2022_OTSKP |  | 2
PP
VV |  |  |  | viz. soupis sestavení
TS |  |  |  | Technická specifikace položky odpovídá příslušné cenové soustavě.
P | 41 | 74C312 |  | VĚŠÁK TROLEJE ZÁKLADNÍ (PEVNÝ NEBO KLUZNÝ) | KUS | 1078 | 0 |  |  |  | 0 |  | 2022_OTSKP |  | 2
PP
VV |  |  |  | viz. soupis sestavení
TS |  |  |  | Technická specifikace položky odpovídá příslušné cenové soustavě.
P | 42 | 74C314 |  | ROZPĚRNÁ TYČ | KUS | 4 | 0 |  |  |  | 0 |  | 2022_OTSKP |  | 2
PP
VV |  |  |  | viz. soupis sestavení
TS |  |  |  | Technická specifikace položky odpovídá příslušné cenové soustavě.
P | 43 | 74C315 |  | PROUDOVÉ PROPOJENÍ PODÉLNÝCH POLÍ | KUS | 10 | 0 |  |  |  | 0 |  | 2022_OTSKP |  | 2
PP
VV |  |  |  | viz. soupis sestavení
TS |  |  |  | Technická specifikace položky odpovídá příslušné cenové soustavě.
P | 44 | 74C321 |  | SPOJKA LAN A TROLEJÍ NEIZOLOVANÁ | KUS | 24 | 0 |  |  |  | 0 |  | 2022_OTSKP |  | 2
PP
VV |  |  |  | viz. soupis sestavení
TS |  |  |  | Technická specifikace položky odpovídá příslušné cenové soustavě.
P | 45 | 74C322 |  | SPOJKA LAN A TROLEJÍ IZOLOVANÁ | KUS | 40 | 0 |  |  |  | 0 |  | 2022_OTSKP |  | 2
PP
VV |  |  |  | viz. tabulka kotvení
TS |  |  |  | Technická specifikace položky odpovídá příslušné cenové soustavě.
P | 46 | 74C341 |  | PEVNÝ BOD KOMPENZOVANÉ SESTAVY | KUS | 8 | 0 |  |  |  | 0 |  | 2022_OTSKP |  | 2
PP
VV |  |  |  | viz. tabulka kotvení
TS |  |  |  | Technická specifikace položky odpovídá příslušné cenové soustavě.
P | 47 | 74C342 |  | KOTVENÍ PEVNÉHO BODU NA STOŽÁRU (VŠECH TYPŮ), 1 LANO | KUS | 8 | 0 |  |  |  | 0 |  | 2022_OTSKP |  | 2
PP
VV |  |  |  | viz. tabulka kotvení
TS |  |  |  | Technická specifikace položky odpovídá příslušné cenové soustavě.
P | 48 | 74C345 |  | KOTVENÍ PEVNÉHO BODU NA DVOJICI BRAN | KUS | 4 | 0 |  |  |  | 0 |  | 2022_OTSKP |  | 2
PP
VV |  |  |  | viz. tabulka kotvení
TS |  |  |  | Technická specifikace položky odpovídá příslušné cenové soustavě.
P | 49 | 74C351 |  | LANO PEVNÝCH BODŮ A ODTAHŮ 50 MM2 BZ NEBO FE | M | 364 | 0 |  |  |  | 0 |  | 2022_OTSKP |  | 2
PP
VV |  |  |  | viz. soupis sestavení
TS |  |  |  | Technická specifikace položky odpovídá příslušné cenové soustavě.
P | 50 | 74C513 |  | POHYBLIVÉ KOTVENÍ SESTAVY TV NA STOŽÁRU - 15 KN | KUS | 14 | 0 |  |  |  | 0 |  | 2022_OTSKP |  | 2
PP
VV |  |  |  | viz. tabulka kotvení
TS |  |  |  | Technická specifikace položky odpovídá příslušné cenové soustavě.
P | 51 | 74C571 |  | TAŽENÍ NOSNÉHO LANA 50 MM2 BZ, FE | M | 1628 | 0 |  |  |  | 0 |  | 2022_OTSKP |  | 2
PP
VV |  |  |  | viz. tabulka kotvení
TS |  |  |  | Technická specifikace položky odpovídá příslušné cenové soustavě.
P | 52 | 74C573 |  | TAŽENÍ NOSNÉHO LANA 120 MM2 CU | M | 7347 | 0 |  |  |  | 0 |  | 2022_OTSKP |  | 2
PP
VV |  |  |  | viz. tabulka kotvení
TS |  |  |  | Technická specifikace položky odpovídá příslušné cenové soustavě.
P | 53 | 74C584 |  | TAŽENÍ TROLEJE 150 MM2 CU | M | 7347 | 0 |  |  |  | 0 |  | 2022_OTSKP |  | 2
PP
VV |  |  |  | viz. tabulka kotvení
TS |  |  |  | Technická specifikace položky odpovídá příslušné cenové soustavě.
P | 54 | 74C591 |  | VÝŠKOVÁ REGULACE TROLEJE | M | 22041 | 0 |  |  |  | 0 |  | 2022_OTSKP |  | 2
PP
VV |  |  |  | viz. technická zpráva
TS |  |  |  | Technická specifikace položky odpovídá příslušné cenové soustavě.
P | 55 | 74C596 |  | ZAJIŠTĚNÍ KOTVENÍ NL A TR VŠECH SESTAV | KUS | 14 | 0 |  |  |  | 0 |  | 2022_OTSKP |  | 2
PP
VV |  |  |  | viz. soupis sestavení
TS |  |  |  | Technická specifikace položky odpovídá příslušné cenové soustavě.
P | 56 | 74C5A1 |  | DEFINITIVNÍ REGULACE POHYBLIVÉHO KOTVENÍ TROLEJE | KUS | 14 | 0 |  |  |  | 0 |  | 2022_OTSKP |  | 2
PP
VV |  |  |  | viz. soupis sestavení
TS |  |  |  | Technická specifikace položky odpovídá příslušné cenové soustavě.
P | 57 | 74C5A2 |  | DEFINITIVNÍ REGULACE POHYBLIVÉHO KOTVENÍ NOSNÉHO LANA | KUS | 14 | 0 |  |  |  | 0 |  | 2022_OTSKP |  | 2
PP
VV |  |  |  | viz. soupis sestavení
TS |  |  |  | Technická specifikace položky odpovídá příslušné cenové soustavě.
P | 58 | 74C611 |  | PŘIPEVNĚNÍ JEDNOSTRANNÉ LIŠTY PRO KOTVENÍ ZV, NV, OV | KUS | 2 | 0 |  |  |  | 0 |  | 2022_OTSKP |  | 2
PP
VV |  |  |  | viz. soupis sestavení
TS |  |  |  | Technická specifikace položky odpovídá příslušné cenové soustavě.
P | 59 | 74C612 |  | PŘIPEVNĚNÍ OBOUSTRANNÉ LIŠTY PRO KOTVENÍ ZV, NV, OV | KUS | 8 | 0 |  |  |  | 0 |  | 2022_OTSKP |  | 2
PP
VV |  |  |  | viz. soupis sestavení
TS |  |  |  | Technická specifikace položky odpovídá příslušné cenové soustavě.
P | 60 | 74C621 |  | KOTVENÍ 1-3 LAN ZV, NV, OV S JEDNODUCHÝMI IZOLÁTORY | KUS | 16 | 0 |  |  |  | 0 |  | 2022_OTSKP |  | 2
PP
VV |  |  |  | viz. soupis sestavení
TS |  |  |  | Technická specifikace položky odpovídá příslušné cenové soustavě.
P | 61 | 74C631 |  | PŘIPEVNĚNÍ KONZOLY ZV, NV, OV PRO SVISLÝ ZÁVĚS NA STOŽÁR | KUS | 10 | 0 |  |  |  | 0 |  | 2022_OTSKP |  | 2
PP
VV |  |  |  | viz. soupis sestavení
TS |  |  |  | Technická specifikace položky odpovídá příslušné cenové soustavě.
P | 62 | 74C632 |  | PŘIPEVNĚNÍ KONZOLY ZV, NV, OV PRO "V" ZÁVĚS NA STOŽÁR | KUS | 3 | 0 |  |  |  | 0 |  | 2022_OTSKP |  | 2
PP
VV |  |  |  | viz. soupis sestavení
TS |  |  |  | Technická specifikace položky odpovídá příslušné cenové soustavě.
P | 63 | 74C643 |  | V ZÁVĚS 1-2 LAN ZV, NV, OV | KUS | 6 | 0 |  |  |  | 0 |  | 2022_OTSKP |  | 2
PP
VV |  |  |  | viz. soupis sestavení
TS |  |  |  | Technická specifikace položky odpovídá příslušné cenové soustavě.
P | 64 | 74C645 |  | VOLNÝ ZÁVĚS 1-2 LAN ZV, NV, OV NAD BRÁNOU NA KONSTRUKCI | KUS | 118 | 0 |  |  |  | 0 |  | 2022_OTSKP |  | 2
PP
VV |  |  |  | viz. soupis sestavení
TS |  |  |  | Technická specifikace položky odpovídá příslušné cenové soustavě.
P | 65 | 74C646 |  | ZÁVĚS 1-2 LAN ZV, NV, OV VE VRCHOLU STOŽÁRU NEBO NAD BRÁNOU | KUS | 1 | 0 |  |  |  | 0 |  | 2022_OTSKP |  | 2
PP
VV |  |  |  | viz. soupis sestavení
TS |  |  |  | Technická specifikace položky odpovídá příslušné cenové soustavě.
P | 66 | 74C651 |  | PŘIPOJENÍ LANA 95 CU NEBO 120 CU NA LANO ZV, NV, OV | KUS | 2 | 0 |  |  |  | 0 |  | 2022_OTSKP |  | 2
PP
VV |  |  |  | viz. soupis sestavení
TS |  |  |  | Technická specifikace položky odpovídá příslušné cenové soustavě.
P | 67 | 74C655 |  | PŘIPOJENÍ ZV, NV, OV 1-2 LANA NA TV | KUS | 59 | 0 |  |  |  | 0 |  | 2022_OTSKP |  | 2
PP
VV |  |  |  | viz. soupis sestavení
TS |  |  |  | Technická specifikace položky odpovídá příslušné cenové soustavě.
P | 68 | 74C671 |  | TAŽENÍ LANA PRO ZV, NV, OV - 120 MM2 CU | M | 6790 | 0 |  |  |  | 0 |  | 2022_OTSKP |  | 2
PP
VV |  |  |  | viz. soupis sestavení
TS |  |  |  | Technická specifikace položky odpovídá příslušné cenové soustavě.
P | 69 | 74C713 |  | ODPOJOVAČ NEBO ODPÍNAČ NA STOŽÁRU TV | KUS | 3 | 0 |  |  |  | 0 |  | 2022_OTSKP |  | 2
PP
VV |  |  |  | viz. soupis sestavení
TS |  |  |  | Technická specifikace položky odpovídá příslušné cenové soustavě.
P | 70 | R74C722 |  | KOTVENÍ TROJITÉHO SVODU Z ODPOJOVAČE NA TROLEJ. VEDENÍ A ZESIL. VEDENÍ | KUS | 2 | 0 |  |  |  | 0 |  | [bez vazby na CS] |  | 2
PP
VV |  |  |  | viz. soupis sestavení
TS |  |  |  | položka obsahuje veškeré práce a materiál dle textace položky a projektové dokumentace, včetně všech souvisejících dovoditelných nákladů, které nejsou vykázány zvlášť
P | 71 | 74C733 |  | PROUDOVÉ PROPOJENÍ SESTAV TV | KUS | 18 | 0 |  |  |  | 0 |  | 2022_OTSKP |  | 2
PP
VV |  |  |  | viz. soupis sestavení
TS |  |  |  | Technická specifikace položky odpovídá příslušné cenové soustavě.
P | 72 | 74C810 |  | UPEVNĚNÍ KONZOLY - STŘEDOVÉ, STRANOVÉ | KUS | 200 | 0 |  |  |  | 0 |  | 2022_OTSKP |  | 2
PP
VV |  |  |  | viz. soupis sestavení
TS |  |  |  | Technická specifikace položky odpovídá příslušné cenové soustavě.
P | 73 | 74C820 |  | UPEVNĚNÍ DVOU KONZOL | KUS | 21 | 0 |  |  |  | 0 |  | 2022_OTSKP |  | 2
PP
VV |  |  |  | viz. soupis sestavení
TS |  |  |  | Technická specifikace položky odpovídá příslušné cenové soustavě.
P | 74 | 74C961 |  | OCHRANNÁ SÍŤ NA STOŽÁRU | KUS | 13 | 0 |  |  |  | 0 |  | 2022_OTSKP |  | 2
PP
VV |  |  |  | viz. soupis sestavení
TS |  |  |  | Technická specifikace položky odpovídá příslušné cenové soustavě.
P | 75 | 74C967 |  | VÝSTRAŽNÁ TABULKA NA STOŽÁRU TV NEBO KONSTRUKCI | KUS | 30 | 0 |  |  |  | 0 |  | 2022_OTSKP |  | 2
PP
VV |  |  |  | viz. soupis sestavení
TS |  |  |  | Technická specifikace položky odpovídá příslušné cenové soustavě.
P | 76 | 74C968 |  | TABULKA ČÍSLOVÁNÍ STOŽÁRU NEBO POHONU ODPOJOVAČE | KUS | 111 | 0 |  |  |  | 0 |  | 2022_OTSKP |  | 2
PP
VV |  |  |  | viz. soupis sestavení
TS |  |  |  | Technická specifikace položky odpovídá příslušné cenové soustavě.
P | 77 | 74C973 |  | ÚPRAVY STÁVAJÍCÍHO TV - PROVIZORNÍ STAVY ZA 100 M ZPROVOZŇOVANÉ SKUPINY | KUS | 288 | 0 |  |  |  | 0 |  | 2022_OTSKP |  | 2
PP
VV |  |  |  | viz. soupis sestavení
TS |  |  |  | Technická specifikace položky odpovídá příslušné cenové soustavě.
P | 78 | 74C975 |  | AKTUALIZACE TV DLE KOLEJOVÝCH POSTUPŮ ZA 100 M ZPROVOZŇOVANÉ SKUPINY | KUS | 248 | 0 |  |  |  | 0 |  | 2022_OTSKP |  | 2
PP
VV |  |  |  | viz. soupis sestavení
TS |  |  |  | Technická specifikace položky odpovídá příslušné cenové soustavě.
P | 79 | 74CF11 |  | TAŽNÉ HNACÍ VOZIDLO K PRACOVNÍM SOUPRAVÁM (PRO VODIČE - MONTÁŽ) | HOD | 2038 | 0 |  |  |  | 0 |  | 2022_OTSKP |  | 2
PP
VV |  |  |  | viz. soupis sestavení
TS |  |  |  | Technická specifikace položky odpovídá příslušné cenové soustavě.
SD |  | 74E |  | závěsný kabel na TV
P | 80 | R74E815 |  | PŘIPEVNĚNÍ KONZOLY A VYVĚŠENÍ PRO SVISLÝ ZÁVĚS KABELU VN NA STOŽÁR TV, VČETNĚ DODÁVKY IZOLÁTORU 25 Kv | KUS | 52 | 0 |  |  |  | 0 |  | [bez vazby na CS] |  | 2
PP
VV |  |  |  | viz. montážní tabulka kabelu
TS |  |  |  | 1. Položka obsahuje: – všechny náklady na montáž a materiál dodaného zařízení protikorozně ošetřeného podle TKP se všemi pomocnými doplňujícími součástmi – cena položky je vč. ostatních rozpočtových nákladů 2. Položka neobsahuje: X 3. Způsob měření: Udává se počet kusů kompletní konstrukce nebo práce.
P | 81 | R74E821 |  | PEVNÉ PŘEDNÍ KOTVENÍ LANA PRO KABEL VN NA STOŽÁR BP, VČETNĚ DODÁVKY IZOLÁTORU 25 kV | KUS | 1 | 0 |  |  |  | 0 |  | [bez vazby na CS] |  | 2
PP
VV |  |  |  | viz. tabulka kotvení kabelu
TS |  |  |  | 1. Položka obsahuje: – všechny náklady na montáž a materiál dodaného zařízení protikorozně ošetřeného podle TKP se všemi pomocnými doplňujícími součástmi – cena položky je vč. ostatních rozpočtových nákladů 2. Položka neobsahuje: X 3. Způsob měření: Udává se počet kusů kompletní konstrukce nebo práce.
P | 82 | R74E822 |  | PEVNÉ OBOUSTRANNÉ KOTVENÍ LANA PRO KABEL VN NA STOŽÁR BP, VČETNĚ DODÁVKY IZOLÁTORU 25 Kv | KUS | 6 | 0 |  |  |  | 0 |  | [bez vazby na CS] |  | 2
PP
VV |  |  |  | viz. tabulka kotvení kabelu
TS |  |  |  | 1. Položka obsahuje: – všechny náklady na montáž a materiál dodaného zařízení protikorozně ošetřeného podle TKP se všemi pomocnými doplňujícími součástmi – cena položky je vč. ostatních rozpočtových nákladů 2. Položka neobsahuje: X 3. Způsob měření: Udává se počet kusů kompletní konstrukce nebo práce.
P | 83 | R74E825 |  | UPEVNĚNÍ KONZOLY STRANOVÉ PRO KABEL VN - PŘEPONKA U KOTVENÍ, VČETNĚ DODÁVKY IZOLÁTORU 25 Kv | KUS | 6 | 0 |  |  |  | 0 |  | [bez vazby na CS] |  | 2
PP
VV |  |  |  | viz. tabulka kotvení kabelu
TS |  |  |  | 1. Položka obsahuje: – všechny náklady na montáž a materiál dodaného zařízení protikorozně ošetřeného podle TKP se všemi pomocnými doplňujícími součástmi – cena položky je vč. ostatních rozpočtových nákladů 2. Položka neobsahuje: X 3. Způsob měření: Udává se počet kusů kompletní konstrukce nebo práce.
P | 84 | R74C121 |  | PŘÍPLATEK ZA PLASTOVÝ IZOLÁTOR | KUS | 71 | 0 |  |  |  | 0 |  | [bez vazby na CS] |  | 2
PP
VV |  |  |  | odpovídá počtu závěsů kabelu, kotvení kabelu a závěsů v přeponce
TS |  |  |  | 1. Položka obsahuje: – příplatek na materiál, dodávku a kusové zkoušky izolátoru podle TKP (samostatně nelze položku použít) 2. Položka neobsahuje: X 3. Způsob měření: Udává se počet kusů kompletní konstrukce nebo práce.
P | 85 | R74CF11 |  | TAŽNÉ HNACÍ VOZIDLO K PRACOVNÍM SOUPRAVÁM (PRO VODIČE - MONTÁŽ) | HOD | 114 | 0 |  |  |  | 0 |  | [bez vazby na CS] |  | 2
PP
VV |  |  |  | viz.technická zpráva
TS |  |  |  | 1. Položka obsahuje: – kolejové mechanizmy pro tažení závěsného kabelu – dopravu kolejových mechanismů z mateřského depa do prostoru stavby a zpět 2. Položka neobsahuje: X 3. Způsob měření: Udává se čas v hodinách bez pohotovostních stavů vozidla.
SD |  | 74F2 |  | Nátěry TV
P | 86 | 74F231 |  | BEZPEČNOSTNÍ PRUH NA PODPĚŘE TV ČERNOŽLUTÝ | KUS | 6 | 0 |  |  |  | 0 |  | 2022_OTSKP |  | 2
PP
VV |  |  |  | viz. soupis sestavení
TS |  |  |  | Technická specifikace položky odpovídá příslušné cenové soustavě.
P | 87 | 74F232 |  | BEZPEČNOSTNÍ PRUH NA PODPĚŘE TV BÍLOČERVENÝ | KUS | 1 | 0 |  |  |  | 0 |  | 2022_OTSKP |  | 2
PP
VV |  |  |  | viz. soupis sestavení
TS |  |  |  | Technická specifikace položky odpovídá příslušné cenové soustavě.
SD |  | 74F3 |  | Revize, zkoušky a měření TV
P | 88 | 74F311 |  | MĚŘENÍ PARAMETRŮ TV DYNAMICKÉ (MĚŘÍCÍM VOZEM) | KM | 7.347 | 0 |  |  |  | 0 |  | 2022_OTSKP |  | 2
PP
VV |  |  |  | viz.technická zpráva
TS |  |  |  | Technická specifikace položky odpovídá příslušné cenové soustavě.
P | 89 | 74F312 |  | MĚŘENÍ PARAMETRŮ TV STATICKÉ | KM | 7.347 | 0 |  |  |  | 0 |  | 2022_OTSKP |  | 2
PP
VV |  |  |  | viz.technická zpráva
TS |  |  |  | Technická specifikace položky odpovídá příslušné cenové soustavě.
P | 90 | 74F313 |  | MĚŘENÍ ELEKTRICKÝCH VLASTNOSTÍ TV | KUS | 1 | 0 |  |  |  | 0 |  | 2022_OTSKP |  | 2
PP
VV |  |  |  | viz.technická zpráva
TS |  |  |  | Technická specifikace položky odpovídá příslušné cenové soustavě.
P | 91 | 74F321 |  | PROTOKOL ZPŮSOBILOSTI | KUS | 1 | 0 |  |  |  | 0 |  | 2022_OTSKP |  | 2
PP
VV |  |  |  | viz.technická zpráva
TS |  |  |  | Technická specifikace položky odpovídá příslušné cenové soustavě.
P | 92 | 74F322 |  | REVIZNÍ ZPRÁVA | KUS | 1 | 0 |  |  |  | 0 |  | 2022_OTSKP |  | 2
PP
VV |  |  |  | viz.technická zpráva
TS |  |  |  | Technická specifikace položky odpovídá příslušné cenové soustavě.
P | 93 | 74F323 |  | PROTOKOL UTZ | KUS | 1 | 0 |  |  |  | 0 |  | 2022_OTSKP |  | 2
PP
VV |  |  |  | viz.technická zpráva
TS |  |  |  | Technická specifikace položky odpovídá příslušné cenové soustavě.
P | 94 | 74F331 |  | TECHNICKÁ POMOC PŘI VÝSTAVBĚ TV | HOD | 76.583 | 0 |  |  |  | 0 |  | 2022_OTSKP |  | 2
PP
VV |  |  |  | viz.technická zpráva
TS |  |  |  | Technická specifikace položky odpovídá příslušné cenové soustavě.
P | 95 | 74F332 |  | VÝKON ORGANIZAČNÍCH JEDNOTEK SPRÁVCE | HOD | 289.75 | 0 |  |  |  | 0 |  | 2022_OTSKP |  | 2
PP
VV |  |  |  | viz.technická zpráva
TS |  |  |  | Technická specifikace položky odpovídá příslušné cenové soustavě.
SD |  | 74F4 |  | Demontáže TV
P | 96 | 74F411 |  | DEMONTÁŽ BETONOVÝCH ZÁKLADŮ TV | M3 | 238 | 0 |  |  |  | 0 |  | 2022_OTSKP |  | 2
PP
VV |  |  |  | viz. polohový plán
TS |  |  |  | Technická specifikace položky odpovídá příslušné cenové soustavě.
P | 97 | 74F421 |  | DEMONTÁŽ KOTEVNÍCH SLOUPKŮ | KUS | 12 | 0 |  |  |  | 0 |  | 2022_OTSKP |  | 2
PP
VV |  |  |  | viz. polohový plán
TS |  |  |  | Technická specifikace položky odpovídá příslušné cenové soustavě.
P | 98 | 74F422 |  | DEMONTÁŽ OCELOVÝCH STOŽÁRŮ TRUBKOVÝCH NEBO PROFILOVÝCH | KUS | 2 | 0 |  |  |  | 0 |  | 2022_OTSKP |  | 2
PP
VV |  |  |  | viz. polohový plán
TS |  |  |  | Technická specifikace položky odpovídá příslušné cenové soustavě.
P | 99 | 74F423 |  | DEMONTÁŽ OCELOVÝCH STOŽÁRŮ PŘÍHRADOVÝCH | KUS | 12 | 0 |  |  |  | 0 |  | 2022_OTSKP |  | 2
PP
VV |  |  |  | viz. polohový plán
TS |  |  |  | Technická specifikace položky odpovídá příslušné cenové soustavě.
P | 100 | 74F424 |  | DEMONTÁŽ BETONOVÝCH STOŽÁRŮ | KUS | 97 | 0 |  |  |  | 0 |  | 2022_OTSKP |  | 2
PP
VV |  |  |  | viz. polohový plán
TS |  |  |  | Technická specifikace položky odpovídá příslušné cenové soustavě.
P | 101 | 74F429 |  | DEMONTÁŽ NESTANDARDNÍCH KOVOVÝCH KONSTRUKCÍ | KG | 300 | 0 |  |  |  | 0 |  | 2022_OTSKP |  | 2
PP
VV |  |  |  | viz. polohový plán
TS |  |  |  | Technická specifikace položky odpovídá příslušné cenové soustavě.
P | 102 | 74F433 |  | DEMONTÁŽ OTOČNÝCH KONZOL TV VČETNĚ UPEVNĚNÍ | KUS | 111 | 0 |  |  |  | 0 |  | 2022_OTSKP |  | 2
PP
VV |  |  |  | viz. polohový plán
TS |  |  |  | Technická specifikace položky odpovídá příslušné cenové soustavě.
P | 103 | 74F442 |  | DEMONTÁŽ PEVNÝCH BODŮ VČETNĚ ZAKOTVENÍ | KUS | 12 | 0 |  |  |  | 0 |  | 2022_OTSKP |  | 2
PP
VV |  |  |  | viz. polohový plán
TS |  |  |  | Technická specifikace položky odpovídá příslušné cenové soustavě.
P | 104 | 74F444 |  | DEMONTÁŽ KOTVENÍ TR NEBO NL POHYBLIVÝCH | KUS | 12 | 0 |  |  |  | 0 |  | 2022_OTSKP |  | 2
PP
VV |  |  |  | viz. polohový plán
TS |  |  |  | Technická specifikace položky odpovídá příslušné cenové soustavě.
P | 105 | 74F445 |  | DEMONTÁŽ KOTVENÍ ZV, OV, NV VČETNĚ PŘIPEVŇOVACÍCH LIŠT | KUS | 12 | 0 |  |  |  | 0 |  | 2022_OTSKP |  | 2
PP
VV |  |  |  | viz. polohový plán
TS |  |  |  | Technická specifikace položky odpovídá příslušné cenové soustavě.
P | 106 | 74F455 |  | DEMONTÁŽ VĚŠÁKŮ TROLEJE | KUS | 1078 | 0 |  |  |  | 0 |  | 2022_OTSKP |  | 2
PP
VV |  |  |  | viz. polohový plán
TS |  |  |  | Technická specifikace položky odpovídá příslušné cenové soustavě.
P | 107 | 74F457 |  | DEMONTÁŽ VLOŽENÝCH IZOLACÍ V PODÉLNÝCH A PŘÍČNÝCH POLÍCH | KUS | 222 | 0 |  |  |  | 0 |  | 2022_OTSKP |  | 2
PP
VV |  |  |  | viz. polohový plán
TS |  |  |  | Technická specifikace položky odpovídá příslušné cenové soustavě.
P | 108 | 74F465 |  | DEMONTÁŽ TROLEJE VČETNĚ NÁSTAVKŮ STOČENÍM NA BUBEN | M | 6800 | 0 |  |  |  | 0 |  | 2022_OTSKP |  | 2
PP
VV |  |  |  | viz. polohový plán
TS |  |  |  | Technická specifikace položky odpovídá příslušné cenové soustavě.
P | 109 | 74F467 |  | DEMONTÁŽ LAN NOSNÝCH VČETNĚ NÁSTAVKŮ STOČENÍM NA BUBEN | M | 7470 | 0 |  |  |  | 0 |  | 2022_OTSKP |  | 2
PP
VV |  |  |  | viz. polohový plán
TS |  |  |  | Technická specifikace položky odpovídá příslušné cenové soustavě.
P | 110 | 74F469 |  | DEMONTÁŽ LAN ZV, NV, OV STOČENÍM NA BUBEN | M | 13200 | 0 |  |  |  | 0 |  | 2022_OTSKP |  | 2
PP
VV |  |  |  | viz. polohový plán
TS |  |  |  | Technická specifikace položky odpovídá příslušné cenové soustavě.
P | 111 | 74F492 |  | DEMONTÁŽ - ODVOZ (NA LIKVIDACI ODPADŮ NEBO JINÉ URČENÉ MÍSTO) | tkm | 19539 | 0 |  |  |  | 0 |  | 2022_OTSKP |  | 2
PP
VV |  |  |  | viz. polohový plán
TS |  |  |  | Technická specifikace položky odpovídá příslušné cenové soustavě.
P | 112 | 74EF11 |  | HNACÍ KOLEJOVÁ VOZIDLA DEMONTÁŽNÍCH SOUPRAV PRO PRÁCE NA TV | HOD | 499 | 0 |  |  |  | 0 |  | 2022_OTSKP |  | 2
PP
VV |  |  |  | viz. technická zpráva
TS |  |  |  | Technická specifikace položky odpovídá příslušné cenové soustavě.
SD |  | 74R |  | Různé TV
P | 113 | R74R000 |  | Kontrolní zaměření základu TV | KUS | 107 | 0 |  |  |  | 0 |  | [bez vazby na CS] |  | 2
PP
VV |  |  |  | viz. polohový plán
TS |  |  |  | Položka obsahuje kontrolní geodetické zaměření základu TV po realizaci - nivelační bod, podklad pro dokumentaci skutečného provedení.Cena položky je vč. Ostatních rozpočtových nákladů
P | 114 | R74R001 |  | Vytýčení výšky TK projektované koleje | BOD | 107 | 0 |  |  |  | 0 |  | [bez vazby na CS] |  | 2
PP
VV |  |  |  | viz. polohový plán
TS |  |  |  | Položka obsahuje činnost geodeta pro výstavbu TV.Cena položky je vč. Ostatních rozpočtových nákladů
P | 115 | R74R002 |  | Stabilizace plastikovým mezníkem | KUS | 107 | 0 |  |  |  | 0 |  | [bez vazby na CS] |  | 2
PP
VV |  |  |  | viz. polohový plán
TS |  |  |  | Položka obsahuje činnost geodeta pro výstavbu TV.Cena položky je vč. Ostatních rozpočtových nákladů
P | 116 | R74R010 |  | Zaměření skutečného stavu trakčního vedení - 1 stožár | KUS | 107 | 0 |  |  |  | 0 |  | [bez vazby na CS] |  | 2
PP
VV |  |  |  | viz. polohový plán
TS |  |  |  | Položka obsahuje geodetické práce pro evidenci skutečného stavu provedených prací na TV.Cena položky je vč. Ostatních rozpočtových nákladů
P | 117 | R74R015 |  | Zaměření skutečného provedení TV 2kolej. trať, malé ŽST za 100m | KUS | 35 | 0 |  |  |  | 0 |  | [bez vazby na CS] |  | 2
PP
VV |  |  |  | viz. polohový plán
TS |  |  |  | Položka obsahuje činnost geodeta pro výstavbu TV.Cena položky je vč. Ostatních rozpočtových nákladů
SD |  | 990 |  | Likvidace odpadů
P | 118 | R015111 | 901 | POPLATKY ZA LIKVIDACI ODPADŮ NEKONTAMINOVANÝCH - 17 05 04 VYTĚŽENÉ ZEMINY A HORNINY - I. TŘÍDA TĚŽITELNOSTI VČETNĚ DOPRAVY | T | 2100 | 0 |  |  |  | 0 |  | [bez vazby na CS] |  | 2
PP |  |  |  | Evidenční položka. Neoceňovat v objektu SO/PS, položka se oceňuje pouze v objektu SO 90-90
VV |  |  |  | viz. technická zpráva
TS |  |  |  | Evidenční položka. Neoceňovat v objektu SO/PS, položka se oceňuje pouze v objektu SO 90-90
P | 119 | R015310 | 918 | POPLATKY ZA LIKVIDACI ODPADŮ NEKONTAMINOVANÝCH - 16 02 14 ELEKTROŠROT (VYŘAZENÁ EL. ZAŘÍZENÍ A PŘÍSTR. - AL, CU A VZ. KOVY) VČETNĚ DOPRAVY | T | 44 | 0 |  |  |  | 0 |  | [bez vazby na CS] |  | 2
PP |  |  |  | Evidenční položka. Neoceňovat v objektu SO/PS, položka se oceňuje pouze v objektu SO 90-90
VV
TS |  |  |  | Evidenční položka. Neoceňovat v objektu SO/PS, položka se oceňuje pouze v objektu SO 90-90
P | 120 | R015330 | 919 | POPLATKY ZA LIKVIDACI ODPADŮ NEKONTAMINOVANÝCH - 17 05 04 KAMENNÁ SUŤ VČETNĚ DOPRAVY | T | 600 | 0 |  |  |  | 0 |  | [bez vazby na CS] |  | 2
PP |  |  |  | Evidenční položka. Neoceňovat v objektu SO/PS, položka se oceňuje pouze v objektu SO 90-90
VV |  |  |  | viz. technická zpráva
TS |  |  |  | Evidenční položka. Neoceňovat v objektu SO/PS, položka se oceňuje pouze v objektu SO 90-90
P | 121 | R015140 | 906 | POPLATKY ZA LIKVIDACI ODPADŮ NEKONTAMINOVANÝCH - 17 01 01 BETON Z DEMOLIC OBJEKTŮ, ZÁKLADŮ TV VČETNĚ DOPRAVY | T | 143 | 0 |  |  |  | 0 |  | [bez vazby na CS] |  | 2
PP |  |  |  | Evidenční položka. Neoceňovat v objektu SO/PS, položka se oceňuje pouze v objektu SO 90-90
VV |  |  |  | viz. technická zpráva
TS |  |  |  | Evidenční položka. Neoceňovat v objektu SO/PS, položka se oceňuje pouze v objektu SO 90-90
P | 122 | R015220 | 911 | POPLATKY ZA LIKVIDACI ODPADŮ NEKONTAMINOVANÝCH - 17 01 01 KŮLY A SLOUPY BETONOVÉ VČETNĚ DOPRAVY | T | 20 | 0 |  |  |  | 0 |  | [bez vazby na CS] |  | 2
PP |  |  |  | Evidenční položka. Neoceňovat v objektu SO/PS, položka se oceňuje pouze v objektu SO 90-90
VV |  |  |  | viz. technická zpráva
TS |  |  |  | Evidenční položka. Neoceňovat v objektu SO/PS, položka se oceňuje pouze v objektu SO 90-90
P | 123 | R015270 | 916 | POPLATKY ZA LIKVIDACI ODPADŮ NEKONTAMINOVANÝCH - 17 01 03 IZOLÁTORY PORCELÁNOVÉ VČETNĚ DOPRAVY | T | 3 | 0 |  |  |  | 0 |  | [bez vazby na CS] |  | 2
PP |  |  |  | Evidenční položka. Neoceňovat v objektu SO/PS, položka se oceňuje pouze v objektu SO 90-90
VV |  |  |  | viz. technická zpráva
TS |  |  |  | Evidenční položka. Neoceňovat v objektu SO/PS, položka se oceňuje pouze v objektu SO 90-90

## SO 13-35-01
SŽDC05 |  |  |  | Soupis prací objektu | [10 empty] | 3
3
S | Stavba: | 5213510015_zm08 |  | Optimalizace trati Karlštejn (mimo) – Beroun (mimo) | [6 empty] | E.3.1 |  | Aspe | 0,00 | 2
O | Objekt: | E.3.1 |  | Trakční vedení | [9 empty] | 15,00 | 2
Typ | Poř. číslo | Kód položky | Varianta | Název položky | MJ | Množství | Jednotková hmotnost | Celková hmotnost |  |  | Jednotková cena |  | Cenové soustavy | 21,00 | 2
Dodávka
[9 empty] | Jednotková | Celkem | Jednotková | Celkem |  |  |  | Počet položek s nulovou cenou
O1 |  | SO 13-35-01 |  | Odbočka Lom, trakční vedení
SD |  | 74A |  | základy trakčního vedení
P | 1 | 74A110 |  | ZÁKLAD TV HLOUBENÝ V JAKÉKOLIV TŘÍDĚ ZEMINY | M3 | 271 | 0 |  |  |  | 0 |  | 2022_OTSKP |  | 2
PP
VV |  |  |  | viz. výkaz výměr základů, stožárů a bran
TS |  |  |  | Technická specifikace položky odpovídá příslušné cenové soustavě.
P | 2 | 74A130 |  | ZÁKLAD TV VE SKÁLE | M3 | 96 | 0 |  |  |  | 0 |  | 2022_OTSKP |  | 2
PP
VV |  |  |  | viz. výkaz výměr základů, stožárů a bran
TS |  |  |  | Technická specifikace položky odpovídá příslušné cenové soustavě.
P | 3 | R74A130 |  | ODTĚŽENÍ SKÁLY NAD ZÁKLADEM TV | M3 | 20 | 0 |  |  |  | 0 |  | [bez vazby na CS] |  | 2
PP
VV |  |  |  | viz. výkaz výměr základů, stožárů a bran
TS |  |  |  | položka obsahuje veškeré práce a materiál dle textace položky a projektové dokumentace, včetně všech souvisejících dovoditelných nákladů, které nejsou vykázány zvlášť
P | 4 | R74A150 |  | NALOŽENÍ VYTĚŽENÉ ZEMINY PRO ODVOZ ZEMINY Z VÝKOPU (NA LIKVIDACI ODPADŮ NEBO JINÉ URČENÉ MÍSTO) | M3 | 295 | 0 |  |  |  | 0 |  | [bez vazby na CS] |  | 2
PP
VV |  |  |  | viz. stavební tabulka
TS |  |  |  | 1. Položka obsahuje: – naložení vytěžené zeminy na jakýkoliv dopravní prostředek, vyložení zeminy 2. Položka neobsahuje: – X 3. Způsob měření:Výměra je součtem součinů metrů krychlových vytěženého v rostlém (původním) stavu nebo vybouraného materiálu.
P | 5 | 74A310 |  | PŘÍDAVNÁ VÝZTUŽ PRO ZÁKLAD TV | KUS | 69 | 0 |  |  |  | 0 |  | 2022_OTSKP |  | 2
PP
VV |  |  |  | viz. výkaz výměr základů, stožárů a bran
TS |  |  |  | Technická specifikace položky odpovídá příslušné cenové soustavě.
P | 6 | 74A320 |  | KOVANÝ SVORNÍK PRO ZÁKLAD TV | KUS | 144 | 0 |  |  |  | 0 |  | 2022_OTSKP |  | 2
PP
VV |  |  |  | viz. výkaz výměr základů, stožárů a bran
TS |  |  |  | Technická specifikace položky odpovídá příslušné cenové soustavě.
P | 7 | 74A330 |  | SVORNÍKOVÝ KOŠ PRO ZÁKLAD TV | KUS | 9 | 0 |  |  |  | 0 |  | 2022_OTSKP |  | 2
PP
VV |  |  |  | viz. výkaz výměr základů, stožárů a bran
TS |  |  |  | Technická specifikace položky odpovídá příslušné cenové soustavě.
P | 8 | 74A350 |  | KORUGOVANÁ ROURA PRO ZÁKLAD TV | M | 8 | 0 |  |  |  | 0 |  | 2022_OTSKP |  | 2
PP
VV |  |  |  | viz. stavební tabulka
TS |  |  |  | Technická specifikace položky odpovídá příslušné cenové soustavě.
P | 9 | 74A430 |  | HLAVIČKA PRO ZÁKLAD | M3 | 2 | 0 |  |  |  | 0 |  | 2022_OTSKP |  | 2
PP
VV |  |  |  | viz. stavební tabulka
TS |  |  |  | Technická specifikace položky odpovídá příslušné cenové soustavě.
P | 10 | 74A450 |  | ÚPRAVA KABELŮ U ZÁKLADU TV | KUS | 26 | 0 |  |  |  | 0 |  | 2022_OTSKP |  | 2
PP
VV |  |  |  | viz. výkaz výměr základů, stožárů a bran
TS |  |  |  | Technická specifikace položky odpovídá příslušné cenové soustavě.
P | 11 | 74AF11 |  | TAŽNÉ HNACÍ VOZIDLO K PRACOVNÍM SOUPRAVÁM (PRO ZÁKLADY - MONTÁŽ) | HOD | 585 | 0 |  |  |  | 0 |  | 2022_OTSKP |  | 2
PP
VV |  |  |  | viz. technická zpráva
TS |  |  |  | Technická specifikace položky odpovídá příslušné cenové soustavě.
SD |  | 74B |  | trakční podpěry/ Stožáry TV
P | 12 | 74B116 |  | STOŽÁR TV OCELOVÝ TRUBKOVÝ DO DUTINY, TYPU T245 NEBO TB245, DÉLKY PŘES 10 M DO 14 M VČETNĚ | KUS | 2 | 0 |  |  |  | 0 |  | 2022_OTSKP |  | 2
PP
VV |  |  |  | viz. výkaz výměr základů, stožárů a bran
TS |  |  |  | Technická specifikace položky odpovídá příslušné cenové soustavě.
P | 13 | 74B233 |  | STOŽÁR TV OCELOVÝ TRUBKOVÝ JEDNODUCHÝ BRÁNOVÝ NA SVORNÍKY, TYPU TBS245 NEBO TBSI245, DÉLKY DO 10 M VČETNĚ | KUS | 2 | 0 |  |  |  | 0 |  | 2022_OTSKP |  | 2
PP
VV |  |  |  | viz. výkaz výměr základů, stožárů a bran
TS |  |  |  | Technická specifikace položky odpovídá příslušné cenové soustavě.
P | 14 | 74B234 |  | STOŽÁR TV OCELOVÝ TRUBKOVÝ JEDNODUCHÝ BRÁNOVÝ NA SVORNÍKY, TYPU TBS245 NEBO TBSI245, DÉLKY PŘES 10 M DO 14 M VČETNĚ | KUS | 2 | 0 |  |  |  | 0 |  | 2022_OTSKP |  | 2
PP
VV |  |  |  | viz. výkaz výměr základů, stožárů a bran
TS |  |  |  | Technická specifikace položky odpovídá příslušné cenové soustavě.
P | 15 | 74B415 |  | STOŽÁR TV OCELOVÝ TRUBKOVÝ DVOJITÝ BRÁNOVÝ NA SVORNÍKY, TYPU 2TBS245 NEBO 2TBSI245, DÉLKY DO 10 M VČETNĚ | KUS | 3 | 0 |  |  |  | 0 |  | 2022_OTSKP |  | 2
PP
VV |  |  |  | viz. výkaz výměr základů, stožárů a bran
TS |  |  |  | Technická specifikace položky odpovídá příslušné cenové soustavě.
P | 16 | 74B416 |  | STOŽÁR TV OCELOVÝ TRUBKOVÝ DVOJITÝ BRÁNOVÝ NA SVORNÍKY, TYPU 2TBS245 NEBO 2TBSI245, DÉLKY PŘES 10 M DO 14 M VČETNĚ | KUS | 2 | 0 |  |  |  | 0 |  | 2022_OTSKP |  | 2
PP
VV |  |  |  | viz. výkaz výměr základů, stožárů a bran
TS |  |  |  | Technická specifikace položky odpovídá příslušné cenové soustavě.
P | 17 | 74B601 |  | STOŽÁR TV OCELOVÝ PŘÍHRADOVÝ TYPU BP DÉLKY 9 M | KUS | 5 | 0 |  |  |  | 0 |  | 2022_OTSKP |  | 2
PP
VV |  |  |  | viz. výkaz výměr základů, stožárů a bran
TS |  |  |  | Technická specifikace položky odpovídá příslušné cenové soustavě.
P | 18 | 74B602 |  | STOŽÁR TV OCELOVÝ PŘÍHRADOVÝ TYPU BP DÉLKY 10 M | KUS | 2 | 0 |  |  |  | 0 |  | 2022_OTSKP |  | 2
PP
VV |  |  |  | viz. výkaz výměr základů, stožárů a bran
TS |  |  |  | Technická specifikace položky odpovídá příslušné cenové soustavě.
P | 19 | 74B603 |  | STOŽÁR TV OCELOVÝ PŘÍHRADOVÝ TYPU BP DÉLKY 11 M | KUS | 7 | 0 |  |  |  | 0 |  | 2022_OTSKP |  | 2
PP
VV |  |  |  | viz. výkaz výměr základů, stožárů a bran
TS |  |  |  | Technická specifikace položky odpovídá příslušné cenové soustavě.
P | 20 | 74B604 |  | STOŽÁR TV OCELOVÝ PŘÍHRADOVÝ TYPU BP DÉLKY 12,5 M | KUS | 2 | 0 |  |  |  | 0 |  | 2022_OTSKP |  | 2
PP
VV |  |  |  | viz. výkaz výměr základů, stožárů a bran
TS |  |  |  | Technická specifikace položky odpovídá příslušné cenové soustavě.
P | 21 | 74B711 |  | BRÁNY NEBO VÝLOŽNÍKY - BŘEVNO TYPU 23L | M | 135 | 0 |  |  |  | 0 |  | 2022_OTSKP |  | 2
PP
VV |  |  |  | viz. výkaz výměr základů, stožárů a bran
TS |  |  |  | Technická specifikace položky odpovídá příslušné cenové soustavě.
P | 22 | 74B721 |  | PŘIPEVNĚNÍ BŘEVNA BRÁNY NEBO VÝLOŽNÍKU S UKONČENÍM TYPU A NA 1T | KUS | 4 | 0 |  |  |  | 0 |  | 2022_OTSKP |  | 2
PP
VV
TS |  |  |  | Technická specifikace položky odpovídá příslušné cenové soustavě.
P | 23 | 74B722 |  | PŘIPEVNĚNÍ BŘEVNA BRÁNY NEBO VÝLOŽNÍKU S UKONČENÍM TYPU B NA 2T | KUS | 6 | 0 |  |  |  | 0 |  | 2022_OTSKP |  | 2
PP
VV |  |  |  | viz. výkaz výměr základů, stožárů a bran
TS |  |  |  | Technická specifikace položky odpovídá příslušné cenové soustavě.
P | 24 | 74B723 |  | PŘIPEVNĚNÍ BŘEVNA BRÁNY NEBO VÝLOŽNÍKU S UKONČENÍM TYPU C NA BP | KUS | 9 | 0 |  |  |  | 0 |  | 2022_OTSKP |  | 2
PP
VV |  |  |  | viz. výkaz výměr základů, stožárů a bran
TS |  |  |  | Technická specifikace položky odpovídá příslušné cenové soustavě.
P | 25 | 74B724 |  | PŘIPEVNĚNÍ BŘEVNA BRÁNY NEBO VÝLOŽNÍKU KLUZNÉ S UKONČENÍM TYPU D NA BP | KUS | 5 | 0 |  |  |  | 0 |  | 2022_OTSKP |  | 2
PP
VV |  |  |  | viz. výkaz výměr základů, stožárů a bran
TS |  |  |  | Technická specifikace položky odpovídá příslušné cenové soustavě.
P | 26 | 74B830 |  | OCELOVÁ KONSTRUKCE NESTANDARDNÍ | KG | 300 | 0 |  |  |  | 0 |  | 2022_OTSKP |  | 2
PP
VV |  |  |  | viz. výkaz výměr základů, stožárů a bran
TS |  |  |  | Technická specifikace položky odpovídá příslušné cenové soustavě.
P | 27 | 74B911 |  | PŘÍPLATEK ZA MONTÁŽ BŘEVNA BRÁNY NEBO VÝLOŽNÍKU NAD STÁVAJÍCÍM VEDENÍM | KUS | 12 | 0 |  |  |  | 0 |  | 2022_OTSKP |  | 2
PP
VV |  |  |  | viz. výkaz výměr základů, stožárů a bran
TS |  |  |  | Technická specifikace položky odpovídá příslušné cenové soustavě.
P | 28 | 74BF11 |  | TAŽNÉ HNACÍ VOZIDLO K PRACOVNÍM SOUPRAVÁM (PRO STOŽÁRY A BRÁNY - MONTÁŽ ) | HOD | 75 | 0 |  |  |  | 0 |  | 2022_OTSKP |  | 2
PP
VV |  |  |  | viz. technická zpráva
TS |  |  |  | Technická specifikace položky odpovídá příslušné cenové soustavě.
SD |  | 74C |  | vodiče TV
P | 29 | 74C111 |  | ZÁVĚS TV NA KONZOLE BEZ PŘÍDAVNÉHO LANA | KUS | 19 | 0 |  |  |  | 0 |  | 2022_OTSKP |  | 2
PP
VV |  |  |  | viz. soupis sestavení
TS |  |  |  | Technická specifikace položky odpovídá příslušné cenové soustavě.
P | 30 | 74C112 |  | ZÁVĚS TV NA KONZOLE S PŘÍDAVNÝM LANEM | KUS | 36 | 0 |  |  |  | 0 |  | 2022_OTSKP |  | 2
PP
VV |  |  |  | viz. soupis sestavení
TS |  |  |  | Technická specifikace položky odpovídá příslušné cenové soustavě.
P | 31 | 74C121 |  | PŘÍPLATEK ZA PLASTOVÝ IZOLÁTOR | KUS | 112 | 0 |  |  |  | 0 |  | 2022_OTSKP |  | 2
PP
VV |  |  |  | viz. soupis sestavení
TS |  |  |  | Technická specifikace položky odpovídá příslušné cenové soustavě.
P | 32 | 74C134 |  | VÝŠKOVÁ A SMĚROVÁ REGULACE KONZOLY NEBO SIK | KUS | 6 | 0 |  |  |  | 0 |  | 2022_OTSKP |  | 2
PP
VV |  |  |  | viz. soupis sestavení
TS |  |  |  | Technická specifikace položky odpovídá příslušné cenové soustavě.
P | 33 | 74C135 |  | SVISLÝ POSUN KONZOLY NA STOŽÁRU | KUS | 6 | 0 |  |  |  | 0 |  | 2022_OTSKP |  | 2
PP
VV |  |  |  | viz. soupis sestavení
TS |  |  |  | Technická specifikace položky odpovídá příslušné cenové soustavě.
P | 34 | 74C137 |  | UVOLNĚNÍ A ZPĚTNÁ MONTÁŽ TR NEBO NL V ZÁVĚSU | KUS | 46 | 0 |  |  |  | 0 |  | 2022_OTSKP |  | 2
PP
VV |  |  |  | viz. soupis sestavení
TS |  |  |  | Technická specifikace položky odpovídá příslušné cenové soustavě.
P | 35 | 74C231 |  | ZÁVĚS SIK BEZ PŘÍDAVNÉHO LANA | KUS | 1 | 0 |  |  |  | 0 |  | 2022_OTSKP |  | 2
PP
VV |  |  |  | viz. soupis sestavení
TS |  |  |  | Technická specifikace položky odpovídá příslušné cenové soustavě.
P | 36 | 74C311 |  | KŘÍŽENÍ SESTAV | KUS | 5 | 0 |  |  |  | 0 |  | 2022_OTSKP |  | 2
PP
VV |  |  |  | viz. soupis sestavení
TS |  |  |  | Technická specifikace položky odpovídá příslušné cenové soustavě.
P | 37 | 74C312 |  | VĚŠÁK TROLEJE ZÁKLADNÍ (PEVNÝ NEBO KLUZNÝ) | KUS | 144 | 0 |  |  |  | 0 |  | 2022_OTSKP |  | 2
PP
VV |  |  |  | viz. soupis sestavení
TS |  |  |  | Technická specifikace položky odpovídá příslušné cenové soustavě.
P | 38 | 74C314 |  | ROZPĚRNÁ TYČ | KUS | 2 | 0 |  |  |  | 0 |  | 2022_OTSKP |  | 2
PP
VV |  |  |  | viz. soupis sestavení
TS |  |  |  | Technická specifikace položky odpovídá příslušné cenové soustavě.
P | 39 | 74C315 |  | PROUDOVÉ PROPOJENÍ PODÉLNÝCH POLÍ | KUS | 19 | 0 |  |  |  | 0 |  | 2022_OTSKP |  | 2
PP
VV |  |  |  | viz. soupis sestavení
TS |  |  |  | Technická specifikace položky odpovídá příslušné cenové soustavě.
P | 40 | 74C321 |  | SPOJKA LAN A TROLEJÍ NEIZOLOVANÁ | KUS | 1 | 0 |  |  |  | 0 |  | 2022_OTSKP |  | 2
PP
VV |  |  |  | viz. soupis sestavení
TS |  |  |  | Technická specifikace položky odpovídá příslušné cenové soustavě.
P | 41 | 74C322 |  | SPOJKA LAN A TROLEJÍ IZOLOVANÁ | KUS | 30 | 0 |  |  |  | 0 |  | 2022_OTSKP |  | 2
PP
VV |  |  |  | viz. soupis sestavení
TS |  |  |  | Technická specifikace položky odpovídá příslušné cenové soustavě.
P | 42 | 74C323 |  | SPOJKA TROLEJÍ SJÍZDNÁ | KUS | 1 | 0 |  |  |  | 0 |  | 2022_OTSKP |  | 2
PP
VV |  |  |  | viz. soupis sestavení
TS |  |  |  | Technická specifikace položky odpovídá příslušné cenové soustavě.
P | 43 | 74C331 |  | DĚLIČ V TROLEJI VČETNĚ TABULKY | KUS | 3 | 0 |  |  |  | 0 |  | 2022_OTSKP |  | 2
PP
VV |  |  |  | viz. soupis sestavení
TS |  |  |  | Technická specifikace položky odpovídá příslušné cenové soustavě.
P | 44 | 74C512 |  | POHYBLIVÉ KOTVENÍ SESTAVY TV NA STOŽÁRU - 10 KN | KUS | 2 | 0 |  |  |  | 0 |  | 2022_OTSKP |  | 2
PP
VV |  |  |  | viz. tabulka kotvení
TS |  |  |  | Technická specifikace položky odpovídá příslušné cenové soustavě.
P | 45 | 74C533 |  | PRUŽINOVÉ NAPÍNACÍ ZAŘÍZENÍ NA STOŽÁRU TV - 15 KN | KUS | 2 | 0 |  |  |  | 0 |  | 2022_OTSKP |  | 2
PP
VV |  |  |  | viz. tabulka kotvení
TS |  |  |  | Technická specifikace položky odpovídá příslušné cenové soustavě.
P | 46 | 74C561 |  | PEVNÉ KOTVENÍ NA STOŽÁRU DO 15 KN - SESTAVA TV | KUS | 7 | 0 |  |  |  | 0 |  | 2022_OTSKP |  | 2
PP
VV |  |  |  | viz. tabulka kotvení
TS |  |  |  | Technická specifikace položky odpovídá příslušné cenové soustavě.
P | 47 | 74C564 |  | PŘEVĚŠENÍ TROLEJOVÉHO VEDENÍ VČETNĚ ÚPRAVY VĚŠÁKŮ | M | 919 | 0 |  |  |  | 0 |  | 2022_OTSKP |  | 2
PP
VV |  |  |  | viz. soupis sestavení
TS |  |  |  | Technická specifikace položky odpovídá příslušné cenové soustavě.
P | 48 | 74C571 |  | TAŽENÍ NOSNÉHO LANA 50 MM2 BZ, FE | M | 924 | 0 |  |  |  | 0 |  | 2022_OTSKP |  | 2
PP
VV |  |  |  | viz. tabulka kotvení
TS |  |  |  | Technická specifikace položky odpovídá příslušné cenové soustavě.
P | 49 | 74C573 |  | TAŽENÍ NOSNÉHO LANA 120 MM2 CU | M | 535 | 0 |  |  |  | 0 |  | 2022_OTSKP |  | 2
PP
VV |  |  |  | viz. tabulka kotvení
TS |  |  |  | Technická specifikace položky odpovídá příslušné cenové soustavě.
P | 50 | 74C582 |  | TAŽENÍ TROLEJE 100 MM2 CU | M | 299 | 0 |  |  |  | 0 |  | 2022_OTSKP |  | 2
PP
VV |  |  |  | viz. tabulka kotvení
TS |  |  |  | Technická specifikace položky odpovídá příslušné cenové soustavě.
P | 51 | 74C584 |  | TAŽENÍ TROLEJE 150 MM2 CU | M | 538 | 0 |  |  |  | 0 |  | 2022_OTSKP |  | 2
PP
VV |  |  |  | viz. tabulka kotvení
TS |  |  |  | Technická specifikace položky odpovídá příslušné cenové soustavě.
P | 52 | 74C591 |  | VÝŠKOVÁ REGULACE TROLEJE | M | 4042 | 0 |  |  |  | 0 |  | 2022_OTSKP |  | 2
PP
VV |  |  |  | viz. technická zpráva
TS |  |  |  | Technická specifikace položky odpovídá příslušné cenové soustavě.
P | 53 | 74C596 |  | ZAJIŠTĚNÍ KOTVENÍ NL A TR VŠECH SESTAV | KUS | 8 | 0 |  |  |  | 0 |  | 2022_OTSKP |  | 2
PP
VV |  |  |  | viz. soupis sestavení
TS |  |  |  | Technická specifikace položky odpovídá příslušné cenové soustavě.
P | 54 | 74C5A1 |  | DEFINITIVNÍ REGULACE POHYBLIVÉHO KOTVENÍ TROLEJE | KUS | 8 | 0 |  |  |  | 0 |  | 2022_OTSKP |  | 2
PP
VV |  |  |  | viz. soupis sestavení
TS |  |  |  | Technická specifikace položky odpovídá příslušné cenové soustavě.
P | 55 | 74C5A2 |  | DEFINITIVNÍ REGULACE POHYBLIVÉHO KOTVENÍ NOSNÉHO LANA | KUS | 8 | 0 |  |  |  | 0 |  | 2022_OTSKP |  | 2
PP
VV |  |  |  | viz. soupis sestavení
TS |  |  |  | Technická specifikace položky odpovídá příslušné cenové soustavě.
P | 56 | 74C611 |  | PŘIPEVNĚNÍ JEDNOSTRANNÉ LIŠTY PRO KOTVENÍ ZV, NV, OV | KUS | 1 | 0 |  |  |  | 0 |  | 2022_OTSKP |  | 2
PP
VV |  |  |  | viz. soupis sestavení
TS |  |  |  | Technická specifikace položky odpovídá příslušné cenové soustavě.
P | 57 | 74C612 |  | PŘIPEVNĚNÍ OBOUSTRANNÉ LIŠTY PRO KOTVENÍ ZV, NV, OV | KUS | 2 | 0 |  |  |  | 0 |  | 2022_OTSKP |  | 2
PP
VV |  |  |  | viz. soupis sestavení
TS |  |  |  | Technická specifikace položky odpovídá příslušné cenové soustavě.
P | 58 | 74C621 |  | KOTVENÍ 1-3 LAN ZV, NV, OV S JEDNODUCHÝMI IZOLÁTORY | KUS | 3 | 0 |  |  |  | 0 |  | 2022_OTSKP |  | 2
PP
VV |  |  |  | viz. soupis sestavení
TS |  |  |  | Technická specifikace položky odpovídá příslušné cenové soustavě.
P | 59 | 74C645 |  | VOLNÝ ZÁVĚS 1-2 LAN ZV, NV, OV NAD BRÁNOU NA KONSTRUKCI | KUS | 6 | 0 |  |  |  | 0 |  | 2022_OTSKP |  | 2
PP
VV |  |  |  | viz. soupis sestavení
TS |  |  |  | Technická specifikace položky odpovídá příslušné cenové soustavě.
P | 60 | 74C651 |  | PŘIPOJENÍ LANA 95 CU NEBO 120 CU NA LANO ZV, NV, OV | KUS | 2 | 0 |  |  |  | 0 |  | 2022_OTSKP |  | 2
PP
VV |  |  |  | viz. soupis sestavení
TS |  |  |  | Technická specifikace položky odpovídá příslušné cenové soustavě.
P | 61 | 74C655 |  | PŘIPOJENÍ ZV, NV, OV 1-2 LANA NA TV | KUS | 2 | 0 |  |  |  | 0 |  | 2022_OTSKP |  | 2
PP
VV |  |  |  | viz. soupis sestavení
TS |  |  |  | Technická specifikace položky odpovídá příslušné cenové soustavě.
P | 62 | 74C671 |  | TAŽENÍ LANA PRO ZV, NV, OV - 120 MM2 CU | M | 444 | 0 |  |  |  | 0 |  | 2022_OTSKP |  | 2
PP
VV |  |  |  | viz. soupis sestavení
TS |  |  |  | Technická specifikace položky odpovídá příslušné cenové soustavě.
P | 63 | 74C711 |  | POHON ODPOJOVAČE MOTOROVÝ | KUS | 5 | 0 |  |  |  | 0 |  | 2022_OTSKP |  | 2
PP
VV |  |  |  | viz. soupis sestavení
TS |  |  |  | Technická specifikace položky odpovídá příslušné cenové soustavě.
P | 64 | 74C713 |  | ODPOJOVAČ NEBO ODPÍNAČ NA STOŽÁRU TV | KUS | 5 | 0 |  |  |  | 0 |  | 2022_OTSKP |  | 2
PP
VV |  |  |  | viz. soupis sestavení
TS |  |  |  | Technická specifikace položky odpovídá příslušné cenové soustavě.
P | 65 | R74C722 |  | KOTVENÍ TROJITÉHO SVODU Z ODPOJOVAČE NA TROLEJ. VEDENÍ A ZESIL. VEDENÍ | KUS | 7 | 0 |  |  |  | 0 |  | [bez vazby na CS] |  | 2
PP
VV |  |  |  | viz. soupis sestavení
TS |  |  |  | položka obsahuje veškeré práce a materiál dle textace položky a projektové dokumentace, včetně všech souvisejících dovoditelných nákladů, které nejsou vykázány zvlášť
P | 66 | 74C741 |  | PŘIPEVNĚNÍ KOTEVNÍ LIŠTY NAPÁJECÍHO PŘEVĚSU S 1 TŘMENEM NA STOŽÁR TV | KUS | 2 | 0 |  |  |  | 0 |  | 2022_OTSKP |  | 2
PP
VV |  |  |  | viz. soupis sestavení
TS |  |  |  | Technická specifikace položky odpovídá příslušné cenové soustavě.
P | 67 | R74C746 |  | KOTVENÍ 3 LAN NAPÁJECÍHO PŘEVĚSU - 120 MM2 CU S IZOLACÍ | KUS | 2 | 0 |  |  |  | 0 |  | [bez vazby na CS] |  | 2
PP
VV |  |  |  | viz. soupis sestavení
TS |  |  |  | položka obsahuje veškeré práce a materiál dle textace položky a projektové dokumentace, včetně všech souvisejících dovoditelných nákladů, které nejsou vykázány zvlášť
P | 68 | 74C768 |  | PŘIPEVNĚNÍ 1-4 KABELŮ NA STOŽÁR BP | KUS | 7 | 0 |  |  |  | 0 |  | 2022_OTSKP |  | 2
PP
VV |  |  |  | viz. soupis sestavení
TS |  |  |  | Technická specifikace položky odpovídá příslušné cenové soustavě.
P | 69 | 74C772 |  | PŘIPEVNĚNÍ 1 KRYTU NA STOŽÁR P, T, BP | KUS | 1 | 0 |  |  |  | 0 |  | 2022_OTSKP |  | 2
PP
VV |  |  |  | viz. soupis sestavení
TS |  |  |  | Technická specifikace položky odpovídá příslušné cenové soustavě.
P | 70 | 74C773 |  | PŘIPEVNĚNÍ 2 KRYTŮ NA STOŽÁR P, T, BP | KUS | 1 | 0 |  |  |  | 0 |  | 2022_OTSKP |  | 2
PP
VV |  |  |  | viz. soupis sestavení
TS |  |  |  | Technická specifikace položky odpovídá příslušné cenové soustavě.
P | 71 | 74C793 |  | RUČNÍ TAŽENÍ LANA NAPÁJECÍCH PŘEVĚSŮ 120 MM2 CU | M | 35 | 0 |  |  |  | 0 |  | 2022_OTSKP |  | 2
PP
VV |  |  |  | viz. soupis sestavení
TS |  |  |  | Technická specifikace položky odpovídá příslušné cenové soustavě.
P | 72 | 74C810 |  | UPEVNĚNÍ KONZOLY - STŘEDOVÉ, STRANOVÉ | KUS | 38 | 0 |  |  |  | 0 |  | 2022_OTSKP |  | 2
PP
VV |  |  |  | viz. soupis sestavení
TS |  |  |  | Technická specifikace položky odpovídá příslušné cenové soustavě.
P | 73 | 74C820 |  | UPEVNĚNÍ DVOU KONZOL | KUS | 36 | 0 |  |  |  | 0 |  | 2022_OTSKP |  | 2
PP
VV |  |  |  | viz. soupis sestavení
TS |  |  |  | Technická specifikace položky odpovídá příslušné cenové soustavě.
P | 74 | 74C911 |  | BLESKOJISTKA RŮŽKOVÁ NA STOŽÁRU S PŘIPOJENÍM NA TV, OV, NV | KUS | 4 | 0 |  |  |  | 0 |  | 2022_OTSKP |  | 2
PP
VV |  |  |  | viz. soupis sestavení
TS |  |  |  | Technická specifikace položky odpovídá příslušné cenové soustavě.
P | 75 | 74C951 |  | MONTÁŽNÍ LÁVKA NA STOŽÁR | KUS | 4 | 0 |  |  |  | 0 |  | 2022_OTSKP |  | 2
PP
VV |  |  |  | viz. soupis sestavení
TS |  |  |  | Technická specifikace položky odpovídá příslušné cenové soustavě.
P | 76 | 74C953 |  | OVLÁDACÍ A BOČNÍ LÁVKA DO "L" | KUS | 4 | 0 |  |  |  | 0 |  | 2022_OTSKP |  | 2
PP
VV |  |  |  | viz. soupis sestavení
TS |  |  |  | Technická specifikace položky odpovídá příslušné cenové soustavě.
P | 77 | 74C955 |  | ŽEBŘÍK PRO OVLÁDACÍ LÁVKU | KUS | 4 | 0 |  |  |  | 0 |  | 2022_OTSKP |  | 2
PP
VV |  |  |  | viz. soupis sestavení
TS |  |  |  | Technická specifikace položky odpovídá příslušné cenové soustavě.
P | 78 | 74C961 |  | OCHRANNÁ SÍŤ NA STOŽÁRU | KUS | 4 | 0 |  |  |  | 0 |  | 2022_OTSKP |  | 2
PP
VV |  |  |  | viz. soupis sestavení
TS |  |  |  | Technická specifikace položky odpovídá příslušné cenové soustavě.
P | 79 | 74C967 |  | VÝSTRAŽNÁ TABULKA NA STOŽÁRU TV NEBO KONSTRUKCI | KUS | 15 | 0 |  |  |  | 0 |  | 2022_OTSKP |  | 2
PP
VV |  |  |  | viz. soupis sestavení
TS |  |  |  | Technická specifikace položky odpovídá příslušné cenové soustavě.
P | 80 | 74C968 |  | TABULKA ČÍSLOVÁNÍ STOŽÁRU NEBO POHONU ODPOJOVAČE | KUS | 31 | 0 |  |  |  | 0 |  | 2022_OTSKP |  | 2
PP
VV |  |  |  | viz. soupis sestavení
TS |  |  |  | Technická specifikace položky odpovídá příslušné cenové soustavě.
P | 81 | 74C973 |  | ÚPRAVY STÁVAJÍCÍHO TV - PROVIZORNÍ STAVY ZA 100 M ZPROVOZŇOVANÉ SKUPINY | KUS | 26 | 0 |  |  |  | 0 |  | 2022_OTSKP |  | 2
PP
VV |  |  |  | viz. technická zpráva
TS |  |  |  | Technická specifikace položky odpovídá příslušné cenové soustavě.
P | 82 | 74C975 |  | AKTUALIZACE TV DLE KOLEJOVÝCH POSTUPŮ ZA 100 M ZPROVOZŇOVANÉ SKUPINY | KUS | 18 | 0 |  |  |  | 0 |  | 2022_OTSKP |  | 2
PP
VV |  |  |  | viz. technická zpráva
TS |  |  |  | Technická specifikace položky odpovídá příslušné cenové soustavě.
P | 83 | 74CF11 |  | TAŽNÉ HNACÍ VOZIDLO K PRACOVNÍM SOUPRAVÁM (PRO VODIČE - MONTÁŽ) | HOD | 410 | 0 |  |  |  | 0 |  | 2022_OTSKP |  | 2
PP
VV |  |  |  | viz. technická zpráva
TS |  |  |  | Technická specifikace položky odpovídá příslušné cenové soustavě.
SD |  | 74E |  | závěsný kabel na TV
P | 84 | R74E815 |  | PŘIPEVNĚNÍ KONZOLY A VYVĚŠENÍ PRO SVISLÝ ZÁVĚS KABELU VN NA STOŽÁR TV, VČETNĚ DODÁVKY IZOLÁTORU 25 Kv | KUS | 14 | 0 |  |  |  | 0 |  | [bez vazby na CS] |  | 2
PP
VV |  |  |  | viz. montážní tabulka kabelu
TS |  |  |  | 1. Položka obsahuje: – všechny náklady na montáž a materiál dodaného zařízení protikorozně ošetřeného podle TKP se všemi pomocnými doplňujícími součástmi – cena položky je vč. ostatních rozpočtových nákladů 2. Položka neobsahuje: X 3. Způsob měření: Udává se počet kusů kompletní konstrukce nebo práce.
P | 85 | R74E821 |  | PEVNÉ PŘEDNÍ KOTVENÍ LANA PRO KABEL VN NA STOŽÁR BP, VČETNĚ DODÁVKY IZOLÁTORU 25 kV | KUS | 1 | 0 |  |  |  | 0 |  | [bez vazby na CS] |  | 2
PP
VV |  |  |  | viz. tabulka kotvení kabelu
TS |  |  |  | 1. Položka obsahuje: – všechny náklady na montáž a materiál dodaného zařízení protikorozně ošetřeného podle TKP se všemi pomocnými doplňujícími součástmi – cena položky je vč. ostatních rozpočtových nákladů 2. Položka neobsahuje: X 3. Způsob měření: Udává se počet kusů kompletní konstrukce nebo práce.
P | 86 | R74E822 |  | PEVNÉ OBOUSTRANNÉ KOTVENÍ LANA PRO KABEL VN NA STOŽÁR BP, VČETNĚ DODÁVKY IZOLÁTORU 25 Kv | KUS | 4 | 0 |  |  |  | 0 |  | [bez vazby na CS] |  | 2
PP
VV |  |  |  | viz. tabulka kotvení kabelu
TS |  |  |  | 1. Položka obsahuje: – všechny náklady na montáž a materiál dodaného zařízení protikorozně ošetřeného podle TKP se všemi pomocnými doplňujícími součástmi – cena položky je vč. ostatních rozpočtových nákladů 2. Položka neobsahuje: X 3. Způsob měření: Udává se počet kusů kompletní konstrukce nebo práce.
P | 87 | R74E825 |  | UPEVNĚNÍ KONZOLY STRANOVÉ PRO KABEL VN - PŘEPONKA U KOTVENÍ, VČETNĚ DODÁVKY IZOLÁTORU 25 Kv | KUS | 3 | 0 |  |  |  | 0 |  | [bez vazby na CS] |  | 2
PP
VV |  |  |  | viz. tabulka kotvení kabelu
TS |  |  |  | 1. Položka obsahuje: – všechny náklady na montáž a materiál dodaného zařízení protikorozně ošetřeného podle TKP se všemi pomocnými doplňujícími součástmi – cena položky je vč. ostatních rozpočtových nákladů 2. Položka neobsahuje: X 3. Způsob měření: Udává se počet kusů kompletní konstrukce nebo práce.
P | 88 | R74C121 |  | PŘÍPLATEK ZA PLASTOVÝ IZOLÁTOR | KUS | 26 | 0 |  |  |  | 0 |  | [bez vazby na CS] |  | 2
PP
VV |  |  |  | odpovídá počtu závěsů kabelu, kotvení kabelu a závěsů v přeponce
TS |  |  |  | 1. Položka obsahuje: – příplatek na materiál, dodávku a kusové zkoušky izolátoru podle TKP (samostatně nelze položku použít) 2. Položka neobsahuje: X 3. Způsob měření: Udává se počet kusů kompletní konstrukce nebo práce.
P | 89 | R74CF11 |  | TAŽNÉ HNACÍ VOZIDLO K PRACOVNÍM SOUPRAVÁM (PRO VODIČE - MONTÁŽ) | HOD | 34 | 0 |  |  |  | 0 |  | [bez vazby na CS] |  | 2
PP
VV |  |  |  | viz.technická zpráva
TS |  |  |  | 1. Položka obsahuje: – kolejové mechanizmy pro tažení závěsného kabelu – dopravu kolejových mechanismů z mateřského depa do prostoru stavby a zpět 2. Položka neobsahuje: X 3. Způsob měření: Udává se čas v hodinách bez pohotovostních stavů vozidla.
SD |  | 74F2 |  | Nátěry TV
P | 90 | 74F231 |  | BEZPEČNOSTNÍ PRUH NA PODPĚŘE TV ČERNOŽLUTÝ | KUS | 2 | 0 |  |  |  | 0 |  | 2022_OTSKP |  | 2
PP
VV |  |  |  | viz. soupis sestavení
TS |  |  |  | Technická specifikace položky odpovídá příslušné cenové soustavě.
P | 91 | 74F232 |  | BEZPEČNOSTNÍ PRUH NA PODPĚŘE TV BÍLOČERVENÝ | KUS | 4 | 0 |  |  |  | 0 |  | 2022_OTSKP |  | 2
PP
VV |  |  |  | viz. soupis sestavení
TS |  |  |  | Technická specifikace položky odpovídá příslušné cenové soustavě.
SD |  | 74F3 |  | Revize, zkoušky a měření TV
P | 92 | 74F311 |  | MĚŘENÍ PARAMETRŮ TV DYNAMICKÉ (MĚŘÍCÍM VOZEM) | KM | 0.837 | 0 |  |  |  | 0 |  | 2022_OTSKP |  | 2
PP
VV |  |  |  | viz.technická zpráva
TS |  |  |  | Technická specifikace položky odpovídá příslušné cenové soustavě.
P | 93 | 74F312 |  | MĚŘENÍ PARAMETRŮ TV STATICKÉ | KM | 0.837 | 0 |  |  |  | 0 |  | 2022_OTSKP |  | 2
PP
VV |  |  |  | viz.technická zpráva
TS |  |  |  | Technická specifikace položky odpovídá příslušné cenové soustavě.
P | 94 | 74F313 |  | MĚŘENÍ ELEKTRICKÝCH VLASTNOSTÍ TV | KUS | 5 | 0 |  |  |  | 0 |  | 2022_OTSKP |  | 2
PP
VV |  |  |  | viz.technická zpráva
TS |  |  |  | Technická specifikace položky odpovídá příslušné cenové soustavě.
P | 95 | 74F321 |  | PROTOKOL ZPŮSOBILOSTI | KUS | 5 | 0 |  |  |  | 0 |  | 2022_OTSKP |  | 2
PP
VV |  |  |  | viz.technická zpráva
TS |  |  |  | Technická specifikace položky odpovídá příslušné cenové soustavě.
P | 96 | 74F322 |  | REVIZNÍ ZPRÁVA | KUS | 5 | 0 |  |  |  | 0 |  | 2022_OTSKP |  | 2
PP
VV |  |  |  | viz.technická zpráva
TS |  |  |  | Technická specifikace položky odpovídá příslušné cenové soustavě.
P | 97 | 74F323 |  | PROTOKOL UTZ | KUS | 5 | 0 |  |  |  | 0 |  | 2022_OTSKP |  | 2
PP
VV |  |  |  | viz.technická zpráva
TS |  |  |  | Technická specifikace položky odpovídá příslušné cenové soustavě.
P | 98 | 74F331 |  | TECHNICKÁ POMOC PŘI VÝSTAVBĚ TV | HOD | 18 | 0 |  |  |  | 0 |  | 2022_OTSKP |  | 2
PP
VV |  |  |  | viz.technická zpráva
TS |  |  |  | Technická specifikace položky odpovídá příslušné cenové soustavě.
P | 99 | 74F332 |  | VÝKON ORGANIZAČNÍCH JEDNOTEK SPRÁVCE | HOD | 52 | 0 |  |  |  | 0 |  | 2022_OTSKP |  | 2
PP
VV |  |  |  | viz.technická zpráva
TS |  |  |  | Technická specifikace položky odpovídá příslušné cenové soustavě.
SD |  | 74F4 |  | Demontáže TV
P | 100 | 74F411 |  | DEMONTÁŽ BETONOVÝCH ZÁKLADŮ TV | M3 | 37 | 0 |  |  |  | 0 |  | 2022_OTSKP |  | 2
PP
VV |  |  |  | viz. polohový plán
TS |  |  |  | Technická specifikace položky odpovídá příslušné cenové soustavě.
P | 101 | 74F421 |  | DEMONTÁŽ KOTEVNÍCH SLOUPKŮ | KUS | 4 | 0 |  |  |  | 0 |  | 2022_OTSKP |  | 2
PP
VV |  |  |  | viz. polohový plán
TS |  |  |  | Technická specifikace položky odpovídá příslušné cenové soustavě.
P | 102 | 74F422 |  | DEMONTÁŽ OCELOVÝCH STOŽÁRŮ TRUBKOVÝCH NEBO PROFILOVÝCH | KUS | 1 | 0 |  |  |  | 0 |  | 2022_OTSKP |  | 2
PP
VV |  |  |  | viz. polohový plán
TS |  |  |  | Technická specifikace položky odpovídá příslušné cenové soustavě.
P | 103 | 74F424 |  | DEMONTÁŽ BETONOVÝCH STOŽÁRŮ | KUS | 15 | 0 |  |  |  | 0 |  | 2022_OTSKP |  | 2
PP
VV |  |  |  | viz. polohový plán
TS |  |  |  | Technická specifikace položky odpovídá příslušné cenové soustavě.
P | 104 | 74F429 |  | DEMONTÁŽ NESTANDARDNÍCH KOVOVÝCH KONSTRUKCÍ | KG | 300 | 0 |  |  |  | 0 |  | 2022_OTSKP |  | 2
PP
VV |  |  |  | viz. polohový plán
TS |  |  |  | Technická specifikace položky odpovídá příslušné cenové soustavě.
P | 105 | 74F433 |  | DEMONTÁŽ OTOČNÝCH KONZOL TV VČETNĚ UPEVNĚNÍ | KUS | 31 | 0 |  |  |  | 0 |  | 2022_OTSKP |  | 2
PP
VV |  |  |  | viz. polohový plán
TS |  |  |  | Technická specifikace položky odpovídá příslušné cenové soustavě.
P | 106 | 74F441 |  | DEMONTÁŽ DĚLIČŮ | KUS | 1 | 0 |  |  |  | 0 |  | 2022_OTSKP |  | 2
PP
VV |  |  |  | viz. polohový plán
TS |  |  |  | Technická specifikace položky odpovídá příslušné cenové soustavě.
P | 107 | 74F442 |  | DEMONTÁŽ PEVNÝCH BODŮ VČETNĚ ZAKOTVENÍ | KUS | 2 | 0 |  |  |  | 0 |  | 2022_OTSKP |  | 2
PP
VV |  |  |  | viz. polohový plán
TS |  |  |  | Technická specifikace položky odpovídá příslušné cenové soustavě.
P | 108 | 74F443 |  | DEMONTÁŽ KOTVENÍ TR NEBO NL PEVNÝCH | KUS | 8 | 0 |  |  |  | 0 |  | 2022_OTSKP |  | 2
PP
VV |  |  |  | viz. polohový plán
TS |  |  |  | Technická specifikace položky odpovídá příslušné cenové soustavě.
P | 109 | 74F445 |  | DEMONTÁŽ KOTVENÍ ZV, OV, NV VČETNĚ PŘIPEVŇOVACÍCH LIŠT | KUS | 1 | 0 |  |  |  | 0 |  | 2022_OTSKP |  | 2
PP
VV |  |  |  | viz. polohový plán
TS |  |  |  | Technická specifikace položky odpovídá příslušné cenové soustavě.
P | 110 | 74F455 |  | DEMONTÁŽ VĚŠÁKŮ TROLEJE | KUS | 144 | 0 |  |  |  | 0 |  | 2022_OTSKP |  | 2
PP
VV |  |  |  | viz. polohový plán
TS |  |  |  | Technická specifikace položky odpovídá příslušné cenové soustavě.
P | 111 | 74F456 |  | DEMONTÁŽ PROUDOVÝCH PROPOJENÍ PODÉLNÝCH A PŘÍČNÝCH | KUS | 1 | 0 |  |  |  | 0 |  | 2022_OTSKP |  | 2
PP
VV |  |  |  | viz. polohový plán
TS |  |  |  | Technická specifikace položky odpovídá příslušné cenové soustavě.
P | 112 | 74F465 |  | DEMONTÁŽ TROLEJE VČETNĚ NÁSTAVKŮ STOČENÍM NA BUBEN | M | 1200 | 0 |  |  |  | 0 |  | 2022_OTSKP |  | 2
PP
VV |  |  |  | viz. polohový plán
TS |  |  |  | Technická specifikace položky odpovídá příslušné cenové soustavě.
P | 113 | 74F467 |  | DEMONTÁŽ LAN NOSNÝCH VČETNĚ NÁSTAVKŮ STOČENÍM NA BUBEN | M | 2400 | 0 |  |  |  | 0 |  | 2022_OTSKP |  | 2
PP
VV |  |  |  | viz. polohový plán
TS |  |  |  | Technická specifikace položky odpovídá příslušné cenové soustavě.
P | 114 | 74F469 |  | DEMONTÁŽ LAN ZV, NV, OV STOČENÍM NA BUBEN | M | 106 | 0 |  |  |  | 0 |  | 2022_OTSKP |  | 2
PP
VV |  |  |  | viz. polohový plán
TS |  |  |  | Technická specifikace položky odpovídá příslušné cenové soustavě.
P | 115 | 74F492 |  | DEMONTÁŽ - ODVOZ (NA LIKVIDACI ODPADŮ NEBO JINÉ URČENÉ MÍSTO) | tkm | 3006 | 0 |  |  |  | 0 |  | 2022_OTSKP |  | 2
PP
VV |  |  |  | viz. polohový plán
TS |  |  |  | Technická specifikace položky odpovídá příslušné cenové soustavě.
P | 116 | 74EF11 |  | HNACÍ KOLEJOVÁ VOZIDLA DEMONTÁŽNÍCH SOUPRAV PRO PRÁCE NA TV | HOD | 52 | 0 |  |  |  | 0 |  | 2022_OTSKP |  | 2
PP
VV |  |  |  | viz. technická zpráva
TS |  |  |  | Technická specifikace položky odpovídá příslušné cenové soustavě.
SD |  | 74R |  | Různé TV
P | 117 | R74R000 |  | Kontrolní zaměření základu TV | KUS | 26 | 0 |  |  |  | 0 |  | [bez vazby na CS] |  | 2
PP
VV |  |  |  | viz. polohový plán
TS |  |  |  | Položka obsahuje kontrolní geodetické zaměření základu TV po realizaci - nivelační bod, podklad pro dokumentaci skutečného provedení.Cena položky je vč. Ostatních rozpočtových nákladů
P | 118 | R74R001 |  | Vytýčení výšky TK projektované koleje | BOD | 26 | 0 |  |  |  | 0 |  | [bez vazby na CS] |  | 2
PP
VV |  |  |  | viz. polohový plán
TS |  |  |  | Položka obsahuje činnost geodeta pro výstavbu TV.Cena položky je vč. Ostatních rozpočtových nákladů
P | 119 | R74R002 |  | Stabilizace plastikovým mezníkem | KUS | 26 | 0 |  |  |  | 0 |  | [bez vazby na CS] |  | 2
PP
VV |  |  |  | viz. polohový plán
TS |  |  |  | Položka obsahuje činnost geodeta pro výstavbu TV.Cena položky je vč. Ostatních rozpočtových nákladů
P | 120 | R74R010 |  | Zaměření skutečného stavu trakčního vedení - 1 stožár | KUS | 26 | 0 |  |  |  | 0 |  | [bez vazby na CS] |  | 2
PP
VV |  |  |  | viz. polohový plán
TS |  |  |  | Položka obsahuje geodetické práce pro evidenci skutečného stavu provedených prací na TV.Cena položky je vč. Ostatních rozpočtových nákladů
P | 121 | R74R015 |  | Zaměření skutečného provedení TV 2kolej. trať, malé ŽST za 100m | KUS | 14 | 0 |  |  |  | 0 |  | [bez vazby na CS] |  | 2
PP
VV |  |  |  | viz. polohový plán
TS |  |  |  | Položka obsahuje činnost geodeta pro výstavbu TV.Cena položky je vč. Ostatních rozpočtových nákladů
SD |  | 990 |  | Likvidace odpadů
P | 122 | R015111 | 901 | POPLATKY ZA LIKVIDACI ODPADŮ NEKONTAMINOVANÝCH - 17 05 04 VYTĚŽENÉ ZEMINY A HORNINY - I. TŘÍDA TĚŽITELNOSTI VČETNĚ DOPRAVY | T | 700 | 0 |  |  |  | 0 |  | [bez vazby na CS] |  | 2
PP |  |  |  | Evidenční položka. Neoceňovat v objektu SO/PS, položka se oceňuje pouze v objektu SO 90-90
VV |  |  |  | viz. technická zpráva
TS |  |  |  | Evidenční položka. Neoceňovat v objektu SO/PS, položka se oceňuje pouze v objektu SO 90-90
P | 123 | R015310 | 918 | POPLATKY ZA LIKVIDACI ODPADŮ NEKONTAMINOVANÝCH - 16 02 14 ELEKTROŠROT (VYŘAZENÁ EL. ZAŘÍZENÍ A PŘÍSTR. - AL, CU A VZ. KOVY) VČETNĚ DOPRAVY | T | 7 | 0 |  |  |  | 0 |  | [bez vazby na CS] |  | 2
PP |  |  |  | Evidenční položka. Neoceňovat v objektu SO/PS, položka se oceňuje pouze v objektu SO 90-90
VV
TS |  |  |  | Evidenční položka. Neoceňovat v objektu SO/PS, položka se oceňuje pouze v objektu SO 90-90
P | 124 | R015330 | 919 | POPLATKY ZA LIKVIDACI ODPADŮ NEKONTAMINOVANÝCH - 17 05 04 KAMENNÁ SUŤ VČETNĚ DOPRAVY | T | 100 | 0 |  |  |  | 0 |  | [bez vazby na CS] |  | 2
PP |  |  |  | Evidenční položka. Neoceňovat v objektu SO/PS, položka se oceňuje pouze v objektu SO 90-90
VV |  |  |  | viz. technická zpráva
TS |  |  |  | Evidenční položka. Neoceňovat v objektu SO/PS, položka se oceňuje pouze v objektu SO 90-90
P | 125 | R015140 | 906 | POPLATKY ZA LIKVIDACI ODPADŮ NEKONTAMINOVANÝCH - 17 01 01 BETON Z DEMOLIC OBJEKTŮ, ZÁKLADŮ TV VČETNĚ DOPRAVY | T | 100 | 0 |  |  |  | 0 |  | [bez vazby na CS] |  | 2
PP |  |  |  | Evidenční položka. Neoceňovat v objektu SO/PS, položka se oceňuje pouze v objektu SO 90-90
VV |  |  |  | viz. technická zpráva
TS |  |  |  | Evidenční položka. Neoceňovat v objektu SO/PS, položka se oceňuje pouze v objektu SO 90-90
P | 126 | R015220 | 911 | POPLATKY ZA LIKVIDACI ODPADŮ NEKONTAMINOVANÝCH - 17 01 01 KŮLY A SLOUPY BETONOVÉ VČETNĚ DOPRAVY | T | 21 | 0 |  |  |  | 0 |  | [bez vazby na CS] |  | 2
PP |  |  |  | Evidenční položka. Neoceňovat v objektu SO/PS, položka se oceňuje pouze v objektu SO 90-90
VV |  |  |  | viz. technická zpráva
TS |  |  |  | Evidenční položka. Neoceňovat v objektu SO/PS, položka se oceňuje pouze v objektu SO 90-90
P | 127 | R015270 | 916 | POPLATKY ZA LIKVIDACI ODPADŮ NEKONTAMINOVANÝCH - 17 01 03 IZOLÁTORY PORCELÁNOVÉ VČETNĚ DOPRAVY | T | 1 | 0 |  |  |  | 0 |  | [bez vazby na CS] |  | 2
PP |  |  |  | Evidenční položka. Neoceňovat v objektu SO/PS, položka se oceňuje pouze v objektu SO 90-90
VV |  |  |  | viz. technická zpráva
TS |  |  |  | Evidenční položka. Neoceňovat v objektu SO/PS, položka se oceňuje pouze v objektu SO 90-90

## SO 14-35-01
SŽDC05 |  |  |  | Soupis prací objektu | [10 empty] | 3
3
S | Stavba: | 5213510015_zm08 |  | Optimalizace trati Karlštejn (mimo) – Beroun (mimo) | [6 empty] | E.3.1 |  | Aspe | 0,00 | 2
O | Objekt: | E.3.1 |  | Trakční vedení | [9 empty] | 15,00 | 2
Typ | Poř. číslo | Kód položky | Varianta | Název položky | MJ | Množství | Jednotková hmotnost | Celková hmotnost |  |  | Jednotková cena |  | Cenové soustavy | 21,00 | 2
Dodávka
[9 empty] | Jednotková | Celkem | Jednotková | Celkem |  |  |  | Počet položek s nulovou cenou
O1 |  | SO 14-35-01 |  | Odb. Lom - Beroun, trakční vedení
SD |  | 74A |  | základy trakčního vedení
P | 1 | 22694 |  | ZÁPOROVÉ PAŽENÍ Z KOVU DOČASNÉ | T | 250 | 0 |  |  |  | 0 |  | 2022_OTSKP |  | 2
PP
VV
TS |  |  |  | Technická specifikace položky odpovídá příslušné cenové soustavě.
P | 2 | 74A110 |  | ZÁKLAD TV HLOUBENÝ V JAKÉKOLIV TŘÍDĚ ZEMINY | M3 | 624.7 | 0 |  |  |  | 0 |  | 2022_OTSKP |  | 2
PP
VV |  |  |  | viz. výkaz výměr základů, stožárů a bran
TS |  |  |  | Technická specifikace položky odpovídá příslušné cenové soustavě.
P | 3 | 74A130 |  | ZÁKLAD TV VE SKÁLE | M3 | 550 | 0 |  |  |  | 0 |  | 2022_OTSKP |  | 2
PP
VV |  |  |  | viz. výkaz výměr základů, stožárů a bran
TS |  |  |  | Technická specifikace položky odpovídá příslušné cenové soustavě.
P | 4 | R74A130 |  | ODTĚŽENÍ SKÁLY NAD ZÁKLADEM TV | M3 | 260 | 0 |  |  |  | 0 |  | [bez vazby na CS] |  | 2
PP
VV |  |  |  | viz. výkaz výměr základů, stožárů a bran
TS |  |  |  | položka obsahuje veškeré práce a materiál dle textace položky a projektové dokumentace, včetně všech souvisejících dovoditelných nákladů, které nejsou vykázány zvlášť
P | 5 | R74A150 |  | NALOŽENÍ VYTĚŽENÉ ZEMINY PRO ODVOZODVOZ ZEMINY Z VÝKOPU (NA LIKVIDACI ODPADŮ NEBO JINÉ URČENÉ MÍSTO) | M3 | 884.7 | 0 |  |  |  | 0 |  | [bez vazby na CS] |  | 2
PP
VV |  |  |  | viz. stavební tabulka
TS |  |  |  | 1. Položka obsahuje: – naložení vytěžené zeminy na jakýkoliv dopravní prostředek, vyložení zeminy 2. Položka neobsahuje: – X 3. Způsob měření:Výměra je součtem součinů metrů krychlových vytěženého v rostlém (původním) stavu nebo vybouraného materiálu.
P | 6 | 74A310 |  | PŘÍDAVNÁ VÝZTUŽ PRO ZÁKLAD TV | KUS | 327 | 0 |  |  |  | 0 |  | 2022_OTSKP |  | 2
PP
VV |  |  |  | viz. výkaz výměr základů, stožárů a bran
TS |  |  |  | Technická specifikace položky odpovídá příslušné cenové soustavě.
P | 7 | 74A320 |  | KOVANÝ SVORNÍK PRO ZÁKLAD TV | KUS | 420 | 0 |  |  |  | 0 |  | 2022_OTSKP |  | 2
PP
VV |  |  |  | viz. výkaz výměr základů, stožárů a bran
TS |  |  |  | Technická specifikace položky odpovídá příslušné cenové soustavě.
P | 8 | 74A330 |  | SVORNÍKOVÝ KOŠ PRO ZÁKLAD TV | KUS | 72 | 0 |  |  |  | 0 |  | 2022_OTSKP |  | 2
PP
VV |  |  |  | viz. výkaz výměr základů, stožárů a bran
TS |  |  |  | Technická specifikace položky odpovídá příslušné cenové soustavě.
P | 9 | 74A340 |  | KOTEVNÍ SLOUPEK PRO ZÁKLAD TV | KUS | 8 | 0 |  |  |  | 0 |  | 2022_OTSKP |  | 2
PP
VV |  |  |  | viz. stavební tabulka
TS |  |  |  | Technická specifikace položky odpovídá příslušné cenové soustavě.
P | 10 | 74A440 |  | ZAJIŠTĚNÍ SVAHU U ZÁKLADU PREFABRIKÁTEM | KUS | 1 | 0 |  |  |  | 0 |  | 2022_OTSKP |  | 2
PP
VV |  |  |  | viz. výkaz výměr základů, stožárů a bran
TS |  |  |  | Technická specifikace položky odpovídá příslušné cenové soustavě.
P | 11 | R74A440 |  | PROVIZORNÍ ZAJIŠTĚNÍ STÁVAJÍCÍ ZÍDKY | KUS | 3 | 0 |  |  |  | 0 |  | [bez vazby na CS] |  | 2
PP
VV |  |  |  | viz. výkaz výměr základů, stožárů a bran
TS |  |  |  | položka obsahuje veškeré práce a materiál dle textace položky a projektové dokumentace, včetně všech souvisejících dovoditelných nákladů, které nejsou vykázány zvlášť
P | 12 | 74A450 |  | ÚPRAVA KABELŮ U ZÁKLADU TV | KUS | 114 | 0 |  |  |  | 0 |  | 2022_OTSKP |  | 2
PP
VV |  |  |  | viz. výkaz výměr základů, stožárů a bran
TS |  |  |  | Technická specifikace položky odpovídá příslušné cenové soustavě.
P | 13 | 74AF11 |  | TAŽNÉ HNACÍ VOZIDLO K PRACOVNÍM SOUPRAVÁM (PRO ZÁKLADY - MONTÁŽ) | HOD | 2456 | 0 |  |  |  | 0 |  | 2022_OTSKP |  | 2
PP
VV |  |  |  | viz. technická zpráva
TS |  |  |  | Technická specifikace položky odpovídá příslušné cenové soustavě.
SD |  | 74B |  | trakční podpěry/ Stožáry TV
P | 14 | 74B217 |  | STOŽÁR TV OCELOVÝ TRUBKOVÝ JEDNODUCHÝ NA SVORNÍKY, TYPU TS324 NEBO TSI324, DÉLKY DO 10 M VČETNĚ | KUS | 6 | 0 |  |  |  | 0 |  | 2022_OTSKP |  | 2
PP
VV |  |  |  | viz. výkaz výměr základů, stožárů a bran
TS |  |  |  | Technická specifikace položky odpovídá příslušné cenové soustavě.
P | 15 | 74B233 |  | STOŽÁR TV OCELOVÝ TRUBKOVÝ JEDNODUCHÝ BRÁNOVÝ NA SVORNÍKY, TYPU TBS245 NEBO TBSI245, DÉLKY DO 10 M VČETNĚ | KUS | 34 | 0 |  |  |  | 0 |  | 2022_OTSKP |  | 2
PP
VV |  |  |  | viz. výkaz výměr základů, stožárů a bran
TS |  |  |  | Technická specifikace položky odpovídá příslušné cenové soustavě.
P | 16 | 74B234 |  | STOŽÁR TV OCELOVÝ TRUBKOVÝ JEDNODUCHÝ BRÁNOVÝ NA SVORNÍKY, TYPU TBS245 NEBO TBSI245, DÉLKY PŘES 10 M DO 14 M VČETNĚ | KUS | 29 | 0 |  |  |  | 0 |  | 2022_OTSKP |  | 2
PP
VV |  |  |  | viz. výkaz výměr základů, stožárů a bran
TS |  |  |  | Technická specifikace položky odpovídá příslušné cenové soustavě.
P | 17 | 74B415 |  | STOŽÁR TV OCELOVÝ TRUBKOVÝ DVOJITÝ BRÁNOVÝ NA SVORNÍKY, TYPU 2TBS245 NEBO 2TBSI245, DÉLKY DO 10 M VČETNĚ | KUS | 7 | 0 |  |  |  | 0 |  | 2022_OTSKP |  | 2
PP
VV |  |  |  | viz. výkaz výměr základů, stožárů a bran
TS |  |  |  | Technická specifikace položky odpovídá příslušné cenové soustavě.
P | 18 | 74B416 |  | STOŽÁR TV OCELOVÝ TRUBKOVÝ DVOJITÝ BRÁNOVÝ NA SVORNÍKY, TYPU 2TBS245 NEBO 2TBSI245, DÉLKY PŘES 10 M DO 14 M VČETNĚ | KUS | 2 | 0 |  |  |  | 0 |  | 2022_OTSKP |  | 2
PP
VV |  |  |  | viz. výkaz výměr základů, stožárů a bran
TS |  |  |  | Technická specifikace položky odpovídá příslušné cenové soustavě.
P | 19 | 74B601 |  | STOŽÁR TV OCELOVÝ PŘÍHRADOVÝ TYPU BP DÉLKY 9 M | KUS | 5 | 0 |  |  |  | 0 |  | 2022_OTSKP |  | 2
PP
VV |  |  |  | viz. výkaz výměr základů, stožárů a bran
TS |  |  |  | Technická specifikace položky odpovídá příslušné cenové soustavě.
P | 20 | 74B602 |  | STOŽÁR TV OCELOVÝ PŘÍHRADOVÝ TYPU BP DÉLKY 10 M | KUS | 5 | 0 |  |  |  | 0 |  | 2022_OTSKP |  | 2
PP
VV |  |  |  | viz. výkaz výměr základů, stožárů a bran
TS |  |  |  | Technická specifikace položky odpovídá příslušné cenové soustavě.
P | 21 | 74B603 |  | STOŽÁR TV OCELOVÝ PŘÍHRADOVÝ TYPU BP DÉLKY 11 M | KUS | 23 | 0 |  |  |  | 0 |  | 2022_OTSKP |  | 2
PP
VV |  |  |  | viz. výkaz výměr základů, stožárů a bran
TS |  |  |  | Technická specifikace položky odpovídá příslušné cenové soustavě.
P | 22 | 74B604 |  | STOŽÁR TV OCELOVÝ PŘÍHRADOVÝ TYPU BP DÉLKY 12,5 M | KUS | 11 | 0 |  |  |  | 0 |  | 2022_OTSKP |  | 2
PP
VV |  |  |  | viz. výkaz výměr základů, stožárů a bran
TS |  |  |  | Technická specifikace položky odpovídá příslušné cenové soustavě.
P | 23 | 74B711 |  | BRÁNY NEBO VÝLOŽNÍKY - BŘEVNO TYPU 23L | M | 727.35 | 0 |  |  |  | 0 |  | 2022_OTSKP |  | 2
PP
VV |  |  |  | viz. výkaz výměr základů, stožárů a bran
TS |  |  |  | Technická specifikace položky odpovídá příslušné cenové soustavě.
P | 24 | 74B721 |  | PŘIPEVNĚNÍ BŘEVNA BRÁNY NEBO VÝLOŽNÍKU S UKONČENÍM TYPU A NA 1T | KUS | 69 | 0 |  |  |  | 0 |  | 2022_OTSKP |  | 2
PP
VV |  |  |  | viz. výkaz výměr základů, stožárů a bran
TS |  |  |  | Technická specifikace položky odpovídá příslušné cenové soustavě.
P | 25 | 74B722 |  | PŘIPEVNĚNÍ BŘEVNA BRÁNY NEBO VÝLOŽNÍKU S UKONČENÍM TYPU B NA 2T | KUS | 9 | 0 |  |  |  | 0 |  | 2022_OTSKP |  | 2
PP
VV |  |  |  | viz. výkaz výměr základů, stožárů a bran
TS |  |  |  | Technická specifikace položky odpovídá příslušné cenové soustavě.
P | 26 | 74B723 |  | PŘIPEVNĚNÍ BŘEVNA BRÁNY NEBO VÝLOŽNÍKU S UKONČENÍM TYPU C NA BP | KUS | 33 | 0 |  |  |  | 0 |  | 2022_OTSKP |  | 2
PP
VV |  |  |  | viz. výkaz výměr základů, stožárů a bran
TS |  |  |  | Technická specifikace položky odpovídá příslušné cenové soustavě.
P | 27 | 74B724 |  | PŘIPEVNĚNÍ BŘEVNA BRÁNY NEBO VÝLOŽNÍKU KLUZNÉ S UKONČENÍM TYPU D NA BP | KUS | 9 | 0 |  |  |  | 0 |  | 2022_OTSKP |  | 2
PP
VV |  |  |  | viz. výkaz výměr základů, stožárů a bran
TS |  |  |  | Technická specifikace položky odpovídá příslušné cenové soustavě.
P | 28 | 74B743 |  | VYVĚŠENÍ BŘEVNA BRÁNY NEBO VÝLOŽNÍKU NA BP | KUS | 14 | 0 |  |  |  | 0 |  | 2022_OTSKP |  | 2
PP
VV |  |  |  | viz. výkaz výměr základů, stožárů a bran
TS |  |  |  | Technická specifikace položky odpovídá příslušné cenové soustavě.
P | 29 | 74B750 |  | SPOJENÍ DVOJICE T STOŽÁRŮ BŘEVÍNKEM | KUS | 12 | 0 |  |  |  | 0 |  | 2022_OTSKP |  | 2
PP
VV |  |  |  | viz. výkaz výměr základů, stožárů a bran
TS |  |  |  | Technická specifikace položky odpovídá příslušné cenové soustavě.
P | 30 | 74B820 |  | KOZLÍK PRO KONZOLU NEBO KOTVENÍ V TUNELU | KUS | 2 | 0 |  |  |  | 0 |  | 2022_OTSKP |  | 2
PP
VV |  |  |  | viz. soupis sestavení
TS |  |  |  | Technická specifikace položky odpovídá příslušné cenové soustavě.
P | 31 | 74B830 |  | OCELOVÁ KONSTRUKCE NESTANDARDNÍ | KG | 500 | 0 |  |  |  | 0 |  | 2022_OTSKP |  | 2
PP
VV |  |  |  | viz. výkaz výměr základů, stožárů a bran
TS |  |  |  | Technická specifikace položky odpovídá příslušné cenové soustavě.
P | 32 | 74B911 |  | PŘÍPLATEK ZA MONTÁŽ BŘEVNA BRÁNY NEBO VÝLOŽNÍKU NAD STÁVAJÍCÍM VEDENÍM | KUS | 64 | 0 |  |  |  | 0 |  | 2022_OTSKP |  | 2
PP
VV |  |  |  | viz. technická zpráva
TS |  |  |  | Technická specifikace položky odpovídá příslušné cenové soustavě.
P | 33 | 74BF11 |  | TAŽNÉ HNACÍ VOZIDLO K PRACOVNÍM SOUPRAVÁM (PRO STOŽÁRY A BRÁNY - MONTÁŽ ) | HOD | 476 | 0 |  |  |  | 0 |  | 2022_OTSKP |  | 2
PP
VV |  |  |  | viz. technická zpráva
TS |  |  |  | Technická specifikace položky odpovídá příslušné cenové soustavě.
SD |  | 74C |  | vodiče TV
P | 34 | 74C111 |  | ZÁVĚS TV NA KONZOLE BEZ PŘÍDAVNÉHO LANA | KUS | 73 | 0 |  |  |  | 0 |  | 2022_OTSKP |  | 2
PP
VV |  |  |  | viz. soupis sestavení
TS |  |  |  | Technická specifikace položky odpovídá příslušné cenové soustavě.
P | 35 | 74C112 |  | ZÁVĚS TV NA KONZOLE S PŘÍDAVNÝM LANEM | KUS | 55 | 0 |  |  |  | 0 |  | 2022_OTSKP |  | 2
PP
VV |  |  |  | viz. soupis sestavení
TS |  |  |  | Technická specifikace položky odpovídá příslušné cenové soustavě.
P | 36 | 74C121 |  | PŘÍPLATEK ZA PLASTOVÝ IZOLÁTOR | KUS | 306 | 0 |  |  |  | 0 |  | 2022_OTSKP |  | 2
PP
VV |  |  |  | viz. soupis sestavení
TS |  |  |  | Technická specifikace položky odpovídá příslušné cenové soustavě.
P | 37 | 74C134 |  | VÝŠKOVÁ A SMĚROVÁ REGULACE KONZOLY NEBO SIK | KUS | 15 | 0 |  |  |  | 0 |  | 2022_OTSKP |  | 2
PP
VV |  |  |  | viz. soupis sestavení
TS |  |  |  | Technická specifikace položky odpovídá příslušné cenové soustavě.
P | 38 | 74C135 |  | SVISLÝ POSUN KONZOLY NA STOŽÁRU | KUS | 15 | 0 |  |  |  | 0 |  | 2022_OTSKP |  | 2
PP
VV |  |  |  | viz. soupis sestavení
TS |  |  |  | Technická specifikace položky odpovídá příslušné cenové soustavě.
P | 39 | 74C137 |  | UVOLNĚNÍ A ZPĚTNÁ MONTÁŽ TR NEBO NL V ZÁVĚSU | KUS | 39 | 0 |  |  |  | 0 |  | 2022_OTSKP |  | 2
PP
VV |  |  |  | viz. soupis sestavení
TS |  |  |  | Technická specifikace položky odpovídá příslušné cenové soustavě.
P | 40 | 74C213 |  | ZÁVĚS LANA NEBO TROLEJE NA BRÁNĚ POHYBLIVÝ | KUS | 2 | 0 |  |  |  | 0 |  | 2022_OTSKP |  | 2
PP
VV |  |  |  | viz. soupis sestavení
TS |  |  |  | Technická specifikace položky odpovídá příslušné cenové soustavě.
P | 41 | 74C231 |  | ZÁVĚS SIK BEZ PŘÍDAVNÉHO LANA | KUS | 16 | 0 |  |  |  | 0 |  | 2022_OTSKP |  | 2
PP
VV |  |  |  | viz. soupis sestavení
TS |  |  |  | Technická specifikace položky odpovídá příslušné cenové soustavě.
P | 42 | 74C232 |  | ZÁVĚS SIK S PŘÍDAVNÝM LANEM | KUS | 6 | 0 |  |  |  | 0 |  | 2022_OTSKP |  | 2
PP
VV |  |  |  | viz. soupis sestavení
TS |  |  |  | Technická specifikace položky odpovídá příslušné cenové soustavě.
P | 43 | 74C233 |  | ZÁVĚS SIK KOMBINOVANÝ | KUS | 4 | 0 |  |  |  | 0 |  | 2022_OTSKP |  | 2
PP
VV |  |  |  | viz. soupis sestavení
TS |  |  |  | Technická specifikace položky odpovídá příslušné cenové soustavě.
P | 44 | 74C311 |  | KŘÍŽENÍ SESTAV | KUS | 9 | 0 |  |  |  | 0 |  | 2022_OTSKP |  | 2
PP
VV |  |  |  | viz. soupis sestavení
TS |  |  |  | Technická specifikace položky odpovídá příslušné cenové soustavě.
P | 45 | 74C312 |  | VĚŠÁK TROLEJE ZÁKLADNÍ (PEVNÝ NEBO KLUZNÝ) | KUS | 1259 | 0 |  |  |  | 0 |  | 2022_OTSKP |  | 2
PP
VV |  |  |  | viz. soupis sestavení
TS |  |  |  | Technická specifikace položky odpovídá příslušné cenové soustavě.
P | 46 | 74C314 |  | ROZPĚRNÁ TYČ | KUS | 4 | 0 |  |  |  | 0 |  | 2022_OTSKP |  | 2
PP
VV |  |  |  | viz. soupis sestavení
TS |  |  |  | Technická specifikace položky odpovídá příslušné cenové soustavě.
P | 47 | 74C315 |  | PROUDOVÉ PROPOJENÍ PODÉLNÝCH POLÍ | KUS | 22 | 0 |  |  |  | 0 |  | 2022_OTSKP |  | 2
PP
VV |  |  |  | viz. soupis sestavení
TS |  |  |  | Technická specifikace položky odpovídá příslušné cenové soustavě.
P | 48 | 74C321 |  | SPOJKA LAN A TROLEJÍ NEIZOLOVANÁ | KUS | 46 | 0 |  |  |  | 0 |  | 2022_OTSKP |  | 2
PP
VV |  |  |  | viz. soupis sestavení
TS |  |  |  | Technická specifikace položky odpovídá příslušné cenové soustavě.
P | 49 | 74C322 |  | SPOJKA LAN A TROLEJÍ IZOLOVANÁ | KUS | 64 | 0 |  |  |  | 0 |  | 2022_OTSKP |  | 2
PP
VV |  |  |  | viz. tabulka kotvení
TS |  |  |  | Technická specifikace položky odpovídá příslušné cenové soustavě.
P | 50 | 74C323 |  | SPOJKA TROLEJÍ SJÍZDNÁ | KUS | 4 | 0 |  |  |  | 0 |  | 2022_OTSKP |  | 2
PP
VV |  |  |  | viz. soupis sestavení
TS |  |  |  | Technická specifikace položky odpovídá příslušné cenové soustavě.
P | 51 | 74C331 |  | DĚLIČ V TROLEJI VČETNĚ TABULKY | KUS | 3 | 0 |  |  |  | 0 |  | 2022_OTSKP |  | 2
PP
VV |  |  |  | viz. soupis sestavení
TS |  |  |  | Technická specifikace položky odpovídá příslušné cenové soustavě.
P | 52 | 74C341 |  | PEVNÝ BOD KOMPENZOVANÉ SESTAVY | KUS | 11 | 0 |  |  |  | 0 |  | 2022_OTSKP |  | 2
PP
VV |  |  |  | viz. tabulka kotvení
TS |  |  |  | Technická specifikace položky odpovídá příslušné cenové soustavě.
P | 53 | 74C342 |  | KOTVENÍ PEVNÉHO BODU NA STOŽÁRU (VŠECH TYPŮ), 1 LANO | KUS | 10 | 0 |  |  |  | 0 |  | 2022_OTSKP |  | 2
PP
VV |  |  |  | viz. tabulka kotvení
TS |  |  |  | Technická specifikace položky odpovídá příslušné cenové soustavě.
P | 54 | 74C345 |  | KOTVENÍ PEVNÉHO BODU NA DVOJICI BRAN | KUS | 7 | 0 |  |  |  | 0 |  | 2022_OTSKP |  | 2
PP
VV |  |  |  | viz. tabulka kotvení
TS |  |  |  | Technická specifikace položky odpovídá příslušné cenové soustavě.
P | 55 | 74C351 |  | LANO PEVNÝCH BODŮ A ODTAHŮ 50 MM2 BZ NEBO FE | M | 480 | 0 |  |  |  | 0 |  | 2022_OTSKP |  | 2
PP
VV |  |  |  | viz. soupis sestavení
TS |  |  |  | Technická specifikace položky odpovídá příslušné cenové soustavě.
P | 56 | 74C512 |  | POHYBLIVÉ KOTVENÍ SESTAVY TV NA STOŽÁRU - 10 KN | KUS | 1 | 0 |  |  |  | 0 |  | 2022_OTSKP |  | 2
PP
VV |  |  |  | viz. tabulka kotvení
TS |  |  |  | Technická specifikace položky odpovídá příslušné cenové soustavě.
P | 57 | 74C513 |  | POHYBLIVÉ KOTVENÍ SESTAVY TV NA STOŽÁRU - 15 KN | KUS | 22 | 0 |  |  |  | 0 |  | 2022_OTSKP |  | 2
PP
VV |  |  |  | viz. tabulka kotvení
TS |  |  |  | Technická specifikace položky odpovídá příslušné cenové soustavě.
P | 58 | 74C561 |  | PEVNÉ KOTVENÍ NA STOŽÁRU DO 15 KN - SESTAVA TV | KUS | 1 | 0 |  |  |  | 0 |  | 2022_OTSKP |  | 2
PP
VV |  |  |  | viz. tabulka kotvení
TS |  |  |  | Technická specifikace položky odpovídá příslušné cenové soustavě.
P | 59 | 74C564 |  | PŘEVĚŠENÍ TROLEJOVÉHO VEDENÍ VČETNĚ ÚPRAVY VĚŠÁKŮ | M | 950 | 0 |  |  |  | 0 |  | 2022_OTSKP |  | 2
PP
VV |  |  |  | viz. tabulka kotvení
TS |  |  |  | Technická specifikace položky odpovídá příslušné cenové soustavě.
P | 60 | 74C571 |  | TAŽENÍ NOSNÉHO LANA 50 MM2 BZ, FE | M | 2446 | 0 |  |  |  | 0 |  | 2022_OTSKP |  | 2
PP
VV |  |  |  | viz. tabulka kotvení
TS |  |  |  | Technická specifikace položky odpovídá příslušné cenové soustavě.
P | 61 | 74C573 |  | TAŽENÍ NOSNÉHO LANA 120 MM2 CU | M | 9276 | 0 |  |  |  | 0 |  | 2022_OTSKP |  | 2
PP
VV |  |  |  | viz. tabulka kotvení
TS |  |  |  | Technická specifikace položky odpovídá příslušné cenové soustavě.
P | 62 | 74C584 |  | TAŽENÍ TROLEJE 150 MM2 CU | M | 8143 | 0 |  |  |  | 0 |  | 2022_OTSKP |  | 2
PP
VV |  |  |  | viz. tabulka kotvení
TS |  |  |  | Technická specifikace položky odpovídá příslušné cenové soustavě.
P | 63 | 74C591 |  | VÝŠKOVÁ REGULACE TROLEJE | M | 26589 | 0 |  |  |  | 0 |  | 2022_OTSKP |  | 2
PP
VV |  |  |  | viz. technická zpráva
TS |  |  |  | Technická specifikace položky odpovídá příslušné cenové soustavě.
P | 64 | 74C596 |  | ZAJIŠTĚNÍ KOTVENÍ NL A TR VŠECH SESTAV | KUS | 37 | 0 |  |  |  | 0 |  | 2022_OTSKP |  | 2
PP
VV |  |  |  | viz. soupis sestavení
TS |  |  |  | Technická specifikace položky odpovídá příslušné cenové soustavě.
P | 65 | 74C5A1 |  | DEFINITIVNÍ REGULACE POHYBLIVÉHO KOTVENÍ TROLEJE | KUS | 37 | 0 |  |  |  | 0 |  | 2022_OTSKP |  | 2
PP
VV |  |  |  | viz. soupis sestavení
TS |  |  |  | Technická specifikace položky odpovídá příslušné cenové soustavě.
P | 66 | 74C5A2 |  | DEFINITIVNÍ REGULACE POHYBLIVÉHO KOTVENÍ NOSNÉHO LANA | KUS | 37 | 0 |  |  |  | 0 |  | 2022_OTSKP |  | 2
PP
VV |  |  |  | viz. soupis sestavení
TS |  |  |  | Technická specifikace položky odpovídá příslušné cenové soustavě.
P | 67 | 74C612 |  | PŘIPEVNĚNÍ OBOUSTRANNÉ LIŠTY PRO KOTVENÍ ZV, NV, OV | KUS | 11 | 0 |  |  |  | 0 |  | 2022_OTSKP |  | 2
PP
VV |  |  |  | viz. soupis sestavení
TS |  |  |  | Technická specifikace položky odpovídá příslušné cenové soustavě.
P | 68 | 74C621 |  | KOTVENÍ 1-3 LAN ZV, NV, OV S JEDNODUCHÝMI IZOLÁTORY | KUS | 22 | 0 |  |  |  | 0 |  | 2022_OTSKP |  | 2
PP
VV |  |  |  | viz. soupis sestavení
TS |  |  |  | Technická specifikace položky odpovídá příslušné cenové soustavě.
P | 69 | 74C631 |  | PŘIPEVNĚNÍ KONZOLY ZV, NV, OV PRO SVISLÝ ZÁVĚS NA STOŽÁR | KUS | 4 | 0 |  |  |  | 0 |  | 2022_OTSKP |  | 2
PP
VV |  |  |  | viz. soupis sestavení
TS |  |  |  | Technická specifikace položky odpovídá příslušné cenové soustavě.
P | 70 | 74C641 |  | SVISLÝ ZÁVĚS 1-2 LAN ZV, NV, OV | KUS | 4 | 0 |  |  |  | 0 |  | 2022_OTSKP |  | 2
PP
VV |  |  |  | viz. soupis sestavení
TS |  |  |  | Technická specifikace položky odpovídá příslušné cenové soustavě.
P | 71 | 74C645 |  | VOLNÝ ZÁVĚS 1-2 LAN ZV, NV, OV NAD BRÁNOU NA KONSTRUKCI | KUS | 128 | 0 |  |  |  | 0 |  | 2022_OTSKP |  | 2
PP
VV |  |  |  | viz. soupis sestavení
TS |  |  |  | Technická specifikace položky odpovídá příslušné cenové soustavě.
P | 72 | 74C646 |  | ZÁVĚS 1-2 LAN ZV, NV, OV VE VRCHOLU STOŽÁRU NEBO NAD BRÁNOU | KUS | 4 | 0 |  |  |  | 0 |  | 2022_OTSKP |  | 2
PP
VV |  |  |  | viz. soupis sestavení
TS |  |  |  | Technická specifikace položky odpovídá příslušné cenové soustavě.
P | 73 | 74C651 |  | PŘIPOJENÍ LANA 95 CU NEBO 120 CU NA LANO ZV, NV, OV | KUS | 3 | 0 |  |  |  | 0 |  | 2022_OTSKP |  | 2
PP
VV |  |  |  | viz. soupis sestavení
TS |  |  |  | Technická specifikace položky odpovídá příslušné cenové soustavě.
P | 74 | 74C652 |  | PROUDOVÉ SPOJENÍ DVOU LAN ZV, NV, OV | KUS | 9 | 0 |  |  |  | 0 |  | 2022_OTSKP |  | 2
PP
VV |  |  |  | viz. soupis sestavení
TS |  |  |  | Technická specifikace položky odpovídá příslušné cenové soustavě.
P | 75 | 74C655 |  | PŘIPOJENÍ ZV, NV, OV 1-2 LANA NA TV | KUS | 70 | 0 |  |  |  | 0 |  | 2022_OTSKP |  | 2
PP
VV |  |  |  | viz. soupis sestavení
TS |  |  |  | Technická specifikace položky odpovídá příslušné cenové soustavě.
P | 76 | 74C671 |  | TAŽENÍ LANA PRO ZV, NV, OV - 120 MM2 CU | M | 7705 | 0 |  |  |  | 0 |  | 2022_OTSKP |  | 2
PP
VV |  |  |  | viz. soupis sestavení
TS |  |  |  | Technická specifikace položky odpovídá příslušné cenové soustavě.
P | 77 | 74C712 |  | POHON ODPOJOVAČE RUČNÍ | KUS | 2 | 0 |  |  |  | 0 |  | 2022_OTSKP |  | 2
PP
VV |  |  |  | viz. soupis sestavení
TS |  |  |  | Technická specifikace položky odpovídá příslušné cenové soustavě.
P | 78 | 74C713 |  | ODPOJOVAČ NEBO ODPÍNAČ NA STOŽÁRU TV | KUS | 5 | 0 |  |  |  | 0 |  | 2022_OTSKP |  | 2
PP
VV |  |  |  | viz. soupis sestavení
TS |  |  |  | Technická specifikace položky odpovídá příslušné cenové soustavě.
P | 79 | R74C722 |  | KOTVENÍ TROJITÉHO SVODU Z ODPOJOVAČE NA TROLEJ. VEDENÍ A ZESIL. VEDENÍ | KUS | 5 | 0 |  |  |  | 0 |  | [bez vazby na CS] |  | 2
PP
VV |  |  |  | viz. soupis sestavení
TS |  |  |  | položka obsahuje veškeré práce a materiál dle textace položky a projektové dokumentace, včetně všech souvisejících dovoditelných nákladů, které nejsou vykázány zvlášť
P | 80 | 74C733 |  | PROUDOVÉ PROPOJENÍ SESTAV TV | KUS | 30 | 0 |  |  |  | 0 |  | 2022_OTSKP |  | 2
PP
VV |  |  |  | viz. soupis sestavení
TS |  |  |  | Technická specifikace položky odpovídá příslušné cenové soustavě.
P | 81 | 74C752 |  | PODPĚRNÝ IZOLÁTOR PRO NV NA LIŠTĚ, BRÁNĚ, STOŽÁRU | KUS | 3 | 0 |  |  |  | 0 |  | 2022_OTSKP |  | 2
PP
VV |  |  |  | viz. soupis sestavení
TS |  |  |  | Technická specifikace položky odpovídá příslušné cenové soustavě.
P | 82 | 74C763 |  | UKONČENÍ 3 NAPÁJECÍCH KABELŮ NA STOŽÁRU, VČETNĚ OMEZOVAČE PŘEPĚTÍ | KUS | 2 | 0 |  |  |  | 0 |  | 2022_OTSKP |  | 2
PP
VV |  |  |  | viz. soupis sestavení
TS |  |  |  | Technická specifikace položky odpovídá příslušné cenové soustavě.
P | 83 | 74C768 |  | PŘIPEVNĚNÍ 1-4 KABELŮ NA STOŽÁR BP | KUS | 13 | 0 |  |  |  | 0 |  | 2022_OTSKP |  | 2
PP
VV |  |  |  | viz. soupis sestavení
TS |  |  |  | Technická specifikace položky odpovídá příslušné cenové soustavě.
P | 84 | 74C772 |  | PŘIPEVNĚNÍ 1 KRYTU NA STOŽÁR P, T, BP | KUS | 1 | 0 |  |  |  | 0 |  | 2022_OTSKP |  | 2
PP
VV |  |  |  | viz. soupis sestavení
TS |  |  |  | Technická specifikace položky odpovídá příslušné cenové soustavě.
P | 85 | 74C774 |  | PŘIPEVNĚNÍ 3 KRYTŮ NA STOŽÁR BP | KUS | 2 | 0 |  |  |  | 0 |  | 2022_OTSKP |  | 2
PP
VV |  |  |  | viz. soupis sestavení
TS |  |  |  | Technická specifikace položky odpovídá příslušné cenové soustavě.
P | 86 | 74C810 |  | UPEVNĚNÍ KONZOLY - STŘEDOVÉ, STRANOVÉ | KUS | 188 | 0 |  |  |  | 0 |  | 2022_OTSKP |  | 2
PP
VV |  |  |  | viz. soupis sestavení
TS |  |  |  | Technická specifikace položky odpovídá příslušné cenové soustavě.
P | 87 | 74C820 |  | UPEVNĚNÍ DVOU KONZOL | KUS | 34 | 0 |  |  |  | 0 |  | 2022_OTSKP |  | 2
PP
VV |  |  |  | viz. soupis sestavení
TS |  |  |  | Technická specifikace položky odpovídá příslušné cenové soustavě.
P | 88 | 74C830 |  | PŘIPEVNĚNÍ KOZLÍKU PRO KONZOLU NA STOŽÁR | KUS | 1 | 0 |  |  |  | 0 |  | 2022_OTSKP |  | 2
PP
VV |  |  |  | viz. soupis sestavení
TS |  |  |  | Technická specifikace položky odpovídá příslušné cenové soustavě.
P | 89 | 74C951 |  | MONTÁŽNÍ LÁVKA NA STOŽÁR | KUS | 2 | 0 |  |  |  | 0 |  | 2022_OTSKP |  | 2
PP
VV |  |  |  | viz. soupis sestavení
TS |  |  |  | Technická specifikace položky odpovídá příslušné cenové soustavě.
P | 90 | 74C953 |  | OVLÁDACÍ A BOČNÍ LÁVKA DO "L" | KUS | 2 | 0 |  |  |  | 0 |  | 2022_OTSKP |  | 2
PP
VV |  |  |  | viz. soupis sestavení
TS |  |  |  | Technická specifikace položky odpovídá příslušné cenové soustavě.
P | 91 | 74C955 |  | ŽEBŘÍK PRO OVLÁDACÍ LÁVKU | KUS | 2 | 0 |  |  |  | 0 |  | 2022_OTSKP |  | 2
PP
VV |  |  |  | viz. soupis sestavení
TS |  |  |  | Technická specifikace položky odpovídá příslušné cenové soustavě.
P | 92 | 74C961 |  | OCHRANNÁ SÍŤ NA STOŽÁRU | KUS | 10 | 0 |  |  |  | 0 |  | 2022_OTSKP |  | 2
PP
VV |  |  |  | viz. soupis sestavení
TS |  |  |  | Technická specifikace položky odpovídá příslušné cenové soustavě.
P | 93 | 74C964 |  | PŘIPEVNĚNÍ NÁVĚSTNÍHO ŠTÍTU DO SESTAVY TV | KUS | 12 | 0 |  |  |  | 0 |  | 2022_OTSKP |  | 2
PP
VV |  |  |  | viz. soupis sestavení
TS |  |  |  | Technická specifikace položky odpovídá příslušné cenové soustavě.
P | 94 | 74C967 |  | VÝSTRAŽNÁ TABULKA NA STOŽÁRU TV NEBO KONSTRUKCI | KUS | 66 | 0 |  |  |  | 0 |  | 2022_OTSKP |  | 2
PP
VV |  |  |  | viz. soupis sestavení
TS |  |  |  | Technická specifikace položky odpovídá příslušné cenové soustavě.
P | 95 | 74C968 |  | TABULKA ČÍSLOVÁNÍ STOŽÁRU NEBO POHONU ODPOJOVAČE | KUS | 117 | 0 |  |  |  | 0 |  | 2022_OTSKP |  | 2
PP
VV |  |  |  | viz. soupis sestavení
TS |  |  |  | Technická specifikace položky odpovídá příslušné cenové soustavě.
P | 96 | 74C973 |  | ÚPRAVY STÁVAJÍCÍHO TV - PROVIZORNÍ STAVY ZA 100 M ZPROVOZŇOVANÉ SKUPINY | KUS | 268 | 0 |  |  |  | 0 |  | 2022_OTSKP |  | 2
PP
VV |  |  |  | viz. soupis sestavení
TS |  |  |  | Technická specifikace položky odpovídá příslušné cenové soustavě.
P | 97 | 74C975 |  | AKTUALIZACE TV DLE KOLEJOVÝCH POSTUPŮ ZA 100 M ZPROVOZŇOVANÉ SKUPINY | KUS | 203 | 0 |  |  |  | 0 |  | 2022_OTSKP |  | 2
PP
VV |  |  |  | viz. soupis sestavení
TS |  |  |  | Technická specifikace položky odpovídá příslušné cenové soustavě.
P | 98 | 74CF11 |  | TAŽNÉ HNACÍ VOZIDLO K PRACOVNÍM SOUPRAVÁM (PRO VODIČE - MONTÁŽ) | HOD | 2944 | 0 |  |  |  | 0 |  | 2022_OTSKP |  | 2
PP
VV |  |  |  | viz. soupis sestavení
TS |  |  |  | Technická specifikace položky odpovídá příslušné cenové soustavě.
SD |  | 74E |  | závěsný kabel na TV
P | 99 | 74E819 |  | PŘIPEVNĚNÍ KONZOLY A VYVĚŠENÍ PRO SVISLÝ ZÁVĚS KABELU VN NA STOŽÁR TV, VČETNĚ DODÁVKY IZOLÁTORU 25 Kv | KUS | 83 | 0 |  |  |  | 0 |  | 2022_OTSKP |  | 2
PP
VV |  |  |  | viz. montážní tabulka kabelu
TS |  |  |  | 1. Položka obsahuje: – všechny náklady na montáž a materiál dodaného zařízení protikorozně ošetřeného podle TKP se všemi pomocnými doplňujícími součástmi – cena položky je vč. ostatních rozpočtových nákladů 2. Položka neobsahuje: X 3. Způsob měření: Udává se počet kusů kompletní konstrukce nebo práce.
P | 100 | 74E818 |  | PŘIPEVNĚNÍ LIŠTY PRO ZÁVĚS KABELU VN NA BETONOVOU KONSTRUKCI VČETNĚ OSAZENÍ | KUS | 4 | 0 |  |  |  | 0 |  | 2022_OTSKP |  | 2
PP |  |  |  | VČETNĚ DODÁVKY IZOLÁTORU 25kV
VV |  |  |  | viz. tabulka kotvení kabelu
TS |  |  |  | 1. Položka obsahuje: – všechny náklady na montáž a materiál dodaného zařízení protikorozně ošetřeného podle TKP se všemi pomocnými doplňujícími součástmi – cena položky je vč. ostatních rozpočtových nákladů 2. Položka neobsahuje: X 3. Způsob měření: Udává se počet kusů kompletní konstrukce nebo práce.
P | 101 | 74E827 |  | PEVNÉ PŘEDNÍ KOTVENÍ LANA PRO KABEL VN NA STOŽÁR BP, VČETNĚ DODÁVKY IZOLÁTORU 25 KV | KUS | 2 | 0 |  |  |  | 0 |  | 2022_OTSKP |  | 2
PP
VV |  |  |  | viz. tabulka kotvení kabelu
TS |  |  |  | Technická specifikace položky odpovídá příslušné cenové soustavě.
P | 102 | 74E828 |  | PEVNÉ OBOUSTRANNÉ KOTVENÍ LANA PRO KABEL VN NA STOŽÁR BP, VČETNĚ DODÁVKY IZOLÁTORU 25 KV | KUS | 11 | 0 |  |  |  | 0 |  | 2022_OTSKP |  | 2
PP
VV |  |  |  | viz. tabulka kotvení kabelu
TS |  |  |  | Technická specifikace položky odpovídá příslušné cenové soustavě.
P | 103 | 74E829 |  | UPEVNĚNÍ KONZOLY STRANOVÉ PRO KABEL VN - PŘEPONKA U KOTVENÍ, VČETNĚ DODÁVKY IZOLÁTORU 25 Kv | KUS | 11 | 0 |  |  |  | 0 |  | 2022_OTSKP |  | 2
PP
VV |  |  |  | viz. tabulka kotvení kabelu
TS |  |  |  | Technická specifikace položky odpovídá příslušné cenové soustavě.
P | 104 | 74E830 |  | PŘÍPLATEK ZA PLASTOVÝ IZOLÁTOR V ZÁVĚSU KABELU | KUS | 118 | 0 |  |  |  | 0 |  | 2022_OTSKP |  | 2
PP
VV |  |  |  | odpovídá počtu závěsů kabelu, kotvení kabelu a závěsů v přeponce
TS |  |  |  | Technická specifikace položky odpovídá příslušné cenové soustavě.
P | 105 | 74CF11 |  | TAŽNÉ HNACÍ VOZIDLO K PRACOVNÍM SOUPRAVÁM (PRO VODIČE - MONTÁŽ) | HOD | 194 | 0 |  |  |  | 0 |  | 2022_OTSKP |  | 2
PP
VV |  |  |  | viz.technická zpráva
TS |  |  |  | Technická specifikace položky odpovídá příslušné cenové soustavě.
SD |  | 74F2 |  | Nátěry TV
P | 106 | 74F231 |  | BEZPEČNOSTNÍ PRUH NA PODPĚŘE TV ČERNOŽLUTÝ | KUS | 2 | 0 |  |  |  | 0 |  | 2022_OTSKP |  | 2
PP
VV |  |  |  | viz. soupis sestavení
TS |  |  |  | Technická specifikace položky odpovídá příslušné cenové soustavě.
P | 107 | 74F232 |  | BEZPEČNOSTNÍ PRUH NA PODPĚŘE TV BÍLOČERVENÝ | KUS | 2 | 0 |  |  |  | 0 |  | 2022_OTSKP |  | 2
PP
VV |  |  |  | viz. soupis sestavení
TS |  |  |  | Technická specifikace položky odpovídá příslušné cenové soustavě.
SD |  | 74F3 |  | Revize, zkoušky a měření TV
P | 108 | 74F311 |  | MĚŘENÍ PARAMETRŮ TV DYNAMICKÉ (MĚŘÍCÍM VOZEM) | KM | 7.01 | 0 |  |  |  | 0 |  | 2022_OTSKP |  | 2
PP
VV |  |  |  | viz.technická zpráva
TS |  |  |  | Technická specifikace položky odpovídá příslušné cenové soustavě.
P | 109 | 74F312 |  | MĚŘENÍ PARAMETRŮ TV STATICKÉ | KM | 8.143 | 0 |  |  |  | 0 |  | 2022_OTSKP |  | 2
PP
VV |  |  |  | viz.technická zpráva
TS |  |  |  | Technická specifikace položky odpovídá příslušné cenové soustavě.
P | 110 | 74F313 |  | MĚŘENÍ ELEKTRICKÝCH VLASTNOSTÍ TV | KUS | 1 | 0 |  |  |  | 0 |  | 2022_OTSKP |  | 2
PP
VV |  |  |  | viz.technická zpráva
TS |  |  |  | Technická specifikace položky odpovídá příslušné cenové soustavě.
P | 111 | 74F321 |  | PROTOKOL ZPŮSOBILOSTI | KUS | 1 | 0 |  |  |  | 0 |  | 2022_OTSKP |  | 2
PP
VV |  |  |  | viz.technická zpráva
TS |  |  |  | Technická specifikace položky odpovídá příslušné cenové soustavě.
P | 112 | 74F322 |  | REVIZNÍ ZPRÁVA | KUS | 1 | 0 |  |  |  | 0 |  | 2022_OTSKP |  | 2
PP
VV |  |  |  | viz.technická zpráva
TS |  |  |  | Technická specifikace položky odpovídá příslušné cenové soustavě.
P | 113 | 74F323 |  | PROTOKOL UTZ | KUS | 1 | 0 |  |  |  | 0 |  | 2022_OTSKP |  | 2
PP
VV |  |  |  | viz.technická zpráva
TS |  |  |  | Technická specifikace položky odpovídá příslušné cenové soustavě.
P | 114 | 74F331 |  | TECHNICKÁ POMOC PŘI VÝSTAVBĚ TV | HOD | 98.292 | 0 |  |  |  | 0 |  | 2022_OTSKP |  | 2
PP
VV |  |  |  | viz.technická zpráva
TS |  |  |  | Technická specifikace položky odpovídá příslušné cenové soustavě.
P | 115 | 74F332 |  | VÝKON ORGANIZAČNÍCH JEDNOTEK SPRÁVCE | HOD | 312.875 | 0 |  |  |  | 0 |  | 2022_OTSKP |  | 2
PP
VV |  |  |  | viz.technická zpráva
TS |  |  |  | Technická specifikace položky odpovídá příslušné cenové soustavě.
SD |  | 74F4 |  | Demontáže TV
P | 116 | 74F411 |  | DEMONTÁŽ BETONOVÝCH ZÁKLADŮ TV | M3 | 257 | 0 |  |  |  | 0 |  | 2022_OTSKP |  | 2
PP
VV |  |  |  | viz. polohový plán
TS |  |  |  | Technická specifikace položky odpovídá příslušné cenové soustavě.
P | 117 | 74F421 |  | DEMONTÁŽ KOTEVNÍCH SLOUPKŮ | KUS | 13 | 0 |  |  |  | 0 |  | 2022_OTSKP |  | 2
PP
VV |  |  |  | viz. polohový plán
TS |  |  |  | Technická specifikace položky odpovídá příslušné cenové soustavě.
P | 118 | 74F422 |  | DEMONTÁŽ OCELOVÝCH STOŽÁRŮ TRUBKOVÝCH NEBO PROFILOVÝCH | KUS | 15 | 0 |  |  |  | 0 |  | 2022_OTSKP |  | 2
PP
VV |  |  |  | viz. polohový plán
TS |  |  |  | Technická specifikace položky odpovídá příslušné cenové soustavě.
P | 119 | 74F423 |  | DEMONTÁŽ OCELOVÝCH STOŽÁRŮ PŘÍHRADOVÝCH | KUS | 12 | 0 |  |  |  | 0 |  | 2022_OTSKP |  | 2
PP
VV |  |  |  | viz. polohový plán
TS |  |  |  | Technická specifikace položky odpovídá příslušné cenové soustavě.
P | 120 | 74F424 |  | DEMONTÁŽ BETONOVÝCH STOŽÁRŮ | KUS | 93 | 0 |  |  |  | 0 |  | 2022_OTSKP |  | 2
PP
VV |  |  |  | viz. polohový plán
TS |  |  |  | Technická specifikace položky odpovídá příslušné cenové soustavě.
P | 121 | 74F429 |  | DEMONTÁŽ NESTANDARDNÍCH KOVOVÝCH KONSTRUKCÍ | KG | 500 | 0 |  |  |  | 0 |  | 2022_OTSKP |  | 2
PP
VV |  |  |  | viz. polohový plán
TS |  |  |  | Technická specifikace položky odpovídá příslušné cenové soustavě.
P | 122 | 74F433 |  | DEMONTÁŽ OTOČNÝCH KONZOL TV VČETNĚ UPEVNĚNÍ | KUS | 120 | 0 |  |  |  | 0 |  | 2022_OTSKP |  | 2
PP
VV |  |  |  | viz. polohový plán
TS |  |  |  | Technická specifikace položky odpovídá příslušné cenové soustavě.
P | 123 | 74F442 |  | DEMONTÁŽ PEVNÝCH BODŮ VČETNĚ ZAKOTVENÍ | KUS | 12 | 0 |  |  |  | 0 |  | 2022_OTSKP |  | 2
PP
VV |  |  |  | viz. polohový plán
TS |  |  |  | Technická specifikace položky odpovídá příslušné cenové soustavě.
P | 124 | 74F444 |  | DEMONTÁŽ KOTVENÍ TR NEBO NL POHYBLIVÝCH | KUS | 16 | 0 |  |  |  | 0 |  | 2022_OTSKP |  | 2
PP
VV |  |  |  | viz. polohový plán
TS |  |  |  | Technická specifikace položky odpovídá příslušné cenové soustavě.
P | 125 | 74F445 |  | DEMONTÁŽ KOTVENÍ ZV, OV, NV VČETNĚ PŘIPEVŇOVACÍCH LIŠT | KUS | 12 | 0 |  |  |  | 0 |  | 2022_OTSKP |  | 2
PP
VV |  |  |  | viz. polohový plán
TS |  |  |  | Technická specifikace položky odpovídá příslušné cenové soustavě.
P | 126 | 74F455 |  | DEMONTÁŽ VĚŠÁKŮ TROLEJE | KUS | 1418 | 0 |  |  |  | 0 |  | 2022_OTSKP |  | 2
PP
VV |  |  |  | viz. polohový plán
TS |  |  |  | Technická specifikace položky odpovídá příslušné cenové soustavě.
P | 127 | 74F457 |  | DEMONTÁŽ VLOŽENÝCH IZOLACÍ V PODÉLNÝCH A PŘÍČNÝCH POLÍCH | KUS | 247 | 0 |  |  |  | 0 |  | 2022_OTSKP |  | 2
PP
VV |  |  |  | viz. polohový plán
TS |  |  |  | Technická specifikace položky odpovídá příslušné cenové soustavě.
P | 128 | 74F465 |  | DEMONTÁŽ TROLEJE VČETNĚ NÁSTAVKŮ STOČENÍM NA BUBEN | M | 7519 | 0 |  |  |  | 0 |  | 2022_OTSKP |  | 2
PP
VV |  |  |  | viz. polohový plán
TS |  |  |  | Technická specifikace položky odpovídá příslušné cenové soustavě.
P | 129 | 74F467 |  | DEMONTÁŽ LAN NOSNÝCH VČETNĚ NÁSTAVKŮ STOČENÍM NA BUBEN | M | 8019 | 0 |  |  |  | 0 |  | 2022_OTSKP |  | 2
PP
VV |  |  |  | viz. polohový plán
TS |  |  |  | Technická specifikace položky odpovídá příslušné cenové soustavě.
P | 130 | 74F469 |  | DEMONTÁŽ LAN ZV, NV, OV STOČENÍM NA BUBEN | M | 13475 | 0 |  |  |  | 0 |  | 2022_OTSKP |  | 2
PP
VV |  |  |  | viz. polohový plán
TS |  |  |  | Technická specifikace položky odpovídá příslušné cenové soustavě.
P | 131 | 74F492 |  | DEMONTÁŽ - ODVOZ (NA LIKVIDACI ODPADŮ NEBO JINÉ URČENÉ MÍSTO) | tkm | 20616 | 0 |  |  |  | 0 |  | 2022_OTSKP |  | 2
PP
VV |  |  |  | viz. polohový plán
TS |  |  |  | Technická specifikace položky odpovídá příslušné cenové soustavě.
P | 132 | 74EF11 |  | HNACÍ KOLEJOVÁ VOZIDLA DEMONTÁŽNÍCH SOUPRAV PRO PRÁCE NA TV | HOD | 572 | 0 |  |  |  | 0 |  | 2022_OTSKP |  | 2
PP
VV |  |  |  | viz. technická zpráva
TS |  |  |  | Technická specifikace položky odpovídá příslušné cenové soustavě.
SD |  | 74R |  | Různé TV
P | 133 | R74R000 |  | Kontrolní zaměření základu TV | KUS | 114 | 0 |  |  |  | 0 |  | [bez vazby na CS] |  | 2
PP
VV |  |  |  | viz. polohový plán
TS |  |  |  | Položka obsahuje kontrolní geodetické zaměření základu TV po realizaci - nivelační bod, podklad pro dokumentaci skutečného provedení.Cena položky je vč. Ostatních rozpočtových nákladů
P | 134 | R74R001 |  | Vytýčení výšky TK projektované koleje | BOD | 114 | 0 |  |  |  | 0 |  | [bez vazby na CS] |  | 2
PP
VV |  |  |  | viz. polohový plán
TS |  |  |  | Položka obsahuje činnost geodeta pro výstavbu TV.Cena položky je vč. Ostatních rozpočtových nákladů
P | 135 | R74R002 |  | Stabilizace plastikovým mezníkem | KUS | 114 | 0 |  |  |  | 0 |  | [bez vazby na CS] |  | 2
PP
VV |  |  |  | viz. polohový plán
TS |  |  |  | Položka obsahuje činnost geodeta pro výstavbu TV.Cena položky je vč. Ostatních rozpočtových nákladů
P | 136 | R74R010 |  | Zaměření skutečného stavu trakčního vedení - 1 stožár | KUS | 114 | 0 |  |  |  | 0 |  | [bez vazby na CS] |  | 2
PP
VV |  |  |  | viz. polohový plán
TS |  |  |  | Položka obsahuje geodetické práce pro evidenci skutečného stavu provedených prací na TV.Cena položky je vč. Ostatních rozpočtových nákladů
P | 137 | R74R015 |  | Zaměření skutečného provedení TV 2kolej. trať, malé ŽST za 100m | KUS | 37 | 0 |  |  |  | 0 |  | [bez vazby na CS] |  | 2
PP
VV |  |  |  | viz. polohový plán
TS |  |  |  | Položka obsahuje činnost geodeta pro výstavbu TV.Cena položky je vč. Ostatních rozpočtových nákladů
P | 138 | 702212 |  | KABELOVÁ CHRÁNIČKA ZEMNÍ DN PŘES 100 DO 200 MM | M | 1254 | 0 |  |  |  | 0 |  | 2022_OTSKP |  | 2
PP
VV |  |  |  | viz. soupis sestavení
TS |  |  |  | Technická specifikace položky odpovídá příslušné cenové soustavě.
P | 139 | 742C13 |  | KABELOVÁ KONCOVKA VN VENKOVNÍ JEDNOŽÍLOVÁ PRO KABELY DO 6 KV OD 185 DO 300 MM2 | KUS | 6 | 0 |  |  |  | 0 |  | 2022_OTSKP |  | 2
PP
VV |  |  |  | viz. soupis sestavení
TS |  |  |  | Technická specifikace položky odpovídá příslušné cenové soustavě.
P | 140 | 742563 |  | KABEL VN - JEDNOŽÍLOVÝ, 10-CXEKVC(V)E(Y) OD 185 DO 300 MM2 | M | 1320 | 0 |  |  |  | 0 |  | 2022_OTSKP |  | 2
PP
VV |  |  |  | viz. soupis sestavení
TS |  |  |  | Technická specifikace položky odpovídá příslušné cenové soustavě.
P | 141 | 742P13 |  | ZATAŽENÍ KABELU DO CHRÁNIČKY - KABEL DO 4 KG/M | M | 1254 | 0 |  |  |  | 0 |  | 2022_OTSKP |  | 2
PP
VV |  |  |  | viz. soupis sestavení
TS |  |  |  | Technická specifikace položky odpovídá příslušné cenové soustavě.
P | 142 | 747531 |  | ZKOUŠKY VODIČŮ A KABELŮ VN ZVÝŠENÝM NAPĚTÍM DO 35 KV | KUS | 3 | 0 |  |  |  | 0 |  | 2022_OTSKP |  | 2
PP
VV |  |  |  | viz. soupis sestavení
TS |  |  |  | Technická specifikace položky odpovídá příslušné cenové soustavě.
SD |  | 990 |  | Likvidace odpadů
P | 143 | R015111 | 901 | POPLATKY ZA LIKVIDACŮ ODPADŮ NEKONTAMINOVANÝCH - 17 05 04 VYTĚŽENÉ ZEMINY A HORNINY - I. TŘÍDA TĚŽITELNOSTI VČETNĚ DOPRAV VČETNĚ DOPRAVY | T | 5100 | 0 |  |  |  | 0 |  | [bez vazby na CS] |  | 2
PP |  |  |  | Evidenční položka. Neoceňovat v objektu SO/PS, položka se oceňuje pouze v objektu SO 90-90
VV |  |  |  | viz. technická zpráva
TS |  |  |  | Evidenční položka. Neoceňovat v objektu SO/PS, položka se oceňuje pouze v objektu SO 90-90
P | 144 | R015310 | 918 | POPLATKY ZA LIKVIDACŮ ODPADŮ NEKONTAMINOVANÝCH - 16 02 14 ELEKTROŠROT (VYŘAZENÁ EL. ZAŘÍZENÍ A PŘÍSTR. - AL, CU A VZ. KOVY) VČETNĚ DOPRAV VČETNĚ DOPRAVY | T | 48 | 0 |  |  |  | 0 |  | [bez vazby na CS] |  | 2
PP |  |  |  | Evidenční položka. Neoceňovat v objektu SO/PS, položka se oceňuje pouze v objektu SO 90-90
VV
TS |  |  |  | Evidenční položka. Neoceňovat v objektu SO/PS, položka se oceňuje pouze v objektu SO 90-90
P | 145 | R015330 | 919 | POPLATKY ZA LIKVIDACŮ ODPADŮ NEKONTAMINOVANÝCH - 17 05 04 KAMENNÁ SUŤ VČETNĚ DOPRAV VČETNĚ DOPRAVY | T | 20 | 0 |  |  |  | 0 |  | [bez vazby na CS] |  | 2
PP |  |  |  | Evidenční položka. Neoceňovat v objektu SO/PS, položka se oceňuje pouze v objektu SO 90-90
VV |  |  |  | viz. technická zpráva
TS |  |  |  | Evidenční položka. Neoceňovat v objektu SO/PS, položka se oceňuje pouze v objektu SO 90-90
P | 146 | R015140 | 906 | POPLATKY ZA LIKVIDACŮ ODPADŮ NEKONTAMINOVANÝCH - 17 01 01 BETON Z DEMOLIC OBJEKTŮ, ZÁKLADŮ TV VČETNĚ DOPRAV VČETNĚ DOPRAVY | T | 600 | 0 |  |  |  | 0 |  | [bez vazby na CS] |  | 2
PP |  |  |  | Evidenční položka. Neoceňovat v objektu SO/PS, položka se oceňuje pouze v objektu SO 90-90
VV |  |  |  | viz. technická zpráva
TS |  |  |  | Evidenční položka. Neoceňovat v objektu SO/PS, položka se oceňuje pouze v objektu SO 90-90
P | 147 | R015220 | 911 | POPLATKY ZA LIKVIDACŮ ODPADŮ NEKONTAMINOVANÝCH - 17 01 01 KŮLY A SLOUPY BETONOVÉ VČETNĚ DOPRAV VČETNĚ DOPRAVY | T | 143 | 0 |  |  |  | 0 |  | [bez vazby na CS] |  | 2
PP |  |  |  | Evidenční položka. Neoceňovat v objektu SO/PS, položka se oceňuje pouze v objektu SO 90-90
VV |  |  |  | viz. technická zpráva
TS |  |  |  | Evidenční položka. Neoceňovat v objektu SO/PS, položka se oceňuje pouze v objektu SO 90-90
P | 148 | R015270 | 916 | POPLATKY ZA LIKVIDACŮ ODPADŮ NEKONTAMINOVANÝCH - 17 01 03 IZOLÁTORY PORCELÁNOVÉ VČETNĚ DOPRAV VČETNĚ DOPRAVY | T | 3 | 0 |  |  |  | 0 |  | [bez vazby na CS] |  | 2
PP |  |  |  | Evidenční položka. Neoceňovat v objektu SO/PS, položka se oceňuje pouze v objektu SO 90-90
VV |  |  |  | viz. technická zpráva
TS |  |  |  | Evidenční položka. Neoceňovat v objektu SO/PS, položka se oceňuje pouze v objektu SO 90-90

## SO 13-64-01
SŽDC05 |  |  |  | Soupis prací objektu | [10 empty] | 3
3
S | Stavba: | 5213510015_zm08 |  | Optimalizace trati Karlštejn (mimo) – Beroun (mimo) | [6 empty] | E.3.4 |  | Aspe | 0,00 | 2
O | Objekt: | E.3.4 |  | Ohřev výměn (elektrický - EOV, plynový - POV) | [9 empty] | 15,00 | 2
Typ | Poř. číslo | Kód položky | Varianta | Název položky | MJ | Množství | Jednotková hmotnost | Celková hmotnost |  |  | Jednotková cena |  | Cenové soustavy | 21,00 | 2
Dodávka
[9 empty] | Jednotková | Celkem | Jednotková | Celkem |  |  |  | Počet položek s nulovou cenou
O1 |  | SO 13-64-01 |  | Odbočka lom, EOV
SD |  | 0 |  | Všeobecné podmínky
P | 1 | R015112 | 902 | POPLATKY ZA LIKVIDACI ODPADŮ NEKONTAMINOVANÝCH - 17 05 04 VYTĚŽENÉ ZEMINY A HORNINY - II. TŘÍDA TĚŽITELNOSTI VČETNĚ DOPRAVY | T | 46 | 0 |  |  |  | 0 |  | [bez vazby na CS] |  | 2
PP |  |  |  | Evidenční položka. Neoceňovat v objektu SO/PS, položka se oceňuje pouze v objektu SO 90-90
VV
TS |  |  |  | Evidenční položka. Neoceňovat v objektu SO/PS, položka se oceňuje pouze v objektu SO 90-90
P | 2 | R015240 | 913 | POPLATKY ZA LIKVIDACI ODPADŮ NEKONTAMINOVANÝCH - 20 03 99 ODPAD PODOBNÝ KOMUNÁLNÍMU ODPADU VČETNĚ DOPRAVY | T | 0.05 | 0 |  |  |  | 0 |  | [bez vazby na CS] |  | 2
PP |  |  |  | Evidenční položka. Neoceňovat v objektu SO/PS, položka se oceňuje pouze v objektu SO 90-90
VV
TS |  |  |  | Evidenční položka. Neoceňovat v objektu SO/PS, položka se oceňuje pouze v objektu SO 90-90
P | 3 | R015420 | 920 | POPLATKY ZA LIKVIDACI ODPADŮ NEKONTAMINOVANÝCH - 17 06 04 ZBYTKY IZOLAČNÍCH MATERIÁLŮ VČETNĚ DOPRAVY | T | 0.05 | 0 |  |  |  | 0 |  | [bez vazby na CS] |  | 2
PP |  |  |  | Evidenční položka. Neoceňovat v objektu SO/PS, položka se oceňuje pouze v objektu SO 90-90
VV
TS |  |  |  | Evidenční položka. Neoceňovat v objektu SO/PS, položka se oceňuje pouze v objektu SO 90-90
P | 4 | R015621 | 922 | POPLATKY ZA LIKVIDACI ODPADŮ NEBEZPEČNÝCH - KABELY S PLASTOVOU IZOLACÍ VČETNĚ DOPRAVY | T | 0.05 | 0 |  |  |  | 0 |  | [bez vazby na CS] |  | 2
PP |  |  |  | Evidenční položka. Neoceňovat v objektu SO/PS, položka se oceňuje pouze v objektu SO 90-90
VV
TS |  |  |  | Evidenční položka. Neoceňovat v objektu SO/PS, položka se oceňuje pouze v objektu SO 90-90
P | 5 | 02911 |  | OSTATNÍ POŽADAVKY - GEODETICKÉ ZAMĚŘENÍ | HM | 3 | 0 |  |  |  | 0 |  | 2022_OTSKP |  | 2
PP
VV
TS |  |  |  | Technická specifikace položky odpovídá příslušné cenové soustavě.
SD |  | 1 |  | Zemní práce
P | 6 | 13273 |  | HLOUBENÍ RÝH ŠÍŘ DO 2M PAŽ I NEPAŽ TŘ. I | M3 | 171 | 0 |  |  |  | 0 |  | 2022_OTSKP |  | 2
PP
VV
TS |  |  |  | Technická specifikace položky odpovídá příslušné cenové soustavě.
P | 7 | 14113 |  | PROTLAČOVÁNÍ OCELOVÉHO POTRUBÍ DN DO 200MM | M | 15 | 0 |  |  |  | 0 |  | 2022_OTSKP |  | 2
PP
VV
TS |  |  |  | Technická specifikace položky odpovídá příslušné cenové soustavě.
P | 8 | 17411 |  | ZÁSYP JAM A RÝH ZEMINOU SE ZHUTNĚNÍM | M3 | 149 | 0 |  |  |  | 0 |  | 2022_OTSKP |  | 2
PP
VV
TS |  |  |  | Technická specifikace položky odpovídá příslušné cenové soustavě.
SD |  | 6 |  | Úpravy povrchů, podlahy, výplně otvorů
P | 9 | 63131 |  | MAZANINA Z PROST BETONU | M3 | 2.4 | 0 |  |  |  | 0 |  | 2022_OTSKP |  | 2
PP
VV
TS |  |  |  | Technická specifikace položky odpovídá příslušné cenové soustavě.
SD |  | 7 |  | Přidružená stavební výroba
P | 10 | R701001 |  | OZNAČOVACÍ ŠTÍTEK KABELOVÉHO VEDENÍ, SPOJKY NEBO KABELOVÉ SKŘÍNĚ (VČETNĚ OBJÍMKY) | KUS | 10 | 0 |  |  |  | 0 |  | [bez vazby na CS] |  | 2
PP
VV
TS |  |  |  | 1. Položka obsahuje: – dodávku a pomocné mechanismy 2. Položka neobsahuje: X 3. Způsob měření: Měří se plocha v metrech čtverečných.
P | 11 | R701005 |  | VYHLEDÁVACÍ MARKER ZEMNÍ S MOŽNOSTÍ ZÁPISU | KUS | 32 | 0 |  |  |  | 0 |  | [bez vazby na CS] |  | 2
PP
VV
TS |  |  |  | 1. Položka obsahuje: – úprava dna výkopu – položení betonového žlabu / chráničky včetně zakrytí – pomocné mechanismy 2. Položka neobsahuje: X 3. Způsob měření: Udává se počet kusů kompletní konstrukce nebo práce.
P | 12 | R702111 |  | KABELOVÝ ŽLAB ZEMNÍ VČETNĚ KRYTU SVĚTLÉ ŠÍŘKY DO 120 MM | M | 309 | 0 |  |  |  | 0 |  | [bez vazby na CS] |  | 2
PP
VV
TS |  |  |  | 1. Položka obsahuje: – dodávku, kompletní montáž, rozměření, upevnění, řezání, spojování a pod. – veškerý spojovací a montážní materiál vč. upevňovacího materiálu ( držáky apod.) – pomocné mechanismy 2. Položka neobsahuje: X 3. Způsob měření: Měří se metr délkový.
P | 13 | R702212 |  | KABELOVÁ CHRÁNIČKA ZEMNÍ DN PŘES 100 DO 200 MM | M | 45 | 0 |  |  |  | 0 |  | [bez vazby na CS] |  | 2
PP
VV
TS |  |  |  | 1. Položka obsahuje: - dodávku materiálu – proražení otvoru zdivem o průřezu od 0,01 do 0,025m2 – úpravu a začištění omítky po montáži vedení – pomocné mechanismy 2. Položka neobsahuje: – protipožární ucpávku 3. Způsob měření: Udává se počet kusů kompletní konstrukce nebo práce.
P | 14 | R702312 |  | ZAKRYTÍ KABELŮ VÝSTRAŽNOU FÓLIÍ ŠÍŘKY PŘES 20 DO 40 CM | M | 309 | 0 |  |  |  | 0 |  | [bez vazby na CS] |  | 2
PP
VV
TS |  |  |  | 1. Položka obsahuje: - dodávku materiálu – kompletní montáž, návrh, rozměření, upevnění, začištění, sváření, vrtání, řezání, spojování a pod. – veškerý spojovací a montážní materiál vč. upevňovacího materiálu – sestavení a upevnění konstrukce na stanovišti – pomocné mechanismy 2. Položka neobsahuje: X 3. Způsob měření: Udává se počet sad, které se skládají z předepsaných dílů, jež tvoří požadovaný celek, za každý započatý měsíc pronájmu.
P | 15 | R702901 |  | ZASYPÁNÍ KABELOVÉHO ŽLABU VRSTVOU Z PŘESÁTÉHO PÍSKU SVĚTLÉ ŠÍŘKY DO 120 MM | M | 309 | 0 |  |  |  | 0 |  | [bez vazby na CS] |  | 2
PP
VV
TS |  |  |  | 1. Položka obsahuje: - dodávku materiálu – kompletní montáž, návrh, rozměření, upevnění, začištění, sváření, vrtání, řezání, spojování a pod. – veškerý spojovací a montážní materiál vč. upevňovacího materiálu – sestavení a upevnění konstrukce na stanovišti – pomocné mechanismy a povrchovou úpravu 2. Položka neobsahuje: X 3. Způsob měření: Udává se počet sad, které se skládají z předepsaných dílů, jež tvoří požadovaný celek, za každý započatý měsíc pronájmu.
P | 16 | R703412 |  | ELEKTROINSTALAČNÍ TRUBKA PLASTOVÁ VČETNĚ UPEVNĚNÍ A PŘÍSLUŠENSTVÍ DN PRŮMĚRU PŘES 25 DO 40 MM | M | 15 | 0 |  |  |  | 0 |  | [bez vazby na CS] |  | 2
PP
VV
TS |  |  |  | 1. Položka obsahuje: - dodávku materiálu – přípravu podkladu pro osazení 2. Položka neobsahuje: X 3. Způsob měření: Měří se metr délkový.
P | 17 | 703755 |  | PROTIPOŽÁRNÍ UCPÁVKA PROSTUPU KABELOVÉHO PR. DO 200MM, DO EI 90 MIN. | KUS | 1 | 0 |  |  |  | 0 |  | 2022_OTSKP |  | 2
PP
VV
TS |  |  |  | Technická specifikace položky odpovídá příslušné cenové soustavě.
P | 18 | 703763 |  | KABELOVÁ UCPÁVKA VODĚ ODOLNÁ PRO VNITŘNÍ PRŮMĚR OTVORU 105 - 185MM | KUS | 4 | 0 |  |  |  | 0 |  | 2022_OTSKP |  | 2
PP
VV
TS |  |  |  | Technická specifikace položky odpovídá příslušné cenové soustavě.
P | 19 | 709110 |  | PROVIZORNÍ ZAJIŠTĚNÍ KABELU VE VÝKOPU | KUS | 10 | 0 |  |  |  | 0 |  | 2022_OTSKP |  | 2
PP
VV
TS |  |  |  | Technická specifikace položky odpovídá příslušné cenové soustavě.
P | 20 | 709210 |  | KŘIŽOVATKA KABELOVÝCH VEDENÍ SE STÁVAJÍCÍ INŽENÝRSKOU SÍTÍ (KABELEM, POTRUBÍM APOD.) | KUS | 5 | 0 |  |  |  | 0 |  | 2022_OTSKP |  | 2
PP
VV
TS |  |  |  | Technická specifikace položky odpovídá příslušné cenové soustavě.
P | 21 | R742G12 |  | KABEL NN DVOU- A TŘÍŽÍLOVÝ CU S PLASTOVOU IZOLACÍ OD 4 DO 16 MM2 | M | 629 | 0 |  |  |  | 0 |  | [bez vazby na CS] |  | 2
PP
VV
TS |  |  |  | 1. Položka obsahuje: - dodávku materiálu – manipulace a uložení kabelu (do země, chráničky, kanálu, na rošty, na TV a pod.) 2. Položka neobsahuje: – příchytky, spojky, koncovky, chráničky apod. 3. Způsob měření: Měří se metr délkový.
P | 22 | R742H11 |  | KABEL NN ČTYŘ- A PĚTIŽÍLOVÝ CU S PLASTOVOU IZOLACÍ DO 2,5 MM2 | M | 155 | 0 |  |  |  | 0 |  | [bez vazby na CS] |  | 2
PP
VV
TS |  |  |  | 1. Položka obsahuje: - dodávku materiálu – manipulace a uložení kabelu (do země, chráničky, kanálu, na rošty, na TV a pod.) 2. Položka neobsahuje: – příchytky, spojky, koncovky, chráničky apod. 3. Způsob měření: Měří se metr délkový.
P | 23 | R742H12 |  | KABEL NN ČTYŘ- A PĚTIŽÍLOVÝ CU S PLASTOVOU IZOLACÍ OD 4 DO 16 MM2 | M | 629 | 0 |  |  |  | 0 |  | [bez vazby na CS] |  | 2
PP
VV
TS |  |  |  | 1. Položka obsahuje: - dodávku materiálu – manipulace a uložení kabelu (do země, chráničky, kanálu, na rošty, na TV a pod.) 2. Položka neobsahuje: – příchytky, spojky, koncovky, chráničky apod. 3. Způsob měření: Měří se metr délkový.
P | 24 | R742H13 |  | KABEL NN ČTYŘ- A PĚTIŽÍLOVÝ CU S PLASTOVOU IZOLACÍ OD 25 DO 50 MM2 | M | 15 | 0 |  |  |  | 0 |  | [bez vazby na CS] |  | 2
PP
VV
TS |  |  |  | 1. Položka obsahuje: - dodávku materiálu – manipulace a uložení kabelu (do země, chráničky, kanálu, na rošty, na TV a pod.) 2. Položka neobsahuje: – příchytky, spojky, koncovky, chráničky apod. 3. Způsob měření: Měří se metr délkový.
P | 25 | R742I11 |  | KABEL NN CU OVLÁDACÍ 7-12ŽÍLOVÝ DO 2,5 MM2 | M | 155 | 0 |  |  |  | 0 |  | [bez vazby na CS] |  | 2
PP
VV
TS |  |  |  | 1. Položka obsahuje: - dodávku materiálu – manipulace a uložení kabelu (do země, chráničky, kanálu, na rošty, na TV a pod.) 2. Položka neobsahuje: – příchytky, spojky, koncovky, chráničky apod. 3. Způsob měření: Měří se metr délkový.
P | 26 | 742L11 |  | UKONČENÍ DVOU AŽ PĚTIŽÍLOVÉHO KABELU V ROZVADĚČI NEBO NA PŘÍSTROJI DO 2,5 MM2 | KUS | 2 | 0 |  |  |  | 0 |  | 2022_OTSKP |  | 2
PP
VV
TS |  |  |  | Technická specifikace položky odpovídá příslušné cenové soustavě.
P | 27 | 742L12 |  | UKONČENÍ DVOU AŽ PĚTIŽÍLOVÉHO KABELU V ROZVADĚČI NEBO NA PŘÍSTROJI OD 4 DO 16 MM2 | KUS | 24 | 0 |  |  |  | 0 |  | 2022_OTSKP |  | 2
PP
VV
TS |  |  |  | Technická specifikace položky odpovídá příslušné cenové soustavě.
P | 28 | 742L13 |  | UKONČENÍ DVOU AŽ PĚTIŽÍLOVÉHO KABELU V ROZVADĚČI NEBO NA PŘÍSTROJI OD 25 DO 50 MM2 | KUS | 8 | 0 |  |  |  | 0 |  | 2022_OTSKP |  | 2
PP
VV
TS |  |  |  | Technická specifikace položky odpovídá příslušné cenové soustavě.
P | 29 | 742M11 |  | UKONČENÍ 7-12ŽÍLOVÉHO KABELU V ROZVADĚČI NEBO NA PŘÍSTROJI DO 2,5 MM2 | KUS | 2 | 0 |  |  |  | 0 |  | 2022_OTSKP |  | 2
PP
VV
TS |  |  |  | Technická specifikace položky odpovídá příslušné cenové soustavě.
P | 30 | 742P13 |  | ZATAŽENÍ KABELU DO CHRÁNIČKY - KABEL DO 4 KG/M | M | 60 | 0 |  |  |  | 0 |  | 2022_OTSKP |  | 2
PP
VV
TS |  |  |  | Technická specifikace položky odpovídá příslušné cenové soustavě.
P | 31 | R743813 |  | VÝSTROJ EOV PRO VÝHYBKU JEDNODUCHOU TVARU 1:12-500 | KUS | 4 | 0 |  |  |  | 0 |  | [bez vazby na CS] |  | 2
PP
VV
TS |  |  |  | 1. Položka obsahuje: – kompletní vybavení výhybky zařízením EOV – topné tyče, příchytky hlavic topných tyčí a pérových příchytek vlastních topných tyčí, připojovací šňůry a chráničky pro tyto šňůry, rozvodné skříňky vč. nosných konstrukcí těchto skříněk, dále topnice pro ohřev táhel všech přestavníků vč. sálavých desek a veškerého drobného spojovacího a upevňovacího materiálu. – technický popis viz. projektová dokumentace 2. Položka neobsahuje: X 3. Způsob měření: Udává se počet kusů kompletní konstrukce nebo práce.
P | 32 | R743911 |  | ROZVADĚČ EOV SILOVÝ NAPÁJECÍ S PLC ŘÍDÍCÍM SYSTÉMEM DO 8 KS ZÁKLADNÍCH VÝHYBEK S PROUDOVÝMI CHRÁNIČI | KUS | 1 | 0 |  |  |  | 0 |  | [bez vazby na CS] |  | 2
PP
VV
TS |  |  |  | 1. Položka obsahuje: - dodávku – instalaci rozvaděče do terénu/rozvodny včetně softwaru k PLC pro možnost chodu rozvaděče a jeho oživení, zhotovení výrobní dokumentace – technický popis viz. projektová dokumentace 2. Položka neobsahuje: – zemní práce 3. Způsob měření: Udává se počet kusů kompletní konstrukce nebo práce.
P | 33 | R743932 |  | ROZVADĚČ EOV - SOFTWARE PRO ZAČLENĚNÍ TECHNOLOGICKÉHO CELKU EOV DO DÁLKOVÉ DIAGNOSTIKY TS ŽDC | KUS | 1 | 0 |  |  |  | 0 |  | [bez vazby na CS] |  | 2
PP
VV
TS |  |  |  | 1. Položka obsahuje: - dodávku – instalaci software pro začlenění technologického celku do dálkové diagnostiky TS ŽDC – technický popis viz. projektová dokumentace 2. Položka neobsahuje: X 3. Způsob měření: Udává se počet kusů kompletní konstrukce nebo práce.
P | 34 | R743936 |  | ROZVADĚČ EOV - SADA KOLEJOVÉHO TEPLOMĚRU, ČIDLA SRÁŽEK A VENKOVNÍ TEPLOTY | KUS | 1 | 0 |  |  |  | 0 |  | [bez vazby na CS] |  | 2
PP
VV
TS |  |  |  | 1. Položka obsahuje: - dodávku materiálu – veškeré příslušenství – technický popis viz. projektová dokumentace 2. Položka neobsahuje: X 3. Způsob měření: Udává se počet kusů kompletní konstrukce nebo práce.
P | 35 | R743937 |  | ROZVADĚČ EOV - NÁVĚJOVÉ ČIDLO | KUS | 1 | 0 |  |  |  | 0 |  | [bez vazby na CS] |  | 2
PP
VV
TS |  |  |  | 1. Položka obsahuje: - dodávku – veškeré příslušenství – technický popis viz. projektová dokumentace 2. Položka neobsahuje: X 3. Způsob měření: Udává se počet kusů kompletní konstrukce nebo práce.
P | 36 | 743971 |  | ÚPRAVA NEBO ROZŠÍŘENÍ SW NA ELEKTRODISPEČINKU-ÚPRAVA NEBO ROZŠÍŘENÍ AKTIVNÍHO PRVKU V APLIKACI PRO VIZUALIZACI A OVLÁDÁNÍ ZAŘ.NA ELEKTRODISPEČINKU | HOD | 24 | 0 |  |  |  | 0 |  | 2022_OTSKP |  | 2
PP
VV
TS |  |  |  | Technická specifikace položky odpovídá příslušné cenové soustavě.
P | 37 | 747111 |  | KONTROLA SILOVÝCH ROZVADĚČŮ NN, 1 POLE | KUS | 1 | 0 |  |  |  | 0 |  | 2022_OTSKP |  | 2
PP
VV
TS |  |  |  | Technická specifikace položky odpovídá příslušné cenové soustavě.
P | 38 | 747213 |  | CELKOVÁ PROHLÍDKA, ZKOUŠENÍ, MĚŘENÍ A VYHOTOVENÍ VÝCHOZÍ REVIZNÍ ZPRÁVY, PRO OBJEM IN PŘES 500 DO 1000 TIS. KČ | KUS | 1 | 0 |  |  |  | 0 |  | 2022_OTSKP |  | 2
PP
VV
TS |  |  |  | Technická specifikace položky odpovídá příslušné cenové soustavě.
P | 39 | 747214 |  | CELKOVÁ PROHLÍDKA, ZKOUŠENÍ, MĚŘENÍ A VYHOTOVENÍ VÝCHOZÍ REVIZNÍ ZPRÁVY, PRO OBJEM IN - PŘÍPLATEK ZA KAŽDÝCH DALŠÍCH I ZAPOČATÝCH 500 TIS. KČ | KUS | 1 | 0 |  |  |  | 0 |  | 2022_OTSKP |  | 2
PP
VV
TS |  |  |  | Technická specifikace položky odpovídá příslušné cenové soustavě.
P | 40 | 747301 |  | PROVEDENÍ PROHLÍDKY A ZKOUŠKY PRÁVNICKOU OSOBOU, VYDÁNÍ PRŮKAZU ZPŮSOBILOSTI | KUS | 1 | 0 |  |  |  | 0 |  | 2022_OTSKP |  | 2
PP
VV
TS |  |  |  | Technická specifikace položky odpovídá příslušné cenové soustavě.
P | 41 | 747701 |  | DOKONČOVACÍ MONTÁŽNÍ PRÁCE NA ELEKTRICKÉM ZAŘÍZENÍ | HOD | 32 | 0 |  |  |  | 0 |  | 2022_OTSKP |  | 2
PP
VV
TS |  |  |  | Technická specifikace položky odpovídá příslušné cenové soustavě.
P | 42 | 747703 |  | ZKUŠEBNÍ PROVOZ | HOD | 32 | 0 |  |  |  | 0 |  | 2022_OTSKP |  | 2
PP
VV
TS |  |  |  | Technická specifikace položky odpovídá příslušné cenové soustavě.
P | 43 | 747704 |  | ZAŠKOLENÍ OBSLUHY | HOD | 32 | 0 |  |  |  | 0 |  | 2022_OTSKP |  | 2
PP
VV
TS |  |  |  | Technická specifikace položky odpovídá příslušné cenové soustavě.
P | 44 | 747705 |  | MANIPULACE NA ZAŘÍZENÍCH PROVÁDĚNÉ PROVOZOVATELEM | HOD | 16 | 0 |  |  |  | 0 |  | 2022_OTSKP |  | 2
PP
VV
TS |  |  |  | Technická specifikace položky odpovídá příslušné cenové soustavě.
P | 45 | 747706 |  | ZJIŠŤOVÁNÍ STÁVAJÍCÍHO STAVU ROZVODŮ NN | HOD | 8 | 0 |  |  |  | 0 |  | 2022_OTSKP |  | 2
PP
VV
TS |  |  |  | Technická specifikace položky odpovídá příslušné cenové soustavě.

## SO 12-36-01
SŽDC05 |  |  |  | Soupis prací objektu | [10 empty] | 3
3
S | Stavba: | 5213510015_zm08 |  | Optimalizace trati Karlštejn (mimo) – Beroun (mimo) | [6 empty] | E.3.6 |  | Aspe | 0,00 | 2
O | Objekt: | E.3.6 |  | Rozvodny vn, nn, osvětlení a dálkové ovládání odpojovačů | [9 empty] | 15,00 | 2
Typ | Poř. číslo | Kód položky | Varianta | Název položky | MJ | Množství | Jednotková hmotnost | Celková hmotnost |  |  | Jednotková cena |  | Cenové soustavy | 21,00 | 2
Dodávka
[9 empty] | Jednotková | Celkem | Jednotková | Celkem |  |  |  | Počet položek s nulovou cenou
O1 |  | SO 12-36-01 |  | Zast.Srbsko, úprava kab.rozvodů nn,osvětlení
SD |  | 0 |  | Všeobecné konstrukce a práce
P | 1 | R015112 | 902 | POPLATKY ZA LIKVIDACI ODPADŮ NEKONTAMINOVANÝCH - 17 05 04 VYTĚŽENÉ ZEMINY A HORNINY - II. TŘÍDA TĚŽITELNOSTI VČETNĚ DOPRAVY | T | 145 | 0 |  |  |  | 0 |  | [bez vazby na CS] |  | 2
PP |  |  |  | Evidenční položka. Neoceňovat v objektu SO/PS, položka se oceňuje pouze v objektu SO 90-90
VV |  |  |  | odměřeno elektronicky dle 2.001, 2.002
TS |  |  |  | Evidenční položka. Neoceňovat v objektu SO/PS, položka se oceňuje pouze v objektu SO 90-90
P | 2 | R015140 | 906 | POPLATKY ZA LIKVIDACI ODPADŮ NEKONTAMINOVANÝCH - 17 01 01 BETON Z DEMOLIC OBJEKTŮ, ZÁKLADŮ TV VČETNĚ DOPRAVY | T | 63 | 0 |  |  |  | 0 |  | [bez vazby na CS] |  | 2
PP |  |  |  | Evidenční položka. Neoceňovat v objektu SO/PS, položka se oceňuje pouze v objektu SO 90-90
VV
TS |  |  |  | Evidenční položka. Neoceňovat v objektu SO/PS, položka se oceňuje pouze v objektu SO 90-90
P | 3 | R015240 | 913 | POPLATKY ZA LIKVIDACI ODPADŮ NEKONTAMINOVANÝCH - 20 03 99 ODPAD PODOBNÝ KOMUNÁLNÍMU ODPADU VČETNĚ DOPRAVY | T | 0.1 | 0 |  |  |  | 0 |  | [bez vazby na CS] |  | 2
PP |  |  |  | Evidenční položka. Neoceňovat v objektu SO/PS, položka se oceňuje pouze v objektu SO 90-90
VV
TS |  |  |  | Evidenční položka. Neoceňovat v objektu SO/PS, položka se oceňuje pouze v objektu SO 90-90
P | 4 | R015310 | 918 | POPLATKY ZA LIKVIDACI ODPADŮ NEKONTAMINOVANÝCH - 16 02 14 ELEKTROŠROT (VYŘAZENÁ EL. ZAŘÍZENÍ A PŘÍSTR. - AL, CU A VZ. KOVY) VČETNĚ DOPRAVY | T | 1 | 0 |  |  |  | 0 |  | [bez vazby na CS] |  | 2
PP |  |  |  | Evidenční položka. Neoceňovat v objektu SO/PS, položka se oceňuje pouze v objektu SO 90-90
VV
TS |  |  |  | Evidenční položka. Neoceňovat v objektu SO/PS, položka se oceňuje pouze v objektu SO 90-90
P | 5 | R015621 | 922 | POPLATKY ZA LIKVIDACI ODPADŮ NEBEZPEČNÝCH - KABELY S PLASTOVOU IZOLACÍ VČETNĚ DOPRAVY | T | 0.1 | 0 |  |  |  | 0 |  | [bez vazby na CS] |  | 2
PP |  |  |  | Evidenční položka. Neoceňovat v objektu SO/PS, položka se oceňuje pouze v objektu SO 90-90
VV
TS |  |  |  | Evidenční položka. Neoceňovat v objektu SO/PS, položka se oceňuje pouze v objektu SO 90-90
P | 6 | R015622 | 923 | POPLATKY ZA LIKVIDACI ODPADŮ NEBEZPEČNÝCH - SVÍTIDLA A JEJICH SOUČÁSTI OBSAHUJÍCÍ NEBEZPEČNÉ ČI TOXICKÉ LÁTKY VČETNĚ DOPRAVY | T | 0.5 | 0 |  |  |  | 0 |  | [bez vazby na CS] |  | 2
PP |  |  |  | Evidenční položka. Neoceňovat v objektu SO/PS, položka se oceňuje pouze v objektu SO 90-90
VV
TS |  |  |  | Evidenční položka. Neoceňovat v objektu SO/PS, položka se oceňuje pouze v objektu SO 90-90
P | 7 | 02911 |  | OSTATNÍ POŽADAVKY - GEODETICKÉ ZAMĚŘENÍ | HM | 10 | 0 |  |  |  | 0 |  | 2022_OTSKP |  | 2
PP
VV
TS |  |  |  | Technická specifikace položky odpovídá příslušné cenové soustavě.
SD |  | 1 |  | Zemní práce
P | 8 | 13183 |  | HLOUBENÍ JAM ZAPAŽ I NEPAŽ TŘ II | M3 | 65.5 | 0 |  |  |  | 0 |  | 2022_OTSKP |  | 2
PP
VV |  |  |  | 35*1*1*1,5
TS |  |  |  | Technická specifikace položky odpovídá příslušné cenové soustavě.
P | 9 | 13283 |  | HLOUBENÍ RÝH ŠÍŘ DO 2M PAŽ I NEPAŽ TŘ. II | M3 | 836 | 0 |  |  |  | 0 |  | 2022_OTSKP |  | 2
PP
VV |  |  |  | odměřeno elektronicky dle 2.001, 2.002
TS |  |  |  | Technická specifikace položky odpovídá příslušné cenové soustavě.
P | 10 | 141733 |  | PROTLAČOVÁNÍ POTRUBÍ Z PLAST HMOT DN DO 150MM | M | 30 | 0 |  |  |  | 0 |  | 2022_OTSKP |  | 2
PP
VV |  |  |  | dle 3.003 + 5%
TS |  |  |  | Technická specifikace položky odpovídá příslušné cenové soustavě.
P | 11 | 17411 |  | ZÁSYP JAM A RÝH ZEMINOU SE ZHUTNĚNÍM | M3 | 836 | 0 |  |  |  | 0 |  | 2022_OTSKP |  | 2
PP
VV
TS |  |  |  | Technická specifikace položky odpovídá příslušné cenové soustavě.
SD |  | 2 |  | Zvláštní zakládání, základy, zpevňování hornin
P | 12 | 272314 |  | ZÁKLADY Z PROSTÉHO BETONU DO C25/30 | M3 | 10.5 | 0 |  |  |  | 0 |  | 2022_OTSKP |  | 2
PP
VV |  |  |  | 35*0,5*0,5*1,2
TS |  |  |  | Technická specifikace položky odpovídá příslušné cenové soustavě.
SD |  | 7 |  | Konstrukce a práce PSV
P | 13 | 701001 |  | OZNAČOVACÍ ŠTÍTEK KABELOVÉHO VEDENÍ, SPOJKY NEBO KABELOVÉ SKŘÍNĚ (VČETNĚ OBJÍMKY) | KUS | 30 | 0 |  |  |  | 0 |  | 2022_OTSKP |  | 2
PP
VV
TS |  |  |  | Technická specifikace položky odpovídá příslušné cenové soustavě.
P | 14 | 701005 |  | VYHLEDÁVACÍ MARKER ZEMNÍ S MOŽNOSTÍ ZÁPISU | KUS | 20 | 0 |  |  |  | 0 |  | 2022_OTSKP |  | 2
PP
VV
TS |  |  |  | Technická specifikace položky odpovídá příslušné cenové soustavě.
P | 15 | 702111 |  | KABELOVÝ ŽLAB ZEMNÍ VČETNĚ KRYTU SVĚTLÉ ŠÍŘKY DO 120 MM | M | 1575 | 0 |  |  |  | 0 |  | 2022_OTSKP |  | 2
PP
VV |  |  |  | odměřeno elektronicky dle 2.001, 2.002
TS |  |  |  | Technická specifikace položky odpovídá příslušné cenové soustavě.
P | 16 | 702212 |  | KABELOVÁ CHRÁNIČKA ZEMNÍ DN PŘES 100 DO 200 MM | M | 114 | 0 |  |  |  | 0 |  | 2022_OTSKP |  | 2
PP
VV |  |  |  | dle 3.003 + 5%
TS |  |  |  | Technická specifikace položky odpovídá příslušné cenové soustavě.
P | 17 | 702311 |  | ZAKRYTÍ KABELŮ VÝSTRAŽNOU FÓLIÍ ŠÍŘKY DO 20 CM | M | 1575 | 0 |  |  |  | 0 |  | 2022_OTSKP |  | 2
PP
VV
TS |  |  |  | Technická specifikace položky odpovídá příslušné cenové soustavě.
P | 18 | 702411 |  | KABELOVÝ PROSTUP DO OBJEKTU PŘES ZÁKLAD ZDĚNÝ SVĚTLÉ ŠÍŘKY DO 100 MM | KUS | 2 | 0 |  |  |  | 0 |  | 2022_OTSKP |  | 2
PP
VV
TS |  |  |  | Technická specifikace položky odpovídá příslušné cenové soustavě.
P | 19 | 702901 |  | ZASYPÁNÍ KABELOVÉHO ŽLABU VRSTVOU Z PŘESÁTÉHO PÍSKU ČI VÝKOPKU SVĚTLÉ ŠÍŘKY DO 120 MM | M | 1575 | 0 |  |  |  | 0 |  | 2022_OTSKP |  | 2
PP
VV
TS |  |  |  | Technická specifikace položky odpovídá příslušné cenové soustavě.
P | 20 | 703751 |  | PROTIPOŽÁRNÍ UCPÁVKA POD ROZVADĚČ DO EI 90 MIN. | M2 | 2 | 0 |  |  |  | 0 |  | 2022_OTSKP |  | 2
PP
VV
TS |  |  |  | Technická specifikace položky odpovídá příslušné cenové soustavě.
P | 21 | 703762 |  | KABELOVÁ UCPÁVKA VODĚ ODOLNÁ PRO VNITŘNÍ PRŮMĚR OTVORU 65 - 110MM | KUS | 6 | 0 |  |  |  | 0 |  | 2022_OTSKP |  | 2
PP
VV
TS |  |  |  | Technická specifikace položky odpovídá příslušné cenové soustavě.
P | 22 | 705100 |  | ZDĚNÝ PILÍŘ PRO KABELOVOU NEBO ROZVADĚČOVOU SKŘÍŇ | KUS | 3 | 0 |  |  |  | 0 |  | 2022_OTSKP |  | 2
PP
VV
TS |  |  |  | Technická specifikace položky odpovídá příslušné cenové soustavě.
P | 23 | 709110 |  | PROVIZORNÍ ZAJIŠTĚNÍ KABELU VE VÝKOPU | KUS | 30 | 0 |  |  |  | 0 |  | 2022_OTSKP |  | 2
PP
VV
TS |  |  |  | Technická specifikace položky odpovídá příslušné cenové soustavě.
P | 24 | 709400 |  | ZATAŽENÍ LANKA DO CHRÁNIČKY NEBO ŽLABU | M | 80 | 0 |  |  |  | 0 |  | 2022_OTSKP |  | 2
PP
VV
TS |  |  |  | Technická specifikace položky odpovídá příslušné cenové soustavě.
P | 25 | 741122 |  | KRABICE (ROZVODKA) INSTALAČNÍ ODBOČNÁ SE SVORKOVNICÍ DO 4 MM2 | KUS | 2 | 0 |  |  |  | 0 |  | 2022_OTSKP |  | 2
PP
VV
TS |  |  |  | Technická specifikace položky odpovídá příslušné cenové soustavě.
P | 26 | 741922 |  | UZEMŇOVACÍ VODIČ V ZEMI NEREZOVÝ (V4A) PŘES 120 DO 300 MM2 | M | 350 | 0 |  |  |  | 0 |  | 2022_OTSKP |  | 2
PP
VV |  |  |  | odměřeno elektronicky dle 2.002
TS |  |  |  | Technická specifikace položky odpovídá příslušné cenové soustavě.
P | 27 | 741B11 |  | ZEMNÍCÍ TYČ FEZN DÉLKY DO 2 M | KUS | 50 | 0 |  |  |  | 0 |  | 2022_OTSKP |  | 2
PP
VV |  |  |  | odměřeno elektronicky dle 2.002
TS |  |  |  | Technická specifikace položky odpovídá příslušné cenové soustavě.
P | 28 | 741C02 |  | UZEMŇOVACÍ SVORKA | KUS | 80 | 0 |  |  |  | 0 |  | 2022_OTSKP |  | 2
PP
VV
TS |  |  |  | Technická specifikace položky odpovídá příslušné cenové soustavě.
P | 29 | 741C05 |  | SPOJOVÁNÍ UZEMŇOVACÍCH VODIČŮ | KUS | 80 | 0 |  |  |  | 0 |  | 2022_OTSKP |  | 2
PP
VV
TS |  |  |  | Technická specifikace položky odpovídá příslušné cenové soustavě.
P | 30 | 741C07 |  | VYVEDENÍ UZEMŇOVACÍCH VODIČŮ NA POVRCH/KONSTRUKCI | KUS | 13 | 0 |  |  |  | 0 |  | 2022_OTSKP |  | 2
PP
VV
TS |  |  |  | Technická specifikace položky odpovídá příslušné cenové soustavě.
P | 31 | 741C11 |  | ZKUŠEBNÍ JÍMKA, UZEMNĚNÍ VENKOVNÍ DO VOLNÉHO TERÉNU | KPL | 5 | 0 |  |  |  | 0 |  | 2022_OTSKP |  | 2
PP
VV |  |  |  | dle 2.002
TS |  |  |  | Technická specifikace položky odpovídá příslušné cenové soustavě.
P | 32 | 742F13 |  | KABEL NN NEBO VODIČ JEDNOŽÍLOVÝ CU S PLASTOVOU IZOLACÍ OD 25 DO 50 MM2 | M | 756 | 0 |  |  |  | 0 |  | 2022_OTSKP |  | 2
PP
VV |  |  |  | dle 3.001 + 5%
TS |  |  |  | Technická specifikace položky odpovídá příslušné cenové soustavě.
P | 33 | 742G11 |  | KABEL NN DVOU- A TŘÍŽÍLOVÝ CU S PLASTOVOU IZOLACÍ DO 2,5 MM2 | M | 440 | 0 |  |  |  | 0 |  | 2022_OTSKP |  | 2
PP
VV |  |  |  | dle 3.001 + 5%
TS |  |  |  | Technická specifikace položky odpovídá příslušné cenové soustavě.
P | 34 | 742G12 |  | KABEL NN DVOU- A TŘÍŽÍLOVÝ CU S PLASTOVOU IZOLACÍ OD 4 DO 16 MM2 | M | 6 | 0 |  |  |  | 0 |  | 2022_OTSKP |  | 2
PP
VV |  |  |  | dle 3.001 + 5%
TS |  |  |  | Technická specifikace položky odpovídá příslušné cenové soustavě.
P | 35 | 742H11 |  | KABEL NN ČTYŘ- A PĚTIŽÍLOVÝ CU S PLASTOVOU IZOLACÍ DO 2,5 MM2 | M | 153 | 0 |  |  |  | 0 |  | 2022_OTSKP |  | 2
PP
VV |  |  |  | dle 3.001+ 5%
TS |  |  |  | Technická specifikace položky odpovídá příslušné cenové soustavě.
P | 36 | 742H12 |  | KABEL NN ČTYŘ- A PĚTIŽÍLOVÝ CU S PLASTOVOU IZOLACÍ OD 4 DO 16 MM2 | M | 1816 | 0 |  |  |  | 0 |  | 2022_OTSKP |  | 2
PP
VV |  |  |  | dle 3.001+ 5%
TS |  |  |  | Technická specifikace položky odpovídá příslušné cenové soustavě.
P | 37 | 742H13 |  | KABEL NN ČTYŘ- A PĚTIŽÍLOVÝ CU S PLASTOVOU IZOLACÍ OD 25 DO 50 MM2 | M | 10 | 0 |  |  |  | 0 |  | 2022_OTSKP |  | 2
PP
VV |  |  |  | dle 3.001+ 5%
TS |  |  |  | Technická specifikace položky odpovídá příslušné cenové soustavě.
P | 38 | 742H23 |  | KABEL NN ČTYŘ- A PĚTIŽÍLOVÝ AL S PLASTOVOU IZOLACÍ OD 25 DO 50 MM2 | M | 42 | 0 |  |  |  | 0 |  | 2022_OTSKP |  | 2
PP
VV |  |  |  | dle 3.001+ 5%
TS |  |  |  | Technická specifikace položky odpovídá příslušné cenové soustavě.
P | 39 | 742K13 |  | UKONČENÍ JEDNOŽÍLOVÉHO KABELU V ROZVADĚČI NEBO NA PŘÍSTROJI OD 25 DO 50 MM2 | KUS | 44 | 0 |  |  |  | 0 |  | 2022_OTSKP |  | 2
PP
VV
TS |  |  |  | Technická specifikace položky odpovídá příslušné cenové soustavě.
P | 40 | 742L11 |  | UKONČENÍ DVOU AŽ PĚTIŽÍLOVÉHO KABELU V ROZVADĚČI NEBO NA PŘÍSTROJI DO 2,5 MM2 | KUS | 84 | 0 |  |  |  | 0 |  | 2022_OTSKP |  | 2
PP
VV
TS |  |  |  | Technická specifikace položky odpovídá příslušné cenové soustavě.
P | 41 | 742L12 |  | UKONČENÍ DVOU AŽ PĚTIŽÍLOVÉHO KABELU V ROZVADĚČI NEBO NA PŘÍSTROJI OD 4 DO 16 MM2 | KUS | 82 | 0 |  |  |  | 0 |  | 2022_OTSKP |  | 2
PP
VV
TS |  |  |  | Technická specifikace položky odpovídá příslušné cenové soustavě.
P | 42 | 742L13 |  | UKONČENÍ DVOU AŽ PĚTIŽÍLOVÉHO KABELU V ROZVADĚČI NEBO NA PŘÍSTROJI OD 25 DO 50 MM2 | KUS | 48 | 0 |  |  |  | 0 |  | 2022_OTSKP |  | 2
PP
VV
TS |  |  |  | Technická specifikace položky odpovídá příslušné cenové soustavě.
P | 43 | 742P13 |  | ZATAŽENÍ KABELU DO CHRÁNIČKY - KABEL DO 4 KG/M | M | 160 | 0 |  |  |  | 0 |  | 2022_OTSKP |  | 2
PP
VV
TS |  |  |  | Technická specifikace položky odpovídá příslušné cenové soustavě.
P | 44 | 742P15 |  | OZNAČOVACÍ ŠTÍTEK NA KABEL | KUS | 50 | 0 |  |  |  | 0 |  | 2022_OTSKP |  | 2
PP
VV
TS |  |  |  | Technická specifikace položky odpovídá příslušné cenové soustavě.
P | 45 | 743111 |  | OSVĚTLOVACÍ STOŽÁR SKLOPNÝ ŽÁROVĚ ZINKOVANÝ DÉLKY DO 6 M | KUS | 35 | 0 |  |  |  | 0 |  | 2022_OTSKP |  | 2
PP
VV |  |  |  | dle 3.002
TS |  |  |  | Technická specifikace položky odpovídá příslušné cenové soustavě.
P | 46 | 743151 |  | OSVĚTLOVACÍ STOŽÁR - STOŽÁROVÁ ROZVODNICE S 1-2 JISTÍCÍMI PRVKY | KUS | 35 | 0 |  |  |  | 0 |  | 2022_OTSKP |  | 2
PP
VV
TS |  |  |  | Technická specifikace položky odpovídá příslušné cenové soustavě.
P | 47 | 743152 |  | OSVĚTLOVACÍ STOŽÁR - STOŽÁROVÁ ROZVODNICE S 3-4 JISTÍCÍMI PRVKY | KUS | 5 | 0 |  |  |  | 0 |  | 2022_OTSKP |  | 2
PP
VV
TS |  |  |  | Technická specifikace položky odpovídá příslušné cenové soustavě.
P | 48 | 743165 |  | OSVĚTLOVACÍ STOŽÁR - HYDRAULICKÉ SKLOPNÉ ZAŘÍZENÍ | KUS | 1 | 0 |  |  |  | 0 |  | 2022_OTSKP |  | 2
PP
VV
TS |  |  |  | Technická specifikace položky odpovídá příslušné cenové soustavě.
P | 49 | 743311 |  | VÝLOŽNÍK PRO MONTÁŽ SVÍTIDLA NA STOŽÁR JEDNORAMENNÝ DÉLKA VYLOŽENÍ DO 1 M | KUS | 34 | 0 |  |  |  | 0 |  | 2022_OTSKP |  | 2
PP
VV |  |  |  | dle 3.002
TS |  |  |  | Technická specifikace položky odpovídá příslušné cenové soustavě.
P | 50 | 743321 |  | VÝLOŽNÍK PRO MONTÁŽ SVÍTIDLA NA STOŽÁR DVOURAMENNÝ DÉLKA VYLOŽENÍ DO 1 M | KUS | 1 | 0 |  |  |  | 0 |  | 2022_OTSKP |  | 2
PP
VV |  |  |  | dle 3.002
TS |  |  |  | Technická specifikace položky odpovídá příslušné cenové soustavě.
P | 51 | 743472 |  | SVÍTIDLO DRÁŽNÍ LED, MIN. IP 54, ELEKTRONICKÝ PŘEDŘADNÍK, PŘES 10 DO 25 W | KUS | 34 | 0 |  |  |  | 0 |  | 2022_OTSKP |  | 2
PP
VV |  |  |  | dle 3.002
TS |  |  |  | Technická specifikace položky odpovídá příslušné cenové soustavě.
P | 52 | 743473 |  | SVÍTIDLO DRÁŽNÍ LED, MIN. IP 54, ELEKTRONICKÝ PŘEDŘADNÍK, PŘES 25 DO 45 W | KUS | 1 | 0 |  |  |  | 0 |  | 2022_OTSKP |  | 2
PP
VV |  |  |  | dle 3.002
TS |  |  |  | Technická specifikace položky odpovídá příslušné cenové soustavě.
P | 53 | 743474 |  | SVÍTIDLO DRÁŽNÍ LED, MIN. IP 54, ELEKTRONICKÝ PŘEDŘADNÍK, PŘES 45 W | KUS | 1 | 0 |  |  |  | 0 |  | 2022_OTSKP |  | 2
PP
VV |  |  |  | dle 3.002
TS |  |  |  | Technická specifikace položky odpovídá příslušné cenové soustavě.
P | 54 | 743486 |  | SVÍTIDLO DRÁŽNÍ - MONTÁŽ SVÍTIDLA NA OSVĚTLOVACÍ STOŽÁR DO VÝŠKY 15 M | KUS | 36 | 0 |  |  |  | 0 |  | 2022_OTSKP |  | 2
PP
VV
TS |  |  |  | Technická specifikace položky odpovídá příslušné cenové soustavě.
P | 55 | 7434A2 |  | SVÍTIDLO DRÁŽNÍ LED ANTIVANDAL, MIN. IP 54, TŘÍDA II, OD 11 DO 25 W, KLASICKÁ MONTÁŽ | KUS | 12 | 0 |  |  |  | 0 |  | 2022_OTSKP |  | 2
PP
VV
TS |  |  |  | Technická specifikace položky odpovídá příslušné cenové soustavě.
P | 56 | 7434B2 |  | SVÍTIDLO DRÁŽNÍ LED ANTIVANDAL, MIN. IP 54, TŘÍDA II, OD 11 DO 25 W, MONTÁŽ DO NIKY | KUS | 4 | 0 |  |  |  | 0 |  | 2022_OTSKP |  | 2
PP
VV
TS |  |  |  | Technická specifikace položky odpovídá příslušné cenové soustavě.
P | 57 | 743611 |  | ROZVADĚČ PRO DRÁŽNÍ OSVĚTLENÍ SILOVÝ NAPÁJECÍ S PLC ŘÍDÍCÍM SYSTÉMEM DO 6 KUSŮ TŘÍFÁZOVÝCH VĚTVÍ | KUS | 1 | 0 |  |  |  | 0 |  | 2022_OTSKP |  | 2
PP
VV
TS |  |  |  | Technická specifikace položky odpovídá příslušné cenové soustavě.
P | 58 | 743631 |  | ROZVADĚČ PRO DRÁŽNÍ OSVĚTLENÍ - ROZŠÍŘENÍ O MĚŘENÍ SPOTŘEBY EL. ENERGIE | KUS | 1 | 0 |  |  |  | 0 |  | 2022_OTSKP |  | 2
PP
VV
TS |  |  |  | Technická specifikace položky odpovídá příslušné cenové soustavě.
P | 59 | 743643 |  | ROZVADĚČ PRO DRÁŽNÍ OSVĚTLENÍ - SENZOR PRO MĚŘENÍ INTENZITY OSVĚTLENÍ | KUS | 1 | 0 |  |  |  | 0 |  | 2022_OTSKP |  | 2
PP
VV
TS |  |  |  | Technická specifikace položky odpovídá příslušné cenové soustavě.
P | 60 | 743644 |  | ROZVADĚČ PRO DRÁŽNÍ OSVĚTLENÍ - SPÍNACÍ HODINY PROGRAMOVATELNÉ SE SOUMRAKOVÝM ČIDLEM | KUS | 1 | 0 |  |  |  | 0 |  | 2022_OTSKP |  | 2
PP
VV
TS |  |  |  | Technická specifikace položky odpovídá příslušné cenové soustavě.
P | 61 | 743752 |  | ROZVADĚČ - OCHRANNÁ MŘÍŽ KONSTRUKCE OCELOVÁ DO Š. 1500MM, KOMPLETNÍ DODÁVKA | KUS | 2 | 0 |  |  |  | 0 |  | 2022_OTSKP |  | 2
PP
VV
TS |  |  |  | Technická specifikace položky odpovídá příslušné cenové soustavě.
P | 62 | 743D12 |  | SKŘÍŇ PŘÍPOJKOVÁ POJISTKOVÁ KOMPAKTNÍ PILÍŘOVÁ DO 63 A, DO 50 MM2, SE 3-4 SADAMI JISTÍCÍCH PRVKŮ | KUS | 1 | 0 |  |  |  | 0 |  | 2022_OTSKP |  | 2
PP
VV
TS |  |  |  | Technická specifikace položky odpovídá příslušné cenové soustavě.
P | 63 | 743F21 |  | SKŘÍŇ ELEKTROMĚROVÁ V KOMPAKTNÍM PILÍŘI PRO PŘÍMÉ MĚŘENÍ DO 80 A JEDNOSAZBOVÉ VČETNĚ VÝSTROJE | KUS | 1 | 0 |  |  |  | 0 |  | 2022_OTSKP |  | 2
PP
VV
TS |  |  |  | Technická specifikace položky odpovídá příslušné cenové soustavě.
P | 64 | 743Z12 |  | DEMONTÁŽ OSVĚTLOVACÍHO STOŽÁRU DRÁŽNÍHO VÝŠKY DO 15 M | KUS | 25 | 0 |  |  |  | 0 |  | 2022_OTSKP |  | 2
PP
VV
TS |  |  |  | Technická specifikace položky odpovídá příslušné cenové soustavě.
P | 65 | 743Z35 |  | DEMONTÁŽ SVÍTIDLA Z OSVĚTLOVACÍHO STOŽÁRU VÝŠKY DO 15 M | KUS | 25 | 0 |  |  |  | 0 |  | 2022_OTSKP |  | 2
PP
VV
TS |  |  |  | Technická specifikace položky odpovídá příslušné cenové soustavě.
P | 66 | 743Z39 |  | DEMONTÁŽ ROZVADĚČE OSVĚTLENÍ | KUS | 1 | 0 |  |  |  | 0 |  | 2022_OTSKP |  | 2
PP
VV
TS |  |  |  | Technická specifikace položky odpovídá příslušné cenové soustavě.
P | 67 | 743Z71 |  | DEMONTÁŽ KABELOVÉ SKŘÍNĚ | KUS | 1 | 0 |  |  |  | 0 |  | 2022_OTSKP |  | 2
PP
VV
TS |  |  |  | Technická specifikace položky odpovídá příslušné cenové soustavě.
P | 68 | 745721 |  | TRANSFORMÁTOR NN/NN 3-F V KRYTU DO 63 KVA | KUS | 1 | 0 |  |  |  | 0 |  | 2022_OTSKP |  | 2
PP
VV
TS |  |  |  | Technická specifikace položky odpovídá příslušné cenové soustavě.
P | 69 | 747111 |  | KONTROLA SILOVÝCH ROZVADĚČŮ NN, 1 POLE | KUS | 2 | 0 |  |  |  | 0 |  | 2022_OTSKP |  | 2
PP
VV
TS |  |  |  | Technická specifikace položky odpovídá příslušné cenové soustavě.
P | 70 | 747213 |  | CELKOVÁ PROHLÍDKA, ZKOUŠENÍ, MĚŘENÍ A VYHOTOVENÍ VÝCHOZÍ REVIZNÍ ZPRÁVY, PRO OBJEM IN PŘES 500 DO 1000 TIS. KČ | KUS | 1 | 0 |  |  |  | 0 |  | 2022_OTSKP |  | 2
PP
VV
TS |  |  |  | Technická specifikace položky odpovídá příslušné cenové soustavě.
P | 71 | 747214 |  | CELKOVÁ PROHLÍDKA, ZKOUŠENÍ, MĚŘENÍ A VYHOTOVENÍ VÝCHOZÍ REVIZNÍ ZPRÁVY, PRO OBJEM IN - PŘÍPLATEK ZA KAŽDÝCH DALŠÍCH I ZAPOČATÝCH 500 TIS. KČ | KUS | 9 | 0 |  |  |  | 0 |  | 2022_OTSKP |  | 2
PP
VV
TS |  |  |  | Technická specifikace položky odpovídá příslušné cenové soustavě.
P | 72 | 747301 |  | PROVEDENÍ PROHLÍDKY A ZKOUŠKY PRÁVNICKOU OSOBOU, VYDÁNÍ PRŮKAZU ZPŮSOBILOSTI | KUS | 1 | 0 |  |  |  | 0 |  | 2022_OTSKP |  | 2
PP
VV
TS |  |  |  | Technická specifikace položky odpovídá příslušné cenové soustavě.
P | 73 | 747421 |  | MĚŘENÍ KOROZNÍCH VLIVŮ NA UZEMŇOVACÍ SÍŤ | KUS | 1 | 0 |  |  |  | 0 |  | 2022_OTSKP |  | 2
PP
VV
TS |  |  |  | Technická specifikace položky odpovídá příslušné cenové soustavě.
P | 74 | 747541 |  | MĚŘENÍ INTENZITY OSVĚTLENÍ INSTALOVANÉHO V ROZSAHU TOHOTO SO/PS | KUS | 1 | 0 |  |  |  | 0 |  | 2022_OTSKP |  | 2
PP
VV
TS |  |  |  | Technická specifikace položky odpovídá příslušné cenové soustavě.
P | 75 | 747701 |  | DOKONČOVACÍ MONTÁŽNÍ PRÁCE NA ELEKTRICKÉM ZAŘÍZENÍ | HOD | 24 | 0 |  |  |  | 0 |  | 2022_OTSKP |  | 2
PP
VV
TS |  |  |  | Technická specifikace položky odpovídá příslušné cenové soustavě.
P | 76 | 747703 |  | ZKUŠEBNÍ PROVOZ | HOD | 12 | 0 |  |  |  | 0 |  | 2022_OTSKP |  | 2
PP
VV
TS |  |  |  | Technická specifikace položky odpovídá příslušné cenové soustavě.
P | 77 | 747704 |  | ZAŠKOLENÍ OBSLUHY | HOD | 12 | 0 |  |  |  | 0 |  | 2022_OTSKP |  | 2
PP
VV
TS |  |  |  | Technická specifikace položky odpovídá příslušné cenové soustavě.
P | 78 | 747705 |  | MANIPULACE NA ZAŘÍZENÍCH PROVÁDĚNÉ PROVOZOVATELEM | HOD | 12 | 0 |  |  |  | 0 |  | 2022_OTSKP |  | 2
PP
VV
TS |  |  |  | Technická specifikace položky odpovídá příslušné cenové soustavě.
P | 79 | 747707 |  | PROVOZ MOBILNÍHO NÁHRADNÍHO ZDROJE DO 32 KVA | HOD | 48 | 0 |  |  |  | 0 |  | 2022_OTSKP |  | 2
PP
VV
TS |  |  |  | Technická specifikace položky odpovídá příslušné cenové soustavě.
P | 80 | 748151 |  | BEZPEČNOSTNÍ TABULKA | KUS | 3 | 0 |  |  |  | 0 |  | 2022_OTSKP |  | 2
PP
VV
TS |  |  |  | Technická specifikace položky odpovídá příslušné cenové soustavě.
P | 81 | 748241 |  | PÍSMENA A ČÍSLICE VÝŠKY DO 40 MM | KUS | 35 | 0 |  |  |  | 0 |  | 2022_OTSKP |  | 2
PP
VV
TS |  |  |  | Technická specifikace položky odpovídá příslušné cenové soustavě.

## SO 12-36-08
SŽDC05 |  |  |  | Soupis prací objektu | [10 empty] | 3
3
S | Stavba: | 5213510015_zm08 |  | Optimalizace trati Karlštejn (mimo) – Beroun (mimo) | [6 empty] | E.3.6 |  | Aspe | 0,00 | 2
O | Objekt: | E.3.6 |  | Rozvodny vn, nn, osvětlení a dálkové ovládání odpojovačů | [9 empty] | 15,00 | 2
Typ | Poř. číslo | Kód položky | Varianta | Název položky | MJ | Množství | Jednotková hmotnost | Celková hmotnost |  |  | Jednotková cena |  | Cenové soustavy | 21,00 | 2
Dodávka
[9 empty] | Jednotková | Celkem | Jednotková | Celkem |  |  |  | Počet položek s nulovou cenou
O1 |  | SO 12-36-08 |  | Přeložka nn v km 33,445
SD |  | 0 |  | Všeobecné podmínky
P | 1 | R015112 | 902 | POPLATKY ZA LIKVIDACI ODPADŮ NEKONTAMINOVANÝCH - 17 05 04 VYTĚŽENÉ ZEMINY A HORNINY - II. TŘÍDA TĚŽITELNOSTI VČETNĚ DOPRAVY | T | 28.552 | 0 |  |  |  | 0 |  | [bez vazby na CS] |  | 2
PP |  |  |  | Evidenční položka. Neoceňovat v objektu SO/PS, položka se oceňuje pouze v objektu SO 90-90
VV
TS |  |  |  | Evidenční položka. Neoceňovat v objektu SO/PS, položka se oceňuje pouze v objektu SO 90-90
P | 2 | R015240 | 913 | POPLATKY ZA LIKVIDACI ODPADŮ NEKONTAMINOVANÝCH - 20 03 99 ODPAD PODOBNÝ KOMUNÁLNÍMU ODPADU VČETNĚ DOPRAVY | T | 0.03 | 0 |  |  |  | 0 |  | [bez vazby na CS] |  | 2
PP |  |  |  | Evidenční položka. Neoceňovat v objektu SO/PS, položka se oceňuje pouze v objektu SO 90-90
VV
TS |  |  |  | Evidenční položka. Neoceňovat v objektu SO/PS, položka se oceňuje pouze v objektu SO 90-90
P | 3 | R015310 | 918 | POPLATKY ZA LIKVIDACI ODPADŮ NEKONTAMINOVANÝCH - 16 02 14 ELEKTROŠROT (VYŘAZENÁ EL. ZAŘÍZENÍ A PŘÍSTR. - AL, CU A VZ. KOVY) VČETNĚ DOPRAVY | T | 0.5 | 0 |  |  |  | 0 |  | [bez vazby na CS] |  | 2
PP |  |  |  | Evidenční položka. Neoceňovat v objektu SO/PS, položka se oceňuje pouze v objektu SO 90-90
VV
TS |  |  |  | Evidenční položka. Neoceňovat v objektu SO/PS, položka se oceňuje pouze v objektu SO 90-90
P | 4 | R015420 | 920 | POPLATKY ZA LIKVIDACI ODPADŮ NEKONTAMINOVANÝCH - 17 06 04 ZBYTKY IZOLAČNÍCH MATERIÁLŮ VČETNĚ DOPRAVY | T | 0.03 | 0 |  |  |  | 0 |  | [bez vazby na CS] |  | 2
PP |  |  |  | Evidenční položka. Neoceňovat v objektu SO/PS, položka se oceňuje pouze v objektu SO 90-90
VV
TS |  |  |  | Evidenční položka. Neoceňovat v objektu SO/PS, položka se oceňuje pouze v objektu SO 90-90
P | 5 | R015140 | 906 | POPLATKY ZA LIKVIDACI ODPADŮ NEKONTAMINOVANÝCH - 17 01 01 BETON Z DEMOLIC OBJEKTŮ, ZÁKLADŮ TV VČETNĚ DOPRAVY | T | 0.8 | 0 |  |  |  | 0 |  | [bez vazby na CS] |  | 2
PP |  |  |  | Evidenční položka. Neoceňovat v objektu SO/PS, položka se oceňuje pouze v objektu SO 90-90
VV
TS |  |  |  | Evidenční položka. Neoceňovat v objektu SO/PS, položka se oceňuje pouze v objektu SO 90-90
P | 6 | R015621 | 922 | POPLATKY ZA LIKVIDACI ODPADŮ NEBEZPEČNÝCH - KABELY S PLASTOVOU IZOLACÍ VČETNĚ DOPRAVY | T | 0.3 | 0 |  |  |  | 0 |  | [bez vazby na CS] |  | 2
PP |  |  |  | Evidenční položka. Neoceňovat v objektu SO/PS, položka se oceňuje pouze v objektu SO 90-90
VV
TS |  |  |  | Evidenční položka. Neoceňovat v objektu SO/PS, položka se oceňuje pouze v objektu SO 90-90
P | 7 | 02911 |  | OSTATNÍ POŽADAVKY - GEODETICKÉ ZAMĚŘENÍ | HM | 2 | 0 |  |  |  | 0 |  | 2022_OTSKP |  | 2
PP
VV
TS |  |  |  | Technická specifikace položky odpovídá příslušné cenové soustavě.
SD |  | 1 |  | Zemní práce
P | 8 | 13273 |  | HLOUBENÍ RÝH ŠÍŘ DO 2M PAŽ I NEPAŽ TŘ. I | M3 | 109.6 | 0 |  |  |  | 0 |  | 2022_OTSKP |  | 2
PP
VV
TS |  |  |  | Technická specifikace položky odpovídá příslušné cenové soustavě.
P | 9 | 14113 |  | PROTLAČOVÁNÍ OCELOVÉHO POTRUBÍ DN DO 200MM | M | 22 | 0 |  |  |  | 0 |  | 2022_OTSKP |  | 2
PP
VV
TS |  |  |  | Technická specifikace položky odpovídá příslušné cenové soustavě.
P | 10 | 17411 |  | ZÁSYP JAM A RÝH ZEMINOU SE ZHUTNĚNÍM | M3 | 96.1 | 0 |  |  |  | 0 |  | 2022_OTSKP |  | 2
PP
VV
TS |  |  |  | Technická specifikace položky odpovídá příslušné cenové soustavě.
SD |  | 6 |  | Úpravy povrchů, podlahy, výplně otvorů
P | 11 | 63131 |  | MAZANINA Z PROST BETONU | M3 | 1.2 | 0 |  |  |  | 0 |  | 2022_OTSKP |  | 2
PP
VV
TS |  |  |  | Technická specifikace položky odpovídá příslušné cenové soustavě.
SD |  | 7 |  | Přidružená stavební výroba
P | 12 | R701001 |  | OZNAČOVACÍ ŠTÍTEK KABELOVÉHO VEDENÍ, SPOJKY NEBO KABELOVÉ SKŘÍNĚ (VČETNĚ OBJÍMKY) | KUS | 8 | 0 |  |  |  | 0 |  | [bez vazby na CS] |  | 2
PP
VV
TS |  |  |  | 1. Položka obsahuje: - dodávku – pomocné mechanismy 2. Položka neobsahuje: X 3. Způsob měření: Měří se plocha v metrech čtverečných.
P | 13 | R701005 |  | VYHLEDÁVACÍ MARKER ZEMNÍ S MOŽNOSTÍ ZÁPISU | KUS | 34 | 0 |  |  |  | 0 |  | [bez vazby na CS] |  | 2
PP
VV
TS |  |  |  | 1. Položka obsahuje: - dodávku – úprava dna výkopu – položení betonového žlabu / chráničky včetně zakrytí – pomocné mechanismy 2. Položka neobsahuje: X 3. Způsob měření: Udává se počet kusů kompletní konstrukce nebo práce.
P | 14 | R702111 |  | KABELOVÝ ŽLAB ZEMNÍ VČETNĚ KRYTU SVĚTLÉ ŠÍŘKY DO 120 MM | M | 194 | 0 |  |  |  | 0 |  | [bez vazby na CS] |  | 2
PP
VV
TS |  |  |  | 1. Položka obsahuje: - dodávku – kompletní montáž, rozměření, upevnění, řezání, spojování a pod. – veškerý spojovací a montážní materiál vč. upevňovacího materiálu ( držáky apod.) – pomocné mechanismy 2. Položka neobsahuje: X 3. Způsob měření: Měří se metr délkový.
P | 15 | R702212 |  | KABELOVÁ CHRÁNIČKA ZEMNÍ DN PŘES 100 DO 200 MM | M | 45 | 0 |  |  |  | 0 |  | [bez vazby na CS] |  | 2
PP
VV
TS |  |  |  | 1. Položka obsahuje: - dodávku – proražení otvoru zdivem o průřezu od 0,01 do 0,025m2 – úpravu a začištění omítky po montáži vedení – pomocné mechanismy 2. Položka neobsahuje: – protipožární ucpávku 3. Způsob měření: Udává se počet kusů kompletní konstrukce nebo práce.
P | 16 | R702312 |  | ZAKRYTÍ KABELŮ VÝSTRAŽNOU FÓLIÍ ŠÍŘKY PŘES 20 DO 40 CM | M | 212 | 0 |  |  |  | 0 |  | [bez vazby na CS] |  | 2
PP
VV
TS |  |  |  | 1. Položka obsahuje: - dodávku – kompletní montáž, návrh, rozměření, upevnění, začištění, sváření, vrtání, řezání, spojování a pod. – veškerý spojovací a montážní materiál vč. upevňovacího materiálu – sestavení a upevnění konstrukce na stanovišti – pomocné mechanismy 2. Položka neobsahuje: X 3. Způsob měření: Udává se počet sad, které se skládají z předepsaných dílů, jež tvoří požadovaný celek, za každý započatý měsíc pronájmu.
P | 17 | 702902 |  | ZASYPÁNÍ KABELOVÉHO ŽLABU VRSTVOU Z PŘESÁTÉHO PÍSKU ČI VÝKOPKU SVĚTLÉ ŠÍŘKY PŘES 120 DO 250 MM | M | 194 | 0 |  |  |  | 0 |  | 2022_OTSKP |  | 2
PP
VV
TS |  |  |  | Technická specifikace položky odpovídá příslušné cenové soustavě.
P | 18 | 703763 |  | KABELOVÁ UCPÁVKA VODĚ ODOLNÁ PRO VNITŘNÍ PRŮMĚR OTVORU 105 - 185MM | KUS | 14 | 0 |  |  |  | 0 |  | 2022_OTSKP |  | 2
PP
VV
TS |  |  |  | Technická specifikace položky odpovídá příslušné cenové soustavě.
P | 19 | 709110 |  | PROVIZORNÍ ZAJIŠTĚNÍ KABELU VE VÝKOPU | KUS | 15 | 0 |  |  |  | 0 |  | 2022_OTSKP |  | 2
PP
VV
TS |  |  |  | Technická specifikace položky odpovídá příslušné cenové soustavě.
P | 20 | 709210 |  | KŘIŽOVATKA KABELOVÝCH VEDENÍ SE STÁVAJÍCÍ INŽENÝRSKOU SÍTÍ (KABELEM, POTRUBÍM APOD.) | KUS | 20 | 0 |  |  |  | 0 |  | 2022_OTSKP |  | 2
PP
VV
TS |  |  |  | Technická specifikace položky odpovídá příslušné cenové soustavě.
P | 21 | R742701 |  | KABELOVÁ SPOJKA NN 4-5 ŽÍLOVÁ PRO KABELY DO 70 MM2 | KUS | 3 | 0 |  |  |  | 0 |  | [bez vazby na CS] |  | 2
PP
VV
TS |  |  |  | 1. Položka obsahuje: – dodávku spojky, všechny práce spojené s úpravou kabelů pro montáž včetně veškerého příslušentsví2. Položka neobsahuje: X3. Způsob měření:Udává se počet kusů kompletní konstrukce nebo práce.
P | 22 | R742H24 |  | KABEL NN ČTYŘ- A PĚTIŽÍLOVÝ AL S PLASTOVOU IZOLACÍ OD 70 DO 120 MM2 | M | 228 | 0 |  |  |  | 0 |  | [bez vazby na CS] |  | 2
PP
VV
TS |  |  |  | 1. Položka obsahuje: - dodávku – manipulace a uložení kabelu (do země, chráničky, kanálu, na rošty, na TV a pod.) 2. Položka neobsahuje: – příchytky, spojky, koncovky, chráničky apod. 3. Způsob měření: Měří se metr délkový.
P | 23 | 742L14 |  | UKONČENÍ DVOU AŽ PĚTIŽÍLOVÉHO KABELU V ROZVADĚČI NEBO NA PŘÍSTROJI OD 70 DO 120 MM2 | KUS | 3 | 0 |  |  |  | 0 |  | 2022_OTSKP |  | 2
PP
VV
TS |  |  |  | Technická specifikace položky odpovídá příslušné cenové soustavě.
P | 24 | 742L24 |  | UKONČENÍ DVOU AŽ PĚTIŽÍLOVÉHO KABELU KABELOVOU SPOJKOU OD 70 DO 120 MM2 | KUS | 3 | 0 |  |  |  | 0 |  | 2022_OTSKP |  | 2
PP
VV
TS |  |  |  | Technická specifikace položky odpovídá příslušné cenové soustavě.
P | 25 | 742P13 |  | ZATAŽENÍ KABELU DO CHRÁNIČKY - KABEL DO 4 KG/M | M | 45 | 0 |  |  |  | 0 |  | 2022_OTSKP |  | 2
PP
VV
TS |  |  |  | Technická specifikace položky odpovídá příslušné cenové soustavě.
P | 26 | 747111 |  | KONTROLA SILOVÝCH ROZVADĚČŮ NN, 1 POLE | KUS | 1 | 0 |  |  |  | 0 |  | 2022_OTSKP |  | 2
PP
VV
TS |  |  |  | Technická specifikace položky odpovídá příslušné cenové soustavě.
P | 27 | 747212 |  | CELKOVÁ PROHLÍDKA, ZKOUŠENÍ, MĚŘENÍ A VYHOTOVENÍ VÝCHOZÍ REVIZNÍ ZPRÁVY, PRO OBJEM IN PŘES 100 DO 500 TIS. KČ | KUS | 1 | 0 |  |  |  | 0 |  | 2022_OTSKP |  | 2
PP
VV
TS |  |  |  | Technická specifikace položky odpovídá příslušné cenové soustavě.
P | 28 | 747214 |  | CELKOVÁ PROHLÍDKA, ZKOUŠENÍ, MĚŘENÍ A VYHOTOVENÍ VÝCHOZÍ REVIZNÍ ZPRÁVY, PRO OBJEM IN - PŘÍPLATEK ZA KAŽDÝCH DALŠÍCH I ZAPOČATÝCH 500 TIS. KČ | KUS | 1 | 0 |  |  |  | 0 |  | 2022_OTSKP |  | 2
PP
VV
TS |  |  |  | Technická specifikace položky odpovídá příslušné cenové soustavě.
P | 29 | 747301 |  | PROVEDENÍ PROHLÍDKY A ZKOUŠKY PRÁVNICKOU OSOBOU, VYDÁNÍ PRŮKAZU ZPŮSOBILOSTI | KUS | 1 | 0 |  |  |  | 0 |  | 2022_OTSKP |  | 2
PP
VV
TS |  |  |  | Technická specifikace položky odpovídá příslušné cenové soustavě.
P | 30 | 747701 |  | DOKONČOVACÍ MONTÁŽNÍ PRÁCE NA ELEKTRICKÉM ZAŘÍZENÍ | HOD | 48 | 0 |  |  |  | 0 |  | 2022_OTSKP |  | 2
PP
VV
TS |  |  |  | Technická specifikace položky odpovídá příslušné cenové soustavě.
P | 31 | 747703 |  | ZKUŠEBNÍ PROVOZ | HOD | 24 | 0 |  |  |  | 0 |  | 2022_OTSKP |  | 2
PP
VV
TS |  |  |  | Technická specifikace položky odpovídá příslušné cenové soustavě.
P | 32 | 747704 |  | ZAŠKOLENÍ OBSLUHY | HOD | 8 | 0 |  |  |  | 0 |  | 2022_OTSKP |  | 2
PP
VV
TS |  |  |  | Technická specifikace položky odpovídá příslušné cenové soustavě.
P | 33 | 747705 |  | MANIPULACE NA ZAŘÍZENÍCH PROVÁDĚNÉ PROVOZOVATELEM | HOD | 24 | 0 |  |  |  | 0 |  | 2022_OTSKP |  | 2
PP
VV
TS |  |  |  | Technická specifikace položky odpovídá příslušné cenové soustavě.
P | 34 | 747706 |  | ZJIŠŤOVÁNÍ STÁVAJÍCÍHO STAVU ROZVODŮ NN | HOD | 12 | 0 |  |  |  | 0 |  | 2022_OTSKP |  | 2
PP
VV
TS |  |  |  | Technická specifikace položky odpovídá příslušné cenové soustavě.
P | 35 | 747707 |  | PROVOZ MOBILNÍHO NÁHRADNÍHO ZDROJE DO 32 KVA | HOD | 18 | 0 |  |  |  | 0 |  | 2022_OTSKP |  | 2
PP
VV
TS |  |  |  | Technická specifikace položky odpovídá příslušné cenové soustavě.
P | 36 | 748151 |  | BEZPEČNOSTNÍ TABULKA | KUS | 3 | 0 |  |  |  | 0 |  | 2022_OTSKP |  | 2
PP
VV
TS |  |  |  | Technická specifikace položky odpovídá příslušné cenové soustavě.
P | 37 | 743Z72 |  | DEMONTÁŽ KABELOVÉ SKŘÍNĚ ZDĚNÉ NEBO BETONOVÉ | KUS | 1 | 0 |  |  |  | 0 |  | 2022_OTSKP |  | 2
PP
VV
TS |  |  |  | Technická specifikace položky odpovídá příslušné cenové soustavě.
SD |  | 9 |  | Ostatní práce
P | 38 | 96615A |  | BOURÁNÍ KONSTRUKCÍ Z PROSTÉHO BETONU - BEZ DOPRAVY | M3 | 0.5 | 0 |  |  |  | 0 |  | 2022_OTSKP |  | 2
PP
VV
TS |  |  |  | Technická specifikace položky odpovídá příslušné cenové soustavě.

## SO 12-36-09
SŽDC05 |  |  |  | Soupis prací objektu | [10 empty] | 3
3
S | Stavba: | 5213510015_zm08 |  | Optimalizace trati Karlštejn (mimo) – Beroun (mimo) | [6 empty] | E.3.6 |  | Aspe | 0,00 | 2
O | Objekt: | E.3.6 |  | Rozvodny vn, nn, osvětlení a dálkové ovládání odpojovačů | [9 empty] | 15,00 | 2
Typ | Poř. číslo | Kód položky | Varianta | Název položky | MJ | Množství | Jednotková hmotnost | Celková hmotnost |  |  | Jednotková cena |  | Cenové soustavy | 21,00 | 2
Dodávka
[9 empty] | Jednotková | Celkem | Jednotková | Celkem |  |  |  | Počet položek s nulovou cenou
O1 |  | SO 12-36-09 |  | provizorní SZZ Karlštejn, přípojka nn
SD |  | 0 |  | Všeobecné podmínky
P | 1 | R015112 | 902 | POPLATKY ZA LIKVIDACI ODPADŮ NEKONTAMINOVANÝCH - 17 05 04 VYTĚŽENÉ ZEMINY A HORNINY - II. TŘÍDA TĚŽITELNOSTI VČETNĚ DOPRAVY | T | 3.1 | 0 |  |  |  | 0 |  | [bez vazby na CS] |  | 2
PP |  |  |  | Evidenční položka. Neoceňovat v objektu SO/PS, položka se oceňuje pouze v objektu SO 90-90
VV
TS |  |  |  | Evidenční položka. Neoceňovat v objektu SO/PS, položka se oceňuje pouze v objektu SO 90-90
P | 2 | R015240 | 913 | POPLATKY ZA LIKVIDACI ODPADŮ NEKONTAMINOVANÝCH - 20 03 99 ODPAD PODOBNÝ KOMUNÁLNÍMU ODPADU VČETNĚ DOPRAVY | T | 0.01 | 0 |  |  |  | 0 |  | [bez vazby na CS] |  | 2
PP |  |  |  | Evidenční položka. Neoceňovat v objektu SO/PS, položka se oceňuje pouze v objektu SO 90-90
VV
TS |  |  |  | Evidenční položka. Neoceňovat v objektu SO/PS, položka se oceňuje pouze v objektu SO 90-90
P | 3 | R015310 | 918 | POPLATKY ZA LIKVIDACI ODPADŮ NEKONTAMINOVANÝCH - 16 02 14 ELEKTROŠROT (VYŘAZENÁ EL. ZAŘÍZENÍ A PŘÍSTR. - AL, CU A VZ. KOVY) VČETNĚ DOPRAVY | T | 0.01 | 0 |  |  |  | 0 |  | [bez vazby na CS] |  | 2
PP |  |  |  | Evidenční položka. Neoceňovat v objektu SO/PS, položka se oceňuje pouze v objektu SO 90-90
VV
TS |  |  |  | Evidenční položka. Neoceňovat v objektu SO/PS, položka se oceňuje pouze v objektu SO 90-90
P | 4 | R015420 | 920 | POPLATKY ZA LIKVIDACI ODPADŮ NEKONTAMINOVANÝCH - 17 06 04 ZBYTKY IZOLAČNÍCH MATERIÁLŮ VČETNĚ DOPRAVY | T | 0.01 | 0 |  |  |  | 0 |  | [bez vazby na CS] |  | 2
PP |  |  |  | Evidenční položka. Neoceňovat v objektu SO/PS, položka se oceňuje pouze v objektu SO 90-90
VV
TS |  |  |  | Evidenční položka. Neoceňovat v objektu SO/PS, položka se oceňuje pouze v objektu SO 90-90
P | 5 | R015621 | 922 | POPLATKY ZA LIKVIDACI ODPADŮ NEBEZPEČNÝCH - KABELY S PLASTOVOU IZOLACÍ VČETNĚ DOPRAVY | T | 0.02 | 0 |  |  |  | 0 |  | [bez vazby na CS] |  | 2
PP |  |  |  | Evidenční položka. Neoceňovat v objektu SO/PS, položka se oceňuje pouze v objektu SO 90-90
VV
TS |  |  |  | Evidenční položka. Neoceňovat v objektu SO/PS, položka se oceňuje pouze v objektu SO 90-90
P | 6 | 02911 |  | OSTATNÍ POŽADAVKY - GEODETICKÉ ZAMĚŘENÍ | HM | 1 | 0 |  |  |  | 0 |  | 2022_OTSKP |  | 2
PP
VV
TS |  |  |  | Technická specifikace položky odpovídá příslušné cenové soustavě.
SD |  | 1 |  | Zemní práce
P | 7 | 13273 |  | HLOUBENÍ RÝH ŠÍŘ DO 2M PAŽ I NEPAŽ TŘ. I | M3 | 8.3 | 0 |  |  |  | 0 |  | 2022_OTSKP |  | 2
PP
VV
TS |  |  |  | Technická specifikace položky odpovídá příslušné cenové soustavě.
P | 8 | 14113 |  | PROTLAČOVÁNÍ OCELOVÉHO POTRUBÍ DN DO 200MM | M | 17 | 0 |  |  |  | 0 |  | 2022_OTSKP |  | 2
PP
VV
TS |  |  |  | Technická specifikace položky odpovídá příslušné cenové soustavě.
P | 9 | 17411 |  | ZÁSYP JAM A RÝH ZEMINOU SE ZHUTNĚNÍM | M3 | 7.2 | 0 |  |  |  | 0 |  | 2022_OTSKP |  | 2
PP
VV
TS |  |  |  | Technická specifikace položky odpovídá příslušné cenové soustavě.
SD |  | 7 |  | Přidružená stavební výroba
P | 10 | R701001 |  | OZNAČOVACÍ ŠTÍTEK KABELOVÉHO VEDENÍ, SPOJKY NEBO KABELOVÉ SKŘÍNĚ (VČETNĚ OBJÍMKY) | KUS | 5 | 0 |  |  |  | 0 |  | [bez vazby na CS] |  | 2
PP
VV
TS |  |  |  | 1. Položka obsahuje: - dodávku – pomocné mechanismy 2. Položka neobsahuje: X 3. Způsob měření: Měří se plocha v metrech čtverečných.
P | 11 | R701005 |  | VYHLEDÁVACÍ MARKER ZEMNÍ S MOŽNOSTÍ ZÁPISU | KUS | 5 | 0 |  |  |  | 0 |  | [bez vazby na CS] |  | 2
PP
VV
TS |  |  |  | 1. Položka obsahuje: - dodávku – úprava dna výkopu – položení betonového žlabu / chráničky včetně zakrytí – pomocné mechanismy 2. Položka neobsahuje: X 3. Způsob měření: Udává se počet kusů kompletní konstrukce nebo práce.
P | 12 | R702111 |  | KABELOVÝ ŽLAB ZEMNÍ VČETNĚ KRYTU SVĚTLÉ ŠÍŘKY DO 120 MM | M | 16 | 0 |  |  |  | 0 |  | [bez vazby na CS] |  | 2
PP
VV
TS |  |  |  | 1. Položka obsahuje: - dodávku – kompletní montáž, rozměření, upevnění, řezání, spojování a pod. – veškerý spojovací a montážní materiál vč. upevňovacího materiálu ( držáky apod.) – pomocné mechanismy 2. Položka neobsahuje: X 3. Způsob měření: Měří se metr délkový.
P | 13 | R702212 |  | KABELOVÁ CHRÁNIČKA ZEMNÍ DN PŘES 100 DO 200 MM | M | 20 | 0 |  |  |  | 0 |  | [bez vazby na CS] |  | 2
PP
VV
TS |  |  |  | 1. Položka obsahuje: - dodávku – proražení otvoru zdivem o průřezu od 0,01 do 0,025m2 – úpravu a začištění omítky po montáži vedení – pomocné mechanismy 2. Položka neobsahuje: – protipožární ucpávku 3. Způsob měření: Udává se počet kusů kompletní konstrukce nebo práce.
P | 14 | R702312 |  | ZAKRYTÍ KABELŮ VÝSTRAŽNOU FÓLIÍ ŠÍŘKY PŘES 20 DO 40 CM | M | 16 | 0 |  |  |  | 0 |  | [bez vazby na CS] |  | 2
PP
VV
TS |  |  |  | 1. Položka obsahuje: - dodávku – kompletní montáž, návrh, rozměření, upevnění, začištění, sváření, vrtání, řezání, spojování a pod. – veškerý spojovací a montážní materiál vč. upevňovacího materiálu – sestavení a upevnění konstrukce na stanovišti – pomocné mechanismy 2. Položka neobsahuje: X 3. Způsob měření: Udává se počet sad, které se skládají z předepsaných dílů, jež tvoří požadovaný celek, za každý započatý měsíc pronájmu.
P | 15 | R702902 |  | ZASYPÁNÍ KABELOVÉHO ŽLABU VRSTVOU Z PŘESÁTÉHO PÍSKU SVĚTLÉ ŠÍŘKY PŘES 120 DO 250 MM | M | 16 | 0 |  |  |  | 0 |  | [bez vazby na CS] |  | 2
PP
VV
TS |  |  |  | 1. Položka obsahuje: - dodávku – všechny náklady na demontáž stávajícího zařízení včetně pomocných doplňujících úprav pro jeho likvidaci – naložení vybouraného materiálu na dopravní prostředek 2. Položka neobsahuje: – odvoz vybouraného materiálu – poplatek za likvidaci odpadů (nacení se dle SSD 0) 3. Způsob měření: Měří se metr délkový.
P | 16 | R703443 |  | ELEKTROINSTALAČNÍ TRUBKA OCELOVÁ VČETNĚ UPEVNĚNÍ A PŘÍSLUŠENSTVÍ DN PRŮMĚRU PŘES 40 MM | M | 17 | 0 |  |  |  | 0 |  | [bez vazby na CS] |  | 2
PP
VV
TS |  |  |  | 1. Položka obsahuje: - dodávku – přípravu podkladu pro osazení 2. Položka neobsahuje: X 3. Způsob měření: Měří se metr délkový.
P | 17 | 703763 |  | KABELOVÁ UCPÁVKA VODĚ ODOLNÁ PRO VNITŘNÍ PRŮMĚR OTVORU 105 - 185MM | KUS | 2 | 0 |  |  |  | 0 |  | 2022_OTSKP |  | 2
PP
VV
TS |  |  |  | Technická specifikace položky odpovídá příslušné cenové soustavě.
P | 18 | 709110 |  | PROVIZORNÍ ZAJIŠTĚNÍ KABELU VE VÝKOPU | KUS | 1 | 0 |  |  |  | 0 |  | 2022_OTSKP |  | 2
PP
VV
TS |  |  |  | Technická specifikace položky odpovídá příslušné cenové soustavě.
P | 19 | 709210 |  | KŘIŽOVATKA KABELOVÝCH VEDENÍ SE STÁVAJÍCÍ INŽENÝRSKOU SÍTÍ (KABELEM, POTRUBÍM APOD.) | KUS | 5 | 0 |  |  |  | 0 |  | 2022_OTSKP |  | 2
PP
VV
TS |  |  |  | Technická specifikace položky odpovídá příslušné cenové soustavě.
P | 20 | R742H12 |  | KABEL NN ČTYŘ- A PĚTIŽÍLOVÝ CU S PLASTOVOU IZOLACÍ OD 4 DO 16 MM2 | M | 36 | 0 |  |  |  | 0 |  | [bez vazby na CS] |  | 2
PP
VV
TS |  |  |  | 1. Položka obsahuje: - dodávku – manipulace a uložení kabelu (do země, chráničky, kanálu, na rošty, na TV a pod.) 2. Položka neobsahuje: – příchytky, spojky, koncovky, chráničky apod. 3. Způsob měření: Měří se metr délkový.
P | 21 | 742L12 |  | UKONČENÍ DVOU AŽ PĚTIŽÍLOVÉHO KABELU V ROZVADĚČI NEBO NA PŘÍSTROJI OD 4 DO 16 MM2 | KUS | 2 | 0 |  |  |  | 0 |  | 2022_OTSKP |  | 2
PP
VV
TS |  |  |  | Technická specifikace položky odpovídá příslušné cenové soustavě.
P | 22 | 742P13 |  | ZATAŽENÍ KABELU DO CHRÁNIČKY - KABEL DO 4 KG/M | M | 17 | 0 |  |  |  | 0 |  | 2022_OTSKP |  | 2
PP
VV
TS |  |  |  | Technická specifikace položky odpovídá příslušné cenové soustavě.
P | 23 | R743E21 |  | SKŘÍŇ ROZPOJOVACÍ POJISTKOVÁ DO 400 A, DO 240 MM2, V KOMPAKTNÍM PILÍŘI S POJISTKOVÝMI SPODKY S 2-4 SADAMI JISTÍCÍCH PRVKŮ | KUS | 1 | 0 |  |  |  | 0 |  | [bez vazby na CS] |  | 2
PP
VV
TS |  |  |  | 1. Položka obsahuje: – instalaci do terénu vč. prefabrikovaného základu a zapojení – technický popis viz. projektová dokumentace, dodávku včetně veškéré výzboje 2. Položka neobsahuje: – zemní práce 3. Způsob měření: Udává se počet kusů kompletní konstrukce nebo práce.
P | 24 | 747111 |  | KONTROLA SILOVÝCH ROZVADĚČŮ NN, 1 POLE | KUS | 1 | 0 |  |  |  | 0 |  | 2022_OTSKP |  | 2
PP
VV
TS |  |  |  | Technická specifikace položky odpovídá příslušné cenové soustavě.
P | 25 | 747212 |  | CELKOVÁ PROHLÍDKA, ZKOUŠENÍ, MĚŘENÍ A VYHOTOVENÍ VÝCHOZÍ REVIZNÍ ZPRÁVY, PRO OBJEM IN PŘES 100 DO 500 TIS. KČ | KUS | 1 | 0 |  |  |  | 0 |  | 2022_OTSKP |  | 2
PP
VV
TS |  |  |  | Technická specifikace položky odpovídá příslušné cenové soustavě.
P | 26 | 747301 |  | PROVEDENÍ PROHLÍDKY A ZKOUŠKY PRÁVNICKOU OSOBOU, VYDÁNÍ PRŮKAZU ZPŮSOBILOSTI | KUS | 1 | 0 |  |  |  | 0 |  | 2022_OTSKP |  | 2
PP
VV
TS |  |  |  | Technická specifikace položky odpovídá příslušné cenové soustavě.
P | 27 | 747701 |  | DOKONČOVACÍ MONTÁŽNÍ PRÁCE NA ELEKTRICKÉM ZAŘÍZENÍ | HOD | 24 | 0 |  |  |  | 0 |  | 2022_OTSKP |  | 2
PP
VV
TS |  |  |  | Technická specifikace položky odpovídá příslušné cenové soustavě.
P | 28 | 747703 |  | ZKUŠEBNÍ PROVOZ | HOD | 12 | 0 |  |  |  | 0 |  | 2022_OTSKP |  | 2
PP
VV
TS |  |  |  | Technická specifikace položky odpovídá příslušné cenové soustavě.
P | 29 | 747704 |  | ZAŠKOLENÍ OBSLUHY | HOD | 12 | 0 |  |  |  | 0 |  | 2022_OTSKP |  | 2
PP
VV
TS |  |  |  | Technická specifikace položky odpovídá příslušné cenové soustavě.
P | 30 | 747705 |  | MANIPULACE NA ZAŘÍZENÍCH PROVÁDĚNÉ PROVOZOVATELEM | HOD | 16 | 0 |  |  |  | 0 |  | 2022_OTSKP |  | 2
PP
VV
TS |  |  |  | Technická specifikace položky odpovídá příslušné cenové soustavě.
P | 31 | 747706 |  | ZJIŠŤOVÁNÍ STÁVAJÍCÍHO STAVU ROZVODŮ NN | HOD | 8 | 0 |  |  |  | 0 |  | 2022_OTSKP |  | 2
PP
VV
TS |  |  |  | Technická specifikace položky odpovídá příslušné cenové soustavě.

## SO 13-36-02
SŽDC05 |  |  |  | Soupis prací objektu | [10 empty] | 3
3
S | Stavba: | 5213510015_zm08 |  | Optimalizace trati Karlštejn (mimo) – Beroun (mimo) | [6 empty] | E.3.6 |  | Aspe | 0,00 | 2
O | Objekt: | E.3.6 |  | Rozvodny vn, nn, osvětlení a dálkové ovládání odpojovačů | [9 empty] | 15,00 | 2
Typ | Poř. číslo | Kód položky | Varianta | Název položky | MJ | Množství | Jednotková hmotnost | Celková hmotnost |  |  | Jednotková cena |  | Cenové soustavy | 21,00 | 2
Dodávka
[9 empty] | Jednotková | Celkem | Jednotková | Celkem |  |  |  | Počet položek s nulovou cenou
O1 |  | SO 13-36-02 |  | Odbočka LOM, rozvody nn
SD |  | 0 |  | Všeobecné podmínky
P | 1 | R015240 | 913 | POPLATKY ZA LIKVIDACI ODPADŮ NEKONTAMINOVANÝCH - 20 03 99 ODPAD PODOBNÝ KOMUNÁLNÍMU ODPADU VČETNĚ DOPRAVY | T | 0.05 | 0 |  |  |  | 0 |  | [bez vazby na CS] |  | 2
PP |  |  |  | Evidenční položka. Neoceňovat v objektu SO/PS, položka se oceňuje pouze v objektu SO 90-90
VV
TS |  |  |  | Evidenční položka. Neoceňovat v objektu SO/PS, položka se oceňuje pouze v objektu SO 90-90
P | 2 | R015621 | 922 | POPLATKY ZA LIKVIDACI ODPADŮ NEBEZPEČNÝCH - KABELY S PLASTOVOU IZOLACÍ VČETNĚ DOPRAVY | T | 0.03 | 0 |  |  |  | 0 |  | [bez vazby na CS] |  | 2
PP |  |  |  | Evidenční položka. Neoceňovat v objektu SO/PS, položka se oceňuje pouze v objektu SO 90-90
VV
TS |  |  |  | Evidenční položka. Neoceňovat v objektu SO/PS, položka se oceňuje pouze v objektu SO 90-90
P | 3 | 02730 |  | POMOC PRÁCE ZŘÍZ NEBO ZAJIŠŤ OCHRANU INŽENÝRSKÝCH SÍTÍ | KPL | 1 | 0 |  |  |  | 0 |  | 2022_OTSKP |  | 2
PP
VV
TS |  |  |  | Technická specifikace položky odpovídá příslušné cenové soustavě.
SD |  | 1 |  | Zemní práce
P | 4 | 13273 |  | HLOUBENÍ RÝH ŠÍŘ DO 2M PAŽ I NEPAŽ TŘ. I | M3 | 35 | 0 |  |  |  | 0 |  | 2022_OTSKP |  | 2
PP
VV
TS |  |  |  | Technická specifikace položky odpovídá příslušné cenové soustavě.
SD |  | 6 |  | Úpravy povrchů, podlahy, výplně otvorů
P | 5 | 61441 |  | ÚPRAVY POVRCHŮ VNITŘ KONSTR ZDĚNÝCH PAČOKOVÁNÍM | M2 | 20 | 0 |  |  |  | 0 |  | 2022_OTSKP |  | 2
PP
VV
TS |  |  |  | Technická specifikace položky odpovídá příslušné cenové soustavě.
SD |  | 7 |  | Přidružená stavební výroba
P | 6 | 701001 |  | OZNAČOVACÍ ŠTÍTEK KABELOVÉHO VEDENÍ, SPOJKY NEBO KABELOVÉ SKŘÍNĚ (VČETNĚ OBJÍMKY) | KUS | 110 | 0 |  |  |  | 0 |  | 2022_OTSKP |  | 2
PP
VV
TS |  |  |  | Technická specifikace položky odpovídá příslušné cenové soustavě.
P | 7 | 702212 |  | KABELOVÁ CHRÁNIČKA ZEMNÍ DN PŘES 100 DO 200 MM | M | 30 | 0 |  |  |  | 0 |  | 2022_OTSKP |  | 2
PP
VV
TS |  |  |  | Technická specifikace položky odpovídá příslušné cenové soustavě.
P | 8 | 702412 |  | KABELOVÝ PROSTUP DO OBJEKTU PŘES ZÁKLAD ZDĚNÝ SVĚTLÉ ŠÍŘKY PŘES 100 DO 200 MM | KUS | 4 | 0 |  |  |  | 0 |  | 2022_OTSKP |  | 2
PP
VV
TS |  |  |  | Technická specifikace položky odpovídá příslušné cenové soustavě.
P | 9 | 702511 |  | PRŮRAZ ZDIVEM (PŘÍČKOU) ZDĚNÝM TLOUŠŤKY DO 45 CM | KUS | 6 | 0 |  |  |  | 0 |  | 2022_OTSKP |  | 2
PP
VV
TS |  |  |  | Technická specifikace položky odpovídá příslušné cenové soustavě.
P | 10 | 703111 |  | KABELOVÝ ROŠT/LÁVKA NOSNÝ ŽÁROVĚ ZINKOVANÝ VČETNĚ UPEVNĚNÍ A PŘÍSLUŠENSTVÍ SVĚTLÉ ŠÍŘKY DO 100 MM | M | 20 | 0 |  |  |  | 0 |  | 2022_OTSKP |  | 2
PP
VV
TS |  |  |  | Technická specifikace položky odpovídá příslušné cenové soustavě.
P | 11 | 703113 |  | KABELOVÝ ROŠT/LÁVKA NOSNÝ ŽÁROVĚ ZINKOVANÝ VČETNĚ UPEVNĚNÍ A PŘÍSLUŠENSTVÍ SVĚTLÉ ŠÍŘKY PŘES 250 DO 400 MM | M | 20 | 0 |  |  |  | 0 |  | 2022_OTSKP |  | 2
PP
VV
TS |  |  |  | Technická specifikace položky odpovídá příslušné cenové soustavě.
P | 12 | 703311 |  | KRYT K NOSNÉMU ŽLABU/ROŠTU ŽÁROVĚ ZINKOVANÝ VČETNĚ UPEVNĚNÍ A PŘÍSLUŠENSTVÍ SVĚTLÉ ŠÍŘKY DO 100 MM | M | 20 | 0 |  |  |  | 0 |  | 2022_OTSKP |  | 2
PP
VV
TS |  |  |  | Technická specifikace položky odpovídá příslušné cenové soustavě.
P | 13 | 703411 |  | ELEKTROINSTALAČNÍ TRUBKA PLASTOVÁ VČETNĚ UPEVNĚNÍ A PŘÍSLUŠENSTVÍ DN PRŮMĚRU DO 25 MM | M | 40 | 0 |  |  |  | 0 |  | 2022_OTSKP |  | 2
PP
VV
TS |  |  |  | Technická specifikace položky odpovídá příslušné cenové soustavě.
P | 14 | 703413 |  | ELEKTROINSTALAČNÍ TRUBKA PLASTOVÁ VČETNĚ UPEVNĚNÍ A PŘÍSLUŠENSTVÍ DN PRŮMĚRU PŘES 40 MM | M | 20 | 0 |  |  |  | 0 |  | 2022_OTSKP |  | 2
PP
VV
TS |  |  |  | Technická specifikace položky odpovídá příslušné cenové soustavě.
P | 15 | 703443 |  | ELEKTROINSTALAČNÍ TRUBKA OCELOVÁ VČETNĚ UPEVNĚNÍ A PŘÍSLUŠENSTVÍ DN PRŮMĚRU PŘES 40 MM | M | 14 | 0 |  |  |  | 0 |  | 2022_OTSKP |  | 2
PP
VV
TS |  |  |  | Technická specifikace položky odpovídá příslušné cenové soustavě.
P | 16 | 703512 |  | ELEKTROINSTALAČNÍ LIŠTA ŠÍŘKY PŘES 30 DO 60 MM | M | 20 | 0 |  |  |  | 0 |  | 2022_OTSKP |  | 2
PP
VV
TS |  |  |  | Technická specifikace položky odpovídá příslušné cenové soustavě.
P | 17 | 703721 |  | KABELOVÁ PŘÍCHYTKA PRO ROZSAH UPNUTÍ DO 25 MM | KUS | 120 | 0 |  |  |  | 0 |  | 2022_OTSKP |  | 2
PP
VV
TS |  |  |  | Technická specifikace položky odpovídá příslušné cenové soustavě.
P | 18 | 703722 |  | KABELOVÁ PŘÍCHYTKA PRO ROZSAH UPNUTÍ OD 26 DO 50 MM | KUS | 50 | 0 |  |  |  | 0 |  | 2022_OTSKP |  | 2
PP
VV
TS |  |  |  | Technická specifikace položky odpovídá příslušné cenové soustavě.
P | 19 | 703723 |  | KABELOVÁ PŘÍCHYTKA PRO ROZSAH UPNUTÍ OD 51 DO 90 MM | KUS | 20 | 0 |  |  |  | 0 |  | 2022_OTSKP |  | 2
PP
VV
TS |  |  |  | Technická specifikace položky odpovídá příslušné cenové soustavě.
P | 20 | 703751 |  | PROTIPOŽÁRNÍ UCPÁVKA POD ROZVADĚČ DO EI 90 MIN. | M2 | 4 | 0 |  |  |  | 0 |  | 2022_OTSKP |  | 2
PP
VV
TS |  |  |  | Technická specifikace položky odpovídá příslušné cenové soustavě.
P | 21 | 703752 |  | PROTIPOŽÁRNÍ UCPÁVKA STĚNOU/STROPEM, TL DO 50CM, DO EI 90 MIN. | M2 | 2 | 0 |  |  |  | 0 |  | 2022_OTSKP |  | 2
PP
VV
TS |  |  |  | Technická specifikace položky odpovídá příslušné cenové soustavě.
P | 22 | 703762 |  | KABELOVÁ UCPÁVKA VODĚ ODOLNÁ PRO VNITŘNÍ PRŮMĚR OTVORU 65 - 110MM | KUS | 6 | 0 |  |  |  | 0 |  | 2022_OTSKP |  | 2
PP
VV
TS |  |  |  | Technická specifikace položky odpovídá příslušné cenové soustavě.
P | 23 | 709400 |  | ZATAŽENÍ LANKA DO CHRÁNIČKY NEBO ŽLABU | M | 20 | 0 |  |  |  | 0 |  | 2022_OTSKP |  | 2
PP
VV
TS |  |  |  | Technická specifikace položky odpovídá příslušné cenové soustavě.
P | 24 | 709512 |  | PODPŮRNÉ A POMOCNÉ KONSTRUKCE OCELOVÉ Z PROFILŮ SVAŘOVANÝCH A ŠROUBOVANÝCH S POVRCHOVOU ÚPRAVOU NÁTĚREM | KG | 150 | 0 |  |  |  | 0 |  | 2022_OTSKP |  | 2
PP
VV
TS |  |  |  | Technická specifikace položky odpovídá příslušné cenové soustavě.
P | 25 | 741811 |  | UZEMŇOVACÍ VODIČ NA POVRCHU FEZN DO 120 MM2 | M | 20 | 0 |  |  |  | 0 |  | 2022_OTSKP |  | 2
PP
VV
TS |  |  |  | Technická specifikace položky odpovídá příslušné cenové soustavě.
P | 26 | 741C01 |  | EKVIPOTENCIÁLNÍ PŘÍPOJNICE | KUS | 1 | 0 |  |  |  | 0 |  | 2022_OTSKP |  | 2
PP
VV
TS |  |  |  | Technická specifikace položky odpovídá příslušné cenové soustavě.
P | 27 | 741C02 |  | UZEMŇOVACÍ SVORKA | KUS | 14 | 0 |  |  |  | 0 |  | 2022_OTSKP |  | 2
PP
VV
TS |  |  |  | Technická specifikace položky odpovídá příslušné cenové soustavě.
P | 28 | 741C03 |  | POUZDRO PRO PRŮCHOD PÁSKU STĚNOU | KUS | 2 | 0 |  |  |  | 0 |  | 2022_OTSKP |  | 2
PP
VV
TS |  |  |  | Technická specifikace položky odpovídá příslušné cenové soustavě.
P | 29 | 741C04 |  | OCHRANNÉ POSPOJOVÁNÍ CU VODIČEM DO 16 MM2 | KUS | 14 | 0 |  |  |  | 0 |  | 2022_OTSKP |  | 2
PP
VV
TS |  |  |  | Technická specifikace položky odpovídá příslušné cenové soustavě.
P | 30 | 741C05 |  | SPOJOVÁNÍ UZEMŇOVACÍCH VODIČŮ | KUS | 8 | 0 |  |  |  | 0 |  | 2022_OTSKP |  | 2
PP
VV
TS |  |  |  | Technická specifikace položky odpovídá příslušné cenové soustavě.
P | 31 | R742F12 |  | KABEL NN NEBO VODIČ JEDNOŽÍLOVÝ CU S PLASTOVOU IZOLACÍ OD 4 DO 16 MM2 | M | 20 | 0 |  |  |  | 0 |  | [bez vazby na CS] |  | 2
PP
VV
TS |  |  |  | položka obsahuje veškeré práce a materiál dle textace položky a projektové dokumentace, včetně všech souvisejících dovoditelných nákladů, které nejsou vykázány zvlášť
P | 32 | R742F13 |  | KABEL NN NEBO VODIČ JEDNOŽÍLOVÝ CU S PLASTOVOU IZOLACÍ OD 25 DO 50 MM2 | M | 10 | 0 |  |  |  | 0 |  | [bez vazby na CS] |  | 2
PP
VV
TS |  |  |  | položka obsahuje veškeré práce a materiál dle textace položky a projektové dokumentace, včetně všech souvisejících dovoditelných nákladů, které nejsou vykázány zvlášť
P | 33 | R742G11 |  | KABEL NN DVOU- A TŘÍŽÍLOVÝ CU S PLASTOVOU IZOLACÍ DO 2,5 MM2 | M | 200 | 0 |  |  |  | 0 |  | [bez vazby na CS] |  | 2
PP
VV
TS |  |  |  | položka obsahuje veškeré práce a materiál dle textace položky a projektové dokumentace, včetně všech souvisejících dovoditelných nákladů, které nejsou vykázány zvlášť
P | 34 | R742G12 |  | KABEL NN DVOU- A TŘÍŽÍLOVÝ CU S PLASTOVOU IZOLACÍ OD 4 DO 16 MM2 | M | 160 | 0 |  |  |  | 0 |  | [bez vazby na CS] |  | 2
PP
VV
TS |  |  |  | položka obsahuje veškeré práce a materiál dle textace položky a projektové dokumentace, včetně všech souvisejících dovoditelných nákladů, které nejsou vykázány zvlášť
P | 35 | R742H11 |  | KABEL NN ČTYŘ- A PĚTIŽÍLOVÝ CU S PLASTOVOU IZOLACÍ DO 2,5 MM2 | M | 20 | 0 |  |  |  | 0 |  | [bez vazby na CS] |  | 2
PP
VV
TS |  |  |  | položka obsahuje veškeré práce a materiál dle textace položky a projektové dokumentace, včetně všech souvisejících dovoditelných nákladů, které nejsou vykázány zvlášť
P | 36 | R742H12 |  | KABEL NN ČTYŘ- A PĚTIŽÍLOVÝ CU S PLASTOVOU IZOLACÍ OD 4 DO 16 MM2 | M | 100 | 0 |  |  |  | 0 |  | [bez vazby na CS] |  | 2
PP
VV
TS |  |  |  | položka obsahuje veškeré práce a materiál dle textace položky a projektové dokumentace, včetně všech souvisejících dovoditelných nákladů, které nejsou vykázány zvlášť
P | 37 | R742H13 |  | KABEL NN ČTYŘ- A PĚTIŽÍLOVÝ CU S PLASTOVOU IZOLACÍ OD 25 DO 50 MM2 | M | 110 | 0 |  |  |  | 0 |  | [bez vazby na CS] |  | 2
PP
VV
TS |  |  |  | položka obsahuje veškeré práce a materiál dle textace položky a projektové dokumentace, včetně všech souvisejících dovoditelných nákladů, které nejsou vykázány zvlášť
P | 38 | R742H14 |  | KABEL NN ČTYŘ- A PĚTIŽÍLOVÝ CU S PLASTOVOU IZOLACÍ OD 70 DO 120 MM2 | M | 60 | 0 |  |  |  | 0 |  | [bez vazby na CS] |  | 2
PP
VV
TS |  |  |  | položka obsahuje veškeré práce a materiál dle textace položky a projektové dokumentace, včetně všech souvisejících dovoditelných nákladů, které nejsou vykázány zvlášť
P | 39 | R742H15 |  | KABEL NN ČTYŘ- A PĚTIŽÍLOVÝ CU S PLASTOVOU IZOLACÍ OD 150 DO 240 MM2 | M | 80 | 0 |  |  |  | 0 |  | [bez vazby na CS] |  | 2
PP
VV
TS |  |  |  | položka obsahuje veškeré práce a materiál dle textace položky a projektové dokumentace, včetně všech souvisejících dovoditelných nákladů, které nejsou vykázány zvlášť
P | 40 | R742I11 |  | KABEL NN CU OVLÁDACÍ 7-12ŽÍLOVÝ DO 2,5 MM2 | M | 170 | 0 |  |  |  | 0 |  | [bez vazby na CS] |  | 2
PP
VV
TS |  |  |  | položka obsahuje veškeré práce a materiál dle textace položky a projektové dokumentace, včetně všech souvisejících dovoditelných nákladů, které nejsou vykázány zvlášť
P | 41 | R742I21 |  | KABEL NN CU OVLÁDACÍ 19-24ŽÍLOVÝ DO 2,5 MM2 | M | 220 | 0 |  |  |  | 0 |  | [bez vazby na CS] |  | 2
PP
VV
TS |  |  |  | položka obsahuje veškeré práce a materiál dle textace položky a projektové dokumentace, včetně všech souvisejících dovoditelných nákladů, které nejsou vykázány zvlášť
P | 42 | R742J29 |  | KABEL SDĚLOVACÍ LAN UTP/FTP UKONČENÝ KONEKTORY RJ45 | M | 220 | 0 |  |  |  | 0 |  | [bez vazby na CS] |  | 2
PP
VV
TS |  |  |  | položka obsahuje veškeré práce a materiál dle textace položky a projektové dokumentace, včetně všech souvisejících dovoditelných nákladů, které nejsou vykázány zvlášť
P | 43 | R742J35 |  | TCEPKPFLE DO 15XN0,8, KABEL SDĚLOVACÍ ČTYŘKOVANÝ, IZOLACE PVC | M | 50 | 0 |  |  |  | 0 |  | [bez vazby na CS] |  | 2
PP
VV
TS |  |  |  | položka obsahuje veškeré práce a materiál dle textace položky a projektové dokumentace, včetně všech souvisejících dovoditelných nákladů, které nejsou vykázány zvlášť
P | 44 | R742J36 |  | TCEPKPFLEZE DO 15XN0,8, KABEL SDĚL.ČTYŘKOVANÝ, S PANCÍŘEM, IZOLACE PVC | M | 100 | 0 |  |  |  | 0 |  | [bez vazby na CS] |  | 2
PP
VV
TS |  |  |  | položka obsahuje veškeré práce a materiál dle textace položky a projektové dokumentace, včetně všech souvisejících dovoditelných nákladů, které nejsou vykázány zvlášť
P | 45 | R742J45 |  | Kabel J-Y(St)Y 1x2x0,8 | M | 190 | 0 |  |  |  | 0 |  | [bez vazby na CS] |  | 2
PP
VV
TS |  |  |  | položka obsahuje veškeré práce a materiál dle textace položky a projektové dokumentace, včetně všech souvisejících dovoditelných nákladů, které nejsou vykázány zvlášť
P | 46 | 742K12 |  | UKONČENÍ JEDNOŽÍLOVÉHO KABELU V ROZVADĚČI NEBO NA PŘÍSTROJI OD 4 DO 16 MM2 | KUS | 28 | 0 |  |  |  | 0 |  | 2022_OTSKP |  | 2
PP
VV
TS |  |  |  | Technická specifikace položky odpovídá příslušné cenové soustavě.
P | 47 | 742K13 |  | UKONČENÍ JEDNOŽÍLOVÉHO KABELU V ROZVADĚČI NEBO NA PŘÍSTROJI OD 25 DO 50 MM2 | KUS | 4 | 0 |  |  |  | 0 |  | 2022_OTSKP |  | 2
PP
VV
TS |  |  |  | Technická specifikace položky odpovídá příslušné cenové soustavě.
P | 48 | 742L11 |  | UKONČENÍ DVOU AŽ PĚTIŽÍLOVÉHO KABELU V ROZVADĚČI NEBO NA PŘÍSTROJI DO 2,5 MM2 | KUS | 40 | 0 |  |  |  | 0 |  | 2022_OTSKP |  | 2
PP
VV
TS |  |  |  | Technická specifikace položky odpovídá příslušné cenové soustavě.
P | 49 | 742L12 |  | UKONČENÍ DVOU AŽ PĚTIŽÍLOVÉHO KABELU V ROZVADĚČI NEBO NA PŘÍSTROJI OD 4 DO 16 MM2 | KUS | 4 | 0 |  |  |  | 0 |  | 2022_OTSKP |  | 2
PP
VV
TS |  |  |  | Technická specifikace položky odpovídá příslušné cenové soustavě.
P | 50 | 742L13 |  | UKONČENÍ DVOU AŽ PĚTIŽÍLOVÉHO KABELU V ROZVADĚČI NEBO NA PŘÍSTROJI OD 25 DO 50 MM2 | KUS | 6 | 0 |  |  |  | 0 |  | 2022_OTSKP |  | 2
PP
VV
TS |  |  |  | Technická specifikace položky odpovídá příslušné cenové soustavě.
P | 51 | 742L14 |  | UKONČENÍ DVOU AŽ PĚTIŽÍLOVÉHO KABELU V ROZVADĚČI NEBO NA PŘÍSTROJI OD 70 DO 120 MM2 | KUS | 4 | 0 |  |  |  | 0 |  | 2022_OTSKP |  | 2
PP
VV
TS |  |  |  | Technická specifikace položky odpovídá příslušné cenové soustavě.
P | 52 | 742L15 |  | UKONČENÍ DVOU AŽ PĚTIŽÍLOVÉHO KABELU V ROZVADĚČI NEBO NA PŘÍSTROJI OD 150 DO 240 MM2 | KUS | 4 | 0 |  |  |  | 0 |  | 2022_OTSKP |  | 2
PP
VV
TS |  |  |  | Technická specifikace položky odpovídá příslušné cenové soustavě.
P | 53 | 742M11 |  | UKONČENÍ 7-12ŽÍLOVÉHO KABELU V ROZVADĚČI NEBO NA PŘÍSTROJI DO 2,5 MM2 | KUS | 4 | 0 |  |  |  | 0 |  | 2022_OTSKP |  | 2
PP
VV
TS |  |  |  | Technická specifikace položky odpovídá příslušné cenové soustavě.
P | 54 | 742N11 |  | UKONČENÍ 19-24ŽÍLOVÉHO KABELU V ROZVADĚČI NEBO NA PŘÍSTROJI DO 2,5 MM2 | KUS | 22 | 0 |  |  |  | 0 |  | 2022_OTSKP |  | 2
PP
VV
TS |  |  |  | Technická specifikace položky odpovídá příslušné cenové soustavě.
P | 55 | 742P13 |  | ZATAŽENÍ KABELU DO CHRÁNIČKY - KABEL DO 4 KG/M | M | 20 | 0 |  |  |  | 0 |  | 2022_OTSKP |  | 2
PP
VV
TS |  |  |  | Technická specifikace položky odpovídá příslušné cenové soustavě.
P | 56 | 742P15 |  | OZNAČOVACÍ ŠTÍTEK NA KABEL | KUS | 120 | 0 |  |  |  | 0 |  | 2022_OTSKP |  | 2
PP
VV
TS |  |  |  | Technická specifikace položky odpovídá příslušné cenové soustavě.
P | 57 | 743B11 |  | OVLADAČ PRO DÁLKOVÉ OVLÁDÁNÍ MOTOROVÝCH POHONŮ TRAKČNÍCH ODPOJOVAČŮ (DOÚO) DO 4 KS | KUS | 1 | 0 |  |  |  | 0 |  | 2022_OTSKP |  | 2
PP
VV
TS |  |  |  | Technická specifikace položky odpovídá příslušné cenové soustavě.
P | 58 | 743B1A |  | OVLADAČ PRO DÁLKOVÉ OVLÁDÁNÍ MOTOROVÝCH POHONŮ TRAKČNÍCH ODPOJOVAČŮ (DOÚO) - NAPÁJECÍ SOUPRAVA S ODDĚLOVACÍM TRANSFORMÁTOREM A HIS | KUS | 1 | 0 |  |  |  | 0 |  | 2022_OTSKP |  | 2
PP
VV
TS |  |  |  | Technická specifikace položky odpovídá příslušné cenové soustavě.
P | 59 | 743B21 |  | SVORKOVNICOVÁ SKŘÍŇ PLASTOVÁ PRO DOÚO VNITŘNÍ DO 40 SVOREK | KUS | 1 | 0 |  |  |  | 0 |  | 2022_OTSKP |  | 2
PP
VV
TS |  |  |  | Technická specifikace položky odpovídá příslušné cenové soustavě.
P | 60 | R743F13 |  | SKŘÍŇ ELEKTRO DO VÝKLENKU PRO 160 A VČETNĚ VÝSTROJE , dle projektové dokumentace ( viz tech. specifikace RDA) | KUS | 1 | 0 |  |  |  | 0 |  | [bez vazby na CS] |  | 2
PP
VV
TS |  |  |  | položka obsahuje veškeré práce a materiál dle textace položky a projektové dokumentace, včetně všech souvisejících dovoditelných nákladů, které nejsou vykázány zvlášť
P | 61 | R744346 |  | ROZVADĚČ NN SKŘÍŇOVÝ OCELOPLECH.VYZBROJENÝ, DO IP 40, HLOUBKY DO 500MM, ŠÍŘKY OD 510 DO 800MM, VÝŠKY DO 2250MM-PŘÍVODNÍ POLE SE SLOŽITOU VÝZBROJÍ, rozvaděč RH1 dle proj. dokumentace | KUS | 1 | 0 |  |  |  | 0 |  | [bez vazby na CS] |  | 2
PP
VV
TS |  |  |  | položka obsahuje veškeré práce a materiál dle textace položky a projektové dokumentace, včetně všech souvisejících dovoditelných nákladů, které nejsou vykázány zvlášť
P | 62 | R744348A |  | ROZVADĚČ NN SKŘÍŇOVÝ OCELOPLECH.VYZBROJENÝ, DO IP 40, HLOUBKY DO 500MM, ŠÍŘKY OD 510 DO 800MM, VÝŠKY DO 2250MM-VÝVODNÍ POLE SE SLOŽITOU VÝZBROJÍ , RH2 dle proj. dokumentace | KUS | 1 | 0 |  |  |  | 0 |  | [bez vazby na CS] |  | 2
PP
VV
TS |  |  |  | položka obsahuje veškeré práce a materiál dle textace položky a projektové dokumentace, včetně všech souvisejících dovoditelných nákladů, které nejsou vykázány zvlášť
P | 63 | R744348B |  | ROZVADĚČ NN SKŘÍŇOVÝ OCELOPLECH.VYZBROJENÝ, DO IP 40, HLOUBKY DO 500MM, ŠÍŘKY OD 510 DO 800MM, VÝŠKY DO 2250MM-VÝVODNÍ POLE SE SLOŽITOU VÝZBROJÍ, REOV dle proj. dokumentace | KUS | 1 | 0 |  |  |  | 0 |  | [bez vazby na CS] |  | 2
PP
VV
TS |  |  |  | položka obsahuje veškeré práce a materiál dle textace položky a projektové dokumentace, včetně všech souvisejících dovoditelných nákladů, které nejsou vykázány zvlášť
P | 64 | R744348C |  | ROZVADĚČ NN SKŘÍŇOVÝ OCELOPLECH.VYZBROJENÝ, DO IP 40, HLOUBKY DO 500MM, ŠÍŘKY OD 510 DO 800MM, VÝŠKY DO 2250MM-VÝVODNÍ POLE SE SLOŽITOU VÝZBROJÍ, RZS dle proj. dokumentace | KUS | 1 | 0 |  |  |  | 0 |  | [bez vazby na CS] |  | 2
PP
VV
TS |  |  |  | položka obsahuje veškeré práce a materiál dle textace položky a projektové dokumentace, včetně všech souvisejících dovoditelných nákladů, které nejsou vykázány zvlášť
P | 65 | R744348D |  | ROZVADĚČ NN SKŘÍŇOVÝ OCELOPLECH.VYZBROJENÝ, DO IP 40, HLOUBKY DO 500MM, ŠÍŘKY OD 510 DO 800MM, VÝŠKY DO 2250MM-VÝVODNÍ POLE SE SLOŽITOU VÝZBROJÍ, R-ZZ dle proj. dokumentace | KUS | 1 | 0 |  |  |  | 0 |  | [bez vazby na CS] |  | 2
PP
VV
TS |  |  |  | položka obsahuje veškeré práce a materiál dle textace položky a projektové dokumentace, včetně všech souvisejících dovoditelných nákladů, které nejsou vykázány zvlášť
P | 66 | R744348E |  | ROZVADĚČ NN SKŘÍŇOVÝ OCELOPLECH.VYZBROJENÝ, DO IP 40, HLOUBKY DO 500MM, ŠÍŘKY OD 510 DO 800MM, VÝŠKY DO 2250MM-VÝVODNÍ POLE SE SLOŽITOU VÝZBROJÍ, RZN dle proj. dokumentace | KUS | 1 | 0 |  |  |  | 0 |  | [bez vazby na CS] |  | 2
PP
VV
TS |  |  |  | položka obsahuje veškeré práce a materiál dle textace položky a projektové dokumentace, včetně všech souvisejících dovoditelných nákladů, které nejsou vykázány zvlášť
P | 67 | R744348F |  | ROZVADĚČ NN SKŘÍŇOVÝ OCELOPLECH.VYZBROJENÝ, DO IP 40, HLOUBKY DO 500MM, ŠÍŘKY OD 510 DO 800MM, VÝŠKY DO 2250MM-VÝVODNÍ POLE SE SLOŽITOU VÝZBROJÍ, RU dle proj. dokumentace | KUS | 1 | 0 |  |  |  | 0 |  | [bez vazby na CS] |  | 2
PP
VV
TS |  |  |  | položka obsahuje veškeré práce a materiál dle textace položky a projektové dokumentace, včetně všech souvisejících dovoditelných nákladů, které nejsou vykázány zvlášť
P | 68 | R744348G |  | ROZVADĚČ NN SKŘÍŇOVÝ OCELOPLECH.NEVYZBROJENÝ, DO IP 40, HLOUBKY DO 500MM, ŠÍŘKY OD 510 DO 800MM, VÝŠKY DO 2250MM-příprava pro DŘT dle proj. dokumentace | KUS | 1 | 0 |  |  |  | 0 |  | [bez vazby na CS] |  | 2
PP
VV
TS |  |  |  | položka obsahuje veškeré práce a materiál dle textace položky a projektové dokumentace, včetně všech souvisejících dovoditelných nákladů, které nejsou vykázány zvlášť
P | 69 | R744348H |  | ROZVADĚČ NN SKŘÍŇOVÝ OCELOPLECH.VYZBROJENÝ, DO IP 40, HLOUBKY DO 500MM, ŠÍŘKY OD 510 DO 800MM, VÝŠKY DO 2250MM-VÝVODNÍ POLE SE SLOŽITOU VÝZBROJÍ, PS dle proj. dokumentace | KUS | 1 | 0 |  |  |  | 0 |  | [bez vazby na CS] |  | 2
PP
VV
TS |  |  |  | položka obsahuje veškeré práce a materiál dle textace položky a projektové dokumentace, včetně všech souvisejících dovoditelných nákladů, které nejsou vykázány zvlášť
P | 70 | R744348I |  | ROZVADĚČ NN SKŘÍŇOVÝ OCELOPLECH.VYZBROJENÝ, DO IP 40, HLOUBKY DO 500MM, ŠÍŘKY OD 510 DO 800MM, VÝŠKY DO 2250MM-VÝVODNÍ POLE SE SLOŽITOU VÝZBROJÍ, RDD dle proj. dokumentace | KUS | 1 | 0 |  |  |  | 0 |  | [bez vazby na CS] |  | 2
PP
VV
TS |  |  |  | položka obsahuje veškeré práce a materiál dle textace položky a projektové dokumentace, včetně všech souvisejících dovoditelných nákladů, které nejsou vykázány zvlášť
P | 71 | 744411 |  | PŘÍPOJNICE DO ROZVADĚČE NN CU VČETNĚ DRŽÁKŮ DO 500 MM2 | M | 12 | 0 |  |  |  | 0 |  | 2022_OTSKP |  | 2
PP
VV
TS |  |  |  | Technická specifikace položky odpovídá příslušné cenové soustavě.
P | 72 | 744512 |  | ROZVADĚČ KOMPENZAČNÍ VNITŘNÍ OD 26 DO 40 KVAR | KUS | 1 | 0 |  |  |  | 0 |  | 2022_OTSKP |  | 2
PP
VV
TS |  |  |  | Technická specifikace položky odpovídá příslušné cenové soustavě.
P | 73 | 744519 |  | ROZVADĚČ KOMPENZAČNÍ VNITŘNÍ - REGULÁTOR | KUS | 1 | 0 |  |  |  | 0 |  | 2022_OTSKP |  | 2
PP
VV
TS |  |  |  | Technická specifikace položky odpovídá příslušné cenové soustavě.
P | 74 | R744542 |  | ROZVADĚČ - REGULAČNÍ A MONITOROVACÍ ELEKTROENERGETICKÉ ZAŘÍZENÍ PRO SLEDOVÁNÍ ODBĚRU, PROGRAMOVÉ REGULOVÁNÍ ODBĚRU A PŘENOS DAT DO CENTRÁLNÍ DATABÁZE (Ramez) | KUS | 1 | 0 |  |  |  | 0 |  | [bez vazby na CS] |  | 2
PP
VV
TS |  |  |  | položka obsahuje veškeré práce a materiál dle textace položky a projektové dokumentace, včetně všech souvisejících dovoditelných nákladů, které nejsou vykázány zvlášť
P | 75 | 746655 |  | SW-OVLADAČE KOMUNIKACE, PARAMETRIZACE - PRO NADŘAZENÝ SYSTÉM | KUS | 1 | 0 |  |  |  | 0 |  | 2022_OTSKP |  | 2
PP
VV
TS |  |  |  | Technická specifikace položky odpovídá příslušné cenové soustavě.
P | 76 | 746656 |  | SW-OVLADAČE KOMUNIKACE, PARAMETRIZACE - PRO JEDEN PODŘÍZENÝ PLC, OCHRANU, TERMINÁL | KUS | 1 | 0 |  |  |  | 0 |  | 2022_OTSKP |  | 2
PP
VV
TS |  |  |  | Technická specifikace položky odpovídá příslušné cenové soustavě.
P | 77 | 747111 |  | KONTROLA SILOVÝCH ROZVADĚČŮ NN, 1 POLE | KUS | 8 | 0 |  |  |  | 0 |  | 2022_OTSKP |  | 2
PP
VV
TS |  |  |  | Technická specifikace položky odpovídá příslušné cenové soustavě.
P | 78 | 747112 |  | KONTROLA MANIPULAČNÍCH, OVLÁDACÍCH NEBO RELÉOVÝCH ROZVADĚČŮ, 1 POLE | KUS | 5 | 0 |  |  |  | 0 |  | 2022_OTSKP |  | 2
PP
VV
TS |  |  |  | Technická specifikace položky odpovídá příslušné cenové soustavě.
P | 79 | 747113 |  | KONTROLA STEJNOSMĚRNÝCH ROZVADĚČŮ, 1 POLE | KUS | 1 | 0 |  |  |  | 0 |  | 2022_OTSKP |  | 2
PP
VV
TS |  |  |  | Technická specifikace položky odpovídá příslušné cenové soustavě.
P | 80 | 747143 |  | REVIZE, SEŘÍZENÍ A NASTAVENÍ OCHRAN, VČETNĚ VYSTAVENÍ PROTOKOLU | KUS | 1 | 0 |  |  |  | 0 |  | 2022_OTSKP |  | 2
PP
VV
TS |  |  |  | Technická specifikace položky odpovídá příslušné cenové soustavě.
P | 81 | 747213 |  | CELKOVÁ PROHLÍDKA, ZKOUŠENÍ, MĚŘENÍ A VYHOTOVENÍ VÝCHOZÍ REVIZNÍ ZPRÁVY, PRO OBJEM IN PŘES 500 DO 1000 TIS. KČ | KUS | 1 | 0 |  |  |  | 0 |  | 2022_OTSKP |  | 2
PP
VV
TS |  |  |  | Technická specifikace položky odpovídá příslušné cenové soustavě.
P | 82 | 747214 |  | CELKOVÁ PROHLÍDKA, ZKOUŠENÍ, MĚŘENÍ A VYHOTOVENÍ VÝCHOZÍ REVIZNÍ ZPRÁVY, PRO OBJEM IN - PŘÍPLATEK ZA KAŽDÝCH DALŠÍCH I ZAPOČATÝCH 500 TIS. KČ | KUS | 4 | 0 |  |  |  | 0 |  | 2022_OTSKP |  | 2
PP
VV
TS |  |  |  | Technická specifikace položky odpovídá příslušné cenové soustavě.
P | 83 | 747301 |  | PROVEDENÍ PROHLÍDKY A ZKOUŠKY PRÁVNICKOU OSOBOU, VYDÁNÍ PRŮKAZU ZPŮSOBILOSTI | KUS | 1 | 0 |  |  |  | 0 |  | 2022_OTSKP |  | 2
PP
VV
TS |  |  |  | Technická specifikace položky odpovídá příslušné cenové soustavě.
P | 84 | 747511 |  | ZKOUŠKY VODIČŮ A KABELŮ NN PRŮŘEZU ŽÍLY DO 5X25 MM2 | KUS | 40 | 0 |  |  |  | 0 |  | 2022_OTSKP |  | 2
PP
VV
TS |  |  |  | Technická specifikace položky odpovídá příslušné cenové soustavě.
P | 85 | 747512 |  | ZKOUŠKY VODIČŮ A KABELŮ NN PRŮŘEZU ŽÍLY OD 4X35 DO 120 MM2 | KUS | 10 | 0 |  |  |  | 0 |  | 2022_OTSKP |  | 2
PP
VV
TS |  |  |  | Technická specifikace položky odpovídá příslušné cenové soustavě.
P | 86 | 747513 |  | ZKOUŠKY VODIČŮ A KABELŮ NN PRŮŘEZU ŽÍLY OD 4X150 DO 300 MM2 | KUS | 2 | 0 |  |  |  | 0 |  | 2022_OTSKP |  | 2
PP
VV
TS |  |  |  | Technická specifikace položky odpovídá příslušné cenové soustavě.
P | 87 | 747521 |  | ZKOUŠKY VODIČŮ A KABELŮ OVLÁDACÍCH OD 5 DO 12 ŽIL | KUS | 2 | 0 |  |  |  | 0 |  | 2022_OTSKP |  | 2
PP
VV
TS |  |  |  | Technická specifikace položky odpovídá příslušné cenové soustavě.
P | 88 | 747522 |  | ZKOUŠKY VODIČŮ A KABELŮ OVLÁDACÍCH PŘES 12 DO 24 ŽIL | KUS | 11 | 0 |  |  |  | 0 |  | 2022_OTSKP |  | 2
PP
VV
TS |  |  |  | Technická specifikace položky odpovídá příslušné cenové soustavě.
P | 89 | 747701 |  | DOKONČOVACÍ MONTÁŽNÍ PRÁCE NA ELEKTRICKÉM ZAŘÍZENÍ | HOD | 48 | 0 |  |  |  | 0 |  | 2022_OTSKP |  | 2
PP
VV
TS |  |  |  | Technická specifikace položky odpovídá příslušné cenové soustavě.
P | 90 | 747703 |  | ZKUŠEBNÍ PROVOZ | HOD | 24 | 0 |  |  |  | 0 |  | 2022_OTSKP |  | 2
PP
VV
TS |  |  |  | Technická specifikace položky odpovídá příslušné cenové soustavě.
P | 91 | 747704 |  | ZAŠKOLENÍ OBSLUHY | HOD | 8 | 0 |  |  |  | 0 |  | 2022_OTSKP |  | 2
PP
VV
TS |  |  |  | Technická specifikace položky odpovídá příslušné cenové soustavě.
P | 92 | 747705 |  | MANIPULACE NA ZAŘÍZENÍCH PROVÁDĚNÉ PROVOZOVATELEM | HOD | 16 | 0 |  |  |  | 0 |  | 2022_OTSKP |  | 2
PP
VV
TS |  |  |  | Technická specifikace položky odpovídá příslušné cenové soustavě.
P | 93 | 747707 |  | PROVOZ MOBILNÍHO NÁHRADNÍHO ZDROJE DO 32 KVA | HOD | 24 | 0 |  |  |  | 0 |  | 2022_OTSKP |  | 2
PP
VV
TS |  |  |  | Technická specifikace položky odpovídá příslušné cenové soustavě.
P | 94 | 748112 |  | KOMPLETNÍ OSOBNÍ OCHRANNÉ PROSTŘEDKY A PRACOVNÍ POMŮCKY PRO ROZVODNU NN | KUS | 1 | 0 |  |  |  | 0 |  | 2022_OTSKP |  | 2
PP
VV
TS |  |  |  | Technická specifikace položky odpovídá příslušné cenové soustavě.
P | 95 | 748129 |  | DIELEKTRICKÝ KOBEREC ŠÍŘE 1300 MM, DÉLKY DO 5 M | KUS | 1 | 0 |  |  |  | 0 |  | 2022_OTSKP |  | 2
PP
VV
TS |  |  |  | Technická specifikace položky odpovídá příslušné cenové soustavě.
P | 96 | 748132 |  | LÉKÁRNIČKA | KUS | 1 | 0 |  |  |  | 0 |  | 2022_OTSKP |  | 2
PP
VV
TS |  |  |  | Technická specifikace položky odpovídá příslušné cenové soustavě.
P | 97 | 748135 |  | DRŽÁK NÁSTĚNNÝ PRO OCHRANNÉ POMŮCKY | KUS | 1 | 0 |  |  |  | 0 |  | 2022_OTSKP |  | 2
PP
VV
TS |  |  |  | Technická specifikace položky odpovídá příslušné cenové soustavě.
P | 98 | 748151 |  | BEZPEČNOSTNÍ TABULKA | KUS | 1 | 0 |  |  |  | 0 |  | 2022_OTSKP |  | 2
PP
VV
TS |  |  |  | Technická specifikace položky odpovídá příslušné cenové soustavě.
P | 99 | 748152 |  | PLAKÁT "PRVNÍ POMOC" | KUS | 1 | 0 |  |  |  | 0 |  | 2022_OTSKP |  | 2
PP
VV
TS |  |  |  | Technická specifikace položky odpovídá příslušné cenové soustavě.
P | 100 | 748153 |  | PLAKÁT "TELEFONNÍ ČÍSLA" | KUS | 1 | 0 |  |  |  | 0 |  | 2022_OTSKP |  | 2
PP
VV
TS |  |  |  | Technická specifikace položky odpovídá příslušné cenové soustavě.
P | 101 | 748154 |  | PLAKÁT "SCHÉMA ZAŘÍZENÍ" | KUS | 1 | 0 |  |  |  | 0 |  | 2022_OTSKP |  | 2
PP
VV
TS |  |  |  | Technická specifikace položky odpovídá příslušné cenové soustavě.
P | 102 | 748241 |  | PÍSMENA A ČÍSLICE VÝŠKY DO 40 MM | KUS | 42 | 0 |  |  |  | 0 |  | 2022_OTSKP |  | 2
PP
VV
TS |  |  |  | Technická specifikace položky odpovídá příslušné cenové soustavě.
P | 103 | 748242 |  | PÍSMENA A ČÍSLICE VÝŠKY PŘES 40 DO 100 MM | KUS | 10 | 0 |  |  |  | 0 |  | 2022_OTSKP |  | 2
PP
VV
TS |  |  |  | Technická specifikace položky odpovídá příslušné cenové soustavě.

## SO 13-36-03
SŽDC05 |  |  |  | Soupis prací objektu | [10 empty] | 3
3
S | Stavba: | 5213510015_zm08 |  | Optimalizace trati Karlštejn (mimo) – Beroun (mimo) | [6 empty] | E.3.6 |  | Aspe | 0,00 | 2
O | Objekt: | E.3.6 |  | Rozvodny vn, nn, osvětlení a dálkové ovládání odpojovačů | [9 empty] | 15,00 | 2
Typ | Poř. číslo | Kód položky | Varianta | Název položky | MJ | Množství | Jednotková hmotnost | Celková hmotnost |  |  | Jednotková cena |  | Cenové soustavy | 21,00 | 2
Dodávka
[9 empty] | Jednotková | Celkem | Jednotková | Celkem |  |  |  | Počet položek s nulovou cenou
O1 |  | SO 13-36-03 |  | odbočka lom, DOUO
SD |  | 0 |  | Všeobecné podmínky
P | 1 | R015112 | 902 | POPLATKY ZA LIKVIDACI ODPADŮ NEKONTAMINOVANÝCH - 17 05 04 VYTĚŽENÉ ZEMINY A HORNINY - II. TŘÍDA TĚŽITELNOSTI VČETNĚ DOPRAVY | T | 62.5 | 0 |  |  |  | 0 |  | [bez vazby na CS] |  | 2
PP |  |  |  | Evidenční položka. Neoceňovat v objektu SO/PS, položka se oceňuje pouze v objektu SO 90-90
VV
TS |  |  |  | Evidenční položka. Neoceňovat v objektu SO/PS, položka se oceňuje pouze v objektu SO 90-90
P | 2 | R015240 | 913 | POPLATKY ZA LIKVIDACI ODPADŮ NEKONTAMINOVANÝCH - 20 03 99 ODPAD PODOBNÝ KOMUNÁLNÍMU ODPADU VČETNĚ DOPRAVY | T | 0.05 | 0 |  |  |  | 0 |  | [bez vazby na CS] |  | 2
PP |  |  |  | Evidenční položka. Neoceňovat v objektu SO/PS, položka se oceňuje pouze v objektu SO 90-90
VV
TS |  |  |  | Evidenční položka. Neoceňovat v objektu SO/PS, položka se oceňuje pouze v objektu SO 90-90
P | 3 | R015420 | 920 | POPLATKY ZA LIKVIDACI ODPADŮ NEKONTAMINOVANÝCH - 17 06 04 ZBYTKY IZOLAČNÍCH MATERIÁLŮ VČETNĚ DOPRAVY | T | 0.05 | 0 |  |  |  | 0 |  | [bez vazby na CS] |  | 2
PP |  |  |  | Evidenční položka. Neoceňovat v objektu SO/PS, položka se oceňuje pouze v objektu SO 90-90
VV
TS |  |  |  | Evidenční položka. Neoceňovat v objektu SO/PS, položka se oceňuje pouze v objektu SO 90-90
P | 4 | R015621 | 922 | POPLATKY ZA LIKVIDACI ODPADŮ NEBEZPEČNÝCH - KABELY S PLASTOVOU IZOLACÍ VČETNĚ DOPRAVY | T | 0.05 | 0 |  |  |  | 0 |  | [bez vazby na CS] |  | 2
PP |  |  |  | Evidenční položka. Neoceňovat v objektu SO/PS, položka se oceňuje pouze v objektu SO 90-90
VV
TS |  |  |  | Evidenční položka. Neoceňovat v objektu SO/PS, položka se oceňuje pouze v objektu SO 90-90
P | 5 | 02911 |  | OSTATNÍ POŽADAVKY - GEODETICKÉ ZAMĚŘENÍ | HM | 4 | 0 |  |  |  | 0 |  | 2022_OTSKP |  | 2
PP
VV
TS |  |  |  | Technická specifikace položky odpovídá příslušné cenové soustavě.
SD |  | 1 |  | Zemní práce
P | 6 | 13273 |  | HLOUBENÍ RÝH ŠÍŘ DO 2M PAŽ I NEPAŽ TŘ. I | M3 | 221.5 | 0 |  |  |  | 0 |  | 2022_OTSKP |  | 2
PP
VV
TS |  |  |  | Technická specifikace položky odpovídá příslušné cenové soustavě.
P | 7 | 14113 |  | PROTLAČOVÁNÍ OCELOVÉHO POTRUBÍ DN DO 200MM | M | 35 | 0 |  |  |  | 0 |  | 2022_OTSKP |  | 2
PP
VV
TS |  |  |  | Technická specifikace položky odpovídá příslušné cenové soustavě.
P | 8 | 17411 |  | ZÁSYP JAM A RÝH ZEMINOU SE ZHUTNĚNÍM | M3 | 191.8 | 0 |  |  |  | 0 |  | 2022_OTSKP |  | 2
PP
VV
TS |  |  |  | Technická specifikace položky odpovídá příslušné cenové soustavě.
SD |  | 6 |  | Úpravy povrchů, podlahy, výplně otvorů
P | 9 | 63131 |  | MAZANINA Z PROST BETONU | M3 | 2.4 | 0 |  |  |  | 0 |  | 2022_OTSKP |  | 2
PP
VV
TS |  |  |  | Technická specifikace položky odpovídá příslušné cenové soustavě.
SD |  | 7 |  | Přidružená stavební výroba
P | 10 | R701001 |  | OZNAČOVACÍ ŠTÍTEK KABELOVÉHO VEDENÍ, SPOJKY NEBO KABELOVÉ SKŘÍNĚ (VČETNĚ OBJÍMKY) | KUS | 30 | 0 |  |  |  | 0 |  | [bez vazby na CS] |  | 2
PP
VV
TS |  |  |  | 1. Položka obsahuje: - dodávku – pomocné mechanismy 2. Položka neobsahuje: X 3. Způsob měření: Měří se plocha v metrech čtverečných.
P | 11 | R701005 |  | VYHLEDÁVACÍ MARKER ZEMNÍ S MOŽNOSTÍ ZÁPISU | KUS | 34 | 0 |  |  |  | 0 |  | [bez vazby na CS] |  | 2
PP
VV
TS |  |  |  | 1. Položka obsahuje: - dodávku – úprava dna výkopu – položení betonového žlabu / chráničky včetně zakrytí – pomocné mechanismy 2. Položka neobsahuje: X 3. Způsob měření: Udává se počet kusů kompletní konstrukce nebo práce.
P | 12 | R702111 |  | KABELOVÝ ŽLAB ZEMNÍ VČETNĚ KRYTU SVĚTLÉ ŠÍŘKY DO 120 MM | M | 424 | 0 |  |  |  | 0 |  | [bez vazby na CS] |  | 2
PP
VV
TS |  |  |  | 1. Položka obsahuje: - dodávku – kompletní montáž, rozměření, upevnění, řezání, spojování a pod. – veškerý spojovací a montážní materiál vč. upevňovacího materiálu ( držáky apod.) – pomocné mechanismy 2. Položka neobsahuje: X 3. Způsob měření: Měří se metr délkový.
P | 13 | R702212 |  | KABELOVÁ CHRÁNIČKA ZEMNÍ DN PŘES 100 DO 200 MM | M | 45 | 0 |  |  |  | 0 |  | [bez vazby na CS] |  | 2
PP
VV
TS |  |  |  | 1. Položka obsahuje: - dodávku – proražení otvoru zdivem o průřezu od 0,01 do 0,025m2 – úpravu a začištění omítky po montáži vedení – pomocné mechanismy 2. Položka neobsahuje: – protipožární ucpávku 3. Způsob měření: Udává se počet kusů kompletní konstrukce nebo práce.
P | 14 | R702312 |  | ZAKRYTÍ KABELŮ VÝSTRAŽNOU FÓLIÍ ŠÍŘKY PŘES 20 DO 40 CM | M | 424 | 0 |  |  |  | 0 |  | [bez vazby na CS] |  | 2
PP
VV
TS |  |  |  | 1. Položka obsahuje: - dodávku – kompletní montáž, návrh, rozměření, upevnění, začištění, sváření, vrtání, řezání, spojování a pod. – veškerý spojovací a montážní materiál vč. upevňovacího materiálu – sestavení a upevnění konstrukce na stanovišti – pomocné mechanismy 2. Položka neobsahuje: X 3. Způsob měření: Udává se počet sad, které se skládají z předepsaných dílů, jež tvoří požadovaný celek, za každý započatý měsíc pronájmu.
P | 15 | R702902 |  | ZASYPÁNÍ KABELOVÉHO ŽLABU VRSTVOU Z PŘESÁTÉHO PÍSKU SVĚTLÉ ŠÍŘKY PŘES 120 DO 250 MM | M | 424 | 0 |  |  |  | 0 |  | [bez vazby na CS] |  | 2
PP
VV
TS |  |  |  | 1. Položka obsahuje: - dodávku – všechny náklady na demontáž stávajícího zařízení včetně pomocných doplňujících úprav pro jeho likvidaci – naložení vybouraného materiálu na dopravní prostředek 2. Položka neobsahuje: – odvoz vybouraného materiálu – poplatek za likvidaci odpadů (nacení se dle SSD 0) 3. Způsob měření: Měří se metr délkový.
P | 16 | R703211 |  | KABELOVÝ ŽLAB NOSNÝ/DRÁTĚNÝ ŽÁROVĚ ZINKOVANÝ VČETNĚ UPEVNĚNÍ A PŘÍSLUŠENSTVÍ SVĚTLÉ ŠÍŘKY DO 100 MM | M | 20 | 0 |  |  |  | 0 |  | [bez vazby na CS] |  | 2
PP
VV
TS |  |  |  | 1. Položka obsahuje: - dodávku – kompletní montáž, rozměření, upevnění, sváření, řezání, spojování a pod. – veškerý spojovací a montážní materiál – pomocné mechanismy a nátěr 2. Položka neobsahuje: X 3. Způsob měření: Měří se metr délkový.
P | 17 | R703412 |  | ELEKTROINSTALAČNÍ TRUBKA PLASTOVÁ VČETNĚ UPEVNĚNÍ A PŘÍSLUŠENSTVÍ DN PRŮMĚRU PŘES 25 DO 40 MM | M | 45 | 0 |  |  |  | 0 |  | [bez vazby na CS] |  | 2
PP
VV
TS |  |  |  | 1. Položka obsahuje: - dodávku – přípravu podkladu pro osazení 2. Položka neobsahuje: X 3. Způsob měření: Měří se metr délkový.
P | 18 | 703755 |  | PROTIPOŽÁRNÍ UCPÁVKA PROSTUPU KABELOVÉHO PR. DO 200MM, DO EI 90 MIN. | KUS | 1 | 0 |  |  |  | 0 |  | 2022_OTSKP |  | 2
PP
VV
TS |  |  |  | Technická specifikace položky odpovídá příslušné cenové soustavě.
P | 19 | 703763 |  | KABELOVÁ UCPÁVKA VODĚ ODOLNÁ PRO VNITŘNÍ PRŮMĚR OTVORU 105 - 185MM | KUS | 9 | 0 |  |  |  | 0 |  | 2022_OTSKP |  | 2
PP
VV
TS |  |  |  | Technická specifikace položky odpovídá příslušné cenové soustavě.
P | 20 | 709110 |  | PROVIZORNÍ ZAJIŠTĚNÍ KABELU VE VÝKOPU | KUS | 25 | 0 |  |  |  | 0 |  | 2022_OTSKP |  | 2
PP
VV
TS |  |  |  | Technická specifikace položky odpovídá příslušné cenové soustavě.
P | 21 | 709210 |  | KŘIŽOVATKA KABELOVÝCH VEDENÍ SE STÁVAJÍCÍ INŽENÝRSKOU SÍTÍ (KABELEM, POTRUBÍM APOD.) | KUS | 20 | 0 |  |  |  | 0 |  | 2022_OTSKP |  | 2
PP
VV
TS |  |  |  | Technická specifikace položky odpovídá příslušné cenové soustavě.
P | 22 | R742G11 |  | KABEL NN DVOU- A TŘÍŽÍLOVÝ CU S PLASTOVOU IZOLACÍ DO 2,5 MM2 | M | 15 | 0 |  |  |  | 0 |  | [bez vazby na CS] |  | 2
PP
VV
TS |  |  |  | 1. Položka obsahuje: - dodávku – manipulace a uložení kabelu (do země, chráničky, kanálu, na rošty, na TV a pod.) 2. Položka neobsahuje: – příchytky, spojky, koncovky, chráničky apod. 3. Způsob měření: Měří se metr délkový.
P | 23 | R742I12 |  | KABEL NN CU OVLÁDACÍ 7-12ŽÍLOVÝ OD 4 DO 6 MM2 | M | 1279 | 0 |  |  |  | 0 |  | [bez vazby na CS] |  | 2
PP
VV
TS |  |  |  | 1. Položka obsahuje: - dodávku – manipulace a uložení kabelu (do země, chráničky, kanálu, na rošty, na TV a pod.) 2. Položka neobsahuje: – příchytky, spojky, koncovky, chráničky apod. 3. Způsob měření: Měří se metr délkový.
P | 24 | R742I21 |  | KABEL NN CU OVLÁDACÍ 19-24ŽÍLOVÝ DO 2,5 MM2 | M | 9 | 0 |  |  |  | 0 |  | [bez vazby na CS] |  | 2
PP
VV
TS |  |  |  | 1. Položka obsahuje: - dodávku – manipulace a uložení kabelu (do země, chráničky, kanálu, na rošty, na TV a pod.) 2. Položka neobsahuje: – příchytky, spojky, koncovky, chráničky apod. 3. Způsob měření: Měří se metr délkový.
P | 25 | 742L11 |  | UKONČENÍ DVOU AŽ PĚTIŽÍLOVÉHO KABELU V ROZVADĚČI NEBO NA PŘÍSTROJI DO 2,5 MM2 | KUS | 2 | 0 |  |  |  | 0 |  | 2022_OTSKP |  | 2
PP
VV
TS |  |  |  | Technická specifikace položky odpovídá příslušné cenové soustavě.
P | 26 | 742M12 |  | UKONČENÍ 7-12ŽÍLOVÉHO KABELU V ROZVADĚČI NEBO NA PŘÍSTROJI OD 4 DO 6 MM2 | KUS | 10 | 0 |  |  |  | 0 |  | 2022_OTSKP |  | 2
PP
VV
TS |  |  |  | Technická specifikace položky odpovídá příslušné cenové soustavě.
P | 27 | 742N11 |  | UKONČENÍ 19-24ŽÍLOVÉHO KABELU V ROZVADĚČI NEBO NA PŘÍSTROJI DO 2,5 MM2 | KUS | 6 | 0 |  |  |  | 0 |  | 2022_OTSKP |  | 2
PP
VV
TS |  |  |  | Technická specifikace položky odpovídá příslušné cenové soustavě.
P | 28 | 742P13 |  | ZATAŽENÍ KABELU DO CHRÁNIČKY - KABEL DO 4 KG/M | M | 90 | 0 |  |  |  | 0 |  | 2022_OTSKP |  | 2
PP
VV
TS |  |  |  | Technická specifikace položky odpovídá příslušné cenové soustavě.
P | 29 | R743B12 |  | OVLADAČ PRO DÁLKOVÉ OVLÁDÁNÍ MOTOROVÝCH POHONŮ TRA NÍCH ODPOJOVAČŮ (DOÚO) OD 5 DO 8 KS | KUS | 1 | 0 |  |  |  | 0 |  | [bez vazby na CS] |  | 2
PP
VV
TS |  |  |  | 1. Položka obsahuje: - dodávku – instalaci rozvaděče vč. zapojení, zhotovení výrobní dokumentace – technický popis viz. projektová dokumentace 2. Položka neobsahuje: X 3. Způsob měření: Udává se počet kusů kompletní konstrukce nebo práce.
P | 30 | R743B15 |  | OVLADAČ PRO DÁLK.OVLÁDÁNÍ MOTOR.POHONŮ TRA .ODPOJOVAČŮ (DOÚO)- ROZŠÍŘENÍ O MODUL PRO KOMUNIKACI S NADŘAZENÝM SYST.POMOCÍ DOHODNUTÉHO PROTOKOLU | KUS | 1 | 0 |  |  |  | 0 |  | [bez vazby na CS] |  | 2
PP
VV
TS |  |  |  | OVLADAČ PRO DÁLKOVÉ OVLÁDÁNÍ MOTOROVÝCH POHONŮ TRA NÍCH ODPOJOVAČŮ (DOÚO) - ROZŠÍŘENÍ O MODUL PRO KOMUNIKACI S NADŘAZENÝM SYSTÉMEM POMOCÍ DOHODNUTÉHO PROTOKOLU /NAPŘ. PROFIBUS - DP/ 1. Položka obsahuje: - dodávku – veškeré příslušenství včetně softwaru, oživení, nastavení, zhotovení výrobní dokumentace – technický popis viz. projektová dokumentace 2. Položka neobsahuje: X 3. Způsob měření: Udává se počet kusů kompletní konstrukce nebo práce.
P | 31 | R743B16 |  | OVLADAČ PRO DÁLKOVÉ OVLÁDÁNÍ MOTOROVÝCH POHONŮ TRA NÍCH ODPOJOVAČŮ (DOÚO) - ROZŠÍŘENÍ O MODUL OPTICKÉHO ODDĚLENÍ | KUS | 1 | 0 |  |  |  | 0 |  | [bez vazby na CS] |  | 2
PP
VV
TS |  |  |  | 1. Položka obsahuje: - dodávku – veškeré příslušenství včetně softwaru, oživení, nastavení, zhotovení výrobní dokumentace – technický popis viz. projektová dokumentace 2. Položka neobsahuje: X 3. Způsob měření: Udává se počet kusů kompletní konstrukce nebo práce.
P | 32 | R743B17 |  | OVLADAČ PRO DÁLKOVÉ OVLÁDÁNÍ MOTOROVÝCH POHONŮ TRA NÍCH ODPOJOVAČŮ (DOÚO) - ROZŠÍŘENÍ O DOTYKOVOU OBRAZOVKU | KUS | 1 | 0 |  |  |  | 0 |  | [bez vazby na CS] |  | 2
PP
VV
TS |  |  |  | 1. Položka obsahuje: - dodávku - veškeré příslušenství včetně softwaru, oživení, nastavení, zhotovení výrobní dokumentace – technický popis viz. projektová dokumentace 2. Položka neobsahuje: X 3. Způsob měření: Udává se počet kusů kompletní konstrukce nebo práce.
P | 33 | R743B18 |  | OVLADAČ PRO DÁLKOVÉ OVLÁDÁNÍ MOTOR.POHONŮ TRA NÍCH ODPOJOVAČŮ (DOÚO)- NASTAVENÍ A SEŘÍZENÍ SYSTÉMU DOÚO V NÁVAZNOSTI NA DÁLKOVÉ ŘÍZENÍ A OVLÁDÁNÍ | KUS | 1 | 0 |  |  |  | 0 |  | [bez vazby na CS] |  | 2
PP
VV
TS |  |  |  | 1. Položka obsahuje: - dodávku – nastavení a seřízení systému, vybavení příslušným softwarem, včetně měření vstupních a výstupních údajů 2. Položka neobsahuje: X 3. Způsob měření: Udává se počet kusů kompletní konstrukce nebo práce.
P | 34 | R743B1A |  | OVLADAČ PRO DÁLKOVÉ OVLÁDÁNÍ MOTOROVÝCH POHONŮ TRA NÍCH ODPOJOVAČŮ (DOÚO) - NAPÁJECÍ SOUPRAVA S ODDĚLOVACÍM TRANSFORMÁTOREM A HIS | KUS | 1 | 0 |  |  |  | 0 |  | [bez vazby na CS] |  | 2
PP
VV
TS |  |  |  | 1. Položka obsahuje: - dodávku – instalaci rozvaděče vč. zapojení – technický popis viz. projektová dokumentace 2. Položka neobsahuje: X 3. Způsob měření: Udává se počet kusů kompletní konstrukce nebo práce.
P | 35 | R743B22 |  | SVORKOVNICOVÁ SKŘÍŇ PLASTOVÁ PRO DOÚO VNITŘNÍ OD 41 DO 80 SVOREK | KUS | 1 | 0 |  |  |  | 0 |  | [bez vazby na CS] |  | 2
PP
VV
TS |  |  |  | 1. Položka obsahuje: - dodávku – instalaci skříně vč. veškerého příslušenství – technický popis viz. projektová dokumentace 2. Položka neobsahuje: X 3. Způsob měření: Udává se počet kusů kompletní konstrukce nebo práce.
P | 36 | 747111 |  | KONTROLA SILOVÝCH ROZVADĚČŮ NN, 1 POLE | KUS | 1 | 0 |  |  |  | 0 |  | 2022_OTSKP |  | 2
PP
VV
TS |  |  |  | Technická specifikace položky odpovídá příslušné cenové soustavě.
P | 37 | 747213 |  | CELKOVÁ PROHLÍDKA, ZKOUŠENÍ, MĚŘENÍ A VYHOTOVENÍ VÝCHOZÍ REVIZNÍ ZPRÁVY, PRO OBJEM IN PŘES 500 DO 1000 TIS. KČ | KUS | 1 | 0 |  |  |  | 0 |  | 2022_OTSKP |  | 2
PP
VV
TS |  |  |  | Technická specifikace položky odpovídá příslušné cenové soustavě.
P | 38 | 747214 |  | CELKOVÁ PROHLÍDKA, ZKOUŠENÍ, MĚŘENÍ A VYHOTOVENÍ VÝCHOZÍ REVIZNÍ ZPRÁVY, PRO OBJEM IN - PŘÍPLATEK ZA KAŽDÝCH DALŠÍCH I ZAPOČATÝCH 500 TIS. KČ | KUS | 1 | 0 |  |  |  | 0 |  | 2022_OTSKP |  | 2
PP
VV
TS |  |  |  | Technická specifikace položky odpovídá příslušné cenové soustavě.
P | 39 | 747301 |  | PROVEDENÍ PROHLÍDKY A ZKOUŠKY PRÁVNICKOU OSOBOU, VYDÁNÍ PRŮKAZU ZPŮSOBILOSTI | KUS | 1 | 0 |  |  |  | 0 |  | 2022_OTSKP |  | 2
PP
VV
TS |  |  |  | Technická specifikace položky odpovídá příslušné cenové soustavě.
P | 40 | 747701 |  | DOKONČOVACÍ MONTÁŽNÍ PRÁCE NA ELEKTRICKÉM ZAŘÍZENÍ | HOD | 32 | 0 |  |  |  | 0 |  | 2022_OTSKP |  | 2
PP
VV
TS |  |  |  | Technická specifikace položky odpovídá příslušné cenové soustavě.
P | 41 | 747703 |  | ZKUŠEBNÍ PROVOZ | HOD | 40 | 0 |  |  |  | 0 |  | 2022_OTSKP |  | 2
PP
VV
TS |  |  |  | Technická specifikace položky odpovídá příslušné cenové soustavě.
P | 42 | 747704 |  | ZAŠKOLENÍ OBSLUHY | HOD | 32 | 0 |  |  |  | 0 |  | 2022_OTSKP |  | 2
PP
VV
TS |  |  |  | Technická specifikace položky odpovídá příslušné cenové soustavě.
P | 43 | 747705 |  | MANIPULACE NA ZAŘÍZENÍCH PROVÁDĚNÉ PROVOZOVATELEM | HOD | 16 | 0 |  |  |  | 0 |  | 2022_OTSKP |  | 2
PP
VV
TS |  |  |  | Technická specifikace položky odpovídá příslušné cenové soustavě.
P | 44 | 747706 |  | ZJIŠŤOVÁNÍ STÁVAJÍCÍHO STAVU ROZVODŮ NN | HOD | 16 | 0 |  |  |  | 0 |  | 2022_OTSKP |  | 2
PP
VV
TS |  |  |  | Technická specifikace položky odpovídá příslušné cenové soustavě.

## SO 13-36-04
SŽDC05 |  |  |  | Soupis prací objektu | [10 empty] | 3
3
S | Stavba: | 5213510015_zm08 |  | Optimalizace trati Karlštejn (mimo) – Beroun (mimo) | [6 empty] | E.3.6 |  | Aspe | 0,00 | 2
O | Objekt: | E.3.6 |  | Rozvodny vn, nn, osvětlení a dálkové ovládání odpojovačů | [9 empty] | 15,00 | 2
Typ | Poř. číslo | Kód položky | Varianta | Název položky | MJ | Množství | Jednotková hmotnost | Celková hmotnost |  |  | Jednotková cena |  | Cenové soustavy | 21,00 | 2
Dodávka
[9 empty] | Jednotková | Celkem | Jednotková | Celkem |  |  |  | Počet položek s nulovou cenou
O1 |  | SO 13-36-04 |  | Odbočka Lom, osvětlení
SD |  | 0 |  | Všeobecné konstrukce a práce
P | 1 | R015112 | 902 | POPLATKY ZA LIKVIDACI ODPADŮ NEKONTAMINOVANÝCH - 17 05 04 VYTĚŽENÉ ZEMINY A HORNINY - II. TŘÍDA TĚŽITELNOSTI VČETNĚ DOPRAVY | T | 42 | 0 |  |  |  | 0 |  | [bez vazby na CS] |  | 2
PP |  |  |  | Evidenční položka. Neoceňovat v objektu SO/PS, položka se oceňuje pouze v objektu SO 90-90
VV |  |  |  | odměřeno elektronicky dle 2.001, 2.002
TS |  |  |  | Evidenční položka. Neoceňovat v objektu SO/PS, položka se oceňuje pouze v objektu SO 90-90
P | 2 | R015240 | 913 | POPLATKY ZA LIKVIDACI ODPADŮ NEKONTAMINOVANÝCH - 20 03 99 ODPAD PODOBNÝ KOMUNÁLNÍMU ODPADU VČETNĚ DOPRAVY | T | 0.05 | 0 |  |  |  | 0 |  | [bez vazby na CS] |  | 2
PP |  |  |  | Evidenční položka. Neoceňovat v objektu SO/PS, položka se oceňuje pouze v objektu SO 90-90
VV
TS |  |  |  | Evidenční položka. Neoceňovat v objektu SO/PS, položka se oceňuje pouze v objektu SO 90-90
P | 3 | R015310 | 918 | POPLATKY ZA LIKVIDACI ODPADŮ NEKONTAMINOVANÝCH - 16 02 14 ELEKTROŠROT (VYŘAZENÁ EL. ZAŘÍZENÍ A PŘÍSTR. - AL, CU A VZ. KOVY) VČETNĚ DOPRAVY | T | 0.05 | 0 |  |  |  | 0 |  | [bez vazby na CS] |  | 2
PP |  |  |  | Evidenční položka. Neoceňovat v objektu SO/PS, položka se oceňuje pouze v objektu SO 90-90
VV
TS |  |  |  | Evidenční položka. Neoceňovat v objektu SO/PS, položka se oceňuje pouze v objektu SO 90-90
P | 4 | R015621 | 922 | POPLATKY ZA LIKVIDACI ODPADŮ NEBEZPEČNÝCH - KABELY S PLASTOVOU IZOLACÍ VČETNĚ DOPRAVY | T | 0.05 | 0 |  |  |  | 0 |  | [bez vazby na CS] |  | 2
PP |  |  |  | Evidenční položka. Neoceňovat v objektu SO/PS, položka se oceňuje pouze v objektu SO 90-90
VV
TS |  |  |  | Evidenční položka. Neoceňovat v objektu SO/PS, položka se oceňuje pouze v objektu SO 90-90
P | 5 | 02911 |  | OSTATNÍ POŽADAVKY - GEODETICKÉ ZAMĚŘENÍ | HM | 5 | 0 |  |  |  | 0 |  | 2022_OTSKP |  | 2
PP
VV
TS |  |  |  | Technická specifikace položky odpovídá příslušné cenové soustavě.
SD |  | 1 |  | Zemní práce
P | 6 | 13183 |  | HLOUBENÍ JAM ZAPAŽ I NEPAŽ TŘ II | M3 | 10 | 0 |  |  |  | 0 |  | 2022_OTSKP |  | 2
PP
VV |  |  |  | 35*0,9*0,9*1,1
TS |  |  |  | Technická specifikace položky odpovídá příslušné cenové soustavě.
P | 7 | 13283 |  | HLOUBENÍ RÝH ŠÍŘ DO 2M PAŽ I NEPAŽ TŘ. II | M3 | 166 | 0 |  |  |  | 0 |  | 2022_OTSKP |  | 2
PP
VV |  |  |  | odměřeno elektronicky dle 2.001, 2.002
TS |  |  |  | Technická specifikace položky odpovídá příslušné cenové soustavě.
P | 8 | 17411 |  | ZÁSYP JAM A RÝH ZEMINOU SE ZHUTNĚNÍM | M3 | 176 | 0 |  |  |  | 0 |  | 2022_OTSKP |  | 2
PP
VV
TS |  |  |  | Technická specifikace položky odpovídá příslušné cenové soustavě.
SD |  | 2 |  | Zvláštní zakládání, základy, zpevňování hornin
P | 9 | 272314 |  | ZÁKLADY Z PROSTÉHO BETONU DO C25/30 | M3 | 23 | 0 |  |  |  | 0 |  | 2022_OTSKP |  | 2
PP
VV |  |  |  | 35*0,9*0,9*1,1
TS |  |  |  | Technická specifikace položky odpovídá příslušné cenové soustavě.
SD |  | 7 |  | Konstrukce a práce PSV
P | 10 | 701001 |  | OZNAČOVACÍ ŠTÍTEK KABELOVÉHO VEDENÍ, SPOJKY NEBO KABELOVÉ SKŘÍNĚ (VČETNĚ OBJÍMKY) | KUS | 10 | 0 |  |  |  | 0 |  | 2022_OTSKP |  | 2
PP
VV
TS |  |  |  | Technická specifikace položky odpovídá příslušné cenové soustavě.
P | 11 | 701005 |  | VYHLEDÁVACÍ MARKER ZEMNÍ S MOŽNOSTÍ ZÁPISU | KUS | 12 | 0 |  |  |  | 0 |  | 2022_OTSKP |  | 2
PP
VV
TS |  |  |  | Technická specifikace položky odpovídá příslušné cenové soustavě.
P | 12 | 702111 |  | KABELOVÝ ŽLAB ZEMNÍ VČETNĚ KRYTU SVĚTLÉ ŠÍŘKY DO 120 MM | M | 330 | 0 |  |  |  | 0 |  | 2022_OTSKP |  | 2
PP
VV |  |  |  | odměřeno elektronicky dle 2.001, 2.002
TS |  |  |  | Technická specifikace položky odpovídá příslušné cenové soustavě.
P | 13 | 702212 |  | KABELOVÁ CHRÁNIČKA ZEMNÍ DN PŘES 100 DO 200 MM | M | 40 | 0 |  |  |  | 0 |  | 2022_OTSKP |  | 2
PP
VV |  |  |  | dle 3.003
TS |  |  |  | Technická specifikace položky odpovídá příslušné cenové soustavě.
P | 14 | 702311 |  | ZAKRYTÍ KABELŮ VÝSTRAŽNOU FÓLIÍ ŠÍŘKY DO 20 CM | M | 350 | 0 |  |  |  | 0 |  | 2022_OTSKP |  | 2
PP
VV
TS |  |  |  | Technická specifikace položky odpovídá příslušné cenové soustavě.
P | 15 | 702411 |  | KABELOVÝ PROSTUP DO OBJEKTU PŘES ZÁKLAD ZDĚNÝ SVĚTLÉ ŠÍŘKY DO 100 MM | KUS | 2 | 0 |  |  |  | 0 |  | 2022_OTSKP |  | 2
PP
VV
TS |  |  |  | Technická specifikace položky odpovídá příslušné cenové soustavě.
P | 16 | 702901 |  | ZASYPÁNÍ KABELOVÉHO ŽLABU VRSTVOU Z PŘESÁTÉHO PÍSKU ČI VÝKOPKU SVĚTLÉ ŠÍŘKY DO 120 MM | M | 330 | 0 |  |  |  | 0 |  | 2022_OTSKP |  | 2
PP
VV
TS |  |  |  | Technická specifikace položky odpovídá příslušné cenové soustavě.
P | 17 | 703762 |  | KABELOVÁ UCPÁVKA VODĚ ODOLNÁ PRO VNITŘNÍ PRŮMĚR OTVORU 65 - 110MM | KUS | 2 | 0 |  |  |  | 0 |  | 2022_OTSKP |  | 2
PP
VV
TS |  |  |  | Technická specifikace položky odpovídá příslušné cenové soustavě.
P | 18 | 709110 |  | PROVIZORNÍ ZAJIŠTĚNÍ KABELU VE VÝKOPU | KUS | 10 | 0 |  |  |  | 0 |  | 2022_OTSKP |  | 2
PP
VV
TS |  |  |  | Technická specifikace položky odpovídá příslušné cenové soustavě.
P | 19 | 709400 |  | ZATAŽENÍ LANKA DO CHRÁNIČKY NEBO ŽLABU | M | 20 | 0 |  |  |  | 0 |  | 2022_OTSKP |  | 2
PP
VV
TS |  |  |  | Technická specifikace položky odpovídá příslušné cenové soustavě.
P | 20 | 741922 |  | UZEMŇOVACÍ VODIČ V ZEMI NEREZOVÝ (V4A) PŘES 120 DO 300 MM2 | M | 120 | 0 |  |  |  | 0 |  | 2022_OTSKP |  | 2
PP
VV |  |  |  | odměřeno elektronicky dle 2.002
TS |  |  |  | Technická specifikace položky odpovídá příslušné cenové soustavě.
P | 21 | 741B11 |  | ZEMNÍCÍ TYČ FEZN DÉLKY DO 2 M | KUS | 10 | 0 |  |  |  | 0 |  | 2022_OTSKP |  | 2
PP
VV |  |  |  | odměřeno elektronicky dle 2.002
TS |  |  |  | Technická specifikace položky odpovídá příslušné cenové soustavě.
P | 22 | 741C02 |  | UZEMŇOVACÍ SVORKA | KUS | 10 | 0 |  |  |  | 0 |  | 2022_OTSKP |  | 2
PP
VV
TS |  |  |  | Technická specifikace položky odpovídá příslušné cenové soustavě.
P | 23 | 741C05 |  | SPOJOVÁNÍ UZEMŇOVACÍCH VODIČŮ | KUS | 10 | 0 |  |  |  | 0 |  | 2022_OTSKP |  | 2
PP
VV
TS |  |  |  | Technická specifikace položky odpovídá příslušné cenové soustavě.
P | 24 | 741C07 |  | VYVEDENÍ UZEMŇOVACÍCH VODIČŮ NA POVRCH/KONSTRUKCI | KUS | 2 | 0 |  |  |  | 0 |  | 2022_OTSKP |  | 2
PP
VV
TS |  |  |  | Technická specifikace položky odpovídá příslušné cenové soustavě.
P | 25 | 741C11 |  | ZKUŠEBNÍ JÍMKA, UZEMNĚNÍ VENKOVNÍ DO VOLNÉHO TERÉNU | KPL | 4 | 0 |  |  |  | 0 |  | 2022_OTSKP |  | 2
PP
VV |  |  |  | dle 2.002
TS |  |  |  | Technická specifikace položky odpovídá příslušné cenové soustavě.
P | 26 | 742F13 |  | KABEL NN NEBO VODIČ JEDNOŽÍLOVÝ CU S PLASTOVOU IZOLACÍ OD 25 DO 50 MM2 | M | 320 | 0 |  |  |  | 0 |  | 2022_OTSKP |  | 2
PP
VV |  |  |  | dle 3.001 + 5%
TS |  |  |  | Technická specifikace položky odpovídá příslušné cenové soustavě.
P | 27 | 742G11 |  | KABEL NN DVOU- A TŘÍŽÍLOVÝ CU S PLASTOVOU IZOLACÍ DO 2,5 MM2 | M | 126 | 0 |  |  |  | 0 |  | 2022_OTSKP |  | 2
PP
VV |  |  |  | dle 3.001 + 5%
TS |  |  |  | Technická specifikace položky odpovídá příslušné cenové soustavě.
P | 28 | 742H11 |  | KABEL NN ČTYŘ- A PĚTIŽÍLOVÝ CU S PLASTOVOU IZOLACÍ DO 2,5 MM2 | M | 21 | 0 |  |  |  | 0 |  | 2022_OTSKP |  | 2
PP
VV |  |  |  | dle 3.001 + 5%
TS |  |  |  | Technická specifikace položky odpovídá příslušné cenové soustavě.
P | 29 | 742H12 |  | KABEL NN ČTYŘ- A PĚTIŽÍLOVÝ CU S PLASTOVOU IZOLACÍ OD 4 DO 16 MM2 | M | 315 | 0 |  |  |  | 0 |  | 2022_OTSKP |  | 2
PP
VV |  |  |  | dle 3.001 + 5%
TS |  |  |  | Technická specifikace položky odpovídá příslušné cenové soustavě.
P | 30 | 742K13 |  | UKONČENÍ JEDNOŽÍLOVÉHO KABELU V ROZVADĚČI NEBO NA PŘÍSTROJI OD 25 DO 50 MM2 | KUS | 16 | 0 |  |  |  | 0 |  | 2022_OTSKP |  | 2
PP
VV
TS |  |  |  | Technická specifikace položky odpovídá příslušné cenové soustavě.
P | 31 | 742L11 |  | UKONČENÍ DVOU AŽ PĚTIŽÍLOVÉHO KABELU V ROZVADĚČI NEBO NA PŘÍSTROJI DO 2,5 MM2 | KUS | 12 | 0 |  |  |  | 0 |  | 2022_OTSKP |  | 2
PP
VV
TS |  |  |  | Technická specifikace položky odpovídá příslušné cenové soustavě.
P | 32 | 742L12 |  | UKONČENÍ DVOU AŽ PĚTIŽÍLOVÉHO KABELU V ROZVADĚČI NEBO NA PŘÍSTROJI OD 4 DO 16 MM2 | KUS | 8 | 0 |  |  |  | 0 |  | 2022_OTSKP |  | 2
PP
VV
TS |  |  |  | Technická specifikace položky odpovídá příslušné cenové soustavě.
P | 33 | 742P13 |  | ZATAŽENÍ KABELU DO CHRÁNIČKY - KABEL DO 4 KG/M | M | 20 | 0 |  |  |  | 0 |  | 2022_OTSKP |  | 2
PP
VV
TS |  |  |  | Technická specifikace položky odpovídá příslušné cenové soustavě.
P | 34 | 742P15 |  | OZNAČOVACÍ ŠTÍTEK NA KABEL | KUS | 10 | 0 |  |  |  | 0 |  | 2022_OTSKP |  | 2
PP
VV
TS |  |  |  | Technická specifikace položky odpovídá příslušné cenové soustavě.
P | 35 | 743112 |  | OSVĚTLOVACÍ STOŽÁR SKLOPNÝ ŽÁROVĚ ZINKOVANÝ DÉLKY PŘES 6,5 DO 12 M | KUS | 9 | 0 |  |  |  | 0 |  | 2022_OTSKP |  | 2
PP
VV
TS |  |  |  | Technická specifikace položky odpovídá příslušné cenové soustavě.
P | 36 | 743151 |  | OSVĚTLOVACÍ STOŽÁR - STOŽÁROVÁ ROZVODNICE S 1-2 JISTÍCÍMI PRVKY | KUS | 9 | 0 |  |  |  | 0 |  | 2022_OTSKP |  | 2
PP
VV
TS |  |  |  | Technická specifikace položky odpovídá příslušné cenové soustavě.
P | 37 | 743165 |  | OSVĚTLOVACÍ STOŽÁR - HYDRAULICKÉ SKLOPNÉ ZAŘÍZENÍ | KUS | 1 | 0 |  |  |  | 0 |  | 2022_OTSKP |  | 2
PP
VV
TS |  |  |  | Technická specifikace položky odpovídá příslušné cenové soustavě.
P | 38 | 743168 |  | OSVĚTLOVACÍ STOŽÁR - ZÁBRANA PROTI NAJETÍ | KUS | 1 | 0 |  |  |  | 0 |  | 2022_OTSKP |  | 2
PP
VV
TS |  |  |  | Technická specifikace položky odpovídá příslušné cenové soustavě.
P | 39 | 743311 |  | VÝLOŽNÍK PRO MONTÁŽ SVÍTIDLA NA STOŽÁR JEDNORAMENNÝ DÉLKA VYLOŽENÍ DO 1 M | KUS | 8 | 0 |  |  |  | 0 |  | 2022_OTSKP |  | 2
PP
VV |  |  |  | dle 3.002
TS |  |  |  | Technická specifikace položky odpovídá příslušné cenové soustavě.
P | 40 | 743474 |  | SVÍTIDLO DRÁŽNÍ LED, MIN. IP 54, ELEKTRONICKÝ PŘEDŘADNÍK, PŘES 45 W | KUS | 10 | 0 |  |  |  | 0 |  | 2022_OTSKP |  | 2
PP
VV |  |  |  | dle 3.002
TS |  |  |  | Technická specifikace položky odpovídá příslušné cenové soustavě.
P | 41 | 743486 |  | SVÍTIDLO DRÁŽNÍ - MONTÁŽ SVÍTIDLA NA OSVĚTLOVACÍ STOŽÁR DO VÝŠKY 15 M | KUS | 10 | 0 |  |  |  | 0 |  | 2022_OTSKP |  | 2
PP
VV |  |  |  | dle 3.002
TS |  |  |  | Technická specifikace položky odpovídá příslušné cenové soustavě.
P | 42 | 743643 |  | ROZVADĚČ PRO DRÁŽNÍ OSVĚTLENÍ - SENZOR PRO MĚŘENÍ INTENZITY OSVĚTLENÍ | KUS | 1 | 0 |  |  |  | 0 |  | 2022_OTSKP |  | 2
PP
VV
TS |  |  |  | Technická specifikace položky odpovídá příslušné cenové soustavě.
P | 43 | 743644 |  | ROZVADĚČ PRO DRÁŽNÍ OSVĚTLENÍ - SPÍNACÍ HODINY PROGRAMOVATELNÉ SE SOUMRAKOVÝM ČIDLEM | KUS | 1 | 0 |  |  |  | 0 |  | 2022_OTSKP |  | 2
PP
VV
TS |  |  |  | Technická specifikace položky odpovídá příslušné cenové soustavě.
P | 44 | 747213 |  | CELKOVÁ PROHLÍDKA, ZKOUŠENÍ, MĚŘENÍ A VYHOTOVENÍ VÝCHOZÍ REVIZNÍ ZPRÁVY, PRO OBJEM IN PŘES 500 DO 1000 TIS. KČ | KUS | 1 | 0 |  |  |  | 0 |  | 2022_OTSKP |  | 2
PP
VV
TS |  |  |  | Technická specifikace položky odpovídá příslušné cenové soustavě.
P | 45 | 747214 |  | CELKOVÁ PROHLÍDKA, ZKOUŠENÍ, MĚŘENÍ A VYHOTOVENÍ VÝCHOZÍ REVIZNÍ ZPRÁVY, PRO OBJEM IN - PŘÍPLATEK ZA KAŽDÝCH DALŠÍCH I ZAPOČATÝCH 500 TIS. KČ | KUS | 1 | 0 |  |  |  | 0 |  | 2022_OTSKP |  | 2
PP
VV
TS |  |  |  | Technická specifikace položky odpovídá příslušné cenové soustavě.
P | 46 | 747301 |  | PROVEDENÍ PROHLÍDKY A ZKOUŠKY PRÁVNICKOU OSOBOU, VYDÁNÍ PRŮKAZU ZPŮSOBILOSTI | KUS | 1 | 0 |  |  |  | 0 |  | 2022_OTSKP |  | 2
PP
VV
TS |  |  |  | Technická specifikace položky odpovídá příslušné cenové soustavě.
P | 47 | 747421 |  | MĚŘENÍ KOROZNÍCH VLIVŮ NA UZEMŇOVACÍ SÍŤ | KUS | 1 | 0 |  |  |  | 0 |  | 2022_OTSKP |  | 2
PP
VV
TS |  |  |  | Technická specifikace položky odpovídá příslušné cenové soustavě.
P | 48 | 747541 |  | MĚŘENÍ INTENZITY OSVĚTLENÍ INSTALOVANÉHO V ROZSAHU TOHOTO SO/PS | KUS | 1 | 0 |  |  |  | 0 |  | 2022_OTSKP |  | 2
PP
VV
TS |  |  |  | Technická specifikace položky odpovídá příslušné cenové soustavě.
P | 49 | 747701 |  | DOKONČOVACÍ MONTÁŽNÍ PRÁCE NA ELEKTRICKÉM ZAŘÍZENÍ | HOD | 12 | 0 |  |  |  | 0 |  | 2022_OTSKP |  | 2
PP
VV
TS |  |  |  | Technická specifikace položky odpovídá příslušné cenové soustavě.
P | 50 | 747703 |  | ZKUŠEBNÍ PROVOZ | HOD | 8 | 0 |  |  |  | 0 |  | 2022_OTSKP |  | 2
PP
VV
TS |  |  |  | Technická specifikace položky odpovídá příslušné cenové soustavě.
P | 51 | 747704 |  | ZAŠKOLENÍ OBSLUHY | HOD | 8 | 0 |  |  |  | 0 |  | 2022_OTSKP |  | 2
PP
VV
TS |  |  |  | Technická specifikace položky odpovídá příslušné cenové soustavě.
P | 52 | 747705 |  | MANIPULACE NA ZAŘÍZENÍCH PROVÁDĚNÉ PROVOZOVATELEM | HOD | 8 | 0 |  |  |  | 0 |  | 2022_OTSKP |  | 2
PP
VV
TS |  |  |  | Technická specifikace položky odpovídá příslušné cenové soustavě.
P | 53 | 747707 |  | PROVOZ MOBILNÍHO NÁHRADNÍHO ZDROJE DO 32 KVA | HOD | 24 | 0 |  |  |  | 0 |  | 2022_OTSKP |  | 2
PP
VV
TS |  |  |  | Technická specifikace položky odpovídá příslušné cenové soustavě.
P | 54 | 748151 |  | BEZPEČNOSTNÍ TABULKA | KUS | 3 | 0 |  |  |  | 0 |  | 2022_OTSKP |  | 2
PP
VV
TS |  |  |  | Technická specifikace položky odpovídá příslušné cenové soustavě.
P | 55 | 748241 |  | PÍSMENA A ČÍSLICE VÝŠKY DO 40 MM | KUS | 9 | 0 |  |  |  | 0 |  | 2022_OTSKP |  | 2
PP
VV
TS |  |  |  | Technická specifikace položky odpovídá příslušné cenové soustavě.
P | 56 | 743321 |  | VÝLOŽNÍK PRO MONTÁŽ SVÍTIDLA NA STOŽÁR DVOURAMENNÝ DÉLKA VYLOŽENÍ DO 1 M | KUS | 1 | 0 |  |  |  | 0 |  | 2022_OTSKP |  | 2
PP
VV |  |  |  | dle 3.002
TS |  |  |  | Technická specifikace položky odpovídá příslušné cenové soustavě.

## SO 13-36-05
SŽDC05 |  |  |  | Soupis prací objektu | [10 empty] | 3
3
S | Stavba: | 5213510015_zm08 |  | Optimalizace trati Karlštejn (mimo) – Beroun (mimo) | [6 empty] | E.3.6 |  | Aspe | 0,00 | 2
O | Objekt: | E.3.6 |  | Rozvodny vn, nn, osvětlení a dálkové ovládání odpojovačů | [9 empty] | 15,00 | 2
Typ | Poř. číslo | Kód položky | Varianta | Název položky | MJ | Množství | Jednotková hmotnost | Celková hmotnost |  |  | Jednotková cena |  | Cenové soustavy | 21,00 | 2
Dodávka
[9 empty] | Jednotková | Celkem | Jednotková | Celkem |  |  |  | Počet položek s nulovou cenou
O1 |  | SO 13-36-05 |  | Odbočka Lom, přípojka vn
SD |  | 0 |  | Všeobecné konstrukce a práce
P | 1 | R015112 | 902 | POPLATKY ZA LIKVIDACI ODPADŮ NEKONTAMINOVANÝCH - 17 05 04 VYTĚŽENÉ ZEMINY A HORNINY - II. TŘÍDA TĚŽITELNOSTI VČETNĚ DOPRAVY | T | 4 | 0 |  |  |  | 0 |  | [bez vazby na CS] |  | 2
PP |  |  |  | Evidenční položka. Neoceňovat v objektu SO/PS, položka se oceňuje pouze v objektu SO 90-90
VV |  |  |  | odměřeno elektronicky dle 2.001, 2.002
TS |  |  |  | Evidenční položka. Neoceňovat v objektu SO/PS, položka se oceňuje pouze v objektu SO 90-90
P | 2 | R015240 | 913 | POPLATKY ZA LIKVIDACI ODPADŮ NEKONTAMINOVANÝCH - 20 03 99 ODPAD PODOBNÝ KOMUNÁLNÍMU ODPADU VČETNĚ DOPRAVY | T | 0.05 | 0 |  |  |  | 0 |  | [bez vazby na CS] |  | 2
PP |  |  |  | Evidenční položka. Neoceňovat v objektu SO/PS, položka se oceňuje pouze v objektu SO 90-90
VV
TS |  |  |  | Evidenční položka. Neoceňovat v objektu SO/PS, položka se oceňuje pouze v objektu SO 90-90
P | 3 | R015310 | 918 | POPLATKY ZA LIKVIDACI ODPADŮ NEKONTAMINOVANÝCH - 16 02 14 ELEKTROŠROT (VYŘAZENÁ EL. ZAŘÍZENÍ A PŘÍSTR. - AL, CU A VZ. KOVY) VČETNĚ DOPRAVY | T | 0.05 | 0 |  |  |  | 0 |  | [bez vazby na CS] |  | 2
PP |  |  |  | Evidenční položka. Neoceňovat v objektu SO/PS, položka se oceňuje pouze v objektu SO 90-90
VV
TS |  |  |  | Evidenční položka. Neoceňovat v objektu SO/PS, položka se oceňuje pouze v objektu SO 90-90
P | 4 | R015621 | 922 | POPLATKY ZA LIKVIDACI ODPADŮ NEBEZPEČNÝCH - KABELY S PLASTOVOU IZOLACÍ VČETNĚ DOPRAVY | T | 0.05 | 0 |  |  |  | 0 |  | [bez vazby na CS] |  | 2
PP |  |  |  | Evidenční položka. Neoceňovat v objektu SO/PS, položka se oceňuje pouze v objektu SO 90-90
VV
TS |  |  |  | Evidenční položka. Neoceňovat v objektu SO/PS, položka se oceňuje pouze v objektu SO 90-90
P | 5 | 02911 |  | OSTATNÍ POŽADAVKY - GEODETICKÉ ZAMĚŘENÍ | HM | 2 | 0 |  |  |  | 0 |  | 2022_OTSKP |  | 2
PP
VV
TS |  |  |  | Technická specifikace položky odpovídá příslušné cenové soustavě.
P | 6 | R03690 |  | DOPRAVNÍ ZAŘÍZENÍ - MONTÁŽNÍ PLOŠINA TV | HOD | 80 | 0 |  |  |  | 0 |  | [bez vazby na CS] |  | 2
PP
VV
TS |  |  |  | položka obsahuje veškeré práce a materiál dle textace položky a projektové dokumentace, včetně všech souvisejících dovoditelných nákladů, které nejsou vykázány zvlášť
SD |  | 1 |  | Zemní práce
P | 7 | 13283 |  | HLOUBENÍ RÝH ŠÍŘ DO 2M PAŽ I NEPAŽ TŘ. II | M3 | 12 | 0 |  |  |  | 0 |  | 2022_OTSKP |  | 2
PP
VV |  |  |  | odměřeno elektronicky dle 2.001, 2.002
TS |  |  |  | Technická specifikace položky odpovídá příslušné cenové soustavě.
P | 8 | 17411 |  | ZÁSYP JAM A RÝH ZEMINOU SE ZHUTNĚNÍM | M3 | 12 | 0 |  |  |  | 0 |  | 2022_OTSKP |  | 2
PP
VV
TS |  |  |  | Technická specifikace položky odpovídá příslušné cenové soustavě.
SD |  | 7 |  | Konstrukce a práce PSV
P | 9 | 701001 |  | OZNAČOVACÍ ŠTÍTEK KABELOVÉHO VEDENÍ, SPOJKY NEBO KABELOVÉ SKŘÍNĚ (VČETNĚ OBJÍMKY) | KUS | 4 | 0 |  |  |  | 0 |  | 2022_OTSKP |  | 2
PP
VV
TS |  |  |  | Technická specifikace položky odpovídá příslušné cenové soustavě.
P | 10 | 701005 |  | VYHLEDÁVACÍ MARKER ZEMNÍ S MOŽNOSTÍ ZÁPISU | KUS | 1 | 0 |  |  |  | 0 |  | 2022_OTSKP |  | 2
PP
VV
TS |  |  |  | Technická specifikace položky odpovídá příslušné cenové soustavě.
P | 11 | 702111 |  | KABELOVÝ ŽLAB ZEMNÍ VČETNĚ KRYTU SVĚTLÉ ŠÍŘKY DO 120 MM | M | 25 | 0 |  |  |  | 0 |  | 2022_OTSKP |  | 2
PP
VV |  |  |  | odměřeno elektronicky dle 2.001, 2.002
TS |  |  |  | Technická specifikace položky odpovídá příslušné cenové soustavě.
P | 12 | 702212 |  | KABELOVÁ CHRÁNIČKA ZEMNÍ DN PŘES 100 DO 200 MM | M | 12 | 0 |  |  |  | 0 |  | 2022_OTSKP |  | 2
PP
VV |  |  |  | dle 3.003
TS |  |  |  | Technická specifikace položky odpovídá příslušné cenové soustavě.
P | 13 | 702311 |  | ZAKRYTÍ KABELŮ VÝSTRAŽNOU FÓLIÍ ŠÍŘKY DO 20 CM | M | 25 | 0 |  |  |  | 0 |  | 2022_OTSKP |  | 2
PP
VV
TS |  |  |  | Technická specifikace položky odpovídá příslušné cenové soustavě.
P | 14 | 702411 |  | KABELOVÝ PROSTUP DO OBJEKTU PŘES ZÁKLAD ZDĚNÝ SVĚTLÉ ŠÍŘKY DO 100 MM | KUS | 2 | 0 |  |  |  | 0 |  | 2022_OTSKP |  | 2
PP
VV
TS |  |  |  | Technická specifikace položky odpovídá příslušné cenové soustavě.
P | 15 | 702901 |  | ZASYPÁNÍ KABELOVÉHO ŽLABU VRSTVOU Z PŘESÁTÉHO PÍSKU ČI VÝKOPKU SVĚTLÉ ŠÍŘKY DO 120 MM | M | 25 | 0 |  |  |  | 0 |  | 2022_OTSKP |  | 2
PP
VV
TS |  |  |  | Technická specifikace položky odpovídá příslušné cenové soustavě.
P | 16 | 703443 |  | ELEKTROINSTALAČNÍ TRUBKA OCELOVÁ VČETNĚ UPEVNĚNÍ A PŘÍSLUŠENSTVÍ DN PRŮMĚRU PŘES 40 MM | M | 32 | 0 |  |  |  | 0 |  | 2022_OTSKP |  | 2
PP
VV
TS |  |  |  | Technická specifikace položky odpovídá příslušné cenové soustavě.
P | 17 | 703722 |  | KABELOVÁ PŘÍCHYTKA PRO ROZSAH UPNUTÍ OD 26 DO 50 MM | KUS | 24 | 0 |  |  |  | 0 |  | 2022_OTSKP |  | 2
PP
VV
TS |  |  |  | Technická specifikace položky odpovídá příslušné cenové soustavě.
P | 18 | 703762 |  | KABELOVÁ UCPÁVKA VODĚ ODOLNÁ PRO VNITŘNÍ PRŮMĚR OTVORU 65 - 110MM | KUS | 6 | 0 |  |  |  | 0 |  | 2022_OTSKP |  | 2
PP
VV
TS |  |  |  | Technická specifikace položky odpovídá příslušné cenové soustavě.
P | 19 | 709110 |  | PROVIZORNÍ ZAJIŠTĚNÍ KABELU VE VÝKOPU | KUS | 2 | 0 |  |  |  | 0 |  | 2022_OTSKP |  | 2
PP
VV
TS |  |  |  | Technická specifikace položky odpovídá příslušné cenové soustavě.
P | 20 | 709400 |  | ZATAŽENÍ LANKA DO CHRÁNIČKY NEBO ŽLABU | M | 12 | 0 |  |  |  | 0 |  | 2022_OTSKP |  | 2
PP
VV
TS |  |  |  | Technická specifikace položky odpovídá příslušné cenové soustavě.
P | 21 | 741922 |  | UZEMŇOVACÍ VODIČ V ZEMI NEREZOVÝ (V4A) PŘES 120 DO 300 MM2 | M | 95 | 0 |  |  |  | 0 |  | 2022_OTSKP |  | 2
PP
VV
TS |  |  |  | Technická specifikace položky odpovídá příslušné cenové soustavě.
P | 22 | 741C01 |  | EKVIPOTENCIÁLNÍ PŘÍPOJNICE | KUS | 1 | 0 |  |  |  | 0 |  | 2022_OTSKP |  | 2
PP
VV
TS |  |  |  | Technická specifikace položky odpovídá příslušné cenové soustavě.
P | 23 | 741C02 |  | UZEMŇOVACÍ SVORKA | KUS | 2 | 0 |  |  |  | 0 |  | 2022_OTSKP |  | 2
PP
VV
TS |  |  |  | Technická specifikace položky odpovídá příslušné cenové soustavě.
P | 24 | 741C03 |  | POUZDRO PRO PRŮCHOD PÁSKU STĚNOU | KUS | 2 | 0 |  |  |  | 0 |  | 2022_OTSKP |  | 2
PP
VV
TS |  |  |  | Technická specifikace položky odpovídá příslušné cenové soustavě.
P | 25 | 741C05 |  | SPOJOVÁNÍ UZEMŇOVACÍCH VODIČŮ | KUS | 2 | 0 |  |  |  | 0 |  | 2022_OTSKP |  | 2
PP
VV
TS |  |  |  | Technická specifikace položky odpovídá příslušné cenové soustavě.
P | 26 | 741C08 |  | OBSYP UZEMŇOVACÍHO VEDENÍ BENTONITEM (2 KG/M) | M | 20 | 0 |  |  |  | 0 |  | 2022_OTSKP |  | 2
PP
VV
TS |  |  |  | Technická specifikace položky odpovídá příslušné cenové soustavě.
P | 27 | 741C11 |  | ZKUŠEBNÍ JÍMKA, UZEMNĚNÍ VENKOVNÍ DO VOLNÉHO TERÉNU | KPL | 2 | 0 |  |  |  | 0 |  | 2022_OTSKP |  | 2
PP
VV
TS |  |  |  | Technická specifikace položky odpovídá příslušné cenové soustavě.
P | 28 | R741I02 |  | BLESKOJISTKA, VENKOVNÍ PROVEDENÍ | KUS | 2 | 0 |  |  |  | 0 |  | [bez vazby na CS] |  | 2
PP
VV
TS |  |  |  | položka obsahuje veškeré práce a materiál dle textace položky a projektové dokumentace, včetně všech souvisejících dovoditelných nákladů, které nejsou vykázány zvlášť
P | 29 | 741I04 |  | OCHRANNÝ ÚHELNÍK KE SVODOVÉMU VODIČI | KUS | 2 | 0 |  |  |  | 0 |  | 2022_OTSKP |  | 2
PP
VV
TS |  |  |  | Technická specifikace položky odpovídá příslušné cenové soustavě.
P | 30 | R741I06 |  | PŘÍPOJNICE PRO SVORKY K PŘIPOJENÍ STÍNĚNÍ, NEREZ | KUS | 2 | 0 |  |  |  | 0 |  | [bez vazby na CS] |  | 2
PP
VV
TS |  |  |  | položka obsahuje veškeré práce a materiál dle textace položky a projektové dokumentace, včetně všech souvisejících dovoditelných nákladů, které nejsou vykázány zvlášť
P | 31 | 742364 |  | VEDENÍ VENKOVNÍ VN, KABELOVÝ SVOD | KUS | 2 | 0 |  |  |  | 0 |  | 2022_OTSKP |  | 2
PP
VV
TS |  |  |  | Technická specifikace položky odpovídá příslušné cenové soustavě.
P | 32 | 742414 |  | VEDENÍ DRÁŽNÍ IZOLOVANÉ VN, SAMONOSNÝ KABEL AXCES-RW S XLPE IZOLACÍ PŘES 3X70/25 MM2, DO 22KV, VČETNĚ PŘÍSLUŠENSTVÍ PRO UKOTVENÍ | M | 1745 | 0 |  |  |  | 0 |  | 2022_OTSKP |  | 2
PP
VV |  |  |  | odměřeno elektronicky dle 2.001, 2.002
TS |  |  |  | Technická specifikace položky odpovídá příslušné cenové soustavě.
P | 33 | 742442 |  | VEDENÍ DRÁŽNÍ IZOLOVANÉ VN, SPOJKA VENKOVNÍ | KUS | 3 | 0 |  |  |  | 0 |  | 2022_OTSKP |  | 2
PP
VV
TS |  |  |  | Technická specifikace položky odpovídá příslušné cenové soustavě.
P | 34 | 742B22 |  | KABELOVÁ KONCOVKA VN VNITŘNÍ, SADA TŘÍ ŽIL NEBO TŘÍŽÍLOVÁ PRO KABELY PŘES 6 KV OD 95 DO 150 MM2 | KUS | 1 | 0 |  |  |  | 0 |  | 2022_OTSKP |  | 2
PP
VV
TS |  |  |  | Technická specifikace položky odpovídá příslušné cenové soustavě.
P | 35 | 742D22 |  | KABELOVÁ KONCOVKA VN VENKOVNÍ, SADA TŘÍ ŽIL NEBO TŘÍŽÍLOVÁ PRO KABELY PŘES 6 KV OD 95 DO 150 MM2 | KUS | 1 | 0 |  |  |  | 0 |  | 2022_OTSKP |  | 2
PP
VV
TS |  |  |  | Technická specifikace položky odpovídá příslušné cenové soustavě.
P | 36 | 742E42 |  | IZOLOVANÝ ADAPTÉR PRO PŘIPOJENÍ DO IZOLOVANÉHO ROZVADĚČE, K TRANSFORMÁTORU DO 35 KV, SADA TŘÍ ŽIL,PARALELNÍ TANDEM S OMEZOVAČEM PŘEPĚTÍ OD 95 DO 150MM2 | KUS | 2 | 0 |  |  |  | 0 |  | 2022_OTSKP |  | 2
PP
VV
TS |  |  |  | Technická specifikace položky odpovídá příslušné cenové soustavě.
P | 37 | 742P13 |  | ZATAŽENÍ KABELU DO CHRÁNIČKY - KABEL DO 4 KG/M | M | 12 | 0 |  |  |  | 0 |  | 2022_OTSKP |  | 2
PP
VV
TS |  |  |  | Technická specifikace položky odpovídá příslušné cenové soustavě.
P | 38 | 742P15 |  | OZNAČOVACÍ ŠTÍTEK NA KABEL | KUS | 6 | 0 |  |  |  | 0 |  | 2022_OTSKP |  | 2
PP
VV
TS |  |  |  | Technická specifikace položky odpovídá příslušné cenové soustavě.
P | 39 | 747213 |  | CELKOVÁ PROHLÍDKA, ZKOUŠENÍ, MĚŘENÍ A VYHOTOVENÍ VÝCHOZÍ REVIZNÍ ZPRÁVY, PRO OBJEM IN PŘES 500 DO 1000 TIS. KČ | KUS | 1 | 0 |  |  |  | 0 |  | 2022_OTSKP |  | 2
PP
VV
TS |  |  |  | Technická specifikace položky odpovídá příslušné cenové soustavě.
P | 40 | 747214 |  | CELKOVÁ PROHLÍDKA, ZKOUŠENÍ, MĚŘENÍ A VYHOTOVENÍ VÝCHOZÍ REVIZNÍ ZPRÁVY, PRO OBJEM IN - PŘÍPLATEK ZA KAŽDÝCH DALŠÍCH I ZAPOČATÝCH 500 TIS. KČ | KUS | 6 | 0 |  |  |  | 0 |  | 2022_OTSKP |  | 2
PP
VV
TS |  |  |  | Technická specifikace položky odpovídá příslušné cenové soustavě.
P | 41 | 747301 |  | PROVEDENÍ PROHLÍDKY A ZKOUŠKY PRÁVNICKOU OSOBOU, VYDÁNÍ PRŮKAZU ZPŮSOBILOSTI | KUS | 1 | 0 |  |  |  | 0 |  | 2022_OTSKP |  | 2
PP
VV
TS |  |  |  | Technická specifikace položky odpovídá příslušné cenové soustavě.
P | 42 | 747421 |  | MĚŘENÍ KOROZNÍCH VLIVŮ NA UZEMŇOVACÍ SÍŤ | KUS | 1 | 0 |  |  |  | 0 |  | 2022_OTSKP |  | 2
PP
VV
TS |  |  |  | Technická specifikace položky odpovídá příslušné cenové soustavě.
P | 43 | 747531 |  | ZKOUŠKY VODIČŮ A KABELŮ VN ZVÝŠENÝM NAPĚTÍM DO 35 KV | KUS | 4 | 0 |  |  |  | 0 |  | 2022_OTSKP |  | 2
PP
VV
TS |  |  |  | Technická specifikace položky odpovídá příslušné cenové soustavě.
P | 44 | 747541 |  | MĚŘENÍ INTENZITY OSVĚTLENÍ INSTALOVANÉHO V ROZSAHU TOHOTO SO/PS | KUS | 1 | 0 |  |  |  | 0 |  | 2022_OTSKP |  | 2
PP
VV
TS |  |  |  | Technická specifikace položky odpovídá příslušné cenové soustavě.
P | 45 | 747612 |  | MĚŘENÍ KROKOVÉHO A DOTYKOVÉHO NAPĚTÍ V AREÁLU ELEKTRIZOVANÉ STANICE | KUS | 1 | 0 |  |  |  | 0 |  | 2022_OTSKP |  | 2
PP
VV
TS |  |  |  | Technická specifikace položky odpovídá příslušné cenové soustavě.
P | 46 | 747701 |  | DOKONČOVACÍ MONTÁŽNÍ PRÁCE NA ELEKTRICKÉM ZAŘÍZENÍ | HOD | 48 | 0 |  |  |  | 0 |  | 2022_OTSKP |  | 2
PP
VV
TS |  |  |  | Technická specifikace položky odpovídá příslušné cenové soustavě.
P | 47 | 747703 |  | ZKUŠEBNÍ PROVOZ | HOD | 24 | 0 |  |  |  | 0 |  | 2022_OTSKP |  | 2
PP
VV
TS |  |  |  | Technická specifikace položky odpovídá příslušné cenové soustavě.
P | 48 | 747704 |  | ZAŠKOLENÍ OBSLUHY | HOD | 24 | 0 |  |  |  | 0 |  | 2022_OTSKP |  | 2
PP
VV
TS |  |  |  | Technická specifikace položky odpovídá příslušné cenové soustavě.
P | 49 | 747705 |  | MANIPULACE NA ZAŘÍZENÍCH PROVÁDĚNÉ PROVOZOVATELEM | HOD | 48 | 0 |  |  |  | 0 |  | 2022_OTSKP |  | 2
PP
VV
TS |  |  |  | Technická specifikace položky odpovídá příslušné cenové soustavě.
P | 50 | 747707 |  | PROVOZ MOBILNÍHO NÁHRADNÍHO ZDROJE DO 32 KVA | HOD | 16 | 0 |  |  |  | 0 |  | 2022_OTSKP |  | 2
PP
VV
TS |  |  |  | Technická specifikace položky odpovídá příslušné cenové soustavě.
P | 51 | 748151 |  | BEZPEČNOSTNÍ TABULKA | KUS | 3 | 0 |  |  |  | 0 |  | 2022_OTSKP |  | 2
PP
VV
TS |  |  |  | Technická specifikace položky odpovídá příslušné cenové soustavě.
P | 52 | R74D218 |  | SVOD VN KABELU ZE STOŽÁRU TV DO ZEMĚ VČETNĚ KRYTU - NEROZEBÍRATELNÉ PROVEDENÍ | KUS | 2 | 0 |  |  |  | 0 |  | [bez vazby na CS] |  | 2
PP
VV
TS |  |  |  | položka obsahuje veškeré práce a materiál dle textace položky a projektové dokumentace, včetně všech souvisejících dovoditelných nákladů, které nejsou vykázány zvlášť

## SO 14-36-01
SŽDC05 |  |  |  | Soupis prací objektu | [10 empty] | 3
3
S | Stavba: | 5213510015_zm08 |  | Optimalizace trati Karlštejn (mimo) – Beroun (mimo) | [6 empty] | E.3.6 |  | Aspe | 0,00 | 2
O | Objekt: | E.3.6 |  | Rozvodny vn, nn, osvětlení a dálkové ovládání odpojovačů | [9 empty] | 15,00 | 2
Typ | Poř. číslo | Kód položky | Varianta | Název položky | MJ | Množství | Jednotková hmotnost | Celková hmotnost |  |  | Jednotková cena |  | Cenové soustavy | 21,00 | 2
Dodávka
[9 empty] | Jednotková | Celkem | Jednotková | Celkem |  |  |  | Počet položek s nulovou cenou
O1 |  | SO 14-36-01 |  | Hradlo Tetín, úprava rozvodů nn
SD |  | 0 |  | Všeobecné podmínky
P | 1 | R015140 | 906 | POPLATKY ZA LIKVIDACI ODPADŮ NEKONTAMINOVANÝCH - 17 01 01 BETON Z DEMOLIC OBJEKTŮ, ZÁKLADŮ TV VČETNĚ DOPRAVY | T | 0.2 | 0 |  |  |  | 0 |  | [bez vazby na CS] |  | 2
PP |  |  |  | Evidenční položka. Neoceňovat v objektu SO/PS, položka se oceňuje pouze v objektu SO 90-90
VV
TS |  |  |  | Evidenční položka. Neoceňovat v objektu SO/PS, položka se oceňuje pouze v objektu SO 90-90
P | 2 | R015240 | 913 | POPLATKY ZA LIKVIDACI ODPADŮ NEKONTAMINOVANÝCH - 20 03 99 ODPAD PODOBNÝ KOMUNÁLNÍMU ODPADU VČETNĚ DOPRAVY | T | 0.03 | 0 |  |  |  | 0 |  | [bez vazby na CS] |  | 2
PP |  |  |  | Evidenční položka. Neoceňovat v objektu SO/PS, položka se oceňuje pouze v objektu SO 90-90
VV
TS |  |  |  | Evidenční položka. Neoceňovat v objektu SO/PS, položka se oceňuje pouze v objektu SO 90-90
P | 3 | R015310 | 918 | POPLATKY ZA LIKVIDACI ODPADŮ NEKONTAMINOVANÝCH - 16 02 14 ELEKTROŠROT (VYŘAZENÁ EL. ZAŘÍZENÍ A PŘÍSTR. - AL, CU A VZ. KOVY) VČETNĚ DOPRAVY | T | 0.6 | 0 |  |  |  | 0 |  | [bez vazby na CS] |  | 2
PP |  |  |  | Evidenční položka. Neoceňovat v objektu SO/PS, položka se oceňuje pouze v objektu SO 90-90
VV
TS |  |  |  | Evidenční položka. Neoceňovat v objektu SO/PS, položka se oceňuje pouze v objektu SO 90-90
P | 4 | R015420 | 920 | POPLATKY ZA LIKVIDACI ODPADŮ NEKONTAMINOVANÝCH - 17 06 04 ZBYTKY IZOLAČNÍCH MATERIÁLŮ VČETNĚ DOPRAVY | T | 0.03 | 0 |  |  |  | 0 |  | [bez vazby na CS] |  | 2
PP |  |  |  | Evidenční položka. Neoceňovat v objektu SO/PS, položka se oceňuje pouze v objektu SO 90-90
VV
TS |  |  |  | Evidenční položka. Neoceňovat v objektu SO/PS, položka se oceňuje pouze v objektu SO 90-90
P | 5 | R015621 | 922 | POPLATKY ZA LIKVIDACI ODPADŮ NEBEZPEČNÝCH - KABELY S PLASTOVOU IZOLACÍ VČETNĚ DOPRAVY | T | 0.1 | 0 |  |  |  | 0 |  | [bez vazby na CS] |  | 2
PP |  |  |  | Evidenční položka. Neoceňovat v objektu SO/PS, položka se oceňuje pouze v objektu SO 90-90
VV
TS |  |  |  | Evidenční položka. Neoceňovat v objektu SO/PS, položka se oceňuje pouze v objektu SO 90-90
SD |  | 1 |  | Zemní práce
P | 6 | 13273 |  | HLOUBENÍ RÝH ŠÍŘ DO 2M PAŽ I NEPAŽ TŘ. I | M3 | 2.9 | 0 |  |  |  | 0 |  | 2022_OTSKP |  | 2
PP
VV
TS |  |  |  | Technická specifikace položky odpovídá příslušné cenové soustavě.
P | 7 | 17411 |  | ZÁSYP JAM A RÝH ZEMINOU SE ZHUTNĚNÍM | M3 | 2.9 | 0 |  |  |  | 0 |  | 2022_OTSKP |  | 2
PP
VV
TS |  |  |  | Technická specifikace položky odpovídá příslušné cenové soustavě.
SD |  | 7 |  | Přidružená stavební výroba
P | 8 | 747211 |  | CELKOVÁ PROHLÍDKA, ZKOUŠENÍ, MĚŘENÍ A VYHOTOVENÍ VÝCHOZÍ REVIZNÍ ZPRÁVY, PRO OBJEM IN DO 100 TIS. KČ | KUS | 1 | 0 |  |  |  | 0 |  | 2022_OTSKP |  | 2
PP
VV
TS |  |  |  | Technická specifikace položky odpovídá příslušné cenové soustavě.
P | 9 | 747301 |  | PROVEDENÍ PROHLÍDKY A ZKOUŠKY PRÁVNICKOU OSOBOU, VYDÁNÍ PRŮKAZU ZPŮSOBILOSTI | KUS | 1 | 0 |  |  |  | 0 |  | 2022_OTSKP |  | 2
PP
VV
TS |  |  |  | Technická specifikace položky odpovídá příslušné cenové soustavě.
P | 10 | 747701 |  | DOKONČOVACÍ MONTÁŽNÍ PRÁCE NA ELEKTRICKÉM ZAŘÍZENÍ | HOD | 24 | 0 |  |  |  | 0 |  | 2022_OTSKP |  | 2
PP
VV
TS |  |  |  | Technická specifikace položky odpovídá příslušné cenové soustavě.
P | 11 | 747704 |  | ZAŠKOLENÍ OBSLUHY | HOD | 16 | 0 |  |  |  | 0 |  | 2022_OTSKP |  | 2
PP
VV
TS |  |  |  | Technická specifikace položky odpovídá příslušné cenové soustavě.
P | 12 | 747705 |  | MANIPULACE NA ZAŘÍZENÍCH PROVÁDĚNÉ PROVOZOVATELEM | HOD | 16 | 0 |  |  |  | 0 |  | 2022_OTSKP |  | 2
PP
VV
TS |  |  |  | Technická specifikace položky odpovídá příslušné cenové soustavě.
P | 13 | 747706 |  | ZJIŠŤOVÁNÍ STÁVAJÍCÍHO STAVU ROZVODŮ NN | HOD | 12 | 0 |  |  |  | 0 |  | 2022_OTSKP |  | 2
PP
VV
TS |  |  |  | Technická specifikace položky odpovídá příslušné cenové soustavě.

## SO 14-36-02
SŽDC05 |  |  |  | Soupis prací objektu | [10 empty] | 3
3
S | Stavba: | 5213510015_zm08 |  | Optimalizace trati Karlštejn (mimo) – Beroun (mimo) | [6 empty] | E.3.6 |  | Aspe | 0,00 | 2
O | Objekt: | E.3.6 |  | Rozvodny vn, nn, osvětlení a dálkové ovládání odpojovačů | [9 empty] | 15,00 | 2
Typ | Poř. číslo | Kód položky | Varianta | Název položky | MJ | Množství | Jednotková hmotnost | Celková hmotnost |  |  | Jednotková cena |  | Cenové soustavy | 21,00 | 2
Dodávka
[9 empty] | Jednotková | Celkem | Jednotková | Celkem |  |  |  | Počet položek s nulovou cenou
O1 |  | SO 14-36-02 |  | BTS v km 35,4, úprava nn
SD |  | 0 |  | Všeobecné podmínky
P | 1 | R015112 | 902 | POPLATKY ZA LIKVIDACI ODPADŮ NEKONTAMINOVANÝCH - 17 05 04 VYTĚŽENÉ ZEMINY A HORNINY - II. TŘÍDA TĚŽITELNOSTI VČETNĚ DOPRAVY | T | 198 | 0 |  |  |  | 0 |  | [bez vazby na CS] |  | 2
PP |  |  |  | Evidenční položka. Neoceňovat v objektu SO/PS, položka se oceňuje pouze v objektu SO 90-90
VV
TS |  |  |  | Evidenční položka. Neoceňovat v objektu SO/PS, položka se oceňuje pouze v objektu SO 90-90
P | 2 | R015140 | 906 | POPLATKY ZA LIKVIDACI ODPADŮ NEKONTAMINOVANÝCH - 17 01 01 BETON Z DEMOLIC OBJEKTŮ, ZÁKLADŮ TV VČETNĚ DOPRAVY | T | 20 | 0 |  |  |  | 0 |  | [bez vazby na CS] |  | 2
PP |  |  |  | Evidenční položka. Neoceňovat v objektu SO/PS, položka se oceňuje pouze v objektu SO 90-90
VV
TS |  |  |  | Evidenční položka. Neoceňovat v objektu SO/PS, položka se oceňuje pouze v objektu SO 90-90
P | 3 | R015230 | 912 | POPLATKY ZA LIKVIDACI ODPADŮ NEKONTAMINOVANÝCH - 16 02 14 TRAFO BEZ NÁPLNĚ PCB A ŠKODLIVIN VČETNĚ DOPRAVY | T | 1.5 | 0 |  |  |  | 0 |  | [bez vazby na CS] |  | 2
PP |  |  |  | Evidenční položka. Neoceňovat v objektu SO/PS, položka se oceňuje pouze v objektu SO 90-90
VV
TS |  |  |  | Evidenční položka. Neoceňovat v objektu SO/PS, položka se oceňuje pouze v objektu SO 90-90
P | 4 | R015240 | 913 | POPLATKY ZA LIKVIDACI ODPADŮ NEKONTAMINOVANÝCH - 20 03 99 ODPAD PODOBNÝ KOMUNÁLNÍMU ODPADU VČETNĚ DOPRAVY | T | 0.5 | 0 |  |  |  | 0 |  | [bez vazby na CS] |  | 2
PP |  |  |  | Evidenční položka. Neoceňovat v objektu SO/PS, položka se oceňuje pouze v objektu SO 90-90
VV
TS |  |  |  | Evidenční položka. Neoceňovat v objektu SO/PS, položka se oceňuje pouze v objektu SO 90-90
P | 5 | R015290 | 917 | POPLATKY ZA LIKVIDACI ODPADŮ NEKONTAMINOVANÝCH - 17 01 03 PORCELÁNOVÉ PODPĚRKY VČETNĚ DOPRAVY | T | 0.9 | 0 |  |  |  | 0 |  | [bez vazby na CS] |  | 2
PP |  |  |  | Evidenční položka. Neoceňovat v objektu SO/PS, položka se oceňuje pouze v objektu SO 90-90
VV |  |  |  | 9 ks
TS |  |  |  | Evidenční položka. Neoceňovat v objektu SO/PS, položka se oceňuje pouze v objektu SO 90-90
P | 6 | R015310 | 918 | POPLATKY ZA LIKVIDACI ODPADŮ NEKONTAMINOVANÝCH - 16 02 14 ELEKTROŠROT (VYŘAZENÁ EL. ZAŘÍZENÍ A PŘÍSTR. - AL, CU A VZ. KOVY) VČETNĚ DOPRAVY | T | 3 | 0 |  |  |  | 0 |  | [bez vazby na CS] |  | 2
PP |  |  |  | Evidenční položka. Neoceňovat v objektu SO/PS, položka se oceňuje pouze v objektu SO 90-90
VV
TS |  |  |  | Evidenční položka. Neoceňovat v objektu SO/PS, položka se oceňuje pouze v objektu SO 90-90
P | 7 | R015420 | 920 | POPLATKY ZA LIKVIDACI ODPADŮ NEKONTAMINOVANÝCH - 17 06 04 ZBYTKY IZOLAČNÍCH MATERIÁLŮ VČETNĚ DOPRAVY | T | 0.2 | 0 |  |  |  | 0 |  | [bez vazby na CS] |  | 2
PP |  |  |  | Evidenční položka. Neoceňovat v objektu SO/PS, položka se oceňuje pouze v objektu SO 90-90
VV
TS |  |  |  | Evidenční položka. Neoceňovat v objektu SO/PS, položka se oceňuje pouze v objektu SO 90-90
P | 8 | R015560 | 921 | POPLATKY ZA LIKVIDACI ODPADŮ NEBEZPEČNÝCH - 16 02 13* TRAFA S OLEJEM NEBO S JINÝMI ŠKODLIVINAMI VČETNĚ DOPRAVY | T | 0.5 | 0 |  |  |  | 0 |  | [bez vazby na CS] |  | 2
PP |  |  |  | Evidenční položka. Neoceňovat v objektu SO/PS, položka se oceňuje pouze v objektu SO 90-90
VV |  |  |  | 1 ks trafa
TS |  |  |  | Evidenční položka. Neoceňovat v objektu SO/PS, položka se oceňuje pouze v objektu SO 90-90
P | 9 | R015621 | 922 | POPLATKY ZA LIKVIDACI ODPADŮ NEBEZPEČNÝCH - KABELY S PLASTOVOU IZOLACÍ VČETNĚ DOPRAVY | T | 0.2 | 0 |  |  |  | 0 |  | [bez vazby na CS] |  | 2
PP |  |  |  | Evidenční položka. Neoceňovat v objektu SO/PS, položka se oceňuje pouze v objektu SO 90-90
VV
TS |  |  |  | Evidenční položka. Neoceňovat v objektu SO/PS, položka se oceňuje pouze v objektu SO 90-90
P | 10 | 02911 |  | OSTATNÍ POŽADAVKY - GEODETICKÉ ZAMĚŘENÍ | HM | 14 | 0 |  |  |  | 0 |  | 2022_OTSKP |  | 2
PP
VV
TS |  |  |  | Technická specifikace položky odpovídá příslušné cenové soustavě.
P | 11 | R03710 |  | POMOC PRÁCE ZŘÍZ NEBO ZAJIŠT OCHRANU INŽENÝRSKÝCH SÍTÍ | KPL | 1 | 0 |  |  |  | 0 |  | [bez vazby na CS] |  | 2
PP
VV
TS |  |  |  | zahrnuje objednatelem povolené náklady na požadovaná zařízení zhotovitele
SD |  | 1 |  | Zemní práce
P | 12 | 12293 |  | ODKOPÁVKY A PROKOPÁVKY OBECNÉ TŘ. III | M3 | 5 | 0 |  |  |  | 0 |  | 2022_OTSKP |  | 2
PP
VV
TS |  |  |  | Technická specifikace položky odpovídá příslušné cenové soustavě.
P | 13 | 13273 |  | HLOUBENÍ RÝH ŠÍŘ DO 2M PAŽ I NEPAŽ TŘ. I | M3 | 706 | 0 |  |  |  | 0 |  | 2022_OTSKP |  | 2
PP
VV
TS |  |  |  | Technická specifikace položky odpovídá příslušné cenové soustavě.
P | 14 | 14113 |  | PROTLAČOVÁNÍ OCELOVÉHO POTRUBÍ DN DO 200MM | M | 37 | 0 |  |  |  | 0 |  | 2022_OTSKP |  | 2
PP
VV
TS |  |  |  | Technická specifikace položky odpovídá příslušné cenové soustavě.
P | 15 | 17411 |  | ZÁSYP JAM A RÝH ZEMINOU SE ZHUTNĚNÍM | M3 | 612 | 0 |  |  |  | 0 |  | 2022_OTSKP |  | 2
PP
VV
TS |  |  |  | Technická specifikace položky odpovídá příslušné cenové soustavě.
SD |  | 6 |  | Úpravy povrchů, podlahy, výplně otvorů
P | 16 | 63131 |  | MAZANINA Z PROST BETONU | M3 | 1.5 | 0 |  |  |  | 0 |  | 2022_OTSKP |  | 2
PP
VV
TS |  |  |  | Technická specifikace položky odpovídá příslušné cenové soustavě.
SD |  | 7 |  | Přidružená stavební výroba
P | 17 | R701001 |  | OZNAČOVACÍ ŠTÍTEK KABELOVÉHO VEDENÍ, SPOJKY NEBO KABELOVÉ SKŘÍNĚ (VČETNĚ OBJÍMKY) | KUS | 5 | 0 |  |  |  | 0 |  | [bez vazby na CS] |  | 2
PP
VV
TS |  |  |  | 1. Položka obsahuje: - dodávku – pomocné mechanismy 2. Položka neobsahuje: X 3. Způsob měření: Měří se plocha v metrech čtverečných.
P | 18 | R701005 |  | VYHLEDÁVACÍ MARKER ZEMNÍ S MOŽNOSTÍ ZÁPISU | KUS | 84 | 0 |  |  |  | 0 |  | [bez vazby na CS] |  | 2
PP
VV
TS |  |  |  | 1. Položka obsahuje: - dodávku – úprava dna výkopu – položení betonového žlabu / chráničky včetně zakrytí – pomocné mechanismy 2. Položka neobsahuje: X 3. Způsob měření: Udává se počet kusů kompletní konstrukce nebo práce.
P | 19 | R702111 |  | KABELOVÝ ŽLAB ZEMNÍ VČETNĚ KRYTU SVĚTLÉ ŠÍŘKY DO 120 MM | M | 1320 | 0 |  |  |  | 0 |  | [bez vazby na CS] |  | 2
PP
VV
TS |  |  |  | 1. Položka obsahuje: - dodávku – kompletní montáž, rozměření, upevnění, řezání, spojování a pod. – veškerý spojovací a montážní materiál vč. upevňovacího materiálu ( držáky apod.) – pomocné mechanismy 2. Položka neobsahuje: X 3. Způsob měření: Měří se metr délkový.
P | 20 | R702212 |  | KABELOVÁ CHRÁNIČKA ZEMNÍ DN PŘES 100 DO 200 MM | M | 90 | 0 |  |  |  | 0 |  | [bez vazby na CS] |  | 2
PP
VV
TS |  |  |  | 1. Položka obsahuje: - dodávku – proražení otvoru zdivem o průřezu od 0,01 do 0,025m2 – úpravu a začištění omítky po montáži vedení – pomocné mechanismy 2. Položka neobsahuje: – protipožární ucpávku 3. Způsob měření: Udává se počet kusů kompletní konstrukce nebo práce.
P | 21 | R702312 |  | ZAKRYTÍ KABELŮ VÝSTRAŽNOU FÓLIÍ ŠÍŘKY PŘES 20 DO 40 CM | M | 1395 | 0 |  |  |  | 0 |  | [bez vazby na CS] |  | 2
PP
VV
TS |  |  |  | 1. Položka obsahuje: - dodávku – kompletní montáž, návrh, rozměření, upevnění, začištění, sváření, vrtání, řezání, spojování a pod. – veškerý spojovací a montážní materiál vč. upevňovacího materiálu – sestavení a upevnění konstrukce na stanovišti – pomocné mechanismy 2. Položka neobsahuje: X 3. Způsob měření: Udává se počet sad, které se skládají z předepsaných dílů, jež tvoří požadovaný celek, za každý započatý měsíc pronájmu.
P | 22 | R702511 |  | PRŮRAZ ZDIVEM (PŘÍČKOU) ZDĚNÝM TLOUŠŤKY DO 45 CM | KUS | 4 | 0 |  |  |  | 0 |  | [bez vazby na CS] |  | 2
PP
VV
TS |  |  |  | 1. Položka obsahuje: – veškerý montážní a pomocný materiál, veškerou práci – pomocné mechanismy 2. Položka neobsahuje: X 3. Způsob měření: Udává se počet kusů kompletní konstrukce nebo práce.
P | 23 | R702902 |  | ZASYPÁNÍ KABELOVÉHO ŽLABU VRSTVOU Z PŘESÁTÉHO PÍSKU SVĚTLÉ ŠÍŘKY PŘES 120 DO 250 MM | M | 1400 | 0 |  |  |  | 0 |  | [bez vazby na CS] |  | 2
PP
VV
TS |  |  |  | 1. Položka obsahuje: - dodávku – všechny náklady na demontáž stávajícího zařízení včetně pomocných doplňujících úprav pro jeho likvidaci – naložení vybouraného materiálu na dopravní prostředek 2. Položka neobsahuje: – odvoz vybouraného materiálu – poplatek za likvidaci odpadů (nacení se dle SSD 0) 3. Způsob měření: Měří se metr délkový.
P | 24 | R703211 |  | KABELOVÝ ŽLAB NOSNÝ/DRÁTĚNÝ ŽÁROVĚ ZINKOVANÝ VČETNĚ UPEVNĚNÍ A PŘÍSLUŠENSTVÍ SVĚTLÉ ŠÍŘKY DO 100 MM | M | 10 | 0 |  |  |  | 0 |  | [bez vazby na CS] |  | 2
PP
VV
TS |  |  |  | 1. Položka obsahuje: - dodávku – kompletní montáž, rozměření, upevnění, sváření, řezání, spojování a pod. – veškerý spojovací a montážní materiál – pomocné mechanismy a nátěr 2. Položka neobsahuje: X 3. Způsob měření: Měří se metr délkový.
P | 25 | 703755 |  | PROTIPOŽÁRNÍ UCPÁVKA PROSTUPU KABELOVÉHO PR. DO 200MM, DO EI 90 MIN. | KUS | 1 | 0 |  |  |  | 0 |  | 2022_OTSKP |  | 2
PP
VV
TS |  |  |  | Technická specifikace položky odpovídá příslušné cenové soustavě.
P | 26 | 703763 |  | KABELOVÁ UCPÁVKA VODĚ ODOLNÁ PRO VNITŘNÍ PRŮMĚR OTVORU 105 - 185MM | KUS | 14 | 0 |  |  |  | 0 |  | 2022_OTSKP |  | 2
PP
VV
TS |  |  |  | Technická specifikace položky odpovídá příslušné cenové soustavě.
P | 27 | 709110 |  | PROVIZORNÍ ZAJIŠTĚNÍ KABELU VE VÝKOPU | KUS | 30 | 0 |  |  |  | 0 |  | 2022_OTSKP |  | 2
PP
VV
TS |  |  |  | Technická specifikace položky odpovídá příslušné cenové soustavě.
P | 28 | 709210 |  | KŘIŽOVATKA KABELOVÝCH VEDENÍ SE STÁVAJÍCÍ INŽENÝRSKOU SÍTÍ (KABELEM, POTRUBÍM APOD.) | KUS | 35 | 0 |  |  |  | 0 |  | 2022_OTSKP |  | 2
PP
VV
TS |  |  |  | Technická specifikace položky odpovídá příslušné cenové soustavě.
P | 29 | R74270 |  | KABELOVÁ SPOJKA NN 4-5 ŽÍLOVÁ PRO KABELY DO 70 MM2 | KUS | 6 | 0 |  |  |  | 0 |  | [bez vazby na CS] |  | 2
PP
VV
TS |  |  |  | 1. Položka obsahuje: – dodávku spojky, všechny práce spojené s úpravou kabelů pro montáž včetně veškerého příslušentsví2. Položka neobsahuje: X3. Způsob měření:Udává se počet kusů kompletní konstrukce nebo práce.
P | 30 | R742H23 |  | KABEL NN ČTYŘ- A PĚTIŽÍLOVÝ AL S PLASTOVOU IZOLACÍ OD 25 DO 50 MM2 | M | 1395 | 0 |  |  |  | 0 |  | [bez vazby na CS] |  | 2
PP
VV
TS |  |  |  | 1. Položka obsahuje: - dodávku – manipulace a uložení kabelu (do země, chráničky, kanálu, na rošty, na TV a pod.) 2. Položka neobsahuje: – příchytky, spojky, koncovky, chráničky apod. 3. Způsob měření: Měří se metr délkový.
P | 31 | 742L13 |  | UKONČENÍ DVOU AŽ PĚTIŽÍLOVÉHO KABELU V ROZVADĚČI NEBO NA PŘÍSTROJI OD 25 DO 50 MM2 | KUS | 2 | 0 |  |  |  | 0 |  | 2022_OTSKP |  | 2
PP
VV
TS |  |  |  | Technická specifikace položky odpovídá příslušné cenové soustavě.
P | 32 | 742P13 |  | ZATAŽENÍ KABELU DO CHRÁNIČKY - KABEL DO 4 KG/M | M | 90 | 0 |  |  |  | 0 |  | 2022_OTSKP |  | 2
PP
VV
TS |  |  |  | Technická specifikace položky odpovídá příslušné cenové soustavě.
P | 33 | 745Z11 |  | DEMONTÁŽ - VYPNUTÍ ZAŘÍZENÍ A ZAJIŠTĚNÍ STAVENIŠTĚ, ROZSAH TS NEBO PODOBNÉHO OBJEKTU | KUS | 1 | 0 |  |  |  | 0 |  | 2022_OTSKP |  | 2
PP
VV
TS |  |  |  | Technická specifikace položky odpovídá příslušné cenové soustavě.
P | 34 | 745Z23 |  | DEMONTÁŽ VN POJISTKOVÉHO SPODKU VČETNĚ POJISTKOVÝCH PATRON | KUS | 1 | 0 |  |  |  | 0 |  | 2022_OTSKP |  | 2
PP
VV
TS |  |  |  | Technická specifikace položky odpovídá příslušné cenové soustavě.
P | 35 | 745Z24 |  | DEMONTÁŽ VN SVODIČŮ PŘEPĚTÍ | KUS | 1 | 0 |  |  |  | 0 |  | 2022_OTSKP |  | 2
PP
VV
TS |  |  |  | Technická specifikace položky odpovídá příslušné cenové soustavě.
P | 36 | 745Z33 |  | DEMONTÁŽ TRANSFORMÁTORU VN/NN DO 160 KVA | KUS | 1 | 0 |  |  |  | 0 |  | 2022_OTSKP |  | 2
PP
VV
TS |  |  |  | Technická specifikace položky odpovídá příslušné cenové soustavě.
P | 37 | R745Z42 |  | KOMPLETNÍ DEMONTÁŽ SLOUPOVÉ/STOŽÁROVÉ TRAFOSTANICE VČETNĚ ZÁKLADŮ | KUS | 1 | 0 |  |  |  | 0 |  | [bez vazby na CS] |  | 2
PP
VV
TS |  |  |  | 1. Položka obsahuje: – všechny náklady na demontáž stávajícího zařízení se všemi pomocnými doplňujícími úpravami pro jeho likvidaci – naložení vybouraného materiálu na dopravní prostředek, všechny náklady na stroje, mechanismy a mechanizace,2. Položka neobsahuje: – odvoz vybouraného materiálu – poplatek za likvidaci odpadů (nacení se dle SSD 0)3. Způsob měření:Udává se počet kusů kompletní konstrukce nebo práce.
P | 38 | 747111 |  | KONTROLA SILOVÝCH ROZVADĚČŮ NN, 1 POLE | KUS | 1 | 0 |  |  |  | 0 |  | 2022_OTSKP |  | 2
PP
VV
TS |  |  |  | Technická specifikace položky odpovídá příslušné cenové soustavě.
P | 39 | 747213 |  | CELKOVÁ PROHLÍDKA, ZKOUŠENÍ, MĚŘENÍ A VYHOTOVENÍ VÝCHOZÍ REVIZNÍ ZPRÁVY, PRO OBJEM IN PŘES 500 DO 1000 TIS. KČ | KUS | 1 | 0 |  |  |  | 0 |  | 2022_OTSKP |  | 2
PP
VV
TS |  |  |  | Technická specifikace položky odpovídá příslušné cenové soustavě.
P | 40 | 747214 |  | CELKOVÁ PROHLÍDKA, ZKOUŠENÍ, MĚŘENÍ A VYHOTOVENÍ VÝCHOZÍ REVIZNÍ ZPRÁVY, PRO OBJEM IN - PŘÍPLATEK ZA KAŽDÝCH DALŠÍCH I ZAPOČATÝCH 500 TIS. KČ | KUS | 2 | 0 |  |  |  | 0 |  | 2022_OTSKP |  | 2
PP
VV
TS |  |  |  | Technická specifikace položky odpovídá příslušné cenové soustavě.
P | 41 | 747301 |  | PROVEDENÍ PROHLÍDKY A ZKOUŠKY PRÁVNICKOU OSOBOU, VYDÁNÍ PRŮKAZU ZPŮSOBILOSTI | KUS | 1 | 0 |  |  |  | 0 |  | 2022_OTSKP |  | 2
PP
VV
TS |  |  |  | Technická specifikace položky odpovídá příslušné cenové soustavě.
P | 42 | 747302 |  | VYDÁNÍ PŘÍKAZU "B" - JEDNODUCHÉ PRACOVIŠTĚ | KUS | 1 | 0 |  |  |  | 0 |  | 2022_OTSKP |  | 2
PP
VV
TS |  |  |  | Technická specifikace položky odpovídá příslušné cenové soustavě.
P | 43 | 747701 |  | DOKONČOVACÍ MONTÁŽNÍ PRÁCE NA ELEKTRICKÉM ZAŘÍZENÍ | HOD | 40 | 0 |  |  |  | 0 |  | 2022_OTSKP |  | 2
PP
VV
TS |  |  |  | Technická specifikace položky odpovídá příslušné cenové soustavě.
P | 44 | 747703 |  | ZKUŠEBNÍ PROVOZ | HOD | 32 | 0 |  |  |  | 0 |  | 2022_OTSKP |  | 2
PP
VV
TS |  |  |  | Technická specifikace položky odpovídá příslušné cenové soustavě.
P | 45 | 747704 |  | ZAŠKOLENÍ OBSLUHY | HOD | 32 | 0 |  |  |  | 0 |  | 2022_OTSKP |  | 2
PP
VV
TS |  |  |  | Technická specifikace položky odpovídá příslušné cenové soustavě.
P | 46 | 747705 |  | MANIPULACE NA ZAŘÍZENÍCH PROVÁDĚNÉ PROVOZOVATELEM | HOD | 16 | 0 |  |  |  | 0 |  | 2022_OTSKP |  | 2
PP
VV
TS |  |  |  | Technická specifikace položky odpovídá příslušné cenové soustavě.
P | 47 | 747706 |  | ZJIŠŤOVÁNÍ STÁVAJÍCÍHO STAVU ROZVODŮ NN | HOD | 16 | 0 |  |  |  | 0 |  | 2022_OTSKP |  | 2
PP
VV
TS |  |  |  | Technická specifikace položky odpovídá příslušné cenové soustavě.
P | 48 | 747707 |  | PROVOZ MOBILNÍHO NÁHRADNÍHO ZDROJE DO 32 KVA | HOD | 8 | 0 |  |  |  | 0 |  | 2022_OTSKP |  | 2
PP
VV
TS |  |  |  | Technická specifikace položky odpovídá příslušné cenové soustavě.
P | 49 | R75E117 |  | DOZOR PRACOVNÍKŮ OŘ | HOD | 24 | 0 |  |  |  | 0 |  | [bez vazby na CS] |  | 2
PP
VV
TS |  |  |  | 1. Položka obsahuje: – cenu za dozor na zařízeních prováděný provozovatelem nutných pro další práce zhotovitele na technologickém souboru2. Položka neobsahuje: X3. Způsob měření:Udává se čas v hodinách.

## SO 12-41-01
SŽDC05 |  |  |  | Soupis prací objektu | [10 empty] | 3
3
S | Stavba: | 5213510015_zm08 |  | Optimalizace trati Karlštejn (mimo) – Beroun (mimo) | [6 empty] | E.3.7 |  | Aspe | 0,00 | 2
O | Objekt: | E.3.7 |  | Ukolejnění kovových konstrukcí | [9 empty] | 15,00 | 2
Typ | Poř. číslo | Kód položky | Varianta | Název položky | MJ | Množství | Jednotková hmotnost | Celková hmotnost |  |  | Jednotková cena |  | Cenové soustavy | 21,00 | 2
Dodávka
[9 empty] | Jednotková | Celkem | Jednotková | Celkem |  |  |  | Počet položek s nulovou cenou
O1 |  | SO 12-41-01 |  | Karlštejn-odb.Lom, ukolejnění OK
SD |  | 74C |  | Vodiče TV
P | 1 | 74C917 |  | PŘIPOJENÍ STOŽÁRU NEBO IZOLOVANÉHO SVODU NA ZEMNIČ VČETNĚ ZŘÍZENÍ UZEMNĚNÍ | KUS | 2 | 0 |  |  |  | 0 |  | 2022_OTSKP |  | 2
PP
VV
TS |  |  |  | Technická specifikace položky odpovídá příslušné cenové soustavě.
P | 2 | 74C923 |  | NEPŘÍMÉ UKOLEJNĚNÍ KONSTRUKCE VŠECH TYPŮ (VČETNĚ VÝZTUŽNÝCH DVOJIC) - 1 VODIČ | KUS | 75 | 0 |  |  |  | 0 |  | 2022_OTSKP |  | 2
PP
VV
TS |  |  |  | Technická specifikace položky odpovídá příslušné cenové soustavě.
P | 3 | 74C924 |  | NEPŘÍMÉ UKOLEJNĚNÍ KONSTRUKCE VŠECH TYPŮ (VČETNĚ VÝZTUŽNÝCH DVOJIC) - 2 VODIČE | KUS | 15 | 0 |  |  |  | 0 |  | 2022_OTSKP |  | 2
PP
VV
TS |  |  |  | Technická specifikace položky odpovídá příslušné cenové soustavě.
P | 4 | 74C925 |  | PŘESUN UKOLEJNĚNÍ (DEMONTÁŽ + MONTÁŽ UKOLEJNĚNÍ NA JINOU KONSTRUKCI) | KUS | 120 | 0 |  |  |  | 0 |  | 2022_OTSKP |  | 2
PP
VV
TS |  |  |  | Technická specifikace položky odpovídá příslušné cenové soustavě.
P | 5 | 74C931 |  | KONZOLA PRO OCHRANNÉ LANO NA STOŽÁRU VŠECH TYPŮ NEBO BRÁNĚ | KUS | 4 | 0 |  |  |  | 0 |  | 2022_OTSKP |  | 2
PP
VV
TS |  |  |  | Technická specifikace položky odpovídá příslušné cenové soustavě.
P | 6 | 74C932 |  | KOTVENÍ OCHRANNÉHO LANA NA STOŽÁRU - JEDNODUCHÉ, DVOJITÉ | KUS | 2 | 0 |  |  |  | 0 |  | 2022_OTSKP |  | 2
PP
VV
TS |  |  |  | Technická specifikace položky odpovídá příslušné cenové soustavě.
P | 7 | 74C934 |  | PŘESUN UKOLEJŇOVACÍHO VODIČE IZOLOVANÉHO VŮČI ZEMI (DEMONTÁŽ + MONTÁŽ UKOLEJNĚNÍ NA JINOU KONSTRUKCI) | M | 300 | 0 |  |  |  | 0 |  | 2022_OTSKP |  | 2
PP
VV
TS |  |  |  | Technická specifikace položky odpovídá příslušné cenové soustavě.
P | 8 | 74C943 |  | TAŽENÍ OCHRANNÉHO LANA 50 MM2 BZ | M | 300 | 0 |  |  |  | 0 |  | 2022_OTSKP |  | 2
PP
VV
TS |  |  |  | Technická specifikace položky odpovídá příslušné cenové soustavě.
P | 9 | 74C971 |  | POSPOJOVÁNÍ VODIVÝCH KONSTRUKCÍ PROUDOVOU PROPOJKOU | KUS | 40 | 0 |  |  |  | 0 |  | 2022_OTSKP |  | 2
PP
VV
TS |  |  |  | Technická specifikace položky odpovídá příslušné cenové soustavě.
P | 10 | 74C974 |  | AKTUALIZACE KSU A TP DLE KOLEJOVÝCH POSTUPŮ ZA 100 M ZPROVOZŇOVANÉ SKUPINY | KUS | 50 | 0 |  |  |  | 0 |  | 2022_OTSKP |  | 2
PP
VV
TS |  |  |  | Technická specifikace položky odpovídá příslušné cenové soustavě.
P | 11 | 74C975 |  | AKTUALIZACE TV DLE KOLEJOVÝCH POSTUPŮ ZA 100 M ZPROVOZŇOVANÉ SKUPINY | KUS | 50 | 0 |  |  |  | 0 |  | 2022_OTSKP |  | 2
PP
VV
TS |  |  |  | Technická specifikace položky odpovídá příslušné cenové soustavě.
SD |  | 74F2 |  | Revize, zkoušky a měření TV
P | 12 | 74F314 |  | MĚŘENÍ DOTYKOVÉHO NAPĚTÍ U VODIVÉ KONSTRUKCE | KUS | 140 | 0 |  |  |  | 0 |  | 2022_OTSKP |  | 2
PP
VV
TS |  |  |  | Technická specifikace položky odpovídá příslušné cenové soustavě.
P | 13 | 74F321 |  | PROTOKOL ZPŮSOBILOSTI | KUS | 1 | 0 |  |  |  | 0 |  | 2022_OTSKP |  | 2
PP
VV
TS |  |  |  | Technická specifikace položky odpovídá příslušné cenové soustavě.
P | 14 | 74F322 |  | REVIZNÍ ZPRÁVA | KUS | 1 | 0 |  |  |  | 0 |  | 2022_OTSKP |  | 2
PP
VV
TS |  |  |  | Technická specifikace položky odpovídá příslušné cenové soustavě.
P | 15 | 74F323 |  | PROTOKOL UTZ | KUS | 1 | 0 |  |  |  | 0 |  | 2022_OTSKP |  | 2
PP
VV
TS |  |  |  | Technická specifikace položky odpovídá příslušné cenové soustavě.
P | 16 | 74F331 |  | TECHNICKÁ POMOC PŘI VÝSTAVBĚ TV | HOD | 16 | 0 |  |  |  | 0 |  | 2022_OTSKP |  | 2
PP
VV
TS |  |  |  | Technická specifikace položky odpovídá příslušné cenové soustavě.
P | 17 | 74F332 |  | VÝKON ORGANIZAČNÍCH JEDNOTEK SPRÁVCE | HOD | 16 | 0 |  |  |  | 0 |  | 2022_OTSKP |  | 2
PP
VV
TS |  |  |  | Technická specifikace položky odpovídá příslušné cenové soustavě.
P | 18 | R74F314-01 |  | MĚŘENÍ POTENCIÁLU KOLEJNICE - ZEM (1 NAPÁJECÍ ÚSEK) | KUS | 0.333 | 0 |  |  |  | 0 |  | [bez vazby na CS] |  | 2
PP
VV
TS |  |  |  | položka obsahuje veškeré práce a materiál dle textace položky a projektové dokumentace, včetně všech souvisejících dovoditelných nákladů, které nejsou vykázány zvlášť
SD |  | 74F4 |  | Demontáže TV
P | 19 | 74F459 |  | DEMONTÁŽ UKOLEJNĚNÍ KONSTRUKCÍ A PODPĚR VČETNĚ UCHYCENÍ A VODIČE | KUS | 140 | 0 |  |  |  | 0 |  | 2022_OTSKP |  | 2
PP
VV
TS |  |  |  | Technická specifikace položky odpovídá příslušné cenové soustavě.

## SO 13-41-01
SŽDC05 |  |  |  | Soupis prací objektu | [10 empty] | 3
3
S | Stavba: | 5213510015_zm08 |  | Optimalizace trati Karlštejn (mimo) – Beroun (mimo) | [6 empty] | E.3.7 |  | Aspe | 0,00 | 2
O | Objekt: | E.3.7 |  | Ukolejnění kovových konstrukcí | [9 empty] | 15,00 | 2
Typ | Poř. číslo | Kód položky | Varianta | Název položky | MJ | Množství | Jednotková hmotnost | Celková hmotnost |  |  | Jednotková cena |  | Cenové soustavy | 21,00 | 2
Dodávka
[9 empty] | Jednotková | Celkem | Jednotková | Celkem |  |  |  | Počet položek s nulovou cenou
O1 |  | SO 13-41-01 |  | Odbočka Lom, ukolejnění OK
SD |  | 74C |  | Vodiče TV
P | 1 | 74C917 |  | PŘIPOJENÍ STOŽÁRU NEBO IZOLOVANÉHO SVODU NA ZEMNIČ VČETNĚ ZŘÍZENÍ UZEMNĚNÍ | KUS | 4 | 0 |  |  |  | 0 |  | 2022_OTSKP |  | 2
PP
VV
TS |  |  |  | Technická specifikace položky odpovídá příslušné cenové soustavě.
P | 2 | 74C923 |  | NEPŘÍMÉ UKOLEJNĚNÍ KONSTRUKCE VŠECH TYPŮ (VČETNĚ VÝZTUŽNÝCH DVOJIC) - 1 VODIČ | KUS | 15 | 0 |  |  |  | 0 |  | 2022_OTSKP |  | 2
PP
VV
TS |  |  |  | Technická specifikace položky odpovídá příslušné cenové soustavě.
P | 3 | 74C924 |  | NEPŘÍMÉ UKOLEJNĚNÍ KONSTRUKCE VŠECH TYPŮ (VČETNĚ VÝZTUŽNÝCH DVOJIC) - 2 VODIČE | KUS | 5 | 0 |  |  |  | 0 |  | 2022_OTSKP |  | 2
PP
VV
TS |  |  |  | Technická specifikace položky odpovídá příslušné cenové soustavě.
P | 4 | 74C925 |  | PŘESUN UKOLEJNĚNÍ (DEMONTÁŽ + MONTÁŽ UKOLEJNĚNÍ NA JINOU KONSTRUKCI) | KUS | 25 | 0 |  |  |  | 0 |  | 2022_OTSKP |  | 2
PP
VV
TS |  |  |  | Technická specifikace položky odpovídá příslušné cenové soustavě.
P | 5 | 74C971 |  | POSPOJOVÁNÍ VODIVÝCH KONSTRUKCÍ PROUDOVOU PROPOJKOU | KUS | 15 | 0 |  |  |  | 0 |  | 2022_OTSKP |  | 2
PP
VV
TS |  |  |  | Technická specifikace položky odpovídá příslušné cenové soustavě.
P | 6 | 74C974 |  | AKTUALIZACE KSU A TP DLE KOLEJOVÝCH POSTUPŮ ZA 100 M ZPROVOZŇOVANÉ SKUPINY | KUS | 30 | 0 |  |  |  | 0 |  | 2022_OTSKP |  | 2
PP
VV
TS |  |  |  | Technická specifikace položky odpovídá příslušné cenové soustavě.
P | 7 | 74C975 |  | AKTUALIZACE TV DLE KOLEJOVÝCH POSTUPŮ ZA 100 M ZPROVOZŇOVANÉ SKUPINY | KUS | 30 | 0 |  |  |  | 0 |  | 2022_OTSKP |  | 2
PP
VV
TS |  |  |  | Technická specifikace položky odpovídá příslušné cenové soustavě.
SD |  | 74F2 |  | Revize, zkoušky a měření TV
P | 8 | 74F314 |  | MĚŘENÍ DOTYKOVÉHO NAPĚTÍ U VODIVÉ KONSTRUKCE | KUS | 30 | 0 |  |  |  | 0 |  | 2022_OTSKP |  | 2
PP
VV
TS |  |  |  | Technická specifikace položky odpovídá příslušné cenové soustavě.
P | 9 | 74F321 |  | PROTOKOL ZPŮSOBILOSTI | KUS | 1 | 0 |  |  |  | 0 |  | 2022_OTSKP |  | 2
PP
VV
TS |  |  |  | Technická specifikace položky odpovídá příslušné cenové soustavě.
P | 10 | 74F322 |  | REVIZNÍ ZPRÁVA | KUS | 1 | 0 |  |  |  | 0 |  | 2022_OTSKP |  | 2
PP
VV
TS |  |  |  | Technická specifikace položky odpovídá příslušné cenové soustavě.
P | 11 | 74F323 |  | PROTOKOL UTZ | KUS | 1 | 0 |  |  |  | 0 |  | 2022_OTSKP |  | 2
PP
VV
TS |  |  |  | Technická specifikace položky odpovídá příslušné cenové soustavě.
P | 12 | 74F331 |  | TECHNICKÁ POMOC PŘI VÝSTAVBĚ TV | HOD | 16 | 0 |  |  |  | 0 |  | 2022_OTSKP |  | 2
PP
VV
TS |  |  |  | Technická specifikace položky odpovídá příslušné cenové soustavě.
P | 13 | 74F332 |  | VÝKON ORGANIZAČNÍCH JEDNOTEK SPRÁVCE | HOD | 16 | 0 |  |  |  | 0 |  | 2022_OTSKP |  | 2
PP
VV
TS |  |  |  | Technická specifikace položky odpovídá příslušné cenové soustavě.
P | 14 | R74F314-01 |  | MĚŘENÍ POTENCIÁLU KOLEJNICE - ZEM (1 NAPÁJECÍ ÚSEK) | KUS | 0.333 | 0 |  |  |  | 0 |  | [bez vazby na CS] |  | 2
PP
VV
TS |  |  |  | položka obsahuje veškeré práce a materiál dle textace položky a projektové dokumentace, včetně všech souvisejících dovoditelných nákladů, které nejsou vykázány zvlášť
SD |  | 74F4 |  | Demontáže TV
P | 15 | 74F459 |  | DEMONTÁŽ UKOLEJNĚNÍ KONSTRUKCÍ A PODPĚR VČETNĚ UCHYCENÍ A VODIČE | KUS | 20 | 0 |  |  |  | 0 |  | 2022_OTSKP |  | 2
PP
VV
TS |  |  |  | Technická specifikace položky odpovídá příslušné cenové soustavě.

## SO 14-41-01
SŽDC05 |  |  |  | Soupis prací objektu | [10 empty] | 3
3
S | Stavba: | 5213510015_zm08 |  | Optimalizace trati Karlštejn (mimo) – Beroun (mimo) | [6 empty] | E.3.7 |  | Aspe | 0,00 | 2
O | Objekt: | E.3.7 |  | Ukolejnění kovových konstrukcí | [9 empty] | 15,00 | 2
Typ | Poř. číslo | Kód položky | Varianta | Název položky | MJ | Množství | Jednotková hmotnost | Celková hmotnost |  |  | Jednotková cena |  | Cenové soustavy | 21,00 | 2
Dodávka
[9 empty] | Jednotková | Celkem | Jednotková | Celkem |  |  |  | Počet položek s nulovou cenou
O1 |  | SO 14-41-01 |  | Odb. Lom-Beroun, ukolejnění OK
SD |  | 74C |  | Vodiče TV
P | 1 | 74C917 |  | PŘIPOJENÍ STOŽÁRU NEBO IZOLOVANÉHO SVODU NA ZEMNIČ VČETNĚ ZŘÍZENÍ UZEMNĚNÍ | KUS | 2 | 0 |  |  |  | 0 |  | 2022_OTSKP |  | 2
PP
VV
TS |  |  |  | Technická specifikace položky odpovídá příslušné cenové soustavě.
P | 2 | 74C923 |  | NEPŘÍMÉ UKOLEJNĚNÍ KONSTRUKCE VŠECH TYPŮ (VČETNĚ VÝZTUŽNÝCH DVOJIC) - 1 VODIČ | KUS | 75 | 0 |  |  |  | 0 |  | 2022_OTSKP |  | 2
PP
VV
TS |  |  |  | Technická specifikace položky odpovídá příslušné cenové soustavě.
P | 3 | 74C924 |  | NEPŘÍMÉ UKOLEJNĚNÍ KONSTRUKCE VŠECH TYPŮ (VČETNĚ VÝZTUŽNÝCH DVOJIC) - 2 VODIČE | KUS | 6 | 0 |  |  |  | 0 |  | 2022_OTSKP |  | 2
PP
VV
TS |  |  |  | Technická specifikace položky odpovídá příslušné cenové soustavě.
P | 4 | 74C925 |  | PŘESUN UKOLEJNĚNÍ (DEMONTÁŽ + MONTÁŽ UKOLEJNĚNÍ NA JINOU KONSTRUKCI) | KUS | 118 | 0 |  |  |  | 0 |  | 2022_OTSKP |  | 2
PP
VV
TS |  |  |  | Technická specifikace položky odpovídá příslušné cenové soustavě.
P | 5 | R74C941-01 |  | TAŽENÍ OCHRANNÉHO VODIČE FEZN O10MM | M | 1050 | 0 |  |  |  | 0 |  | [bez vazby na CS] |  | 2
PP
VV
TS |  |  |  | viz příloha č.3 - Soupis sestavení + rezervy na postupy výstavby
P | 6 | 74C971 |  | POSPOJOVÁNÍ VODIVÝCH KONSTRUKCÍ PROUDOVOU PROPOJKOU | KUS | 270 | 0 |  |  |  | 0 |  | 2022_OTSKP |  | 2
PP
VV
TS |  |  |  | Technická specifikace položky odpovídá příslušné cenové soustavě.
P | 7 | 74C974 |  | AKTUALIZACE KSU A TP DLE KOLEJOVÝCH POSTUPŮ ZA 100 M ZPROVOZŇOVANÉ SKUPINY | KUS | 60 | 0 |  |  |  | 0 |  | 2022_OTSKP |  | 2
PP
VV
TS |  |  |  | Technická specifikace položky odpovídá příslušné cenové soustavě.
P | 8 | 74C975 |  | AKTUALIZACE TV DLE KOLEJOVÝCH POSTUPŮ ZA 100 M ZPROVOZŇOVANÉ SKUPINY | KUS | 60 | 0 |  |  |  | 0 |  | 2022_OTSKP |  | 2
PP
VV
TS |  |  |  | Technická specifikace položky odpovídá příslušné cenové soustavě.
SD |  | 74F2 |  | Revize, zkoušky a měření TV
P | 9 | 74F314 |  | MĚŘENÍ DOTYKOVÉHO NAPĚTÍ U VODIVÉ KONSTRUKCE | KUS | 85 | 0 |  |  |  | 0 |  | 2022_OTSKP |  | 2
PP
VV
TS |  |  |  | Technická specifikace položky odpovídá příslušné cenové soustavě.
P | 10 | 74F321 |  | PROTOKOL ZPŮSOBILOSTI | KUS | 1 | 0 |  |  |  | 0 |  | 2022_OTSKP |  | 2
PP
VV
TS |  |  |  | Technická specifikace položky odpovídá příslušné cenové soustavě.
P | 11 | 74F322 |  | REVIZNÍ ZPRÁVA | KUS | 1 | 0 |  |  |  | 0 |  | 2022_OTSKP |  | 2
PP
VV
TS |  |  |  | Technická specifikace položky odpovídá příslušné cenové soustavě.
P | 12 | 74F323 |  | PROTOKOL UTZ | KUS | 1 | 0 |  |  |  | 0 |  | 2022_OTSKP |  | 2
PP
VV
TS |  |  |  | Technická specifikace položky odpovídá příslušné cenové soustavě.
P | 13 | 74F331 |  | TECHNICKÁ POMOC PŘI VÝSTAVBĚ TV | HOD | 16 | 0 |  |  |  | 0 |  | 2022_OTSKP |  | 2
PP
VV
TS |  |  |  | Technická specifikace položky odpovídá příslušné cenové soustavě.
P | 14 | 74F332 |  | VÝKON ORGANIZAČNÍCH JEDNOTEK SPRÁVCE | HOD | 16 | 0 |  |  |  | 0 |  | 2022_OTSKP |  | 2
PP
VV
TS |  |  |  | Technická specifikace položky odpovídá příslušné cenové soustavě.
P | 15 | R74F314-01 |  | MĚŘENÍ POTENCIÁLU KOLEJNICE - ZEM (1 NAPÁJECÍ ÚSEK) | KUS | 0.333 | 0 |  |  |  | 0 |  | [bez vazby na CS] |  | 2
PP
VV
TS |  |  |  | položka obsahuje veškeré práce a materiál dle textace položky a projektové dokumentace, včetně všech souvisejících dovoditelných nákladů, které nejsou vykázány zvlášť
SD |  | 74F4 |  | Demontáže TV
P | 16 | 74F459 |  | DEMONTÁŽ UKOLEJNĚNÍ KONSTRUKCÍ A PODPĚR VČETNĚ UCHYCENÍ A VODIČE | KUS | 120 | 0 |  |  |  | 0 |  | 2022_OTSKP |  | 2
PP
VV
TS |  |  |  | Technická specifikace položky odpovídá příslušné cenové soustavě.

## SO 90-35-05
SŽDC05 |  |  |  | Soupis prací objektu | [10 empty] | 3
3
S | Stavba: | 5213510015_zm08 |  | Optimalizace trati Karlštejn (mimo) – Beroun (mimo) | [6 empty] | E.3.9 |  | Aspe | 0,00 | 2
O | Objekt: | E.3.9 |  | Ostatní kabelizace | [9 empty] | 15,00 | 2
Typ | Poř. číslo | Kód položky | Varianta | Název položky | MJ | Množství | Jednotková hmotnost | Celková hmotnost |  |  | Jednotková cena |  | Cenové soustavy | 21,00 | 2
Dodávka
[9 empty] | Jednotková | Celkem | Jednotková | Celkem |  |  |  | Počet položek s nulovou cenou
O1 |  | SO 90-35-05 |  | Karlštejn-Beroun, kabelový rozvod 22 kV
SD |  | 0 |  | Všeobecné konstrukce a práce
P | 1 | R015112 | 902 | POPLATKY ZA LIKVIDACI ODPADŮ NEKONTAMINOVANÝCH - 17 05 04 VYTĚŽENÉ ZEMINY A HORNINY - II. TŘÍDA TĚŽITELNOSTI VČETNĚ DOPRAVY | T | 4 | 0 |  |  |  | 0 |  | [bez vazby na CS] |  | 2
PP |  |  |  | Evidenční položka. Neoceňovat v objektu SO/PS, položka se oceňuje pouze v objektu SO 90-90
VV |  |  |  | odměřeno elektronicky dle 2.001, 2.002
TS |  |  |  | Evidenční položka. Neoceňovat v objektu SO/PS, položka se oceňuje pouze v objektu SO 90-90
P | 2 | R015240 | 913 | POPLATKY ZA LIKVIDACI ODPADŮ NEKONTAMINOVANÝCH - 20 03 99 ODPAD PODOBNÝ KOMUNÁLNÍMU ODPADU VČETNĚ DOPRAVY | T | 0.05 | 0 |  |  |  | 0 |  | [bez vazby na CS] |  | 2
PP |  |  |  | Evidenční položka. Neoceňovat v objektu SO/PS, položka se oceňuje pouze v objektu SO 90-90
VV
TS |  |  |  | Evidenční položka. Neoceňovat v objektu SO/PS, položka se oceňuje pouze v objektu SO 90-90
P | 3 | R015310 | 918 | POPLATKY ZA LIKVIDACI ODPADŮ NEKONTAMINOVANÝCH - 16 02 14 ELEKTROŠROT (VYŘAZENÁ EL. ZAŘÍZENÍ A PŘÍSTR. - AL, CU A VZ. KOVY) VČETNĚ DOPRAVY | T | 0.05 | 0 |  |  |  | 0 |  | [bez vazby na CS] |  | 2
PP |  |  |  | Evidenční položka. Neoceňovat v objektu SO/PS, položka se oceňuje pouze v objektu SO 90-90
VV
TS |  |  |  | Evidenční položka. Neoceňovat v objektu SO/PS, položka se oceňuje pouze v objektu SO 90-90
P | 4 | R015621 | 922 | POPLATKY ZA LIKVIDACI ODPADŮ NEBEZPEČNÝCH - KABELY S PLASTOVOU IZOLACÍ VČETNĚ DOPRAVY | T | 0.05 | 0 |  |  |  | 0 |  | [bez vazby na CS] |  | 2
PP |  |  |  | Evidenční položka. Neoceňovat v objektu SO/PS, položka se oceňuje pouze v objektu SO 90-90
VV
TS |  |  |  | Evidenční položka. Neoceňovat v objektu SO/PS, položka se oceňuje pouze v objektu SO 90-90
P | 5 | 02911 |  | OSTATNÍ POŽADAVKY - GEODETICKÉ ZAMĚŘENÍ | HM | 2 | 0 |  |  |  | 0 |  | 2022_OTSKP |  | 2
PP
VV
TS |  |  |  | Technická specifikace položky odpovídá příslušné cenové soustavě.
P | 6 | R03690 |  | DOPRAVNÍ ZAŘÍZENÍ - MONTÁŽNÍ PLOŠINA TV | HOD | 160 | 0 |  |  |  | 0 |  | [bez vazby na CS] |  | 2
PP
VV
TS |  |  |  | položka obsahuje veškeré práce dle textace položky a projektové dokumentace, včetně všech souvisejících dovoditelných nákladů, které nejsou vykázány zvlášť
SD |  | 1 |  | Zemní práce
P | 7 | 13283 |  | HLOUBENÍ RÝH ŠÍŘ DO 2M PAŽ I NEPAŽ TŘ. II | M3 | 24 | 0 |  |  |  | 0 |  | 2022_OTSKP |  | 2
PP
VV |  |  |  | odměřeno elektronicky dle 2.001, 2.002
TS |  |  |  | Technická specifikace položky odpovídá příslušné cenové soustavě.
P | 8 | 17411 |  | ZÁSYP JAM A RÝH ZEMINOU SE ZHUTNĚNÍM | M3 | 24 | 0 |  |  |  | 0 |  | 2022_OTSKP |  | 2
PP
VV
TS |  |  |  | Technická specifikace položky odpovídá příslušné cenové soustavě.
SD |  | 7 |  | Konstrukce a práce PSV
P | 9 | 701001 |  | OZNAČOVACÍ ŠTÍTEK KABELOVÉHO VEDENÍ, SPOJKY NEBO KABELOVÉ SKŘÍNĚ (VČETNĚ OBJÍMKY) | KUS | 8 | 0 |  |  |  | 0 |  | 2022_OTSKP |  | 2
PP
VV
TS |  |  |  | Technická specifikace položky odpovídá příslušné cenové soustavě.
P | 10 | 701005 |  | VYHLEDÁVACÍ MARKER ZEMNÍ S MOŽNOSTÍ ZÁPISU | KUS | 1 | 0 |  |  |  | 0 |  | 2022_OTSKP |  | 2
PP
VV
TS |  |  |  | Technická specifikace položky odpovídá příslušné cenové soustavě.
P | 11 | 702111 |  | KABELOVÝ ŽLAB ZEMNÍ VČETNĚ KRYTU SVĚTLÉ ŠÍŘKY DO 120 MM | M | 80 | 0 |  |  |  | 0 |  | 2022_OTSKP |  | 2
PP
VV |  |  |  | odměřeno elektronicky dle 2.001, 2.002
TS |  |  |  | Technická specifikace položky odpovídá příslušné cenové soustavě.
P | 12 | 702212 |  | KABELOVÁ CHRÁNIČKA ZEMNÍ DN PŘES 100 DO 200 MM | M | 38 | 0 |  |  |  | 0 |  | 2022_OTSKP |  | 2
PP
VV |  |  |  | dle 3.003
TS |  |  |  | Technická specifikace položky odpovídá příslušné cenové soustavě.
P | 13 | 702311 |  | ZAKRYTÍ KABELŮ VÝSTRAŽNOU FÓLIÍ ŠÍŘKY DO 20 CM | M | 25 | 0 |  |  |  | 0 |  | 2022_OTSKP |  | 2
PP
VV
TS |  |  |  | Technická specifikace položky odpovídá příslušné cenové soustavě.
P | 14 | 702411 |  | KABELOVÝ PROSTUP DO OBJEKTU PŘES ZÁKLAD ZDĚNÝ SVĚTLÉ ŠÍŘKY DO 100 MM | KUS | 2 | 0 |  |  |  | 0 |  | 2022_OTSKP |  | 2
PP
VV
TS |  |  |  | Technická specifikace položky odpovídá příslušné cenové soustavě.
P | 15 | 702901 |  | ZASYPÁNÍ KABELOVÉHO ŽLABU VRSTVOU Z PŘESÁTÉHO PÍSKU ČI VÝKOPKU SVĚTLÉ ŠÍŘKY DO 120 MM | M | 25 | 0 |  |  |  | 0 |  | 2022_OTSKP |  | 2
PP
VV
TS |  |  |  | Technická specifikace položky odpovídá příslušné cenové soustavě.
P | 16 | 703443 |  | ELEKTROINSTALAČNÍ TRUBKA OCELOVÁ VČETNĚ UPEVNĚNÍ A PŘÍSLUŠENSTVÍ DN PRŮMĚRU PŘES 40 MM | M | 32 | 0 |  |  |  | 0 |  | 2022_OTSKP |  | 2
PP
VV
TS |  |  |  | Technická specifikace položky odpovídá příslušné cenové soustavě.
P | 17 | 703722 |  | KABELOVÁ PŘÍCHYTKA PRO ROZSAH UPNUTÍ OD 26 DO 50 MM | KUS | 24 | 0 |  |  |  | 0 |  | 2022_OTSKP |  | 2
PP
VV
TS |  |  |  | Technická specifikace položky odpovídá příslušné cenové soustavě.
P | 18 | 703762 |  | KABELOVÁ UCPÁVKA VODĚ ODOLNÁ PRO VNITŘNÍ PRŮMĚR OTVORU 65 - 110MM | KUS | 6 | 0 |  |  |  | 0 |  | 2022_OTSKP |  | 2
PP
VV
TS |  |  |  | Technická specifikace položky odpovídá příslušné cenové soustavě.
P | 19 | 709110 |  | PROVIZORNÍ ZAJIŠTĚNÍ KABELU VE VÝKOPU | KUS | 2 | 0 |  |  |  | 0 |  | 2022_OTSKP |  | 2
PP
VV
TS |  |  |  | Technická specifikace položky odpovídá příslušné cenové soustavě.
P | 20 | 709400 |  | ZATAŽENÍ LANKA DO CHRÁNIČKY NEBO ŽLABU | M | 12 | 0 |  |  |  | 0 |  | 2022_OTSKP |  | 2
PP
VV
TS |  |  |  | Technická specifikace položky odpovídá příslušné cenové soustavě.
P | 21 | 741922 |  | UZEMŇOVACÍ VODIČ V ZEMI NEREZOVÝ (V4A) PŘES 120 DO 300 MM2 | M | 95 | 0 |  |  |  | 0 |  | 2022_OTSKP |  | 2
PP
VV
TS |  |  |  | Technická specifikace položky odpovídá příslušné cenové soustavě.
P | 22 | 741C01 |  | EKVIPOTENCIÁLNÍ PŘÍPOJNICE | KUS | 1 | 0 |  |  |  | 0 |  | 2022_OTSKP |  | 2
PP
VV
TS |  |  |  | Technická specifikace položky odpovídá příslušné cenové soustavě.
P | 23 | 741C02 |  | UZEMŇOVACÍ SVORKA | KUS | 2 | 0 |  |  |  | 0 |  | 2022_OTSKP |  | 2
PP
VV
TS |  |  |  | Technická specifikace položky odpovídá příslušné cenové soustavě.
P | 24 | 741C03 |  | POUZDRO PRO PRŮCHOD PÁSKU STĚNOU | KUS | 2 | 0 |  |  |  | 0 |  | 2022_OTSKP |  | 2
PP
VV
TS |  |  |  | Technická specifikace položky odpovídá příslušné cenové soustavě.
P | 25 | 741C05 |  | SPOJOVÁNÍ UZEMŇOVACÍCH VODIČŮ | KUS | 2 | 0 |  |  |  | 0 |  | 2022_OTSKP |  | 2
PP
VV
TS |  |  |  | Technická specifikace položky odpovídá příslušné cenové soustavě.
P | 26 | 741C08 |  | OBSYP UZEMŇOVACÍHO VEDENÍ BENTONITEM (2 KG/M) | M | 20 | 0 |  |  |  | 0 |  | 2022_OTSKP |  | 2
PP
VV
TS |  |  |  | Technická specifikace položky odpovídá příslušné cenové soustavě.
P | 27 | 741C11 |  | ZKUŠEBNÍ JÍMKA, UZEMNĚNÍ VENKOVNÍ DO VOLNÉHO TERÉNU | KPL | 2 | 0 |  |  |  | 0 |  | 2022_OTSKP |  | 2
PP
VV
TS |  |  |  | Technická specifikace položky odpovídá příslušné cenové soustavě.
P | 28 | R741I02 |  | BLESKOJISTKA, VENKOVNÍ PROVEDENÍ | KUS | 2 | 0 |  |  |  | 0 |  | [bez vazby na CS] |  | 2
PP
VV
TS |  |  |  | položka obsahuje veškeré práce a materiál dle textace položky a projektové dokumentace, včetně všech souvisejících dovoditelných nákladů, které nejsou vykázány zvlášť
P | 29 | 741I04 |  | OCHRANNÝ ÚHELNÍK KE SVODOVÉMU VODIČI | KUS | 2 | 0 |  |  |  | 0 |  | 2022_OTSKP |  | 2
PP
VV
TS |  |  |  | Technická specifikace položky odpovídá příslušné cenové soustavě.
P | 30 | R741I06 |  | PŘÍPOJNICE PRO SVORKY K PŘIPOJENÍ STÍNĚNÍ, NEREZ | KUS | 2 | 0 |  |  |  | 0 |  | [bez vazby na CS] |  | 2
PP
VV
TS |  |  |  | položka obsahuje veškeré práce a materiál dle textace položky a projektové dokumentace, včetně všech souvisejících dovoditelných nákladů, které nejsou vykázány zvlášť
P | 31 | 742364 |  | VEDENÍ VENKOVNÍ VN, KABELOVÝ SVOD | KUS | 2 | 0 |  |  |  | 0 |  | 2022_OTSKP |  | 2
PP
VV
TS |  |  |  | Technická specifikace položky odpovídá příslušné cenové soustavě.
P | 32 | 742414 |  | VEDENÍ DRÁŽNÍ IZOLOVANÉ VN, SAMONOSNÝ KABEL AXCES-RW S XLPE IZOLACÍ PŘES 3X70/25 MM2, DO 22KV, VČETNĚ PŘÍSLUŠENSTVÍ PRO UKOTVENÍ | M | 6434 | 0 |  |  |  | 0 |  | 2022_OTSKP |  | 2
PP
VV |  |  |  | odměřeno elektronicky dle 2.001, 2.002
TS |  |  |  | Technická specifikace položky odpovídá příslušné cenové soustavě.
P | 33 | 742442 |  | VEDENÍ DRÁŽNÍ IZOLOVANÉ VN, SPOJKA VENKOVNÍ | KUS | 8 | 0 |  |  |  | 0 |  | 2022_OTSKP |  | 2
PP
VV
TS |  |  |  | Technická specifikace položky odpovídá příslušné cenové soustavě.
P | 34 | 742B22 |  | KABELOVÁ KONCOVKA VN VNITŘNÍ, SADA TŘÍ ŽIL NEBO TŘÍŽÍLOVÁ PRO KABELY PŘES 6 KV OD 95 DO 150 MM2 | KUS | 2 | 0 |  |  |  | 0 |  | 2022_OTSKP |  | 2
PP
VV
TS |  |  |  | Technická specifikace položky odpovídá příslušné cenové soustavě.
P | 35 | 742D22 |  | KABELOVÁ KONCOVKA VN VENKOVNÍ, SADA TŘÍ ŽIL NEBO TŘÍŽÍLOVÁ PRO KABELY PŘES 6 KV OD 95 DO 150 MM2 | KUS | 2 | 0 |  |  |  | 0 |  | 2022_OTSKP |  | 2
PP
VV
TS |  |  |  | Technická specifikace položky odpovídá příslušné cenové soustavě.
P | 36 | 742E42 |  | IZOLOVANÝ ADAPTÉR PRO PŘIPOJENÍ DO IZOLOVANÉHO ROZVADĚČE, K TRANSFORMÁTORU DO 35 KV, SADA TŘÍ ŽIL,PARALELNÍ TANDEM S OMEZOVAČEM PŘEPĚTÍ OD 95 DO 150MM2 | KUS | 2 | 0 |  |  |  | 0 |  | 2022_OTSKP |  | 2
PP
VV
TS |  |  |  | Technická specifikace položky odpovídá příslušné cenové soustavě.
P | 37 | 742P13 |  | ZATAŽENÍ KABELU DO CHRÁNIČKY - KABEL DO 4 KG/M | M | 20 | 0 |  |  |  | 0 |  | 2022_OTSKP |  | 2
PP
VV
TS |  |  |  | Technická specifikace položky odpovídá příslušné cenové soustavě.
P | 38 | 742P15 |  | OZNAČOVACÍ ŠTÍTEK NA KABEL | KUS | 6 | 0 |  |  |  | 0 |  | 2022_OTSKP |  | 2
PP
VV
TS |  |  |  | Technická specifikace položky odpovídá příslušné cenové soustavě.
P | 39 | 747213 |  | CELKOVÁ PROHLÍDKA, ZKOUŠENÍ, MĚŘENÍ A VYHOTOVENÍ VÝCHOZÍ REVIZNÍ ZPRÁVY, PRO OBJEM IN PŘES 500 DO 1000 TIS. KČ | KUS | 1 | 0 |  |  |  | 0 |  | 2022_OTSKP |  | 2
PP
VV
TS |  |  |  | Technická specifikace položky odpovídá příslušné cenové soustavě.
P | 40 | 747214 |  | CELKOVÁ PROHLÍDKA, ZKOUŠENÍ, MĚŘENÍ A VYHOTOVENÍ VÝCHOZÍ REVIZNÍ ZPRÁVY, PRO OBJEM IN - PŘÍPLATEK ZA KAŽDÝCH DALŠÍCH I ZAPOČATÝCH 500 TIS. KČ | KUS | 23 | 0 |  |  |  | 0 |  | 2022_OTSKP |  | 2
PP
VV
TS |  |  |  | Technická specifikace položky odpovídá příslušné cenové soustavě.
P | 41 | 747301 |  | PROVEDENÍ PROHLÍDKY A ZKOUŠKY PRÁVNICKOU OSOBOU, VYDÁNÍ PRŮKAZU ZPŮSOBILOSTI | KUS | 1 | 0 |  |  |  | 0 |  | 2022_OTSKP |  | 2
PP
VV
TS |  |  |  | Technická specifikace položky odpovídá příslušné cenové soustavě.
P | 42 | 747421 |  | MĚŘENÍ KOROZNÍCH VLIVŮ NA UZEMŇOVACÍ SÍŤ | KUS | 1 | 0 |  |  |  | 0 |  | 2022_OTSKP |  | 2
PP
VV
TS |  |  |  | Technická specifikace položky odpovídá příslušné cenové soustavě.
P | 43 | 747531 |  | ZKOUŠKY VODIČŮ A KABELŮ VN ZVÝŠENÝM NAPĚTÍM DO 35 KV | KUS | 4 | 0 |  |  |  | 0 |  | 2022_OTSKP |  | 2
PP
VV
TS |  |  |  | Technická specifikace položky odpovídá příslušné cenové soustavě.
P | 44 | 747541 |  | MĚŘENÍ INTENZITY OSVĚTLENÍ INSTALOVANÉHO V ROZSAHU TOHOTO SO/PS | KUS | 1 | 0 |  |  |  | 0 |  | 2022_OTSKP |  | 2
PP
VV
TS |  |  |  | Technická specifikace položky odpovídá příslušné cenové soustavě.
P | 45 | 747612 |  | MĚŘENÍ KROKOVÉHO A DOTYKOVÉHO NAPĚTÍ V AREÁLU ELEKTRIZOVANÉ STANICE | KUS | 1 | 0 |  |  |  | 0 |  | 2022_OTSKP |  | 2
PP
VV
TS |  |  |  | Technická specifikace položky odpovídá příslušné cenové soustavě.
P | 46 | 747701 |  | DOKONČOVACÍ MONTÁŽNÍ PRÁCE NA ELEKTRICKÉM ZAŘÍZENÍ | HOD | 64 | 0 |  |  |  | 0 |  | 2022_OTSKP |  | 2
PP
VV
TS |  |  |  | Technická specifikace položky odpovídá příslušné cenové soustavě.
P | 47 | 747703 |  | ZKUŠEBNÍ PROVOZ | HOD | 48 | 0 |  |  |  | 0 |  | 2022_OTSKP |  | 2
PP
VV
TS |  |  |  | Technická specifikace položky odpovídá příslušné cenové soustavě.
P | 48 | 747704 |  | ZAŠKOLENÍ OBSLUHY | HOD | 48 | 0 |  |  |  | 0 |  | 2022_OTSKP |  | 2
PP
VV
TS |  |  |  | Technická specifikace položky odpovídá příslušné cenové soustavě.
P | 49 | 747705 |  | MANIPULACE NA ZAŘÍZENÍCH PROVÁDĚNÉ PROVOZOVATELEM | HOD | 64 | 0 |  |  |  | 0 |  | 2022_OTSKP |  | 2
PP
VV
TS |  |  |  | Technická specifikace položky odpovídá příslušné cenové soustavě.
P | 50 | 747707 |  | PROVOZ MOBILNÍHO NÁHRADNÍHO ZDROJE DO 32 KVA | HOD | 24 | 0 |  |  |  | 0 |  | 2022_OTSKP |  | 2
PP
VV
TS |  |  |  | Technická specifikace položky odpovídá příslušné cenové soustavě.
P | 51 | 748151 |  | BEZPEČNOSTNÍ TABULKA | KUS | 3 | 0 |  |  |  | 0 |  | 2022_OTSKP |  | 2
PP
VV
TS |  |  |  | Technická specifikace položky odpovídá příslušné cenové soustavě.
P | 52 | R74D218 |  | SVOD VN KABELU ZE STOŽÁRU TV DO ZEMĚ VČETNĚ KRYTU - NEROZEBÍRATELNÉ PROVEDENÍ | KUS | 2 | 0 |  |  |  | 0 |  | [bez vazby na CS] |  | 2
PP
VV
TS |  |  |  | položka obsahuje veškeré práce a materiál dle textace položky a projektové dokumentace, včetně všech souvisejících dovoditelných nákladů, které nejsou vykázány zvlášť