## Rekapitulace stavby
Export Komplet | [29 empty] | 2.0 | ZAMOK |  |  |  |  | False | False | {0246a7f3-ca3e-4274-998e-984176e4cc5d}
[35 empty] | 0,01 | 21
[35 empty] | 0,01 | 15
|  | REKAPITULACE STAVBY | [19 empty] | v --- níže se nacházejí doplnkové a pomocné údaje k sestavám --- v | [11 empty] | Návod na vyplnění | 0,001
|  | Kód: | [5 empty] | 03/2022 | [25 empty] | Měnit lze pouze buňky se žlutým podbarvením! 1) na prvním listu Rekapitulace stavby vyplňte v sestavě a) Souhrnný list - údaje o Uchazeči (přenesou se do ostatních sestav i v jiných listech) b) Rekapitulace objektů - potřebné Ostatní náklady 2) na vybraných listech vyplňte v sestavě a) Krycí list - údaje o Uchazeči, pokud se liší od údajů o Uchazeči na Souhrnném listu (údaje se přenesou do ostatních sestav v daném listu) b) Rekapitulace rozpočtu - potřebné Ostatní náklady c) Celkové náklady za stavbu - ceny u položek - množství, pokud má žluté podbarvení - a v případě potřeby poznámku (ta je ve skrytém sloupci) | 0,01
|  | Stavba: | [5 empty] | Oprava úseku Nejdek - Nové Hamry oprava č.3 | [26 empty] | 0,01
|  | KSO: | [15 empty] | CC-CZ: | [16 empty] | 0,01
|  | Místo: | [15 empty] | Datum: |  | 26. 9. 2022 | [14 empty] | 0,01
0,01
|  | Zadavatel: | [15 empty] | IČ: |  | 70994234 | [14 empty] | 0,01
|  |  | Správa železnic, státní organizace | [14 empty] | DIČ: |  | CZ70994234 | [14 empty] | 0,01
0,01
|  | Uchazeč: | [15 empty] | IČ: |  | Vyplň údaj | [14 empty] | 0,01
|  |  | Vyplň údaj | [14 empty] | DIČ: |  | Vyplň údaj | [14 empty] | 0,01
False
|  | Projektant: | [15 empty] | IČ: |  | 03242137 | [14 empty] | False
|  |  | Progi spol. s r.o. | [14 empty] | DIČ: | [16 empty] | True
0,01
|  | Zpracovatel: | [15 empty] | IČ: | [16 empty] | 0,01
[18 empty] | DIČ: | [16 empty] | True
Poznámka:
|  | Cena bez DPH | [15 empty] | 0
[9 empty] | Sazba daně |  |  |  | Základ daně |  |  |  |  | Výše daně
|  | DPH |  | základní |  |  |  |  | 21% |  |  |  | 0 |  |  |  |  | 0
|  |  |  | snížená |  |  |  |  | 15% |  |  |  | 0 |  |  |  |  | 0
|  |  |  | zákl. přenesená |  |  |  |  | 21% |  |  |  | 0 |  |  |  |  | 0
|  |  |  | sníž. přenesená |  |  |  |  | 15% |  |  |  | 0 |  |  |  |  | 0
|  |  |  | nulová |  |  |  |  | 0% |  |  |  | 0 |  |  |  |  | 0
|  | Cena s DPH | [8 empty] | v |  |  | CZK |  |  |  | 0
|  | Projektant | [13 empty] | Zpracovatel
|  | Datum a podpis: | [9 empty] | Razítko |  |  |  | Datum a podpis: |  |  | Razítko
|  | Objednavatel | [13 empty] | Uchazeč
|  | Datum a podpis: | [9 empty] | Razítko |  |  |  | Datum a podpis: |  |  | Razítko
REKAPITULACE OBJEKTŮ STAVBY A SOUPISŮ PRACÍ
| Kód: | [7 empty] | 03/2022
| Stavba: | [7 empty] | Oprava úseku Nejdek - Nové Hamry oprava č.3
| Místo: | [15 empty] | Datum: |  | 26. 9. 2022
| Zadavatel: | [7 empty] | Správa železnic, státní organizace | [7 empty] | Projektant: |  | Progi spol. s r.o. |  |  | Informatívní údaje z listů zakázek
| Uchazeč: | [15 empty] | Zpracovatel:
| Kód |  |  |  |  | Popis | [8 empty] | Cena bez DPH [CZK] |  |  |  |  | Cena s DPH [CZK] | Typ | z toho Ostat. náklady [CZK] | DPH [CZK] | Normohodiny [h] | DPH základní [CZK] | DPH snížená [CZK] | DPH základní přenesená [CZK] | DPH snížená přenesená [CZK] | Základna DPH základní | Základna DPH snížená | Základna DPH zákl. přenesená | Základna DPH sníž. přenesená | Základna DPH nulová
| Náklady z rozpočtů | [13 empty] | 0 |  |  |  |  | 0 |  | 0 | 0 | 0 | 0 | 0 | 0 | 0 | 0 | 0 | 0 | 0 | 0 |  | D | 0 | ###NOIMPORT### | IMPORT | {0246a7f3-ca3e-4274-998e-984176e4cc5d} | {00000000-0000-0000-0000-000000000000}
|  | A.1 |  |  |  |  | TSO v úseku Nejdek - Nové Hamry | [7 empty] | 0 |  |  |  |  | 0 | STA | 0 | 0 | 0 | 0 | 0 | 0 | 0 | 0 | 0 | 0 | 0 | 0 |  | D | 1 | ###NOIMPORT### | IMPORT | {0058dc87-d6f3-404b-864c-2f6c980e85b3} | {0246a7f3-ca3e-4274-998e-984176e4cc5d} | 2
|  |  | A.1.1 |  |  |  |  | Železniční svršek a spodek | [6 empty] | 0 |  |  |  |  | 0 | Soupis | 0 | 0 | 0 | 0 | 0 | 0 | 0 | 0 | 0 | 0 | 0 | 0 |  | D | 2 | ###NOIMPORT### | IMPORT | {1f6eba43-81bd-470b-a193-a57cb557a211} | {0058dc87-d6f3-404b-864c-2f6c980e85b3}
/ |  |  |  | SO 10-10-01 |  |  |  |  | Nejdek (mimo) - METALIS, železniční svršek | [5 empty] | 0 |  |  |  |  | 0 | Soupis | 0 | 0 | 0 | 0 | 0 | 0 | 0 | 0 | 0 | 0 | 0 | 0 |  |  | 3 |  | IMPORT | {ef6efe31-3b51-4a43-bbc4-0b64df37dbbf} | {1f6eba43-81bd-470b-a193-a57cb557a211}
|  |  |  | SO 10-11-01 |  |  |  |  | Nejdek (mimo) - METALIS, železniční spodek | [5 empty] | 0 |  |  |  |  | 0 | Soupis | 0 | 0 | 0 | 0 | 0 | 0 | 0 | 0 | 0 | 0 | 0 | 0 |  | D | 3 |  | IMPORT | {059ef690-93ab-487b-8402-72ae48c9ed79} | {1f6eba43-81bd-470b-a193-a57cb557a211}
/ |  |  |  |  | SO 10-11-01 |  |  |  |  | Nejdek (mimo) - METALIS, železniční spodek |  |  |  |  | 0 |  |  |  |  | 0 | Soupis | 0 | 0 | 0 | 0 | 0 | 0 | 0 | 0 | 0 | 0 | 0 | 0 |  |  | 4 | ###NOINSERT### | IMPORT | {059ef690-93ab-487b-8402-72ae48c9ed79} | {1f6eba43-81bd-470b-a193-a57cb557a211}
/ |  |  |  |  | SO 10-11-01.1 |  |  |  |  | Nejdek (mimo) - METALIS, železniční spodek ÚRS |  |  |  |  | 0 |  |  |  |  | 0 | Soupis | 0 | 0 | 0 | 0 | 0 | 0 | 0 | 0 | 0 | 0 | 0 | 0 |  |  | 4 |  | IMPORT | {c219886d-d7ae-4a02-992d-fa7a7b682b6a} | {059ef690-93ab-487b-8402-72ae48c9ed79}
/ |  |  |  | SO 20-10-01 |  |  |  |  | dD3 Nové Hamry, železniční svršek | [5 empty] | 0 |  |  |  |  | 0 | Soupis | 0 | 0 | 0 | 0 | 0 | 0 | 0 | 0 | 0 | 0 | 0 | 0 |  |  | 3 |  | IMPORT | {d623e427-6a73-487a-84d7-1972590cce2d} | {1f6eba43-81bd-470b-a193-a57cb557a211}
/ |  |  |  | SO 90-14-01 |  |  |  |  | Nejdek (mimo) - METALIS výstroj trati - 1. etapa | [5 empty] | 0 |  |  |  |  | 0 | Soupis | 0 | 0 | 0 | 0 | 0 | 0 | 0 | 0 | 0 | 0 | 0 | 0 |  |  | 3 |  | IMPORT | {783da433-2727-4f78-8c81-0ca3cbcf5e6c} | {1f6eba43-81bd-470b-a193-a57cb557a211}
/ |  |  |  | PS 10-02-01 |  |  |  |  | Ochrana stávající kabelizace | [5 empty] | 0 |  |  |  |  | 0 | Soupis | 0 | 0 | 0 | 0 | 0 | 0 | 0 | 0 | 0 | 0 | 0 | 0 |  |  | 3 |  | IMPORT | {4c5cd251-6cfa-424b-a1fb-b88a45c38dd9} | {1f6eba43-81bd-470b-a193-a57cb557a211}
|  |  | A.1.2 |  |  |  |  | Nástupiště | [6 empty] | 0 |  |  |  |  | 0 | Soupis | 0 | 0 | 0 | 0 | 0 | 0 | 0 | 0 | 0 | 0 | 0 | 0 |  | D | 2 | ###NOIMPORT### | IMPORT | {bb779ce7-09f4-431c-8186-4865cd1a0a1a} | {0058dc87-d6f3-404b-864c-2f6c980e85b3}
/ |  |  |  | SO 20-12-01 |  |  |  |  | dD3 Nové Hamry, nástupiště | [5 empty] | 0 |  |  |  |  | 0 | Soupis | 0 | 0 | 0 | 0 | 0 | 0 | 0 | 0 | 0 | 0 | 0 | 0 |  |  | 3 |  | IMPORT | {112370e9-7c45-4bfb-86c4-9044bf452e14} | {bb779ce7-09f4-431c-8186-4865cd1a0a1a}
|  |  | A.1.3 |  |  |  |  | Železniční přejezdy | [6 empty] | 0 |  |  |  |  | 0 | Soupis | 0 | 0 | 0 | 0 | 0 | 0 | 0 | 0 | 0 | 0 | 0 | 0 |  | D | 2 | ###NOIMPORT### | IMPORT | {1cd2b87b-b937-4f39-aa81-215e9048cd48} | {0058dc87-d6f3-404b-864c-2f6c980e85b3}
/ |  |  |  | SO 10-13-01 |  |  |  |  | Přejezd P173 v evid. km 20,548 | [5 empty] | 0 |  |  |  |  | 0 | Soupis | 0 | 0 | 0 | 0 | 0 | 0 | 0 | 0 | 0 | 0 | 0 | 0 |  |  | 3 |  | IMPORT | {1b534296-46d6-497d-a0d6-15a31ecc7e46} | {1cd2b87b-b937-4f39-aa81-215e9048cd48}
/ |  |  | A.1.4 |  |  |  |  | Materiál zajištěný objednatelem - NEOCEŇOVAT | [6 empty] | 0 |  |  |  |  | 0 | Soupis | 0 | 0 | 0 | 0 | 0 | 0 | 0 | 0 | 0 | 0 | 0 | 0 |  |  | 2 |  | IMPORT | {f43b8e13-4bfb-4eed-8a25-a0b8e94853e2} | {0058dc87-d6f3-404b-864c-2f6c980e85b3}
|  |  | A.1.5 |  |  |  |  | Zajištění skalního zářezu | [6 empty] | 0 |  |  |  |  | 0 | Soupis | 0 | 0 | 0 | 0 | 0 | 0 | 0 | 0 | 0 | 0 | 0 | 0 |  | D | 2 | ###NOIMPORT### | IMPORT | {d955c090-3f2c-4261-a39e-80187a7c6da4} | {0058dc87-d6f3-404b-864c-2f6c980e85b3}
/ |  |  |  | A.1.5.1 |  |  |  |  | Zajištění skalního zářezu | [5 empty] | 0 |  |  |  |  | 0 | Soupis | 0 | 0 | 0 | 0 | 0 | 0 | 0 | 0 | 0 | 0 | 0 | 0 |  |  | 3 |  | IMPORT | {1a8f50dd-a03d-4a5b-87c3-c196a527c622} | {d955c090-3f2c-4261-a39e-80187a7c6da4}
/ |  |  | A.1.6 |  |  |  |  | VON | [6 empty] | 0 |  |  |  |  | 0 | Soupis | 0 | 0 | 0 | 0 | 0 | 0 | 0 | 0 | 0 | 0 | 0 | 0 |  |  | 2 |  | IMPORT | {37e26ef8-da0c-47d8-96e4-211a8058bf76} | {0058dc87-d6f3-404b-864c-2f6c980e85b3}
|  | A.3 |  |  |  |  | Mostaři | [7 empty] | 0 |  |  |  |  | 0 | STA | 0 | 0 | 0 | 0 | 0 | 0 | 0 | 0 | 0 | 0 | 0 | 0 |  | D | 1 | ###NOIMPORT### | IMPORT | {935ae5be-e02f-4044-b471-24e1b4128314} | {0246a7f3-ca3e-4274-998e-984176e4cc5d} | 2
|  |  | A.3.1 |  |  |  |  | Oprava propustku v km 19,880 | [6 empty] | 0 |  |  |  |  | 0 | Soupis | 0 | 0 | 0 | 0 | 0 | 0 | 0 | 0 | 0 | 0 | 0 | 0 |  | D | 2 | ###NOIMPORT### | IMPORT | {657b7438-d244-4bd7-a129-a70d2066bddf} | {935ae5be-e02f-4044-b471-24e1b4128314}
|  |  |  | A.3.1.1 |  |  |  |  | ZRN - km 19,880 | [5 empty] | 0 |  |  |  |  | 0 | Soupis | 0 | 0 | 0 | 0 | 0 | 0 | 0 | 0 | 0 | 0 | 0 | 0 |  | D | 3 |  | IMPORT | {9a5b563d-a90f-4bb0-8e26-a32f3a9a3abb} | {657b7438-d244-4bd7-a129-a70d2066bddf}
/ |  |  |  |  | A.3.1.1 |  |  |  |  | ZRN - km 19,880 |  |  |  |  | 0 |  |  |  |  | 0 | Soupis | 0 | 0 | 0 | 0 | 0 | 0 | 0 | 0 | 0 | 0 | 0 | 0 |  |  | 4 | ###NOINSERT### | IMPORT | {9a5b563d-a90f-4bb0-8e26-a32f3a9a3abb} | {657b7438-d244-4bd7-a129-a70d2066bddf}
/ |  |  |  |  | A.3.1.2 |  |  |  |  | VRN - km 19,880 |  |  |  |  | 0 |  |  |  |  | 0 | Soupis | 0 | 0 | 0 | 0 | 0 | 0 | 0 | 0 | 0 | 0 | 0 | 0 |  |  | 4 |  | IMPORT | {47481bdf-d6ec-47ed-8252-ff28e745cfe6} | {9a5b563d-a90f-4bb0-8e26-a32f3a9a3abb}
|  |  | A.3.2 |  |  |  |  | Oprava propustku v km 20,203 | [6 empty] | 0 |  |  |  |  | 0 | Soupis | 0 | 0 | 0 | 0 | 0 | 0 | 0 | 0 | 0 | 0 | 0 | 0 |  | D | 2 | ###NOIMPORT### | IMPORT | {90d86a42-057b-42d5-9240-fa48edba55b1} | {935ae5be-e02f-4044-b471-24e1b4128314}
|  |  |  | A.3.2.1 |  |  |  |  | Oprava propustku v km 20,203 | [5 empty] | 0 |  |  |  |  | 0 | Soupis | 0 | 0 | 0 | 0 | 0 | 0 | 0 | 0 | 0 | 0 | 0 | 0 |  | D | 3 |  | IMPORT | {885eff0e-8e3e-486e-976c-81c45ec3351f} | {90d86a42-057b-42d5-9240-fa48edba55b1}
/ |  |  |  |  | A.3.2.1 |  |  |  |  | Oprava propustku v km 20,203 |  |  |  |  | 0 |  |  |  |  | 0 | Soupis | 0 | 0 | 0 | 0 | 0 | 0 | 0 | 0 | 0 | 0 | 0 | 0 |  |  | 4 | ###NOINSERT### | IMPORT | {885eff0e-8e3e-486e-976c-81c45ec3351f} | {90d86a42-057b-42d5-9240-fa48edba55b1}
/ |  |  |  |  | A.3.2.2 |  |  |  |  | VRN |  |  |  |  | 0 |  |  |  |  | 0 | Soupis | 0 | 0 | 0 | 0 | 0 | 0 | 0 | 0 | 0 | 0 | 0 | 0 |  |  | 4 |  | IMPORT | {9cfb20f9-9a09-4843-8d40-20166ab9713f} | {885eff0e-8e3e-486e-976c-81c45ec3351f}
|  |  | A.3.3 |  |  |  |  | Oprava propustku v km 26,077 | [6 empty] | 0 |  |  |  |  | 0 | Soupis | 0 | 0 | 0 | 0 | 0 | 0 | 0 | 0 | 0 | 0 | 0 | 0 |  | D | 2 | ###NOIMPORT### | IMPORT | {cf9ea0cc-ce3f-4115-8e4d-9e809c554646} | {935ae5be-e02f-4044-b471-24e1b4128314}
/ |  |  |  | A.3.3.1 |  |  |  |  | Propustek v km 26,077 | [5 empty] | 0 |  |  |  |  | 0 | Soupis | 0 | 0 | 0 | 0 | 0 | 0 | 0 | 0 | 0 | 0 | 0 | 0 |  |  | 3 |  | IMPORT | {8bd42621-27da-40f1-b1e9-ee9fdee7d6fb} | {cf9ea0cc-ce3f-4115-8e4d-9e809c554646}
/ |  |  |  | A.3.3.2 |  |  |  |  | Svršek v km 26,077 | [5 empty] | 0 |  |  |  |  | 0 | Soupis | 0 | 0 | 0 | 0 | 0 | 0 | 0 | 0 | 0 | 0 | 0 | 0 |  |  | 3 |  | IMPORT | {5673c585-e749-40be-a242-7a5032bafff1} | {cf9ea0cc-ce3f-4115-8e4d-9e809c554646}
/ |  |  |  | A.3.3.3 |  |  |  |  | VRN | [5 empty] | 0 |  |  |  |  | 0 | Soupis | 0 | 0 | 0 | 0 | 0 | 0 | 0 | 0 | 0 | 0 | 0 | 0 |  |  | 3 |  | IMPORT | {306e97c9-36fb-4238-b45d-1bc133c5260f} | {cf9ea0cc-ce3f-4115-8e4d-9e809c554646}
|  |  | A.3.4 |  |  |  |  | Oprava tunelu Nejdecký ev.č.67 | [6 empty] | 0 |  |  |  |  | 0 | Soupis | 0 | 0 | 0 | 0 | 0 | 0 | 0 | 0 | 0 | 0 | 0 | 0 |  | D | 2 | ###NOIMPORT### | IMPORT | {9d1d69ab-3480-42f4-853d-032fa44e363a} | {935ae5be-e02f-4044-b471-24e1b4128314}
|  |  |  | A.3.4.1 |  |  |  |  | Oprava tunelu Nejdecký ev.č. 67 | [5 empty] | 0 |  |  |  |  | 0 | Soupis | 0 | 0 | 0 | 0 | 0 | 0 | 0 | 0 | 0 | 0 | 0 | 0 |  | D | 3 |  | IMPORT | {433747a2-c7e0-4891-a0d1-aa6381e68807} | {9d1d69ab-3480-42f4-853d-032fa44e363a}
/ |  |  |  |  | A.3.4.1 |  |  |  |  | Oprava tunelu Nejdecký ev.č. 67 |  |  |  |  | 0 |  |  |  |  | 0 | Soupis | 0 | 0 | 0 | 0 | 0 | 0 | 0 | 0 | 0 | 0 | 0 | 0 |  |  | 4 | ###NOINSERT### | IMPORT | {433747a2-c7e0-4891-a0d1-aa6381e68807} | {9d1d69ab-3480-42f4-853d-032fa44e363a}
/ |  |  |  |  | A.3.4.2 |  |  |  |  | VRN |  |  |  |  | 0 |  |  |  |  | 0 | Soupis | 0 | 0 | 0 | 0 | 0 | 0 | 0 | 0 | 0 | 0 | 0 | 0 |  |  | 4 |  | IMPORT | {b28cdc40-5381-4310-a847-be89ff9b90aa} | {433747a2-c7e0-4891-a0d1-aa6381e68807}
|  |  | A.3.5 |  |  |  |  | Oprava tunelu Vysokopecký ev.č.68 | [6 empty] | 0 |  |  |  |  | 0 | Soupis | 0 | 0 | 0 | 0 | 0 | 0 | 0 | 0 | 0 | 0 | 0 | 0 |  | D | 2 | ###NOIMPORT### | IMPORT | {261b0b0c-f06c-41de-bfb4-74983e113d2b} | {935ae5be-e02f-4044-b471-24e1b4128314}
|  |  |  | A.3.5.1 |  |  |  |  | Oprava tunelu Vysokopecký ev.č. 68 | [5 empty] | 0 |  |  |  |  | 0 | Soupis | 0 | 0 | 0 | 0 | 0 | 0 | 0 | 0 | 0 | 0 | 0 | 0 |  | D | 3 |  | IMPORT | {1c0a316d-e437-4b82-8c8c-e6dc670401ea} | {261b0b0c-f06c-41de-bfb4-74983e113d2b}
/ |  |  |  |  | A.3.5.1 |  |  |  |  | Oprava tunelu Vysokopecký ev.č. 68 |  |  |  |  | 0 |  |  |  |  | 0 | Soupis | 0 | 0 | 0 | 0 | 0 | 0 | 0 | 0 | 0 | 0 | 0 | 0 |  |  | 4 | ###NOINSERT### | IMPORT | {1c0a316d-e437-4b82-8c8c-e6dc670401ea} | {261b0b0c-f06c-41de-bfb4-74983e113d2b}
/ |  |  |  |  | A.3.5.2 |  |  |  |  | VRN |  |  |  |  | 0 |  |  |  |  | 0 | Soupis | 0 | 0 | 0 | 0 | 0 | 0 | 0 | 0 | 0 | 0 | 0 | 0 |  |  | 4 |  | IMPORT | {31fa4f07-833b-480f-acd0-9b1e799ee5f0} | {1c0a316d-e437-4b82-8c8c-e6dc670401ea}

## SO 10-10-01 - Nejdek (mim...
{ef6efe31-3b51-4a43-bbc4-0b64df37dbbf}
2
| KRYCÍ LIST SOUPISU PRACÍ | [7 empty] | v --- níže se nacházejí doplnkové a pomocné údaje k sestavám --- v | [8 empty] | False
Stavba:
Oprava úseku Nejdek - Nové Hamry oprava č.3
Objekt:
A.1 - TSO v úseku Nejdek - Nové Hamry
Soupis:
A.1.1 - Železniční svršek a spodek
Úroveň 3:
SO 10-10-01 - Nejdek (mimo) - METALIS, železniční svršek
| KSO: |  |  |  |  | CC-CZ:
| Místo: |  |  |  |  | Datum: | 26. 9. 2022
| Zadavatel: |  |  |  |  | IČ: | 70994234
|  | Správa železnic, státní organizace |  |  |  | DIČ:
| Uchazeč: |  |  |  |  | IČ: | Vyplň údaj
|  | Vyplň údaj |  |  |  | DIČ: | Vyplň údaj
| Projektant: |  |  |  |  | IČ: | 03242137
|  | Progi spol. s r.o. |  |  |  | DIČ:
| Zpracovatel: |  |  |  |  | IČ:
|  | Pavlína Liprtová |  |  |  | DIČ:
Poznámka:
| Cena bez DPH | [5 empty] | 0
|  |  | Základ daně |  |  | Sazba daně | Výše daně
| DPH | základní | 0 |  |  | 21% | 0
|  | snížená | 0 |  |  | 15% | 0
|  | zákl. přenesená | 0 |  |  | 21% | 0
|  | sníž. přenesená | 0 |  |  | 15% | 0
|  | nulová | 0 |  |  | 0% | 0
| Cena s DPH |  |  | v | CZK |  | 0
| Projektant |  |  | Zpracovatel
| Datum a podpis: |  | Razítko | Datum a podpis: |  |  | Razítko
| Objednavatel |  |  | Uchazeč
| Datum a podpis: |  | Razítko | Datum a podpis: |  |  | Razítko
REKAPITULACE ČLENĚNÍ SOUPISU PRACÍ
Stavba:
Oprava úseku Nejdek - Nové Hamry oprava č.3
Objekt:
A.1 - TSO v úseku Nejdek - Nové Hamry
Soupis:
A.1.1 - Železniční svršek a spodek
Úroveň 3:
SO 10-10-01 - Nejdek (mimo) - METALIS, železniční svršek
Místo: | [5 empty] | Datum: | 26. 9. 2022
Zadavatel: |  |  | Správa železnic, státní organizace |  |  | Projektant: | Progi spol. s r.o.
Uchazeč: |  |  | Vyplň údaj |  |  | Zpracovatel: | Pavlína Liprtová
Kód dílu - Popis | [6 empty] | Cena celkem [CZK]
Náklady ze soupisu prací | [6 empty] | 0 | [11 empty] | -1
| HSV - Práce a dodávky HSV | [5 empty] | 0
| 5 - Komunikace pozemní | [5 empty] | 0
| OST - Ostatní | [5 empty] | 0
SOUPIS PRACÍ
Stavba:
Oprava úseku Nejdek - Nové Hamry oprava č.3
Objekt:
A.1 - TSO v úseku Nejdek - Nové Hamry
Soupis:
A.1.1 - Železniční svršek a spodek
Úroveň 3:
SO 10-10-01 - Nejdek (mimo) - METALIS, železniční svršek
Místo: | [5 empty] | Datum: | 26. 9. 2022
Zadavatel: |  |  | Správa železnic, státní organizace |  |  | Projektant: | Progi spol. s r.o.
Uchazeč: |  |  | Vyplň údaj |  |  | Zpracovatel: | Pavlína Liprtová
PČ | Typ | Kód | Popis | MJ | Množství | J.cena [CZK] | Cena celkem [CZK] | Cenová soustava |  | DPH | J. Nh [h] | Nh celkem [h] | J. hmotnost [t] | Hmotnost celkem [t] | J. suť [t] | Suť Celkem [t]
Náklady soupisu celkem | [6 empty] | 0 |  |  |  |  | 0 |  | 1367.1799 |  | 0 |  | D | -1 | [10 empty] | 0
| D | HSV | Práce a dodávky HSV |  |  |  | 0 |  |  |  |  | 0 |  | 1367.1799 |  | 0 | 1 | D | 0 |  |  |  | ROZPOCET | [6 empty] | 0
| D | 5 | Komunikace pozemní |  |  |  | 0 |  |  |  |  | 0 |  | 1367.1799 |  | 0 | 1 | D | 1 |  |  |  | ROZPOCET | [6 empty] | 0
2 | M | 5957113035 | Kolejnice přechodové tv. 49E1/A levá | m | 25 |  | 0 | Sborník UOŽI 01 2022 |  | základní |  | 0 | 0.04687 | 1.1718 | 0 | 0 | 8 | M | 2 |  |  |  | ROZPOCET | 0 | 0 | 0 | 0 | 0 | 1 | 0 | 4 | -77338327
| VV |  | Před v.č. 1M | [14 empty] | VV | 2 | 1 | True | 0 | ROZPOCET
| VV |  | 2*12,5 |  | 25 | [12 empty] | VV | 2 | 2 | True | 0 | ROZPOCET
| VV |  | Součet |  | 25 | [12 empty] | VV | 2 | 4 | True | 1 | ROZPOCET
3 | M | 5956140030 | Pražec betonový příčný vystrojený včetně kompletů tv. B 91S/2 (S) | kus | 276 |  | 0 | Sborník UOŽI 01 2022 |  | základní |  | 0 | 0.327 | 90.252 | 0 | 0 | 512 | M | 2 |  |  |  | ROZPOCET | 0 | 0 | 0 | 0 | 0 | 1 | 0 | 512 | -1640463941
4 | M | 5958125000 | Komplety s antikorozní úpravou Skl 14 (svěrka Skl14, vrtule R1, podložka Uls7) | kus | 76 |  | 0 | Sborník UOŽI 01 2022 |  | základní |  | 0 | 0.00105 | 0.0798 | 0 | 0 | 512 | M | 2 |  |  |  | ROZPOCET | 0 | 0 | 0 | 0 | 0 | 1 | 0 | 512 | 569913507
5 | M | 5956134017 | Pražec ocelový tv. Y příčný vystrojené základní S 49 rozevření 650 | kus | 528 |  | 0 | Sborník UOŽI 01 2022 |  | základní |  | 0 | 0.143 | 75.504 | 0 | 0 | 8 | M | 2 |  |  |  | ROZPOCET | 0 | 0 | 0 | 0 | 0 | 1 | 0 | 4 | -1659110609
6 | M | 5956134022 | Pražec ocelový tv. Y příčný vystrojené přechodové 49 rozevření 650 | kus | 2 |  | 0 | Sborník UOŽI 01 2022 |  | základní |  | 0 | 0.143 | 0.286 | 0 | 0 | 8 | M | 2 |  |  |  | ROZPOCET | 0 | 0 | 0 | 0 | 0 | 1 | 0 | 4 | -1152657168
7 | M | 5956101035 | Pražec dřevěný příčný vystrojený buk 2600x260x150 mm | kus | 42 |  | 0 | Sborník UOŽI 01 2022 |  | základní |  | 0 | 0.28048 | 11.7802 | 0 | 0 | 512 | M | 2 |  |  |  | ROZPOCET | 0 | 0 | 0 | 0 | 0 | 1 | 0 | 512 | 1295039613
8 | M | 5960101000 | Pražcové kotvy TDHB pro pražec betonový B 91 | kus | 205 |  | 0 | Sborník UOŽI 01 2022 |  | základní |  | 0 | 0.01004 | 2.0582 | 0 | 0 | 8 | M | 2 |  |  |  | ROZPOCET | 0 | 0 | 0 | 0 | 0 | 1 | 0 | 4 | 883828093
9 | M | 5955101000 | Kamenivo drcené štěrk frakce 31,5/63 třídy BI | t | 1177.76 |  | 0 | Sborník UOŽI 01 2022 |  | základní |  | 0 | 1 | 1177.76 | 0 | 0 | 512 | M | 2 |  |  |  | ROZPOCET | 0 | 0 | 0 | 0 | 0 | 1 | 0 | 512 | 1794038841
| VV |  | 634,2*1,7 |  | 1078.14 | [12 empty] | VV | 2 | 2 | True | 0 | ROZPOCET
| VV |  | 58,6*1,7 |  | 99.62 | [12 empty] | VV | 2 | 2 | True | 0 | ROZPOCET
| VV |  | Součet |  | 1177.76 | [12 empty] | VV | 2 | 4 | True | 1 | ROZPOCET
10 | M | 5955101085 | Kamenivo drcené recyklované drť frakce 4/16 | t | 8.288 |  | 0 | Sborník UOŽI 01 2022 |  | základní |  | 0 | 1 | 8.288 | 0 | 0 | 8 | M | 2 |  |  |  | ROZPOCET | 0 | 0 | 0 | 0 | 0 | 1 | 0 | 4 | -552916656
| VV |  | 4,875*1,7 |  | 8.288 | [12 empty] | VV | 2 | 2 | True | 0 | ROZPOCET
| VV |  | Součet |  | 8.288 | [12 empty] | VV | 2 | 4 | True | 1 | ROZPOCET
11 | K | 5904005010 | Vysečení travního porostu ručně sklon terénu do 1:2. Poznámka: 1. V cenách jsou započteny náklady na provedení s ponecháním pokosu na místě, a/nebo mulčování u likvidace strojně. 2. V cenách nejsou obsaženy náklady na odklizení a likvidaci pokosu. | m2 | 300 |  | 0 | Sborník UOŽI 01 2022 |  | základní |  | 0 | 0 | 0 | 0 | 0 | 4 | K | 2 |  |  |  | ROZPOCET | 0 | 0 | 0 | 0 | 0 | 1 | 0 | 4 | 923137747
12 | K | 5904005020 | Vysečení travního porostu ručně sklon terénu přes 1:2. Poznámka: 1. V cenách jsou započteny náklady na provedení s ponecháním pokosu na místě, a/nebo mulčování u likvidace strojně. 2. V cenách nejsou obsaženy náklady na odklizení a likvidaci pokosu. | m2 | 640 |  | 0 | Sborník UOŽI 01 2022 |  | základní |  | 0 | 0 | 0 | 0 | 0 | 4 | K | 2 |  |  |  | ROZPOCET | 0 | 0 | 0 | 0 | 0 | 1 | 0 | 4 | -1804833720
13 | K | 5904020020 | Vyřezání křovin porost řídký 1 až 5 kusů stonků na m2 plochy sklon terénu přes 1:2. Poznámka: 1. V cenách jsou započteny náklady na vyřezání a likvidaci výřezu spálením, štěpkováním nebo jeho naložení na dopravní prostředek a uložení na skládku. 2. V cená | m2 | 300 |  | 0 | Sborník UOŽI 01 2022 |  | základní |  | 0 | 0 | 0 | 0 | 0 | 4 | K | 2 |  |  |  | ROZPOCET | 0 | 0 | 0 | 0 | 0 | 1 | 0 | 4 | 1710444368
14 | K | 5904020110 | Vyřezání křovin porost hustý 6 a více kusů stonků na m2 plochy sklon terénu do 1:2. Poznámka: 1. V cenách jsou započteny náklady na vyřezání a likvidaci výřezu spálením, štěpkováním nebo jeho naložení na dopravní prostředek a uložení na skládku. 2. V cená | m2 | 300 |  | 0 | Sborník UOŽI 01 2022 |  | základní |  | 0 | 0 | 0 | 0 | 0 | 4 | K | 2 |  |  |  | ROZPOCET | 0 | 0 | 0 | 0 | 0 | 1 | 0 | 4 | -1733946532
15 | K | 5904020120 | Vyřezání křovin porost hustý 6 a více kusů stonků na m2 plochy sklon terénu přes 1:2. Poznámka: 1. V cenách jsou započteny náklady na vyřezání a likvidaci výřezu spálením, štěpkováním nebo jeho naložení na dopravní prostředek a uložení na skládku. 2. V ce | m2 | 865 |  | 0 | Sborník UOŽI 01 2022 |  | základní |  | 0 | 0 | 0 | 0 | 0 | 4 | K | 2 |  |  |  | ROZPOCET | 0 | 0 | 0 | 0 | 0 | 1 | 0 | 4 | 1384339194
16 | K | 5904035010 | Kácení stromů se sklonem terénu do 1:2 obvodem kmene od 31 do 63 cm. Poznámka: 1. V cenách jsou započteny náklady na kácení, odvětvení a rozřezání kmene na metry, snesení a likvidaci odpadu spálením, štěpkováním nebo jeho naložení na dopravní prostředek a | kus | 5 |  | 0 | Sborník UOŽI 01 2022 |  | základní |  | 0 | 0 | 0 | 0 | 0 | 4 | K | 2 |  |  |  | ROZPOCET | 0 | 0 | 0 | 0 | 0 | 1 | 0 | 4 | -489791260
17 | K | 5905023020 | Úprava povrchu stezky rozprostřením štěrkodrtě přes 3 do 5 cm. Poznámka: 1. V cenách jsou započteny náklady na rozprostření a urovnání kameniva včetně zhutnění povrchu stezky. Platí pro nový i stávající stav. 2. V cenách nejsou obsaženy náklady na dodávku | m2 | 97.5 |  | 0 | Sborník UOŽI 01 2022 |  | základní |  | 0 | 0 | 0 | 0 | 0 | 4 | K | 2 |  |  |  | ROZPOCET | 0 | 0 | 0 | 0 | 0 | 1 | 0 | 4 | 600442847
| VV |  | Od přejezdu do km 20,609 - vlevo | [14 empty] | VV | 2 | 1 | True | 0 | ROZPOCET
| VV |  | 60*1,3 |  | 78 | [12 empty] | VV | 2 | 2 | True | 0 | ROZPOCET
| VV |  | Od přejezdu do ZV 1M - vpravo | [14 empty] | VV | 2 | 1 | True | 0 | ROZPOCET
| VV |  | 15*1,3 |  | 19.5 | [12 empty] | VV | 2 | 2 | True | 0 | ROZPOCET
| VV |  | Součet |  | 97.5 | [12 empty] | VV | 2 | 4 | True | 1 | ROZPOCET
18 | K | 5905025110 | Doplnění stezky štěrkodrtí souvislé. Poznámka: 1. V cenách jsou započteny náklady na doplnění kameniva včetně rozprostření ojediněle ručně z vozíku nebo souvisle mechanizací z vozíků nebo železničních vozů. 2. V cenách nejsou obsaženy náklady na dodávku k | m3 | 4.875 |  | 0 | Sborník UOŽI 01 2022 |  | základní |  | 0 | 0 | 0 | 0 | 0 | 4 | K | 2 |  |  |  | ROZPOCET | 0 | 0 | 0 | 0 | 0 | 1 | 0 | 4 | 1362034132
| VV |  | 97,5*0,05 |  | 4.875 | [12 empty] | VV | 2 | 2 | True | 0 | ROZPOCET
| VV |  | Součet |  | 4.875 | [12 empty] | VV | 2 | 4 | True | 1 | ROZPOCET
19 | K | 5905055010 | Odstranění stávajícího kolejového lože odtěžením v koleji. Poznámka: 1. V cenách jsou započteny náklady na odstranění KL, úpravu pláně a rozprostření výzisku na terén nebo jeho naložení na dopravní prostředek. 2. Položka se použije v případech, kdy se nov | m3 | 70 |  | 0 | Sborník UOŽI 01 2022 |  | základní |  | 0 | 0 | 0 | 0 | 0 | 4 | K | 2 |  |  |  | ROZPOCET | 0 | 0 | 0 | 0 | 0 | 1 | 0 | 4 | -383588340
| VV |  | V místě přejezdu | [14 empty] | VV | 2 | 1 | True | 0 | ROZPOCET
| VV |  | 22*2 |  | 44 | [12 empty] | VV | 2 | 2 | True | 0 | ROZPOCET
| VV |  | V místě propustku v km 19,656 | [14 empty] | VV | 2 | 1 | True | 0 | ROZPOCET
| VV |  | 26 |  | 26 | [12 empty] | VV | 2 | 2 | True | 0 | ROZPOCET
| VV |  | Součet |  | 70 | [12 empty] | VV | 2 | 4 | True | 1 | ROZPOCET
20 | K | 5905060010 | Zřízení nového kolejového lože v koleji. Poznámka: 1. V cenách jsou započteny náklady na zřízení KL nově zřizované koleje, vložení geosyntetika, rozprostření vrstvy kameniva, zřízení homogenizované vrstvy kameniva a úprava KL do profilu. 2. V cenách nejso | m3 | 58.6 |  | 0 | Sborník UOŽI 01 2022 |  | základní |  | 0 | 0 | 0 | 0 | 0 | 4 | K | 2 |  |  |  | ROZPOCET | 0 | 0 | 0 | 0 | 0 | 1 | 0 | 4 | -2069178823
| VV |  | V místě přejezdu | [14 empty] | VV | 2 | 1 | True | 0 | ROZPOCET
| VV |  | 28,6 |  | 28.6 | [12 empty] | VV | 2 | 2 | True | 0 | ROZPOCET
| VV |  | V místě propustku km 19,656 | [14 empty] | VV | 2 | 1 | True | 0 | ROZPOCET
| VV |  | 30 |  | 30 | [12 empty] | VV | 2 | 2 | True | 0 | ROZPOCET
| VV |  | Součet |  | 58.6 | [12 empty] | VV | 2 | 4 | True | 1 | ROZPOCET
21 | K | 5905065010 | Samostatná úprava vrstvy kolejového lože pod ložnou plochou pražců v koleji. Poznámka: 1. V cenách jsou započteny náklady na urovnání a homogenizaci vrstvy kameniva. 2. V cenách nejsou obsaženy náklady na dodávku a doplnění kameniva. | m2 | 3536 |  | 0 | Sborník UOŽI 01 2022 |  | základní |  | 0 | 0 | 0 | 0 | 0 | 4 | K | 2 |  |  |  | ROZPOCET | 0 | 0 | 0 | 0 | 0 | 1 | 0 | 4 | -178940812
| VV |  | 906*4 |  | 3624 | [12 empty] | VV | 2 | 2 | True | 0 | ROZPOCET
| VV |  | -88 "přejezd P173 |  | -88 | [12 empty] | VV | 2 | 2 | True | 0 | ROZPOCET
| VV |  | Součet |  | 3536 | [12 empty] | VV | 2 | 4 | True | 1 | ROZPOCET
22 | K | 5905105030 | Doplnění KL kamenivem souvisle strojně v koleji. Poznámka: 1. V cenách jsou započteny náklady na doplnění kameniva ojediněle ručně vidlemi a/nebo souvisle strojně z výsypných vozů případně nakladačem. 2. V cenách nejsou obsaženy náklady na dodávku kameniv | m3 | 634.2 |  | 0 | Sborník UOŽI 01 2022 |  | základní |  | 0 | 0 | 0 | 0 | 0 | 4 | K | 2 |  |  |  | ROZPOCET | 0 | 0 | 0 | 0 | 0 | 1 | 0 | 4 | 1805636732
| VV |  | 906*0,7 |  | 634.2 | [12 empty] | VV | 2 | 2 | True | 0 | ROZPOCET
| VV |  | Součet |  | 634.2 | [12 empty] | VV | 2 | 4 | True | 1 | ROZPOCET
23 | K | 5906130035 | Montáž kolejového roštu v ose koleje pražce dřevěné nevystrojené tvar S49, 49E1. Poznámka: 1. V cenách jsou započteny náklady na manipulaci a montáž KR, u pražců dřevěných nevystrojených i na vrtání pražců. 2. V cenách nejsou obsaženy náklady na dodávku m | km | 0.028 |  | 0 | Sborník UOŽI 01 2022 |  | základní |  | 0 | 0 | 0 | 0 | 0 | 4 | K | 2 |  |  |  | ROZPOCET | 0 | 0 | 0 | 0 | 0 | 1 | 0 | 4 | -2089412128
| VV |  | 0,015+0,013 |  | 0.028 | [12 empty] | VV | 2 | 2 | True | 1 | ROZPOCET
24 | K | 5906130345 | Montáž kolejového roštu v ose koleje pražce betonové vystrojené tvar S49, 49E1. Poznámka: 1. V cenách jsou započteny náklady na manipulaci a montáž KR, u pražců dřevěných nevystrojených i na vrtání pražců. 2. V cenách nejsou obsaženy náklady na dodávku ma | km | 0.181 |  | 0 | Sborník UOŽI 01 2022 |  | základní |  | 0 | 0 | 0 | 0 | 0 | 4 | K | 2 |  |  |  | ROZPOCET | 0 | 0 | 0 | 0 | 0 | 1 | 0 | 4 | 2042944293
25 | K | 5906130425 | Montáž kolejového roštu v ose koleje pražce ocelové tvar Y vystrojené tvar S49, 49E1. Poznámka: 1. V cenách jsou započteny náklady na manipulaci a montáž KR, u pražců dřevěných nevystrojených i na vrtání pražců. 2. V cenách nejsou obsaženy náklady na dodá | km | 0.697 |  | 0 | Sborník UOŽI 01 2022 |  | základní |  | 0 | 0 | 0 | 0 | 0 | 4 | K | 2 |  |  |  | ROZPOCET | 0 | 0 | 0 | 0 | 0 | 1 | 0 | 4 | -1698506262
26 | K | 5906135035 | Demontáž kolejového roštu koleje na úložišti pražce dřevěné tvar S49, T, 49E1. Poznámka: 1. V cenách jsou započteny náklady na demontáž a rozebrání kolejového roštu do součástí, manipulaci, naložení výzisku na dopravní prostředek a uložení na úložišti. 2. | km | 0.89 |  | 0 | Sborník UOŽI 01 2022 |  | základní |  | 0 | 0 | 0 | 0 | 0 | 4 | K | 2 |  |  |  | ROZPOCET | 0 | 0 | 0 | 0 | 0 | 1 | 0 | 4 | -1932390085
27 | K | 5906135155 | Demontáž kolejového roštu koleje na úložišti pražce betonové tvar S49, T, 49E1. Poznámka: 1. V cenách jsou započteny náklady na demontáž a rozebrání kolejového roštu do součástí, manipulaci, naložení výzisku na dopravní prostředek a uložení na úložišti. 2 | km | 0.016 |  | 0 | Sborník UOŽI 01 2022 |  | základní |  | 0 | 0 | 0 | 0 | 0 | 4 | K | 2 |  |  |  | ROZPOCET | 0 | 0 | 0 | 0 | 0 | 1 | 0 | 4 | -569754878
28 | K | 5907015016 | Ojedinělá výměna kolejnic stávající upevnění tvar S49, T, 49E1. Poznámka: 1. V cenách jsou započteny náklady na demontáž upevňovadel, výměnu kolejnic, dílů a součástí, úpravu dilatačních spár, pryžových podložek, montáž upevňovadel, zřízení nebo demontáž | m | 50 |  | 0 | Sborník UOŽI 01 2022 |  | základní |  | 0 | 0 | 0 | 0 | 0 | 4 | K | 2 |  |  |  | ROZPOCET | 0 | 0 | 0 | 0 | 0 | 1 | 0 | 4 | 2130128824
29 | K | 5907050020 | Dělení kolejnic řezáním nebo rozbroušením tv. S49. Poznámka: 1. V cenách jsou započteny náklady na manipulaci, podložení, označení a provedení řezu kolejnice. | kus | 4 |  | 0 | Sborník UOŽI 01 2022 |  | základní |  | 0 | 0 | 0 | 0 | 0 | 4 | K | 2 |  |  |  | ROZPOCET | 0 | 0 | 0 | 0 | 0 | 1 | 0 | 4 | -1914507186
30 | K | 5908050045 | Výměna upevnění bezpokladnicového komplety. Poznámka: 1. V cenách jsou započteny náklady na demontáž, výměnu a montáž, ošetření součástí mazivem a naložení výzisku na dopravní prostředek. 2. V cenách nejsou obsaženy náklady na vrtání pražce a dodávku mate | úl.pl. | 38 |  | 0 | Sborník UOŽI 01 2022 |  | základní |  | 0 | 0 | 0 | 0 | 0 | 4 | K | 2 |  |  |  | ROZPOCET | 0 | 0 | 0 | 0 | 0 | 1 | 0 | 4 | 1229666140
31 | K | 5909010030 | Ojedinělé ruční podbití pražců příčných betonových. Poznámka: 1. V cenách jsou započteny náklady na podbití pražce oboustranně v otevřeném i zapuštěném KL, odstranění kameniva, zdvih, ruční podbití, úprava profilu KL a případná úprava snížení pod patou ko | kus | 14 |  | 0 | Sborník UOŽI 01 2022 |  | základní |  | 0 | 0 | 0 | 0 | 0 | 4 | K | 2 |  |  |  | ROZPOCET | 0 | 0 | 0 | 0 | 0 | 1 | 0 | 4 | -519830972
32 | K | 5909030010 | Následná úprava GPK koleje směrové a výškové uspořádání pražce dřevěné nebo ocelové. Poznámka: 1. V cenách jsou započteny náklady na úpravu směrového a výškového uspořádání strojní linkou ASP s přesným zaměřením její prostorové polohy po konsolidaci KL, ú | km | 0.056 |  | 0 | Sborník UOŽI 01 2022 |  | základní |  | 0 | 0 | 0 | 0 | 0 | 4 | K | 2 |  |  |  | ROZPOCET | 0 | 0 | 0 | 0 | 0 | 1 | 0 | 4 | -1626694327
33 | K | 5909030020 | Následná úprava GPK koleje směrové a výškové uspořádání pražce betonové. Poznámka: 1. V cenách jsou započteny náklady na úpravu směrového a výškového uspořádání strojní linkou ASP s přesným zaměřením její prostorové polohy po konsolidaci KL, úpravu KL plu | km | 0.362 |  | 0 | Sborník UOŽI 01 2022 |  | základní |  | 0 | 0 | 0 | 0 | 0 | 4 | K | 2 |  |  |  | ROZPOCET | 0 | 0 | 0 | 0 | 0 | 1 | 0 | 4 | -783204954
34 | K | 5909030030 | Následná úprava GPK koleje směrové a výškové uspořádání pražce ocelové tv. Y. Poznámka: 1. V cenách jsou započteny náklady na úpravu směrového a výškového uspořádání strojní linkou ASP s přesným zaměřením její prostorové polohy po konsolidaci KL, úpravu K | km | 1.396 |  | 0 | Sborník UOŽI 01 2022 |  | základní |  | 0 | 0 | 0 | 0 | 0 | 4 | K | 2 |  |  |  | ROZPOCET | 0 | 0 | 0 | 0 | 0 | 1 | 0 | 4 | 439183248
35 | K | 5909031010 | Úprava GPK koleje směrové a výškové uspořádání pražce dřevěné nebo ocelové. Poznámka: 1. V cenách jsou započteny náklady na nasazení strojní linky pro úpravu směrového a výškového uspořádání ASP metodou zmenšování chyb a úpravu KL pluhem včetně měření mez | km | 0.056 |  | 0 | Sborník UOŽI 01 2022 |  | základní |  | 0 | 0 | 0 | 0 | 0 | 4 | K | 2 |  |  |  | ROZPOCET | 0 | 0 | 0 | 0 | 0 | 1 | 0 | 4 | 696968353
| VV |  | 2*0,028 |  | 0.056 | [12 empty] | VV | 2 | 2 | True | 0 | ROZPOCET
| VV |  | Součet |  | 0.056 | [12 empty] | VV | 2 | 4 | True | 1 | ROZPOCET
36 | K | 5909031020 | Úprava GPK koleje směrové a výškové uspořádání pražce betonové. Poznámka: 1. V cenách jsou započteny náklady na nasazení strojní linky pro úpravu směrového a výškového uspořádání ASP metodou zmenšování chyb a úpravu KL pluhem včetně měření mezních stavebn | km | 0.362 |  | 0 | Sborník UOŽI 01 2022 |  | základní |  | 0 | 0 | 0 | 0 | 0 | 4 | K | 2 |  |  |  | ROZPOCET | 0 | 0 | 0 | 0 | 0 | 1 | 0 | 4 | -1453054823
| VV |  | 2*0,181 |  | 0.362 | [12 empty] | VV | 2 | 2 | True | 0 | ROZPOCET
| VV |  | Součet |  | 0.362 | [12 empty] | VV | 2 | 4 | True | 1 | ROZPOCET
37 | K | 5909031030 | Úprava GPK koleje směrové a výškové uspořádání pražce ocelové tvaru Y. Poznámka: 1. V cenách jsou započteny náklady na nasazení strojní linky pro úpravu směrového a výškového uspořádání ASP metodou zmenšování chyb a úpravu KL pluhem včetně měření mezních | km | 1.396 |  | 0 | Sborník UOŽI 01 2022 |  | základní |  | 0 | 0 | 0 | 0 | 0 | 4 | K | 2 |  |  |  | ROZPOCET | 0 | 0 | 0 | 0 | 0 | 1 | 0 | 4 | -429641331
| VV |  | 2*0,698 |  | 1.396 | [12 empty] | VV | 2 | 2 | True | 1 | ROZPOCET
38 | K | 5909032010 | Přesná úprava GPK koleje směrové a výškové uspořádání pražce dřevěné nebo ocelové. Poznámka: 1. V cenách jsou započteny náklady na úpravu směrového a výškového uspořádání strojní linkou ASP s přesným zaměřením její prostorové polohy, úpravu KL pluhem a mě | km | 0.028 |  | 0 | Sborník UOŽI 01 2022 |  | základní |  | 0 | 0 | 0 | 0 | 0 | 4 | K | 2 |  |  |  | ROZPOCET | 0 | 0 | 0 | 0 | 0 | 1 | 0 | 4 | 466662619
| VV |  | 0,028 |  | 0.028 | [12 empty] | VV | 2 | 2 | True | 0 | ROZPOCET
| VV |  | Součet |  | 0.028 | [12 empty] | VV | 2 | 4 | True | 1 | ROZPOCET
39 | K | 5909032020 | Přesná úprava GPK koleje směrové a výškové uspořádání pražce betonové. Poznámka: 1. V cenách jsou započteny náklady na úpravu směrového a výškového uspořádání strojní linkou ASP s přesným zaměřením její prostorové polohy, úpravu KL pluhem a měření mezních | km | 0.181 |  | 0 | Sborník UOŽI 01 2022 |  | základní |  | 0 | 0 | 0 | 0 | 0 | 4 | K | 2 |  |  |  | ROZPOCET | 0 | 0 | 0 | 0 | 0 | 1 | 0 | 4 | -1275803959
| VV |  | 0,181 |  | 0.181 | [12 empty] | VV | 2 | 2 | True | 0 | ROZPOCET
| VV |  | Součet |  | 0.181 | [12 empty] | VV | 2 | 4 | True | 1 | ROZPOCET
40 | K | 5909032030 | Přesná úprava GPK koleje směrové a výškové uspořádání pražce ocelové tv. Y. Poznámka: 1. V cenách jsou započteny náklady na úpravu směrového a výškového uspořádání strojní linkou ASP s přesným zaměřením její prostorové polohy, úpravu KL pluhem a měření me | km | 0.698 |  | 0 | Sborník UOŽI 01 2022 |  | základní |  | 0 | 0 | 0 | 0 | 0 | 4 | K | 2 |  |  |  | ROZPOCET | 0 | 0 | 0 | 0 | 0 | 1 | 0 | 4 | -1473530692
| VV |  | 0,698 |  | 0.698 | [12 empty] | VV | 2 | 2 | True | 0 | ROZPOCET
| VV |  | Součet |  | 0.698 | [12 empty] | VV | 2 | 4 | True | 1 | ROZPOCET
41 | K | 5909040010 | Následná úprava GPK výhybky směrové a výškové uspořádání pražce dřevěné nebo ocelové. Poznámka: 1. V cenách jsou započteny náklady na úpravu směrového a výškového uspořádání strojní linkou ASP s přesným zaměřením její prostorové polohy po konsolidaci KL, | m | 80 |  | 0 | Sborník UOŽI 01 2022 |  | základní |  | 0 | 0 | 0 | 0 | 0 | 4 | K | 2 |  |  |  | ROZPOCET | 0 | 0 | 0 | 0 | 0 | 1 | 0 | 4 | 1857334449
42 | K | 5909041010 | Úprava GPK výhybky směrové a výškové uspořádání pražce dřevěné nebo ocelové. Poznámka: 1. V cenách jsou započteny náklady na nasazení strojní linky pro úpravu směrového a výškového uspořádání ASP metodou zmenšování chyb a úpravu KL pluhem včetně měření me | m | 80 |  | 0 | Sborník UOŽI 01 2022 |  | základní |  | 0 | 0 | 0 | 0 | 0 | 4 | K | 2 |  |  |  | ROZPOCET | 0 | 0 | 0 | 0 | 0 | 1 | 0 | 4 | 1838340885
| VV |  | 2*40 |  | 80 | [12 empty] | VV | 2 | 2 | True | 0 | ROZPOCET
| VV |  | Součet |  | 80 | [12 empty] | VV | 2 | 4 | True | 1 | ROZPOCET
43 | K | 5909042010 | Přesná úprava GPK výhybky směrové a výškové uspořádání pražce dřevěné nebo ocelové. Poznámka: 1. V cenách jsou započteny náklady na úpravu směrového a výškového uspořádání strojní linkou ASP s přesným zaměřením její prostorové polohy, úpravu KL pluhem a m | m | 40 |  | 0 | Sborník UOŽI 01 2022 |  | základní |  | 0 | 0 | 0 | 0 | 0 | 4 | K | 2 |  |  |  | ROZPOCET | 0 | 0 | 0 | 0 | 0 | 1 | 0 | 4 | 605249183
44 | K | 5910015020 | Odtavovací stykové svařování mobilní svářečkou kolejnic nových délky do 150 m tv. S49. Poznámka: 1. V cenách jsou započteny náklady na vybrání kameniva z mezipražcového prostoru, broušení kontaktních ploch, přisunutí kolejnice na svar, vyrovnání a svaření | svar | 18 |  | 0 | Sborník UOŽI 01 2022 |  | základní |  | 0 | 0 | 0 | 0 | 0 | 4 | K | 2 |  |  |  | ROZPOCET | 0 | 0 | 0 | 0 | 0 | 1 | 0 | 4 | 1924732517
45 | K | 5910020030 | Svařování kolejnic termitem plný předehřev standardní spára svar sériový tv. S49. Poznámka: 1. V cenách jsou započteny náklady na vybrání kameniva z mezipražcového prostoru, demontáž upevňovadel, směrové a výškové vyrovnání kolejnic, provedení svaru, mont | svar | 12 |  | 0 | Sborník UOŽI 01 2022 |  | základní |  | 0 | 0 | 0 | 0 | 0 | 4 | K | 2 |  |  |  | ROZPOCET | 0 | 0 | 0 | 0 | 0 | 1 | 0 | 4 | -903169570
| VV |  | Závěrné sváry | [14 empty] | VV | 2 | 1 | True | 0 | ROZPOCET
| VV |  | 8 |  | 8 | [12 empty] | VV | 2 | 2 | True | 0 | ROZPOCET
| VV |  | Ve výhybce č. 10 | [14 empty] | VV | 2 | 1 | True | 0 | ROZPOCET
| VV |  | 4 |  | 4 | [12 empty] | VV | 2 | 2 | True | 0 | ROZPOCET
| VV |  | Součet |  | 12 | [12 empty] | VV | 2 | 4 | True | 1 | ROZPOCET
46 | K | 5910035030 | Dosažení dovolené upínací teploty v BK prodloužením kolejnicového pásu v koleji tv. S49. Poznámka: 1. V cenách jsou započteny náklady na montáž a demontáž napínacího zařízení nebo ohřevu kolejnic a udržování potřebného prodloužení kolejnicového pásu. 2. V | svar | 8 |  | 0 | Sborník UOŽI 01 2022 |  | základní |  | 0 | 0 | 0 | 0 | 0 | 4 | K | 2 |  |  |  | ROZPOCET | 0 | 0 | 0 | 0 | 0 | 1 | 0 | 4 | 476076124
47 | K | 5910040310 | Umožnění volné dilatace kolejnice demontáž upevňovadel s osazením kluzných podložek rozdělení pražců "c". Poznámka: 1. V cenách jsou započteny náklady na uvolnění, demontáž a rovnoměrné prodloužení nebo zkrácení kolejnice, vyznačení značek a vedení dokume | m | 1812 |  | 0 | Sborník UOŽI 01 2022 |  | základní |  | 0 | 0 | 0 | 0 | 0 | 4 | K | 2 |  |  |  | ROZPOCET | 0 | 0 | 0 | 0 | 0 | 1 | 0 | 4 | 2018836103
| VV |  | 2*906 |  | 1812 | [12 empty] | VV | 2 | 2 | True | 0 | ROZPOCET
| VV |  | Součet |  | 1812 | [12 empty] | VV | 2 | 4 | True | 1 | ROZPOCET
48 | K | 5910040410 | Umožnění volné dilatace kolejnice montáž upevňovadel s odstraněním kluzných podložek rozdělení pražců "c". Poznámka: 1. V cenách jsou započteny náklady na uvolnění, demontáž a rovnoměrné prodloužení nebo zkrácení kolejnice, vyznačení značek a vedení dokum | m | 1812 |  | 0 | Sborník UOŽI 01 2022 |  | základní |  | 0 | 0 | 0 | 0 | 0 | 4 | K | 2 |  |  |  | ROZPOCET | 0 | 0 | 0 | 0 | 0 | 1 | 0 | 4 | -362079715
49 | K | 5910136010 | Montáž pražcové kotvy v koleji. Poznámka: 1. V cenách jsou započteny náklady na odstranění kameniva, montáž, ošetření součásti mazivem a úpravu kameniva. 2. V cenách nejsou obsaženy náklady na dodávku materiálu. | kus | 205 |  | 0 | Sborník UOŽI 01 2022 |  | základní |  | 0 | 0 | 0 | 0 | 0 | 4 | K | 2 |  |  |  | ROZPOCET | 0 | 0 | 0 | 0 | 0 | 1 | 0 | 4 | 316570596
| VV |  | 205 |  | 205 | [12 empty] | VV | 2 | 2 | True | 0 | ROZPOCET
| VV |  | Součet |  | 205 | [12 empty] | VV | 2 | 4 | True | 1 | ROZPOCET
50 | K | 5999005010 | Třídění spojovacích a upevňovacích součástí. Poznámka: 1. V cenách jsou započteny náklady na manipulaci, vytřídění a uložení materiálu na úložiště nebo do skladu. | t | 33.5 |  | 0 | Sborník UOŽI 01 2022 |  | základní |  | 0 | 0 | 0 | 0 | 0 | 4 | K | 2 |  |  |  | ROZPOCET | 0 | 0 | 0 | 0 | 0 | 1 | 0 | 4 | 952909049
| VV |  | 33,5 |  | 33.5 | [12 empty] | VV | 2 | 2 | True | 0 | ROZPOCET
| VV |  | Součet |  | 33.5 | [12 empty] | VV | 2 | 4 | True | 1 | ROZPOCET
51 | K | 5999005020 | Třídění pražců a kolejnicových podpor. Poznámka: 1. V cenách jsou započteny náklady na manipulaci, vytřídění a uložení materiálu na úložiště nebo do skladu. | t | 121.89 |  | 0 | Sborník UOŽI 01 2022 |  | základní |  | 0 | 0 | 0 | 0 | 0 | 4 | K | 2 |  |  |  | ROZPOCET | 0 | 0 | 0 | 0 | 0 | 1 | 0 | 4 | -1501089464
| VV |  | Betonové pražce | [14 empty] | VV | 2 | 1 | True | 0 | ROZPOCET
| VV |  | 6,72 |  | 6.72 | [12 empty] | VV | 2 | 2 | True | 0 | ROZPOCET
| VV |  | Dřevěné pražce | [14 empty] | VV | 2 | 1 | True | 0 | ROZPOCET
| VV |  | 115,17 |  | 115.17 | [12 empty] | VV | 2 | 2 | True | 0 | ROZPOCET
| VV |  | Součet |  | 121.89 | [12 empty] | VV | 2 | 4 | True | 1 | ROZPOCET
52 | K | 5999005030 | Třídění kolejnic. Poznámka: 1. V cenách jsou započteny náklady na manipulaci, vytřídění a uložení materiálu na úložiště nebo do skladu. | t | 88.807 |  | 0 | Sborník UOŽI 01 2022 |  | základní |  | 0 | 0 | 0 | 0 | 0 | 4 | K | 2 |  |  |  | ROZPOCET | 0 | 0 | 0 | 0 | 0 | 1 | 0 | 4 | 1284714503
| VV |  | 2*(906,19*0,049) |  | 88.807 | [12 empty] | VV | 2 | 2 | True | 0 | ROZPOCET
| VV |  | Součet |  | 88.807 | [12 empty] | VV | 2 | 4 | True | 1 | ROZPOCET
53 | K | 5999010010 | Vyjmutí a snesení konstrukcí nebo dílů hmotnosti do 10 t. Poznámka: 1. V cenách jsou započteny náklady na manipulaci vyjmutí a snesení zdvihacím prostředkem, naložení, složení, přeprava v místě technologické manipulace. Položka obsahuje náklady na práce v | t | 16.6 |  | 0 | Sborník UOŽI 01 2022 |  | základní |  | 0 | 0 | 0 | 0 | 0 | 4 | K | 2 |  |  |  | ROZPOCET | 0 | 0 | 0 | 0 | 0 | 1 | 0 | 4 | 1035328122
| VV |  | Kolejové pole na bet pražcích | [14 empty] | VV | 2 | 1 | True | 0 | ROZPOCET
| VV |  | 16*0,55 |  | 8.8 | [12 empty] | VV | 2 | 2 | True | 0 | ROZPOCET
| VV |  | Výměnová část výh. č. 10 | [14 empty] | VV | 2 | 1 | True | 0 | ROZPOCET
| VV |  | 5 |  | 5 | [12 empty] | VV | 2 | 2 | True | 0 | ROZPOCET
| VV |  | Vyjmuí pražců z koleje 2a pro opravu propustku | [14 empty] | VV | 2 | 1 | True | 0 | ROZPOCET
| VV |  | 10*0,280 |  | 2.8 | [12 empty] | VV | 2 | 2 | True | 0 | ROZPOCET
| VV |  | Součet |  | 16.6 | [12 empty] | VV | 2 | 4 | True | 1 | ROZPOCET
54 | K | 5999010030 | Vyjmutí a snesení konstrukcí nebo dílů hmotnosti přes 20 t. Poznámka: 1. V cenách jsou započteny náklady na manipulaci vyjmutí a snesení zdvihacím prostředkem, naložení, složení, přeprava v místě technologické manipulace. Položka obsahuje náklady na práce | t | 262.55 |  | 0 | Sborník UOŽI 01 2022 |  | základní |  | 0 | 0 | 0 | 0 | 0 | 4 | K | 2 |  |  |  | ROZPOCET | 0 | 0 | 0 | 0 | 0 | 1 | 0 | 4 | 2019025663
| VV |  | Vyjmutí kolejového pole na dřev pražcích | [14 empty] | VV | 2 | 1 | True | 0 | ROZPOCET
| VV |  | 890*0,295 |  | 262.55 | [12 empty] | VV | 2 | 2 | True | 0 | ROZPOCET
| VV |  | Součet |  | 262.55 | [12 empty] | VV | 2 | 4 | True | 1 | ROZPOCET
55 | K | 5999015010 | Vložení konstrukcí nebo dílů hmotnosti do 10 t. Poznámka: 1. V cenách jsou započteny náklady na vložení konstrukce podle technologického postupu, přeprava v místě technologické manipulace. Položka obsahuje náklady na práce v blízkosti trakčního vedení. | t | 7.8 |  | 0 | Sborník UOŽI 01 2022 |  | základní |  | 0 | 0 | 0 | 0 | 0 | 4 | K | 2 |  |  |  | ROZPOCET | 0 | 0 | 0 | 0 | 0 | 1 | 0 | 4 | -794328592
| VV |  | Část výh. č. 10 | [14 empty] | VV | 2 | 1 | True | 0 | ROZPOCET
| VV |  | 5 |  | 5 | [12 empty] | VV | 2 | 2 | True | 0 | ROZPOCET
| VV |  | Zpětné vložení pražců do koleje 2a | [14 empty] | VV | 2 | 1 | True | 0 | ROZPOCET
| VV |  | 10*0,280 |  | 2.8 | [12 empty] | VV | 2 | 2 | True | 0 | ROZPOCET
| VV |  | Součet |  | 7.8 | [12 empty] | VV | 2 | 4 | True | 1 | ROZPOCET
| D | OST | Ostatní |  |  |  | 0 |  |  |  |  | 0 |  | 0 |  | 0 | 4 | D | 0 |  |  |  | ROZPOCET | [6 empty] | 0
56 | K | 9901000700 | Doprava obousměrná (např. dodávek z vlastních zásob zhotovitele nebo objednatele nebo výzisku) mechanizací o nosnosti do 3,5 t elektrosoučástek, montážního materiálu, kameniva, písku, dlažebních kostek, suti, atd. do 100 km. Poznámka: 1. Ceny jsou určeny | kus | 1 |  | 0 | Sborník UOŽI 01 2022 |  | základní |  | 0 | 0 | 0 | 0 | 0 | 512 | K | 1 |  |  |  | ROZPOCET | 0 | 0 | 0 | 0 | 0 | 1 | 0 | 512 | 1670175934
57 | K | 9902100100 | Doprava obousměrná (např. dodávek z vlastních zásob zhotovitele nebo objednatele nebo výzisku) mechanizací o nosnosti přes 3,5 t sypanin (kameniva, písku, suti, dlažebních kostek, atd.) do 10 km. Poznámka: 1. Ceny jsou určeny pro dopravu silničními i kole | t | 8.3 |  | 0 | Sborník UOŽI 01 2022 |  | základní |  | 0 | 0 | 0 | 0 | 0 | 512 | K | 1 |  |  |  | ROZPOCET | 0 | 0 | 0 | 0 | 0 | 1 | 0 | 512 | 242912688
| VV |  | štěrkodrť 4/16 | [14 empty] | VV | 1 | 1 | True | 0 | ROZPOCET
| VV |  | 8,3 |  | 8.3 | [12 empty] | VV | 1 | 2 | True | 0 | ROZPOCET
| VV |  | Součet |  | 8.3 | [12 empty] | VV | 1 | 4 | True | 1 | ROZPOCET
58 | K | 9902100300 | Doprava obousměrná (např. dodávek z vlastních zásob zhotovitele nebo objednatele nebo výzisku) mechanizací o nosnosti přes 3,5 t sypanin (kameniva, písku, suti, dlažebních kostek, atd.) do 30 km. Poznámka: 1. Ceny jsou určeny pro dopravu silničními i kole | t | 1177.76 |  | 0 | Sborník UOŽI 01 2022 |  | základní |  | 0 | 0 | 0 | 0 | 0 | 512 | K | 1 |  |  |  | ROZPOCET | 0 | 0 | 0 | 0 | 0 | 1 | 0 | 512 | 2080795363
| VV |  | štěrk 31,5/63 BI | [14 empty] | VV | 1 | 1 | True | 0 | ROZPOCET
| VV |  | 1177,76 |  | 1177.76 | [12 empty] | VV | 1 | 2 | True | 0 | ROZPOCET
| VV |  | Součet |  | 1177.76 | [12 empty] | VV | 1 | 4 | True | 1 | ROZPOCET
59 | K | 9902200600 | Doprava obousměrná (např. dodávek z vlastních zásob zhotovitele nebo objednatele nebo výzisku) mechanizací o nosnosti přes 3,5 t objemnějšího kusového materiálu (prefabrikátů, stožárů, výhybek, rozvaděčů, vybouraných hmot atd.) do 80 km. Poznámka: 1. Ceny | t | 11.78 |  | 0 | Sborník UOŽI 01 2022 |  | základní |  | 0 | 0 | 0 | 0 | 0 | 512 | K | 1 |  |  |  | ROZPOCET | 0 | 0 | 0 | 0 | 0 | 1 | 0 | 512 | -542930028
| VV |  | Pražce dřevěné | [14 empty] | VV | 1 | 1 | True | 0 | ROZPOCET
| VV |  | 11,78 |  | 11.78 | [12 empty] | VV | 1 | 2 | True | 0 | ROZPOCET
| VV |  | Součet |  | 11.78 | [12 empty] | VV | 1 | 4 | True | 1 | ROZPOCET
60 | K | 9902200700 | Doprava obousměrná (např. dodávek z vlastních zásob zhotovitele nebo objednatele nebo výzisku) mechanizací o nosnosti přes 3,5 t objemnějšího kusového materiálu (prefabrikátů, stožárů, výhybek, rozvaděčů, vybouraných hmot atd.) do 100 km. Poznámka: 1. Cen | t | 3.228 |  | 0 | Sborník UOŽI 01 2022 |  | základní |  | 0 | 0 | 0 | 0 | 0 | 512 | K | 1 |  |  |  | ROZPOCET | 0 | 0 | 0 | 0 | 0 | 1 | 0 | 512 | 1682425106
| VV |  | Přechodové kolejnice | [14 empty] | VV | 1 | 1 | True | 0 | ROZPOCET
| VV |  | 1,17 |  | 1.17 | [12 empty] | VV | 1 | 2 | True | 0 | ROZPOCET
| VV |  | Pražcové kotvy | [14 empty] | VV | 1 | 1 | True | 0 | ROZPOCET
| VV |  | 2,058 |  | 2.058 | [12 empty] | VV | 1 | 2 | True | 0 | ROZPOCET
| VV |  | Součet |  | 3.228 | [12 empty] | VV | 1 | 4 | True | 1 | ROZPOCET
61 | K | 9902200800 | Doprava obousměrná (např. dodávek z vlastních zásob zhotovitele nebo objednatele nebo výzisku) mechanizací o nosnosti přes 3,5 t objemnějšího kusového materiálu (prefabrikátů, stožárů, výhybek, rozvaděčů, vybouraných hmot atd.) do 150 km. Poznámka: 1. Cen | t | 75.8 |  | 0 | Sborník UOŽI 01 2022 |  | základní |  | 0 | 0 | 0 | 0 | 0 | 512 | K | 1 |  |  |  | ROZPOCET | 0 | 0 | 0 | 0 | 0 | 1 | 0 | 512 | 548008460
| VV |  | Y pražce | [14 empty] | VV | 1 | 1 | True | 0 | ROZPOCET
| VV |  | 75,8 |  | 75.8 | [12 empty] | VV | 1 | 2 | True | 0 | ROZPOCET
| VV |  | Součet |  | 75.8 | [12 empty] | VV | 1 | 4 | True | 1 | ROZPOCET
62 | K | 9902201200 | Doprava obousměrná (např. dodávek z vlastních zásob zhotovitele nebo objednatele nebo výzisku) mechanizací o nosnosti přes 3,5 t objemnějšího kusového materiálu (prefabrikátů, stožárů, výhybek, rozvaděčů, vybouraných hmot atd.) do 350 km. Poznámka: 1. Cen | t | 90.25 |  | 0 | Sborník UOŽI 01 2022 |  | základní |  | 0 | 0 | 0 | 0 | 0 | 512 | K | 1 |  |  |  | ROZPOCET | 0 | 0 | 0 | 0 | 0 | 1 | 0 | 512 | 895965959
| VV |  | Betonové pražce | [14 empty] | VV | 1 | 1 | True | 0 | ROZPOCET
| VV |  | 90,25 |  | 90.25 | [12 empty] | VV | 1 | 2 | True | 0 | ROZPOCET
| VV |  | Součet |  | 90.25 | [12 empty] | VV | 1 | 4 | True | 1 | ROZPOCET
63 | K | 9902209100 | Doprava obousměrná (např. dodávek z vlastních zásob zhotovitele nebo objednatele nebo výzisku) mechanizací o nosnosti přes 3,5 t objemnějšího kusového materiálu (prefabrikátů, stožárů, výhybek, rozvaděčů, vybouraných hmot atd.) příplatek za každý další 1 | t | 7220 |  | 0 | Sborník UOŽI 01 2022 |  | základní |  | 0 | 0 | 0 | 0 | 0 | 512 | K | 1 |  |  |  | ROZPOCET | 0 | 0 | 0 | 0 | 0 | 1 | 0 | 512 | -557985916
| VV |  | Betonové pražce | [14 empty] | VV | 1 | 1 | True | 0 | ROZPOCET
| VV |  | 90,25*80 |  | 7220 | [12 empty] | VV | 1 | 2 | True | 0 | ROZPOCET
| VV |  | Součet |  | 7220 | [12 empty] | VV | 1 | 4 | True | 1 | ROZPOCET
64 | K | 9903200100 | Přeprava mechanizace na místo prováděných prací o hmotnosti přes 12 t přes 50 do 100 km . Poznámka: 1. Ceny jsou určeny pro dopravu mechanizmů na místo prováděných prací po silnici i po kolejích.2. V ceně jsou započteny i náklady na zpáteční cestu dopravn | kus | 6 |  | 0 | Sborník UOŽI 01 2022 |  | základní |  | 0 | 0 | 0 | 0 | 0 | 512 | K | 1 |  |  |  | ROZPOCET | 0 | 0 | 0 | 0 | 0 | 1 | 0 | 512 | 1403449197
| VV |  | 1 "Dvoucetný bagr |  | 1 | [12 empty] | VV | 1 | 2 | True | 0 | ROZPOCET
| VV |  | 2" ASP |  | 2 | [12 empty] | VV | 1 | 2 | True | 0 | ROZPOCET
| VV |  | 2"SSP |  | 2 | [12 empty] | VV | 1 | 2 | True | 0 | ROZPOCET
| VV |  | 1 "PRSM |  | 1 | [12 empty] | VV | 1 | 2 | True | 0 | ROZPOCET
| VV |  | Součet |  | 6 | [12 empty] | VV | 1 | 4 | True | 1 | ROZPOCET
65 | K | 9909000400 | Poplatek za likvidaci plastových součástí . Poznámka: 1. V cenách jsou započteny náklady na uložení stavebního odpadu na oficiální skládku.2. Je třeba zohlednit regionální rozdíly v cenách poplatků za uložení suti a odpadů. Tyto se mohou výrazně lišit s | t | 0.75 |  | 0 | Sborník UOŽI 01 2022 |  | základní |  | 0 | 0 | 0 | 0 | 0 | 512 | K | 1 |  |  |  | ROZPOCET | 0 | 0 | 0 | 0 | 0 | 1 | 0 | 512 | -802665773
| VV |  | Likvidace pryžových a polyetylenových podložek | [14 empty] | VV | 1 | 1 | True | 0 | ROZPOCET
| VV |  | 0,750 |  | 0.75 | [12 empty] | VV | 1 | 2 | True | 0 | ROZPOCET
| VV |  | Součet |  | 0.75 | [12 empty] | VV | 1 | 4 | True | 1 | ROZPOCET

## SO 10-11-01 - Nejdek (mim...
{059ef690-93ab-487b-8402-72ae48c9ed79}
2
| KRYCÍ LIST SOUPISU PRACÍ | [7 empty] | v --- níže se nacházejí doplnkové a pomocné údaje k sestavám --- v | [8 empty] | False
Stavba:
Oprava úseku Nejdek - Nové Hamry oprava č.3
Objekt:
A.1 - TSO v úseku Nejdek - Nové Hamry
Soupis:
A.1.1 - Železniční svršek a spodek
Úroveň 3:
SO 10-11-01 - Nejdek (mimo) - METALIS, železniční spodek
| KSO: |  |  |  |  | CC-CZ:
| Místo: |  |  |  |  | Datum: | 26. 9. 2022
| Zadavatel: |  |  |  |  | IČ: | 70994234
|  | Správa železnic, státní organizace |  |  |  | DIČ:
| Uchazeč: |  |  |  |  | IČ: | Vyplň údaj
|  | Vyplň údaj |  |  |  | DIČ: | Vyplň údaj
| Projektant: |  |  |  |  | IČ: | 03242137
|  | Progi spol. s r.o. |  |  |  | DIČ:
| Zpracovatel: |  |  |  |  | IČ:
|  | Pavlína Liprtová |  |  |  | DIČ:
Poznámka:
| Cena bez DPH | [5 empty] | 0
|  |  | Základ daně |  |  | Sazba daně | Výše daně
| DPH | základní | 0 |  |  | 21% | 0
|  | snížená | 0 |  |  | 15% | 0
|  | zákl. přenesená | 0 |  |  | 21% | 0
|  | sníž. přenesená | 0 |  |  | 15% | 0
|  | nulová | 0 |  |  | 0% | 0
| Cena s DPH |  |  | v | CZK |  | 0
| Projektant |  |  | Zpracovatel
| Datum a podpis: |  | Razítko | Datum a podpis: |  |  | Razítko
| Objednavatel |  |  | Uchazeč
| Datum a podpis: |  | Razítko | Datum a podpis: |  |  | Razítko
REKAPITULACE ČLENĚNÍ SOUPISU PRACÍ
Stavba:
Oprava úseku Nejdek - Nové Hamry oprava č.3
Objekt:
A.1 - TSO v úseku Nejdek - Nové Hamry
Soupis:
A.1.1 - Železniční svršek a spodek
Úroveň 3:
SO 10-11-01 - Nejdek (mimo) - METALIS, železniční spodek
Místo: | [5 empty] | Datum: | 26. 9. 2022
Zadavatel: |  |  | Správa železnic, státní organizace |  |  | Projektant: | Progi spol. s r.o.
Uchazeč: |  |  | Vyplň údaj |  |  | Zpracovatel: | Pavlína Liprtová
Kód dílu - Popis | [6 empty] | Cena celkem [CZK]
Náklady ze soupisu prací | [6 empty] | 0 | [11 empty] | -1
| HSV - Práce a dodávky HSV | [5 empty] | 0
| M - Materiál | [5 empty] | 0
| 5 - Komunikace pozemní | [5 empty] | 0
| OST - Ostatní | [5 empty] | 0
SOUPIS PRACÍ
Stavba:
Oprava úseku Nejdek - Nové Hamry oprava č.3
Objekt:
A.1 - TSO v úseku Nejdek - Nové Hamry
Soupis:
A.1.1 - Železniční svršek a spodek
Úroveň 3:
SO 10-11-01 - Nejdek (mimo) - METALIS, železniční spodek
Místo: | [5 empty] | Datum: | 26. 9. 2022
Zadavatel: |  |  | Správa železnic, státní organizace |  |  | Projektant: | Progi spol. s r.o.
Uchazeč: |  |  | Vyplň údaj |  |  | Zpracovatel: | Pavlína Liprtová
PČ | Typ | Kód | Popis | MJ | Množství | J.cena [CZK] | Cena celkem [CZK] | Cenová soustava |  | DPH | J. Nh [h] | Nh celkem [h] | J. hmotnost [t] | Hmotnost celkem [t] | J. suť [t] | Suť Celkem [t]
Náklady soupisu celkem | [6 empty] | 0 |  |  |  |  | 0 |  | 669.4664 |  | 0 |  | D | -1 | [10 empty] | 0
| D | HSV | Práce a dodávky HSV |  |  |  | 0 |  |  |  |  | 0 |  | 669.4664 |  | 0 | 1 | D | 0 |  |  |  | ROZPOCET | [6 empty] | 0
| D | M | Materiál |  |  |  | 0 |  |  |  |  | 0 |  | 669.4664 |  | 0 | 3 | D | 1 |  |  |  | ROZPOCET | [6 empty] | 0
1 | M | 5956213000 | Pražec betonový příčný nevystrojený užitý SB5 | kus | 576 |  | 0 | Sborník UOŽI 01 2022 |  | základní |  | 0 | 0 | 0 | 0 | 0 | 8 | M | 2 |  |  |  | ROZPOCET | 0 | 0 | 0 | 0 | 0 | 1 | 0 | 4 | -473587378
| VV |  | Na pražcovou rovnaninu | [14 empty] | VV | 2 | 1 | True | 0 | ROZPOCET
| VV |  | 108+468 |  | 576 | [12 empty] | VV | 2 | 2 | True | 1 | ROZPOCET
| VV |  | NEOCEŇOVAT DODÁ OBJEDNATEL | [14 empty] | VV | 2 | 1 | True | 0 | ROZPOCET
2 | M | 5964119010 | Příkopová tvárnice TZZ 4a | kus | 3126 |  | 0 | Sborník UOŽI 01 2022 |  | základní |  | 0 | 0.044 | 137.544 | 0 | 0 | 8 | M | 2 |  |  |  | ROZPOCET | 0 | 0 | 0 | 0 | 0 | 1 | 0 | 4 | 245207623
| VV |  | 2275+851 |  | 3126 | [12 empty] | VV | 2 | 2 | True | 0 | ROZPOCET
| VV |  | Součet |  | 3126 | [12 empty] | VV | 2 | 4 | True | 1 | ROZPOCET
3 | M | 5964161005 | Beton lehce zhutnitelný C 16/20;XF1 | m3 | 77.9 |  | 0 | Sborník UOŽI 01 2022 |  | základní |  | 0 | 2.234 | 174.0286 | 0 | 0 | 8 | M | 2 |  |  |  | ROZPOCET | 0 | 0 | 0 | 0 | 0 | 1 | 0 | 4 | 1310327840
| VV |  | Podkladní beton pod TZZ4 | [14 empty] | VV | 2 | 1 | True | 0 | ROZPOCET
| VV |  | 0,7*0,1*937,48 |  | 65.624 | [12 empty] | VV | 2 | 2 | True | 0 | ROZPOCET
| VV |  | Podkladní beton pod pražcovou rovnaninu | [14 empty] | VV | 2 | 1 | True | 0 | ROZPOCET
| VV |  | 233,83*0,7*0,075 |  | 12.276 | [12 empty] | VV | 2 | 2 | True | 0 | ROZPOCET
| VV |  | Součet |  | 77.9 | [12 empty] | VV | 2 | 4 | True | 1 | ROZPOCET
4 | M | 5964161030 | Beton lehce zhutnitelný C 25/30;XF1 vyhovuje i XD1-2,XA1,XC3 F5 2 470 2 989 | m3 | 28.188 |  | 0 | Sborník UOŽI 01 2022 |  | základní |  | 0 | 2.429 | 68.4687 | 0 | 0 | 8 | M | 2 |  |  |  | ROZPOCET | 0 | 0 | 0 | 0 | 0 | 1 | 0 | 4 | -205185420
| VV |  | Podklad šachty DN800 | [14 empty] | VV | 2 | 1 | True | 0 | ROZPOCET
| VV |  | 1,2*1,2*0,2 |  | 0.288 | [12 empty] | VV | 2 | 2 | True | 0 | ROZPOCET
| VV |  | Podklad žlabů J | [14 empty] | VV | 2 | 1 | True | 0 | ROZPOCET
| VV |  | 186*1*0,15 |  | 27.9 | [12 empty] | VV | 2 | 2 | True | 0 | ROZPOCET
| VV |  | Součet |  | 28.188 | [12 empty] | VV | 2 | 4 | True | 1 | ROZPOCET
5 | M | 5964161020 | Beton lehce zhutnitelný C 25/30;X0 F5 2 395 2 898 | m3 | 2.22 |  | 0 | Sborník UOŽI 01 2022 |  | základní |  | 0 | 2.429 | 5.3924 | 0 | 0 | 8 | M | 2 |  |  |  | ROZPOCET | 0 | 0 | 0 | 0 | 0 | 1 | 0 | 4 | -1202374343
| VV |  | 17,2*0,1+5*0,1 |  | 2.22 | [12 empty] | VV | 2 | 2 | True | 1 | ROZPOCET
6 | M | 5955101085 | Kamenivo drcené recyklované drť frakce 4/16 | t | 111.56 |  | 0 | Sborník UOŽI 01 2022 |  | základní |  | 0 | 1 | 111.56 | 0 | 0 | 8 | M | 2 |  |  |  | ROZPOCET | 0 | 0 | 0 | 0 | 0 | 1 | 0 | 4 | 1776823139
| VV |  | Lože pod TZZ4 | [14 empty] | VV | 2 | 1 | True | 0 | ROZPOCET
| VV |  | (0,7*0,1*937,48)*1,7 |  | 111.56 | [12 empty] | VV | 2 | 2 | True | 0 | ROZPOCET
| VV |  | Součet |  | 111.56 | [12 empty] | VV | 2 | 4 | True | 1 | ROZPOCET
7 | M | 5955101020 | Kamenivo drcené štěrkodrť frakce 0/32 | t | 12.266 |  | 0 | Sborník UOŽI 01 2022 |  | základní |  | 0 | 1 | 12.266 | 0 | 0 | 8 | M | 2 |  |  |  | ROZPOCET | 0 | 0 | 0 | 0 | 0 | 1 | 0 | 4 | -172813653
| VV |  | Podsyp pod podkladním betonem | [14 empty] | VV | 2 | 1 | True | 0 | ROZPOCET
| VV |  | (1,5*1,5*0,1)*1,7 |  | 0.383 | [12 empty] | VV | 2 | 2 | True | 0 | ROZPOCET
| VV |  | Zásyp svodného km 19,656 | [14 empty] | VV | 2 | 1 | True | 0 | ROZPOCET
| VV |  | 5,04*1,7 |  | 8.568 | [12 empty] | VV | 2 | 2 | True | 0 | ROZPOCET
| VV |  | Podklad gabionu | [14 empty] | VV | 2 | 1 | True | 0 | ROZPOCET
| VV |  | (2*0,5*0,15)*1,7 |  | 0.255 | [12 empty] | VV | 2 | 2 | True | 0 | ROZPOCET
| VV |  | Zásyp za gabion | [14 empty] | VV | 2 | 1 | True | 0 | ROZPOCET
| VV |  | 3,06 |  | 3.06 | [12 empty] | VV | 2 | 2 | True | 0 | ROZPOCET
| VV |  | Součet |  | 12.266 | [12 empty] | VV | 2 | 4 | True | 1 | ROZPOCET
51 | M | 5955101015 | Kamenivo drcené štěrkodrť frakce 0/22 | t | 31.731 |  | 0 | Sborník UOŽI 01 2022 |  | základní |  | 0 | 1 | 31.731 | 0 | 0 | 8 | M | 2 |  |  |  | ROZPOCET | 0 | 0 | 0 | 0 | 0 | 1 | 0 | 4 | 154711018
| VV |  | Lože zatrubnění příkopu | [14 empty] | VV | 2 | 1 | True | 0 | ROZPOCET
| VV |  | (21*0,6*0,1)*1,8 |  | 2.268 | [12 empty] | VV | 2 | 2 | True | 0 | ROZPOCET
| VV |  | Podsyp pod betonem rovnanin | [14 empty] | VV | 2 | 1 | True | 0 | ROZPOCET
| VV |  | (233,83*0,1*0,7)*1,8 |  | 29.463 | [12 empty] | VV | 2 | 2 | True | 0 | ROZPOCET
| VV |  | Součet |  | 31.731 | [12 empty] | VV | 2 | 4 | True | 1 | ROZPOCET
9 | M | 5955101012 | Kamenivo drcené štěrk frakce 16/32 | t | 28.05 |  | 0 | Sborník UOŽI 01 2022 |  | základní |  | 0 | 1 | 28.05 | 0 | 0 | 8 | M | 2 |  |  |  | ROZPOCET | 0 | 0 | 0 | 0 | 0 | 1 | 0 | 4 | -776769653
| VV |  | Výplň vsakovacího žebra | [14 empty] | VV | 2 | 1 | True | 0 | ROZPOCET
| VV |  | 16,5*1,7 |  | 28.05 | [12 empty] | VV | 2 | 2 | True | 0 | ROZPOCET
| VV |  | Součet |  | 28.05 | [12 empty] | VV | 2 | 4 | True | 1 | ROZPOCET
10 | M | 5955101045 | Lomový kámen tříděný pro rovnaniny | t | 8.84 |  | 0 | Sborník UOŽI 01 2022 |  | základní |  | 0 | 1 | 8.84 | 0 | 0 | 8 | M | 2 |  |  |  | ROZPOCET | 0 | 0 | 0 | 0 | 0 | 1 | 0 | 4 | 972902517
| VV |  | Pro skluz a zpevnění svahu | [14 empty] | VV | 2 | 1 | True | 0 | ROZPOCET
| VV |  | 4,2*1,7 |  | 7.14 | [12 empty] | VV | 2 | 2 | True | 0 | ROZPOCET
| VV |  | Odláždění výusti z příčného žlabu | [14 empty] | VV | 2 | 1 | True | 0 | ROZPOCET
| VV |  | 1,7 |  | 1.7 | [12 empty] | VV | 2 | 2 | True | 0 | ROZPOCET
| VV |  | Součet |  | 8.84 | [12 empty] | VV | 2 | 4 | True | 1 | ROZPOCET
11 | M | 59641041R.1 | Kanalizační díly plastové šachta DN 800 | kus | 1 |  | 0 |  |  | základní |  | 0 | 0 | 0 | 0 | 0 | 8 | M | 2 |  |  |  | ROZPOCET | 0 | 0 | 0 | 0 | 0 | 1 | 0 | 4 | -234542707
12 | M | 59641041R.2 | Kanalizační díly plastové šachta DN 400 | kus | 1 |  | 0 |  |  | základní |  | 0 | 0 | 0 | 0 | 0 | 8 | M | 2 |  |  |  | ROZPOCET | 0 | 0 | 0 | 0 | 0 | 1 | 0 | 4 | -1693309259
13 | M | 5964104150 | Kanalizační díly plastové Krycí víko šachty plastové pochůzné | kus | 2 |  | 0 | Sborník UOŽI 01 2022 |  | základní |  | 0 | 0.0032 | 0.0064 | 0 | 0 | 8 | M | 2 |  |  |  | ROZPOCET | 0 | 0 | 0 | 0 | 0 | 1 | 0 | 4 | 1348836806
14 | M | 5964104020 | Kanalizační díly plastové trubka hladká DN 400 | m | 9.8 |  | 0 | Sborník UOŽI 01 2022 |  | základní |  | 0 | 0.01823 | 0.17865 | 0 | 0 | 8 | M | 2 |  |  |  | ROZPOCET | 0 | 0 | 0 | 0 | 0 | 1 | 0 | 4 | 1681672586
| VV |  | Krátký napojovací svod stáv. bet. trouby na novou šachtu DN400 | [14 empty] | VV | 2 | 1 | True | 0 | ROZPOCET
| VV |  | 0,5 |  | 0.5 | [12 empty] | VV | 2 | 2 | True | 0 | ROZPOCET
| VV |  | Svod pod kolejemi | [14 empty] | VV | 2 | 1 | True | 0 | ROZPOCET
| VV |  | 9,3 |  | 9.3 | [12 empty] | VV | 2 | 2 | True | 0 | ROZPOCET
| VV |  | Součet |  | 9.8 | [12 empty] | VV | 2 | 4 | True | 1 | ROZPOCET
15 | M | 5964104015 | Kanalizační díly plastové trubka hladká DN 300 | m | 21 |  | 0 | Sborník UOŽI 01 2022 |  | základní |  | 0 | 0.01094 | 0.22974 | 0 | 0 | 8 | M | 2 |  |  |  | ROZPOCET | 0 | 0 | 0 | 0 | 0 | 1 | 0 | 4 | -939923096
16 | M | 58912500R | malta cementová MC10 | m3 | 0.07 |  | 0 |  |  | základní |  | 0 | 2.34 | 0.1638 | 0 | 0 | 8 | M | 2 |  |  |  | ROZPOCET | 0 | 0 | 0 | 0 | 0 | 1 | 0 | 4 | 1209525253
| VV |  | Pod svodné potrubí | [14 empty] | VV | 2 | 1 | True | 0 | ROZPOCET
| VV |  | 9,3*0,5*0,015 |  | 0.07 | [12 empty] | VV | 2 | 2 | True | 0 | ROZPOCET
| VV |  | Součet |  | 0.07 | [12 empty] | VV | 2 | 4 | True | 1 | ROZPOCET
17 | M | 5964133005 | Geotextilie separační | m2 | 126 |  | 0 | Sborník UOŽI 01 2022 |  | základní |  | 0 | 0 | 0 | 0 | 0 | 8 | M | 2 |  |  |  | ROZPOCET | 0 | 0 | 0 | 0 | 0 | 1 | 0 | 4 | 438070719
| VV |  | Do vsakovacího žebra | [14 empty] | VV | 2 | 1 | True | 0 | ROZPOCET
| VV |  | 120 |  | 120 | [12 empty] | VV | 2 | 2 | True | 0 | ROZPOCET
| VV |  | Za rub gabionu | [14 empty] | VV | 2 | 1 | True | 0 | ROZPOCET
| VV |  | 6 |  | 6 | [12 empty] | VV | 2 | 2 | True | 0 | ROZPOCET
| VV |  | Součet |  | 126 | [12 empty] | VV | 2 | 4 | True | 1 | ROZPOCET
18 | M | 313160R | síť výztužná svařovaná 150x150mm drát D 6mm | m2 | 17.2 |  | 0 | CS ÚRS 2020 01 |  | základní |  | 0 | 0.00309 | 0.053148 | 0 | 0 | 8 | M | 2 |  |  |  | ROZPOCET | 0 | 0 | 0 | 0 | 0 | 1 | 0 | 4 | 665622311
19 | M | 5964115000 | Příkopový žlab tvaru J | kus | 186 |  | 0 | Sborník UOŽI 01 2022 |  | základní |  | 0 | 0.39 | 72.54 | 0 | 0 | 8 | M | 2 |  |  |  | ROZPOCET | 0 | 0 | 0 | 0 | 0 | 1 | 0 | 4 | 1519874542
20 | M | 5964117000 | Poklop příkopového žlabu tvaru J | kus | 558 |  | 0 | Sborník UOŽI 01 2022 |  | základní |  | 0 | 0.033 | 18.414 | 0 | 0 | 8 | M | 2 |  |  |  | ROZPOCET | 0 | 0 | 0 | 0 | 0 | 1 | 0 | 4 | -540944250
| D | 5 | Komunikace pozemní |  |  |  | 0 |  |  |  |  | 0 |  | 0 |  | 0 | 1 | D | 2 |  |  |  | ROZPOCET | [6 empty] | 0
21 | K | 5914005030 | Rozšíření stezky zemního tělesa dle VL Ž2 gabiony. Poznámka: 1. V cenách jsou započteny i náklady na uložení výzisku na terén nebo naložení na dopravní prostředek. 2. V cenách nejsou obsaženy náklady na dodávku materiálu, odtěžení zemního tělesa, dopravu | m2 | 1 |  | 0 | Sborník UOŽI 01 2022 |  | základní |  | 0 | 0 | 0 | 0 | 0 | 4 | K | 3 |  |  |  | ROZPOCET | 0 | 0 | 0 | 0 | 0 | 1 | 0 | 4 | 1262915393
| VV |  | 2*0,5*1 |  | 1 | [12 empty] | VV | 3 | 2 | True | 0 | ROZPOCET
| VV |  | Součet |  | 1 | [12 empty] | VV | 3 | 4 | True | 1 | ROZPOCET
22 | K | 5914005040 | Rozšíření stezky zemního tělesa dle VL Ž2 použitými železobetonovými pražci. Poznámka: 1. V cenách jsou započteny i náklady na uložení výzisku na terén nebo naložení na dopravní prostředek. 2. V cenách nejsou obsaženy náklady na dodávku materiálu, odtěžen | m2 | 138.857 |  | 0 | Sborník UOŽI 01 2022 |  | základní |  | 0 | 0 | 0 | 0 | 0 | 4 | K | 3 |  |  |  | ROZPOCET | 0 | 0 | 0 | 0 | 0 | 1 | 0 | 4 | 998993862
| VV |  | 3 řady | [14 empty] | VV | 3 | 1 | True | 0 | ROZPOCET
| VV |  | 38,858*0,6 "vlevo |  | 23.315 | [12 empty] | VV | 3 | 2 | True | 0 | ROZPOCET
| VV |  | 187,71*0,6 "vpravo |  | 112.626 | [12 empty] | VV | 3 | 2 | True | 0 | ROZPOCET
| VV |  | 2 řady | [14 empty] | VV | 3 | 1 | True | 0 | ROZPOCET
| VV |  | 7,29*0,4 |  | 2.916 | [12 empty] | VV | 3 | 2 | True | 0 | ROZPOCET
| VV |  | Součet |  | 138.857 | [12 empty] | VV | 3 | 4 | True | 1 | ROZPOCET
23 | K | 5914020020 | Čištění otevřených odvodňovacích zařízení strojně příkop nezpevněný. Poznámka: 1. V cenách jsou započteny náklady na odtěžení nánosu a nečistot, rozprostření výzisku na terén nebo naložení na dopravní prostředek. 2. V cenách nejsou obsaženy náklady na dop | m3 | 153.66 |  | 0 | Sborník UOŽI 01 2022 |  | základní |  | 0 | 0 | 0 | 0 | 0 | 4 | K | 3 |  |  |  | ROZPOCET | 0 | 0 | 0 | 0 | 0 | 1 | 0 | 4 | 1774952934
| VV |  | Reprofilace příkopu vlevo koleje | [14 empty] | VV | 3 | 1 | True | 0 | ROZPOCET
| VV |  | 0,6*11,1 |  | 6.66 | [12 empty] | VV | 3 | 2 | True | 0 | ROZPOCET
| VV |  | Reprofilace příkopů vpravo koleje | [14 empty] | VV | 3 | 1 | True | 0 | ROZPOCET
| VV |  | 245*0,6 |  | 147 | [12 empty] | VV | 3 | 2 | True | 0 | ROZPOCET
| VV |  | Součet |  | 153.66 | [12 empty] | VV | 3 | 4 | True | 1 | ROZPOCET
24 | K | 59140302R | Demontáž dílů otevřeného odvodnění skluzu z lomového kamene. Poznámka: 1. V cenách jsou započteny náklady na demontáž dílů, zához, urovnání a úpravu terénu nebo naložení výzisku na dopravní prostředek. 2. V cenách nejsou obsaženy náklady na dopravu a sklá | m2 | 14 |  | 0 | Sborník UOŽI 01 2022 |  | základní |  | 0 | 0 | 0 | 0 | 0 | 4 | K | 3 |  |  |  | ROZPOCET | 0 | 0 | 0 | 0 | 0 | 1 | 0 | 4 | 537578429
25 | K | 5914035010 | Zřízení otevřených odvodňovacích zařízení příkopové tvárnice. Poznámka: 1. V cenách jsou započteny náklady na zřízení podkladní vrstvy a uložení zařízení podle vzorového listu a rozprostření výzisku na terén nebo naložení na dopravní prostředek. 2. V cená | m | 937.48 |  | 0 | Sborník UOŽI 01 2022 |  | základní |  | 0 | 0 | 0 | 0 | 0 | 4 | K | 3 |  |  |  | ROZPOCET | 0 | 0 | 0 | 0 | 0 | 1 | 0 | 4 | -631881767
| VV |  | 682,38+255,1 |  | 937.48 | [12 empty] | VV | 3 | 2 | True | 0 | ROZPOCET
| VV |  | Součet |  | 937.48 | [12 empty] | VV | 3 | 4 | True | 1 | ROZPOCET
26 | K | 5914035150 | Zřízení otevřených odvodňovacích zařízení příkopového žlabu staveništního prefabrikátu. Poznámka: 1. V cenách jsou započteny náklady na zřízení podkladní vrstvy a uložení zařízení podle vzorového listu a rozprostření výzisku na terén nebo naložení na dopr | m | 186 |  | 0 | Sborník UOŽI 01 2022 |  | základní |  | 0 | 0 | 0 | 0 | 0 | 4 | K | 3 |  |  |  | ROZPOCET | 0 | 0 | 0 | 0 | 0 | 1 | 0 | 4 | 1193569170
| VV |  | Příkopové žlaby J | [14 empty] | VV | 3 | 1 | True | 0 | ROZPOCET
| VV |  | 138+48 |  | 186 | [12 empty] | VV | 3 | 2 | True | 0 | ROZPOCET
| VV |  | Součet |  | 186 | [12 empty] | VV | 3 | 4 | True | 1 | ROZPOCET
27 | K | 5914035470 | Zřízení otevřených odvodňovacích zařízení trativodní výusť z lomového kamene. Poznámka: 1. V cenách jsou započteny náklady na zřízení podkladní vrstvy a uložení zařízení podle vzorového listu a rozprostření výzisku na terén nebo naložení na dopravní prost | m | 2 |  | 0 | Sborník UOŽI 01 2022 |  | základní |  | 0 | 0 | 0 | 0 | 0 | 4 | K | 3 |  |  |  | ROZPOCET | 0 | 0 | 0 | 0 | 0 | 1 | 0 | 4 | -706698848
28 | K | 5914040130 | Čištění krytých odvodňovacích zařízení propláchnutím svodného potrubí. Poznámka: 1. V cenách jsou započteny náklady na pročištění nebo propláchnutí, odstranění usazenin a naložení výzisku na dopravní prostředek. 2. V cenách nejsou obsaženy náklady na dopr | m | 25.5 |  | 0 | Sborník UOŽI 01 2022 |  | základní |  | 0 | 0 | 0 | 0 | 0 | 4 | K | 3 |  |  |  | ROZPOCET | 0 | 0 | 0 | 0 | 0 | 1 | 0 | 4 | 1623606017
29 | K | 591405000R | Demontáž krytých odvodňovacích zařízení poklop z desek | m2 | 5.4 |  | 0 |  |  | základní |  | 0 | 0 | 0 | 0 | 0 | 4 | K | 3 |  |  |  | ROZPOCET | 0 | 0 | 0 | 0 | 0 | 1 | 0 | 4 | 1907959303
30 | K | 5914050020 | Demontáž krytých odvodňovacích zařízení šachty trativodu. Poznámka: 1. V cenách jsou započteny náklady na demontáž dílů, zához, urovnání a úpravu terénu nebo naložení výzisku na dopravní prostředek. 2. V cenách nejsou obsaženy náklady na dopravu a skládko | ks | 1 |  | 0 | Sborník UOŽI 01 2022 |  | základní |  | 0 | 0 | 0 | 0 | 0 | 4 | K | 3 |  |  |  | ROZPOCET | 0 | 0 | 0 | 0 | 0 | 1 | 0 | 4 | 850595248
31 | K | 5914055020 | Zřízení krytých odvodňovacích zařízení šachty trativodu. Poznámka: 1. V cenách jsou započteny náklady na zřízení podkladní vrstvy, uložení, obsypání a zásyp zařízení podle vzorového listu a rozprostření výzisku na terén nebo naložení na dopravní prostřede | m | 2 |  | 0 | Sborník UOŽI 01 2022 |  | základní |  | 0 | 0 | 0 | 0 | 0 | 4 | K | 3 |  |  |  | ROZPOCET | 0 | 0 | 0 | 0 | 0 | 1 | 0 | 4 | 546844074
32 | K | 5914055030 | Zřízení krytých odvodňovacích zařízení svodného potrubí. Poznámka: 1. V cenách jsou započteny náklady na zřízení podkladní vrstvy, uložení, obsypání a zásyp zařízení podle vzorového listu a rozprostření výzisku na terén nebo naložení na dopravní prostřede | m | 30.8 |  | 0 | Sborník UOŽI 01 2022 |  | základní |  | 0 | 0 | 0 | 0 | 0 | 4 | K | 3 |  |  |  | ROZPOCET | 0 | 0 | 0 | 0 | 0 | 1 | 0 | 4 | -989002662
| VV |  | Napojovací svod šachty DN400 | [14 empty] | VV | 3 | 1 | True | 0 | ROZPOCET
| VV |  | 0,5 |  | 0.5 | [12 empty] | VV | 3 | 2 | True | 0 | ROZPOCET
| VV |  | Svod pod kolejemi | [14 empty] | VV | 3 | 1 | True | 0 | ROZPOCET
| VV |  | 9,3 |  | 9.3 | [12 empty] | VV | 3 | 2 | True | 0 | ROZPOCET
| VV |  | Zatrubnění příkopu km 19,656-19,677 | [14 empty] | VV | 3 | 1 | True | 0 | ROZPOCET
| VV |  | 21 |  | 21 | [12 empty] | VV | 3 | 2 | True | 0 | ROZPOCET
| VV |  | Součet |  | 30.8 | [12 empty] | VV | 3 | 4 | True | 1 | ROZPOCET
33 | K | 5914055060 | Zřízení krytých odvodňovacích zařízení vsakovacího žebra. Poznámka: 1. V cenách jsou započteny náklady na zřízení podkladní vrstvy, uložení, obsypání a zásyp zařízení podle vzorového listu a rozprostření výzisku na terén nebo naložení na dopravní prostřed | m | 33 |  | 0 | Sborník UOŽI 01 2022 |  | základní |  | 0 | 0 | 0 | 0 | 0 | 4 | K | 3 |  |  |  | ROZPOCET | 0 | 0 | 0 | 0 | 0 | 1 | 0 | 4 | 1479660172
| VV |  | v km 19,714 - 19,747 | [14 empty] | VV | 3 | 1 | True | 0 | ROZPOCET
| VV |  | 33 |  | 33 | [12 empty] | VV | 3 | 2 | True | 0 | ROZPOCET
| VV |  | Součet |  | 33 | [12 empty] | VV | 3 | 4 | True | 1 | ROZPOCET
34 | K | 5914095020 | Čištění skalních svahů v ochranném pásmu dráhy od zvětralé horniny. Poznámka: 1. V cenách jsou započteny náklady na vyčištění skalních bloků od vegetace, likvidaci porostů spálením, štěpkováním nebo jeho naložení na dopravní prostředek. 2. V cenách nejsou | m3 | 101.8 |  | 0 | Sborník UOŽI 01 2022 |  | základní |  | 0 | 0 | 0 | 0 | 0 | 4 | K | 3 |  |  |  | ROZPOCET | 0 | 0 | 0 | 0 | 0 | 1 | 0 | 4 | -1749386465
| VV |  | (198*2,5)*0,2 |  | 99 | [12 empty] | VV | 3 | 2 | True | 0 | ROZPOCET
| VV |  | Očištění v místě skluzu | [14 empty] | VV | 3 | 1 | True | 0 | ROZPOCET
| VV |  | 14*0,2 |  | 2.8 | [12 empty] | VV | 3 | 2 | True | 0 | ROZPOCET
| VV |  | Součet |  | 101.8 | [12 empty] | VV | 3 | 4 | True | 1 | ROZPOCET
35 | K | 5914035320 | Zřízení otevřených odvodňovacích zařízení kaskáda z lomového kamene. Poznámka: 1. V cenách jsou započteny náklady na zřízení podkladní vrstvy a uložení zařízení podle vzorového listu a rozprostření výzisku na terén nebo naložení na dopravní prostředek. 2. | m | 9 |  | 0 | Sborník UOŽI 01 2022 |  | základní |  | 0 | 0 | 0 | 0 | 0 | 4 | K | 3 |  |  |  | ROZPOCET | 0 | 0 | 0 | 0 | 0 | 1 | 0 | 4 | 989372641
| VV |  | 9*1 |  | 9 | [12 empty] | VV | 3 | 2 | True | 0 | ROZPOCET
| VV |  | Součet |  | 9 | [12 empty] | VV | 3 | 4 | True | 1 | ROZPOCET
36 | K | 5914100040 | Oprava ochranné konstrukce a zpevnění svahů ve styku s vodními toky a díly dlažbou. Poznámka: 1. V cenách jsou započteny náklady na opravu podle vzorových listů a naložení výzisku na dopravní prostředek. 2. V cenách nejsou obsaženy náklady na dodávku mate | m2 | 13 |  | 0 | Sborník UOŽI 01 2022 |  | základní |  | 0 | 0 | 0 | 0 | 0 | 4 | K | 3 |  |  |  | ROZPOCET | 0 | 0 | 0 | 0 | 0 | 1 | 0 | 4 | 628560008
| VV |  | 13 |  | 13 | [12 empty] | VV | 3 | 2 | True | 1 | ROZPOCET
37 | K | 5914100070 | Oprava ochranné konstrukce a zpevnění svahů ve styku s vodními toky a díly gabiony. Poznámka: 1. V cenách jsou započteny náklady na opravu podle vzorových listů a naložení výzisku na dopravní prostředek. 2. V cenách nejsou obsaženy náklady na dodávku mate | m2 | 1 |  | 0 | Sborník UOŽI 01 2022 |  | základní |  | 0 | 0 | 0 | 0 | 0 | 4 | K | 3 |  |  |  | ROZPOCET | 0 | 0 | 0 | 0 | 0 | 1 | 0 | 4 | -109096202
| VV |  | Rozebrání stáv. gabionu | [14 empty] | VV | 3 | 1 | True | 0 | ROZPOCET
| VV |  | 0,5*1*2 |  | 1 | [12 empty] | VV | 3 | 2 | True | 0 | ROZPOCET
| VV |  | Součet |  | 1 | [12 empty] | VV | 3 | 4 | True | 1 | ROZPOCET
38 | K | 5915005020 | Hloubení rýh nebo jam na železničním spodku II. třídy. Poznámka: 1. V cenách jsou započteny náklady na hloubení a uložení výzisku na terén nebo naložení na dopravní prostředek a uložení na úložišti. | m3 | 365.784 |  | 0 | Sborník UOŽI 01 2022 |  | základní |  | 0 | 0 | 0 | 0 | 0 | 4 | K | 3 |  |  |  | ROZPOCET | 0 | 0 | 0 | 0 | 0 | 1 | 0 | 4 | -1329318030
| VV |  | Pro TZZ4a | [14 empty] | VV | 3 | 1 | True | 0 | ROZPOCET
| VV |  | 0,225*682,38 "vlevo koleje |  | 153.536 | [12 empty] | VV | 3 | 2 | True | 0 | ROZPOCET
| VV |  | 0,225*255,1 "vpravo koleje |  | 57.398 | [12 empty] | VV | 3 | 2 | True | 0 | ROZPOCET
| VV |  | Výkop pro odkrytí odvodnění a pročištění km 19,656 | [14 empty] | VV | 3 | 1 | True | 0 | ROZPOCET
| VV |  | 5 |  | 5 | [12 empty] | VV | 3 | 2 | True | 0 | ROZPOCET
| VV |  | Výkop pro zatrubnění příkopu | [14 empty] | VV | 3 | 1 | True | 0 | ROZPOCET
| VV |  | 21*0,6*0,65 |  | 8.19 | [12 empty] | VV | 3 | 2 | True | 0 | ROZPOCET
| VV |  | Výkop pro betonové prahy u kaskády | [14 empty] | VV | 3 | 1 | True | 0 | ROZPOCET
| VV |  | 2,4 |  | 2.4 | [12 empty] | VV | 3 | 2 | True | 0 | ROZPOCET
| VV |  | Vsakovací žebro | [14 empty] | VV | 3 | 1 | True | 0 | ROZPOCET
| VV |  | 33*0,5*1 |  | 16.5 | [12 empty] | VV | 3 | 2 | True | 0 | ROZPOCET
| VV |  | Žlaby J | [14 empty] | VV | 3 | 1 | True | 0 | ROZPOCET
| VV |  | 186*1,1*0,6 |  | 122.76 | [12 empty] | VV | 3 | 2 | True | 0 | ROZPOCET
| VV |  | Součet |  | 365.784 | [12 empty] | VV | 3 | 4 | True | 1 | ROZPOCET
39 | K | 5915007020 | Zásyp jam nebo rýh sypaninou na železničním spodku se zhutněním. Poznámka: 1. Ceny zásypu jam a rýh se zhutněním jsou určeny pro jakoukoliv míru zhutnění. | m3 | 8.34 |  | 0 | Sborník UOŽI 01 2022 |  | základní |  | 0 | 0 | 0 | 0 | 0 | 4 | K | 3 |  |  |  | ROZPOCET | 0 | 0 | 0 | 0 | 0 | 1 | 0 | 4 | 405894945
| VV |  | Zásyp potrubí pod kolejemi | [14 empty] | VV | 3 | 1 | True | 0 | ROZPOCET
| VV |  | 5,04 |  | 5.04 | [12 empty] | VV | 3 | 2 | True | 0 | ROZPOCET
| VV |  | Za gabionem | [14 empty] | VV | 3 | 1 | True | 0 | ROZPOCET
| VV |  | 3,3 |  | 3.3 | [12 empty] | VV | 3 | 2 | True | 0 | ROZPOCET
| VV |  | Součet |  | 8.34 | [12 empty] | VV | 3 | 4 | True | 1 | ROZPOCET
40 | K | 5915010020 | Těžení zeminy nebo horniny železničního spodku II. třídy. Poznámka: 1. V cenách jsou započteny náklady na těžení a uložení výzisku na terén nebo naložení na dopravní prostředek a uložení na úložišti. | m3 | 17.1 |  | 0 | Sborník UOŽI 01 2022 |  | základní |  | 0 | 0 | 0 | 0 | 0 | 4 | K | 3 |  |  |  | ROZPOCET | 0 | 0 | 0 | 0 | 0 | 1 | 0 | 4 | 2074053218
| VV |  | Odtěžení zeminy pro pražcovou rovnaninu | [14 empty] | VV | 3 | 1 | True | 0 | ROZPOCET
| VV |  | 0,3*46 |  | 13.8 | [12 empty] | VV | 3 | 2 | True | 0 | ROZPOCET
| VV |  | Za rubem gabionu | [14 empty] | VV | 3 | 1 | True | 0 | ROZPOCET
| VV |  | 3*1,1*1 |  | 3.3 | [12 empty] | VV | 3 | 2 | True | 0 | ROZPOCET
| VV |  | Součet |  | 17.1 | [12 empty] | VV | 3 | 4 | True | 1 | ROZPOCET
41 | K | 5915015020 | Svahování zemního tělesa železničního spodku v zářezu. Poznámka: 1. V cenách jsou započteny náklady na svahování železničního tělesa a uložení výzisku na terén nebo naložení na dopravní prostředek. | m2 | 1402 |  | 0 | Sborník UOŽI 01 2022 |  | základní |  | 0 | 0 | 0 | 0 | 0 | 4 | K | 3 |  |  |  | ROZPOCET | 0 | 0 | 0 | 0 | 0 | 1 | 0 | 4 | 1973359970
| D | OST | Ostatní |  |  |  | 0 |  |  |  |  | 0 |  | 0 |  | 0 | 4 | D | 0 |  |  |  | ROZPOCET | [6 empty] | 0
42 | K | 9901000700 | Doprava obousměrná (např. dodávek z vlastních zásob zhotovitele nebo objednatele nebo výzisku) mechanizací o nosnosti do 3,5 t elektrosoučástek, montážního materiálu, kameniva, písku, dlažebních kostek, suti, atd. do 100 km. Poznámka: 1. Ceny jsou určeny | kus | 3 |  | 0 | Sborník UOŽI 01 2022 |  | základní |  | 0 | 0 | 0 | 0 | 0 | 512 | K | 1 |  |  |  | ROZPOCET | 0 | 0 | 0 | 0 | 0 | 1 | 0 | 512 | -894134965
| VV |  | Plastové odvodňovací prvky | [14 empty] | VV | 1 | 1 | True | 0 | ROZPOCET
| VV |  | 1 |  | 1 | [12 empty] | VV | 1 | 2 | True | 0 | ROZPOCET
| VV |  | Geotextilie | [14 empty] | VV | 1 | 1 | True | 0 | ROZPOCET
| VV |  | 1 |  | 1 | [12 empty] | VV | 1 | 2 | True | 0 | ROZPOCET
| VV |  | Kari síť | [14 empty] | VV | 1 | 1 | True | 0 | ROZPOCET
| VV |  | 1 |  | 1 | [12 empty] | VV | 1 | 2 | True | 0 | ROZPOCET
| VV |  | Součet |  | 3 | [12 empty] | VV | 1 | 4 | True | 1 | ROZPOCET
43 | K | 9902100100 | Doprava obousměrná (např. dodávek z vlastních zásob zhotovitele nebo objednatele nebo výzisku) mechanizací o nosnosti přes 3,5 t sypanin (kameniva, písku, suti, dlažebních kostek, atd.) do 10 km. Poznámka: 1. Ceny jsou určeny pro dopravu silničními i kole | t | 1162.092 |  | 0 | Sborník UOŽI 01 2022 |  | základní |  | 0 | 0 | 0 | 0 | 0 | 512 | K | 1 |  |  |  | ROZPOCET | 0 | 0 | 0 | 0 | 0 | 1 | 0 | 512 | -831365677
| VV |  | ODVOZ NA SKLÁDKU | [14 empty] | VV | 1 | 1 | True | 0 | ROZPOCET
| VV |  | Z čištění příkopů | [14 empty] | VV | 1 | 1 | True | 0 | ROZPOCET
| VV |  | 276,588 |  | 276.588 | [12 empty] | VV | 1 | 2 | True | 0 | ROZPOCET
| VV |  | Z očištění sklály | [14 empty] | VV | 1 | 1 | True | 0 | ROZPOCET
| VV |  | 183,24 |  | 183.24 | [12 empty] | VV | 1 | 2 | True | 0 | ROZPOCET
| VV |  | Z těžení a hloubení | [14 empty] | VV | 1 | 1 | True | 0 | ROZPOCET
| VV |  | 689,184 |  | 689.184 | [12 empty] | VV | 1 | 2 | True | 0 | ROZPOCET
| VV |  | Výzisk z kamenného zdiva | [14 empty] | VV | 1 | 1 | True | 0 | ROZPOCET
| VV |  | 6,9*1,7 |  | 11.73 | [12 empty] | VV | 1 | 2 | True | 0 | ROZPOCET
| VV |  | ŽD Desek | [14 empty] | VV | 1 | 1 | True | 0 | ROZPOCET
| VV |  | 1,35 |  | 1.35 | [12 empty] | VV | 1 | 2 | True | 0 | ROZPOCET
| VV |  | Součet |  | 1162.092 | [12 empty] | VV | 1 | 4 | True | 1 | ROZPOCET
44 | K | 9902100200 | Doprava obousměrná (např. dodávek z vlastních zásob zhotovitele nebo objednatele nebo výzisku) mechanizací o nosnosti přes 3,5 t sypanin (kameniva, písku, suti, dlažebních kostek, atd.) do 20 km. Poznámka: 1. Ceny jsou určeny pro dopravu silničními i kole | t | 440.319 |  | 0 | Sborník UOŽI 01 2022 |  | základní |  | 0 | 0 | 0 | 0 | 0 | 512 | K | 1 |  |  |  | ROZPOCET | 0 | 0 | 0 | 0 | 0 | 1 | 0 | 512 | 74470405
| VV |  | DOPRAVA NOVÉHO MATERIÁLU | [14 empty] | VV | 1 | 1 | True | 0 | ROZPOCET
| VV |  | Beton C16/20 | [14 empty] | VV | 1 | 1 | True | 0 | ROZPOCET
| VV |  | 174,029 |  | 174.029 | [12 empty] | VV | 1 | 2 | True | 0 | ROZPOCET
| VV |  | Beton C25/30 | [14 empty] | VV | 1 | 1 | True | 0 | ROZPOCET
| VV |  | 68,46+5,39 |  | 73.85 | [12 empty] | VV | 1 | 2 | True | 0 | ROZPOCET
| VV |  | Drť 4/16 | [14 empty] | VV | 1 | 1 | True | 0 | ROZPOCET
| VV |  | 111,56 |  | 111.56 | [12 empty] | VV | 1 | 2 | True | 0 | ROZPOCET
| VV |  | Štěrkodrť 0/32 | [14 empty] | VV | 1 | 1 | True | 0 | ROZPOCET
| VV |  | 12,26 |  | 12.26 | [12 empty] | VV | 1 | 2 | True | 0 | ROZPOCET
| VV |  | Štěrkopísek 0/16 | [14 empty] | VV | 1 | 1 | True | 0 | ROZPOCET
| VV |  | 31,73 |  | 31.73 | [12 empty] | VV | 1 | 2 | True | 0 | ROZPOCET
| VV |  | Štěrk 16/32 | [14 empty] | VV | 1 | 1 | True | 0 | ROZPOCET
| VV |  | 28,05 |  | 28.05 | [12 empty] | VV | 1 | 2 | True | 0 | ROZPOCET
| VV |  | Lomový kámen | [14 empty] | VV | 1 | 1 | True | 0 | ROZPOCET
| VV |  | 8,84 |  | 8.84 | [12 empty] | VV | 1 | 2 | True | 0 | ROZPOCET
| VV |  | Součet |  | 440.319 | [12 empty] | VV | 1 | 4 | True | 1 | ROZPOCET
45 | K | 9902200100 | Doprava obousměrná (např. dodávek z vlastních zásob zhotovitele nebo objednatele nebo výzisku) mechanizací o nosnosti přes 3,5 t objemnějšího kusového materiálu (prefabrikátů, stožárů, výhybek, rozvaděčů, vybouraných hmot atd.) do 10 km. Poznámka: 1. Ceny | t | 155.52 |  | 0 | Sborník UOŽI 01 2022 |  | základní |  | 0 | 0 | 0 | 0 | 0 | 512 | K | 1 |  |  |  | ROZPOCET | 0 | 0 | 0 | 0 | 0 | 1 | 0 | 512 | -1188957919
| VV |  | Betonové pražce na rovnaniny ze zásob investora | [14 empty] | VV | 1 | 1 | True | 0 | ROZPOCET
| VV |  | 155,52 |  | 155.52 | [12 empty] | VV | 1 | 2 | True | 0 | ROZPOCET
| VV |  | Součet |  | 155.52 | [12 empty] | VV | 1 | 4 | True | 1 | ROZPOCET
46 | K | 9902401200 | Doprava jednosměrná (např. nakupovaného materiálu) mechanizací o nosnosti přes 3,5 t objemnějšího kusového materiálu (prefabrikátů, stožárů, výhybek, rozvaděčů, vybouraných hmot atd.) do 350 km. Poznámka: 1. Ceny jsou určeny pro dopravu silničními i kolej | t | 228.49 |  | 0 | Sborník UOŽI 01 2022 |  | základní |  | 0 | 0 | 0 | 0 | 0 | 512 | K | 1 |  |  |  | ROZPOCET | 0 | 0 | 0 | 0 | 0 | 1 | 0 | 512 | -1005645256
| VV |  | TZZ4a | [14 empty] | VV | 1 | 1 | True | 0 | ROZPOCET
| VV |  | 137,54 |  | 137.54 | [12 empty] | VV | 1 | 2 | True | 0 | ROZPOCET
| VV |  | Žlaby J + poklopy | [14 empty] | VV | 1 | 1 | True | 0 | ROZPOCET
| VV |  | 72,54+18,41 |  | 90.95 | [12 empty] | VV | 1 | 2 | True | 0 | ROZPOCET
| VV |  | Součet |  | 228.49 | [12 empty] | VV | 1 | 4 | True | 1 | ROZPOCET
47 | K | 9902900100 | Naložení sypanin, drobného kusového materiálu, suti . Poznámka: 1. Ceny jsou určeny pro nakládání materiálu v případech, kdy není naložení součástí dodávky materiálu nebo není uvedeno v popisu cen a pro nakládání z meziskládky.2. Ceny se použijí i pro n | t | 1162.092 |  | 0 | Sborník UOŽI 01 2022 |  | základní |  | 0 | 0 | 0 | 0 | 0 | 512 | K | 1 |  |  |  | ROZPOCET | 0 | 0 | 0 | 0 | 0 | 1 | 0 | 512 | -209271356
| VV |  | Naložení výzisku suti k odvozu na skládku | [14 empty] | VV | 1 | 1 | True | 0 | ROZPOCET
| VV |  | 645,6066*1,8 |  | 1162.092 | [12 empty] | VV | 1 | 2 | True | 0 | ROZPOCET
| VV |  | Součet |  | 1162.092 | [12 empty] | VV | 1 | 4 | True | 1 | ROZPOCET
48 | K | 9902900200 | Naložení objemnějšího kusového materiálu, vybouraných hmot . Poznámka: 1. Ceny jsou určeny pro nakládání materiálu v případech, kdy není naložení součástí dodávky materiálu nebo není uvedeno v popisu cen a pro nakládání z meziskládky.2. Ceny se použijí | t | 155.52 |  | 0 | Sborník UOŽI 01 2022 |  | základní |  | 0 | 0 | 0 | 0 | 0 | 512 | K | 1 |  |  |  | ROZPOCET | 0 | 0 | 0 | 0 | 0 | 1 | 0 | 512 | -1586119102
| VV |  | Naložení betonových užitých pražců | [14 empty] | VV | 1 | 1 | True | 0 | ROZPOCET
| VV |  | 576*0,270 |  | 155.52 | [12 empty] | VV | 1 | 2 | True | 0 | ROZPOCET
| VV |  | Součet |  | 155.52 | [12 empty] | VV | 1 | 4 | True | 1 | ROZPOCET
49 | K | 9909000100 | Poplatek za uložení suti nebo hmot na oficiální skládku . Poznámka: 1. V cenách jsou započteny náklady na uložení stavebního odpadu na oficiální skládku.2. Je třeba zohlednit regionální rozdíly v cenách poplatků za uložení suti a odpadů. Tyto se mohou v | t | 1160.742 |  | 0 | Sborník UOŽI 01 2022 |  | základní |  | 0 | 0 | 0 | 0 | 0 | 512 | K | 1 |  |  |  | ROZPOCET | 0 | 0 | 0 | 0 | 0 | 1 | 0 | 512 | 1761874121
50 | K | 9909000500 | Poplatek uložení odpadu betonových prefabrikátů . Poznámka: 1. V cenách jsou započteny náklady na uložení stavebního odpadu na oficiální skládku.2. Je třeba zohlednit regionální rozdíly v cenách poplatků za uložení suti a odpadů. Tyto se mohou výrazně l | t | 1.35 |  | 0 | Sborník UOŽI 01 2022 |  | základní |  | 0 | 0 | 0 | 0 | 0 | 512 | K | 1 |  |  |  | ROZPOCET | 0 | 0 | 0 | 0 | 0 | 1 | 0 | 512 | -1250846398
| VV |  | ŽB desky | [14 empty] | VV | 1 | 1 | True | 0 | ROZPOCET
| VV |  | 1,35 |  | 1.35 | [12 empty] | VV | 1 | 2 | True | 0 | ROZPOCET
| VV |  | Součet |  | 1.35 | [12 empty] | VV | 1 | 4 | True | 1 | ROZPOCET

## SO 10-11-01.1 - Nejdek (m...
{c219886d-d7ae-4a02-992d-fa7a7b682b6a}
2
| KRYCÍ LIST SOUPISU PRACÍ | [7 empty] | v --- níže se nacházejí doplnkové a pomocné údaje k sestavám --- v | [8 empty] | False
Stavba:
Oprava úseku Nejdek - Nové Hamry oprava č.3
Objekt:
A.1 - TSO v úseku Nejdek - Nové Hamry
Soupis:
A.1.1 - Železniční svršek a spodek
Úroveň 4:
SO 10-11-01.1 - Nejdek (mimo) - METALIS, železniční spodek ÚRS
| KSO: |  |  |  |  | CC-CZ:
| Místo: |  |  |  |  | Datum: | 26. 9. 2022
| Zadavatel: |  |  |  |  | IČ: | 70994234
|  | Správa železnic, státní organizace |  |  |  | DIČ:
| Uchazeč: |  |  |  |  | IČ: | Vyplň údaj
|  | Vyplň údaj |  |  |  | DIČ: | Vyplň údaj
| Projektant: |  |  |  |  | IČ: | 03242137
|  | Progi spol. s r.o. |  |  |  | DIČ:
| Zpracovatel: |  |  |  |  | IČ:
|  | Pavlína Liprtová |  |  |  | DIČ:
Poznámka:
| Cena bez DPH | [5 empty] | 0
|  |  | Základ daně |  |  | Sazba daně | Výše daně
| DPH | základní | 0 |  |  | 21% | 0
|  | snížená | 0 |  |  | 15% | 0
|  | zákl. přenesená | 0 |  |  | 21% | 0
|  | sníž. přenesená | 0 |  |  | 15% | 0
|  | nulová | 0 |  |  | 0% | 0
| Cena s DPH |  |  | v | CZK |  | 0
| Projektant |  |  | Zpracovatel
| Datum a podpis: |  | Razítko | Datum a podpis: |  |  | Razítko
| Objednavatel |  |  | Uchazeč
| Datum a podpis: |  | Razítko | Datum a podpis: |  |  | Razítko
REKAPITULACE ČLENĚNÍ SOUPISU PRACÍ
Stavba:
Oprava úseku Nejdek - Nové Hamry oprava č.3
Objekt:
A.1 - TSO v úseku Nejdek - Nové Hamry
Soupis:
A.1.1 - Železniční svršek a spodek
Úroveň 4:
SO 10-11-01.1 - Nejdek (mimo) - METALIS, železniční spodek ÚRS
Místo: | [5 empty] | Datum: | 26. 9. 2022
Zadavatel: |  |  | Správa železnic, státní organizace |  |  | Projektant: | Progi spol. s r.o.
Uchazeč: |  |  | Vyplň údaj |  |  | Zpracovatel: | Pavlína Liprtová
Kód dílu - Popis | [6 empty] | Cena celkem [CZK]
Náklady ze soupisu prací | [6 empty] | 0 | [11 empty] | -1
| HSV - Práce a dodávky HSV | [5 empty] | 0
| 1 - Pažení | [5 empty] | 0
| 18 - Zemní práce - povrchové úpravy terénu | [5 empty] | 0
| 2 - Zakládání | [5 empty] | 0
| 9 - Ostatní konstrukce a práce, bourání | [5 empty] | 0
SOUPIS PRACÍ
Stavba:
Oprava úseku Nejdek - Nové Hamry oprava č.3
Objekt:
A.1 - TSO v úseku Nejdek - Nové Hamry
Soupis:
A.1.1 - Železniční svršek a spodek
Úroveň 4:
SO 10-11-01.1 - Nejdek (mimo) - METALIS, železniční spodek ÚRS
Místo: | [5 empty] | Datum: | 26. 9. 2022
Zadavatel: |  |  | Správa železnic, státní organizace |  |  | Projektant: | Progi spol. s r.o.
Uchazeč: |  |  | Vyplň údaj |  |  | Zpracovatel: | Pavlína Liprtová
PČ | Typ | Kód | Popis | MJ | Množství | J.cena [CZK] | Cena celkem [CZK] | Cenová soustava |  | DPH | J. Nh [h] | Nh celkem [h] | J. hmotnost [t] | Hmotnost celkem [t] | J. suť [t] | Suť Celkem [t]
Náklady soupisu celkem | [6 empty] | 0 |  |  |  |  | 0 |  | 9.1712 |  | 32.671 |  | D | -1 | [10 empty] | 0
| D | HSV | Práce a dodávky HSV |  |  |  | 0 |  |  |  |  | 0 |  | 9.1712 |  | 32.671 | 1 | D | 0 |  |  |  | ROZPOCET | [6 empty] | 0
| D | 1 | Pažení |  |  |  | 0 |  |  |  |  | 0 |  | 5.7123 |  | 0 | 1 | D | 1 |  |  |  | ROZPOCET | [6 empty] | 0
1 | K | 151103111 | Odstranění pažení a rozepření stěn výkopu kolejového lože plochy do 20 m2 s uložením materiálu na vzdálenost do 3 m od kraje výkopu příložné, hloubky do 2 m | m2 | 4.5 |  | 0 | CS ÚRS 2021 01 |  | základní |  | 0 | 0 | 0 | 0 | 0 | 4 | K | 2 |  |  |  | ROZPOCET | 0 | 0 | 0 | 0 | 0 | 1 | 0 | 4 | -762415580
| Online PSC |  | https://podminky.urs.cz/item/CS_URS_2021_01/151103111 | [14 empty] | Online PSC | 2
2 | K | 151303101 | Zřízení pažení a rozepření stěn výkopu kolejového lože plochy do 20 m2 pro jakoukoliv mezerovitost hnané, hloubky do 2 m | m2 | 4.5 |  | 0 | CS ÚRS 2021 01 |  | základní |  | 0 | 0.01082 | 0.04869 | 0 | 0 | 4 | K | 2 |  |  |  | ROZPOCET | 0 | 0 | 0 | 0 | 0 | 1 | 0 | 4 | -322616517
| Online PSC |  | https://podminky.urs.cz/item/CS_URS_2021_01/151303101 | [14 empty] | Online PSC | 2
3 | K | 285947R | Trny z betonářské oceli do průměru 30 mm, délky do 3m | kus | 4 |  | 0 |  |  | základní |  | 0 | 0.02118 | 0.08472 | 0 | 0 | 4 | K | 2 |  |  |  | ROZPOCET | 0 | 0 | 0 | 0 | 0 | 1 | 0 | 4 | 1172313416
| D | 18 | Zemní práce - povrchové úpravy terénu |  |  |  | 0 |  |  |  |  | 0 |  | 5.5789 |  | 0 | 1 | D | 2 |  |  |  | ROZPOCET | [6 empty] | 0
4 | K | 181411133 | Založení trávníku na půdě předem připravené plochy do 1000 m2 výsevem včetně utažení parkového na svahu přes 1:2 do 1:1 | m2 | 15 |  | 0 | CS ÚRS 2021 01 |  | základní |  | 0 | 0 | 0 | 0 | 0 | 4 | K | 3 |  |  |  | ROZPOCET | 0 | 0 | 0 | 0 | 0 | 1 | 0 | 4 | 819473572
| Online PSC |  | https://podminky.urs.cz/item/CS_URS_2021_01/181411133 | [14 empty] | Online PSC | 3
5 | M | 00572410 | osivo směs travní parková | kg | 1 |  | 0 | CS ÚRS 2021 01 |  | základní |  | 0 | 0.001 | 0.001 | 0 | 0 | 8 | M | 3 |  |  |  | ROZPOCET | 0 | 0 | 0 | 0 | 0 | 1 | 0 | 4 | 102909836
6 | K | 182311123 | Rozprostření a urovnání ornice ve svahu sklonu přes 1:5 ručně při souvislé ploše, tl. vrstvy do 200 mm | m2 | 15 |  | 0 | CS ÚRS 2021 01 |  | základní |  | 0 | 0 | 0 | 0 | 0 | 4 | K | 3 |  |  |  | ROZPOCET | 0 | 0 | 0 | 0 | 0 | 1 | 0 | 4 | -547829777
| Online PSC |  | https://podminky.urs.cz/item/CS_URS_2021_01/182311123 | [14 empty] | Online PSC | 3
7 | K | 182351023 | Rozprostření a urovnání ornice ve svahu sklonu přes 1:5 strojně při souvislé ploše do 100 m2, tl. vrstvy do 200 mm | m2 | 221.4 |  | 0 | CS ÚRS 2021 01 |  | základní |  | 0 | 0 | 0 | 0 | 0 | 4 | K | 3 |  |  |  | ROZPOCET | 0 | 0 | 0 | 0 | 0 | 1 | 0 | 4 | 977459850
| Online PSC |  | https://podminky.urs.cz/item/CS_URS_2021_01/182351023 | [14 empty] | Online PSC | 3
| VV |  | 169,200+32,200+20 |  | 221.4 | [12 empty] | VV | 3 | 2 | True | 1 | ROZPOCET
8 | K | 183405212 | Výsev trávníku hydroosevem na hlušinu | m2 | 1405 |  | 0 | CS ÚRS 2021 01 |  | základní |  | 0 | 0.00397 | 5.5778 | 0 | 0 | 4 | K | 3 |  |  |  | ROZPOCET | 0 | 0 | 0 | 0 | 0 | 1 | 0 | 4 | -1211371400
| Online PSC |  | https://podminky.urs.cz/item/CS_URS_2021_01/183405212 | [14 empty] | Online PSC | 3
| D | 2 | Zakládání |  |  |  | 0 |  |  |  |  | 0 |  | 1.7915 |  | 0 | 1 | D | 1 |  |  |  | ROZPOCET | [6 empty] | 0
9 | K | 274211411 | Zdivo základových pásů z lomového kamene nelícované na maltu cementovou | m3 | 0.673 |  | 0 | CS ÚRS 2021 01 |  | základní |  | 0 | 2.662 | 1.7915 | 0 | 0 | 4 | K | 2 |  |  |  | ROZPOCET | 0 | 0 | 0 | 0 | 0 | 1 | 0 | 4 | -93021601
| Online PSC |  | https://podminky.urs.cz/item/CS_URS_2021_01/274211411 | [14 empty] | Online PSC | 2
| VV |  | Zazdění ponechané části propustku na konci trouby | [14 empty] | VV | 2 | 1 | True | 0 | ROZPOCET
| VV |  | 1*0,45*0,5 |  | 0.225 | [12 empty] | VV | 2 | 2 | True | 0 | ROZPOCET
| VV |  | Čelo na vtoku do zatrubnění | [14 empty] | VV | 2 | 1 | True | 0 | ROZPOCET
| VV |  | 1,4*0,4*0,8 |  | 0.448 | [12 empty] | VV | 2 | 2 | True | 0 | ROZPOCET
| VV |  | Součet |  | 0.673 | [12 empty] | VV | 2 | 4 | True | 1 | ROZPOCET
10 | K | 274211492 | Zdivo základových pásů z lomového kamene Příplatek k cenám za lícování zdiva jednostranné | m3 | 0.673 |  | 0 | CS ÚRS 2021 01 |  | základní |  | 0 | 0 | 0 | 0 | 0 | 4 | K | 2 |  |  |  | ROZPOCET | 0 | 0 | 0 | 0 | 0 | 1 | 0 | 4 | -1999253442
| Online PSC |  | https://podminky.urs.cz/item/CS_URS_2021_01/274211492 | [14 empty] | Online PSC | 2
| VV |  | 0,673 |  | 0.673 | [12 empty] | VV | 2 | 2 | True | 1 | ROZPOCET
11 | K | 274311127 | Základové konstrukce z betonu prostého pasy, prahy, věnce a ostruhy ve výkopu nebo na hlavách pilot C 25/30 | m3 | 2.4 |  | 0 | CS ÚRS 2021 01 |  | základní |  | 0 | 0 | 0 | 0 | 0 | 4 | K | 2 |  |  |  | ROZPOCET | 0 | 0 | 0 | 0 | 0 | 1 | 0 | 4 | -8089977
| Online PSC |  | https://podminky.urs.cz/item/CS_URS_2021_01/274311127 | [14 empty] | Online PSC | 2
| VV |  | Ve spodní a horní části kaskády | [14 empty] | VV | 2 | 1 | True | 0 | ROZPOCET
| VV |  | 2*(0,5*0,5*4) |  | 2 | [12 empty] | VV | 2 | 2 | True | 0 | ROZPOCET
| VV |  | 0,5*0,5*1,6 |  | 0.4 | [12 empty] | VV | 2 | 2 | True | 0 | ROZPOCET
| VV |  | Součet |  | 2.4 | [12 empty] | VV | 2 | 4 | True | 1 | ROZPOCET
| D | 9 | Ostatní konstrukce a práce, bourání |  |  |  | 0 |  |  |  |  | 0 |  | 1.6674 |  | 32.671 | 1 | D | 1 |  |  |  | ROZPOCET | [6 empty] | 0
12 | K | 961021112 | Bourání mostních konstrukcí základů z kamene nebo cihel | m3 | 6.904 |  | 0 | CS ÚRS 2021 01 |  | základní |  | 0 | 0.12 | 0.82848 | 2.49 | 17.191 | 4 | K | 2 |  |  |  | ROZPOCET | 0 | 0 | 0 | 0 | 0 | 1 | 0 | 4 | 759882217
| Online PSC |  | https://podminky.urs.cz/item/CS_URS_2021_01/961021112 | [14 empty] | Online PSC | 2
| VV |  | Bourání opěr propustku 0,35m v km 19,656 | [14 empty] | VV | 2 | 1 | True | 0 | ROZPOCET
| VV |  | (0,35*0,8)*21,8 |  | 6.104 | [12 empty] | VV | 2 | 2 | True | 0 | ROZPOCET
| VV |  | Ubourání v místě nových šachet vč. dna | [14 empty] | VV | 2 | 1 | True | 0 | ROZPOCET
| VV |  | 0,8 |  | 0.8 | [12 empty] | VV | 2 | 2 | True | 0 | ROZPOCET
| VV |  | Součet |  | 6.904 | [12 empty] | VV | 2 | 4 | True | 1 | ROZPOCET
13 | K | 961044111 | Bourání základů z betonu prostého | m3 | 6.84 |  | 0 | CS ÚRS 2021 01 |  | základní |  | 0 | 0 | 0 | 2 | 13.68 | 4 | K | 2 |  |  |  | ROZPOCET | 0 | 0 | 0 | 0 | 0 | 1 | 0 | 4 | 946102880
| Online PSC |  | https://podminky.urs.cz/item/CS_URS_2021_01/961044111 | [14 empty] | Online PSC | 2
| VV |  | Vybourání trouby s obetonováním pod kolejí č. 1 | [14 empty] | VV | 2 | 1 | True | 0 | ROZPOCET
| VV |  | 6*0,8*0,8 |  | 3.84 | [12 empty] | VV | 2 | 2 | True | 0 | ROZPOCET
| VV |  | Beton v km 20,150 vlevo koleje | [14 empty] | VV | 2 | 1 | True | 0 | ROZPOCET
| VV |  | 3 |  | 3 | [12 empty] | VV | 2 | 2 | True | 0 | ROZPOCET
| VV |  | Součet |  | 6.84 | [12 empty] | VV | 2 | 4 | True | 1 | ROZPOCET
14 | K | 977151112 | Jádrové vrty diamantovými korunkami do stavebních materiálů (železobetonu, betonu, cihel, obkladů, dlažeb, kamene) průměru přes 35 do 40 mm | m | 36 |  | 0 | CS ÚRS 2021 01 |  | základní |  | 0 | 0.00047 | 0.01692 | 0.005 | 0.18 | 4 | K | 2 |  |  |  | ROZPOCET | 0 | 0 | 0 | 0 | 0 | 1 | 0 | 4 | 2077696415
| Online PSC |  | https://podminky.urs.cz/item/CS_URS_2021_01/977151112 | [14 empty] | Online PSC | 2
| VV |  | 90*0,4 |  | 36 | [12 empty] | VV | 2 | 2 | True | 0 | ROZPOCET
| VV |  | Součet |  | 36 | [12 empty] | VV | 2 | 4 | True | 1 | ROZPOCET
15 | K | 985511113 | Stříkaný beton ze suché směsi pevnosti v tlaku 25 MPa (tř. R3) stěn, jedné vrstvy tloušťky 50 mm | m2 | 45 |  | 0 | CS ÚRS 2021 01 |  | základní |  | 0 | 0 | 0 | 0.0225 | 1.0125 | 4 | K | 2 |  |  |  | ROZPOCET | 0 | 0 | 0 | 0 | 0 | 1 | 0 | 4 | -1816671839
| Online PSC |  | https://podminky.urs.cz/item/CS_URS_2021_01/985511113 | [14 empty] | Online PSC | 2
16 | M | 31316004 | síť výztužná svařovaná 100x100mm drát D 5mm | m2 | 9.27 |  | 0 | CS ÚRS 2021 01 |  | základní |  | 0 | 0.00309 | 0.028644 | 0 | 0 | 8 | M | 2 |  |  |  | ROZPOCET | 0 | 0 | 0 | 0 | 0 | 1 | 0 | 4 | 1680284768
17 | M | 13021015 | tyč ocelová žebírková jakost BSt 500S výztuž do betonu D 16mm | t | 0.572 |  | 0 | CS ÚRS 2020 01 |  | základní |  | 0 | 1 | 0.572 | 0 | 0 | 8 | M | 2 |  |  |  | ROZPOCET | 0 | 0 | 0 | 0 | 0 | 1 | 0 | 4 | -1839806776
| VV |  | Spony na pražcovou rovnaninu | [14 empty] | VV | 2 | 1 | True | 0 | ROZPOCET
| VV |  | (60,16*1,58)/1000 |  | 0.095 | [12 empty] | VV | 2 | 2 | True | 0 | ROZPOCET
| VV |  | (8,88*1,58)/1000 |  | 0.014 | [12 empty] | VV | 2 | 2 | True | 0 | ROZPOCET
| VV |  | (293,28*1,58)/1000 |  | 0.463 | [12 empty] | VV | 2 | 2 | True | 0 | ROZPOCET
| VV |  | Součet |  | 0.572 | [12 empty] | VV | 2 | 4 | True | 1 | ROZPOCET
18 | K | 985511119 | Stříkaný beton ze suché směsi pevnosti v tlaku 25 MPa (tř. R3) Příplatek k cenám za každých dalších i započatých 10 mm tloušťky | m2 | 135 |  | 0 | CS ÚRS 2021 01 |  | základní |  | 0 | 0 | 0 | 0.0045 | 0.6075 | 4 | K | 2 |  |  |  | ROZPOCET | 0 | 0 | 0 | 0 | 0 | 1 | 0 | 4 | -1723076526
| Online PSC |  | https://podminky.urs.cz/item/CS_URS_2021_01/985511119 | [14 empty] | Online PSC | 2
| VV |  | 45*3 |  | 135 | [12 empty] | VV | 2 | 2 | True | 0 | ROZPOCET
| VV |  | Součet |  | 135 | [12 empty] | VV | 2 | 4 | True | 1 | ROZPOCET
19 | K | 985564123 | Kotvičky pro výztuž stříkaného betonu z betonářské oceli do cementové malty, hloubky kotvení přes 200 do 400 mm, průměru do 10 mm | kus | 90 |  | 0 | CS ÚRS 2021 01 |  | základní |  | 0 | 0.00246 | 0.2214 | 0 | 0 | 4 | K | 2 |  |  |  | ROZPOCET | 0 | 0 | 0 | 0 | 0 | 1 | 0 | 4 | -1309334037
| Online PSC |  | https://podminky.urs.cz/item/CS_URS_2021_01/985564123 | [14 empty] | Online PSC | 2

## SO 20-10-01 - dD3 Nové Ha...
{d623e427-6a73-487a-84d7-1972590cce2d}
2
| KRYCÍ LIST SOUPISU PRACÍ | [7 empty] | v --- níže se nacházejí doplnkové a pomocné údaje k sestavám --- v | [8 empty] | False
Stavba:
Oprava úseku Nejdek - Nové Hamry oprava č.3
Objekt:
A.1 - TSO v úseku Nejdek - Nové Hamry
Soupis:
A.1.1 - Železniční svršek a spodek
Úroveň 3:
SO 20-10-01 - dD3 Nové Hamry, železniční svršek
| KSO: |  |  |  |  | CC-CZ:
| Místo: |  |  |  |  | Datum: | 26. 9. 2022
| Zadavatel: |  |  |  |  | IČ: | 70994234
|  | Správa železnic, státní organizace |  |  |  | DIČ:
| Uchazeč: |  |  |  |  | IČ: | Vyplň údaj
|  | Vyplň údaj |  |  |  | DIČ: | Vyplň údaj
| Projektant: |  |  |  |  | IČ: | 03242137
|  | Progi spol. s r.o. |  |  |  | DIČ:
| Zpracovatel: |  |  |  |  | IČ:
|  | Pavlína Liprtová |  |  |  | DIČ:
Poznámka:
| Cena bez DPH | [5 empty] | 0
|  |  | Základ daně |  |  | Sazba daně | Výše daně
| DPH | základní | 0 |  |  | 21% | 0
|  | snížená | 0 |  |  | 15% | 0
|  | zákl. přenesená | 0 |  |  | 21% | 0
|  | sníž. přenesená | 0 |  |  | 15% | 0
|  | nulová | 0 |  |  | 0% | 0
| Cena s DPH |  |  | v | CZK |  | 0
| Projektant |  |  | Zpracovatel
| Datum a podpis: |  | Razítko | Datum a podpis: |  |  | Razítko
| Objednavatel |  |  | Uchazeč
| Datum a podpis: |  | Razítko | Datum a podpis: |  |  | Razítko
REKAPITULACE ČLENĚNÍ SOUPISU PRACÍ
Stavba:
Oprava úseku Nejdek - Nové Hamry oprava č.3
Objekt:
A.1 - TSO v úseku Nejdek - Nové Hamry
Soupis:
A.1.1 - Železniční svršek a spodek
Úroveň 3:
SO 20-10-01 - dD3 Nové Hamry, železniční svršek
Místo: | [5 empty] | Datum: | 26. 9. 2022
Zadavatel: |  |  | Správa železnic, státní organizace |  |  | Projektant: | Progi spol. s r.o.
Uchazeč: |  |  | Vyplň údaj |  |  | Zpracovatel: | Pavlína Liprtová
Kód dílu - Popis | [6 empty] | Cena celkem [CZK]
Náklady ze soupisu prací | [6 empty] | 0 | [11 empty] | -1
| HSV - Práce a dodávky HSV | [5 empty] | 0
| 5 - Komunikace pozemní | [5 empty] | 0
| OST - Ostatní | [5 empty] | 0
SOUPIS PRACÍ
Stavba:
Oprava úseku Nejdek - Nové Hamry oprava č.3
Objekt:
A.1 - TSO v úseku Nejdek - Nové Hamry
Soupis:
A.1.1 - Železniční svršek a spodek
Úroveň 3:
SO 20-10-01 - dD3 Nové Hamry, železniční svršek
Místo: | [5 empty] | Datum: | 26. 9. 2022
Zadavatel: |  |  | Správa železnic, státní organizace |  |  | Projektant: | Progi spol. s r.o.
Uchazeč: |  |  | Vyplň údaj |  |  | Zpracovatel: | Pavlína Liprtová
PČ | Typ | Kód | Popis | MJ | Množství | J.cena [CZK] | Cena celkem [CZK] | Cenová soustava |  | DPH | J. Nh [h] | Nh celkem [h] | J. hmotnost [t] | Hmotnost celkem [t] | J. suť [t] | Suť Celkem [t]
Náklady soupisu celkem | [6 empty] | 0 |  |  |  |  | 0 |  | 1203.512 |  | 0 |  | D | -1 | [10 empty] | 0
| D | HSV | Práce a dodávky HSV |  |  |  | 0 |  |  |  |  | 0 |  | 1203.512 |  | 0 | 1 | D | 0 |  |  |  | ROZPOCET | [6 empty] | 0
| D | 5 | Komunikace pozemní |  |  |  | 0 |  |  |  |  | 0 |  | 1203.512 |  | 0 | 1 | D | 1 |  |  |  | ROZPOCET | [6 empty] | 0
1 | M | 5955101030 | Kamenivo drcené drť frakce 8/16 | t | 53.512 |  | 0 | Sborník UOŽI 01 2022 |  | základní |  | 0 | 1 | 53.512 | 0 | 0 | 8 | M | 2 |  |  |  | ROZPOCET | 0 | 0 | 0 | 0 | 0 | 1 | 0 | 4 | 1722101123
| VV |  | 594,580*0,05*1,8 |  | 53.512 | [12 empty] | VV | 2 | 2 | True | 0 | ROZPOCET
| VV |  | Součet |  | 53.512 | [12 empty] | VV | 2 | 4 | True | 1 | ROZPOCET
2 | M | 5955101000 | Kamenivo drcené štěrk frakce 31,5/63 třídy BI | t | 1150 |  | 0 | Sborník UOŽI 01 2022 |  | základní |  | 0 | 1 | 1150 | 0 | 0 | 8 | M | 2 |  |  |  | ROZPOCET | 0 | 0 | 0 | 0 | 0 | 1 | 0 | 4 | -114311275
| P |  | Poznámka k položce: 300 t navíc z důvodu zřízení zapuštěného štěrkového lože v dopravně | [14 empty] | P | 2
| VV |  | 500*1,7+300 |  | 1150 | [12 empty] | VV | 2 | 2 | True | 0 | ROZPOCET
| VV |  | Součet |  | 1150 | [12 empty] | VV | 2 | 4 | True | 1 | ROZPOCET
3 | K | 5905023020 | Úprava povrchu stezky rozprostřením štěrkodrtě přes 3 do 5 cm. Poznámka: 1. V cenách jsou započteny náklady na rozprostření a urovnání kameniva včetně zhutnění povrchu stezky. Platí pro nový i stávající stav. 2. V cenách nejsou obsaženy náklady na dodávku | m2 | 594.58 |  | 0 | Sborník UOŽI 01 2022 |  | základní |  | 0 | 0 | 0 | 0 | 0 | 4 | K | 2 |  |  |  | ROZPOCET | 0 | 0 | 0 | 0 | 0 | 1 | 0 | 4 | -2082907890
| VV |  | 594,58 |  | 594.58 | [12 empty] | VV | 2 | 2 | True | 0 | ROZPOCET
| VV |  | Součet |  | 594.58 | [12 empty] | VV | 2 | 4 | True | 1 | ROZPOCET
4 | K | 5905025110 | Doplnění stezky štěrkodrtí souvislé. Poznámka: 1. V cenách jsou započteny náklady na doplnění kameniva včetně rozprostření ojediněle ručně z vozíku nebo souvisle mechanizací z vozíků nebo železničních vozů. 2. V cenách nejsou obsaženy náklady na dodávku k | m3 | 17.488 |  | 0 | Sborník UOŽI 01 2022 |  | základní |  | 0 | 0 | 0 | 0 | 0 | 4 | K | 2 |  |  |  | ROZPOCET | 0 | 0 | 0 | 0 | 0 | 1 | 0 | 4 | -2040460603
| VV |  | 17,488 |  | 17.488 | [12 empty] | VV | 2 | 2 | True | 0 | ROZPOCET
| VV |  | Součet |  | 17.488 | [12 empty] | VV | 2 | 4 | True | 1 | ROZPOCET
25 | K | 5905055010 | Odstranění stávajícího kolejového lože odtěžením v koleji. Poznámka: 1. V cenách jsou započteny náklady na odstranění KL, úpravu pláně a rozprostření výzisku na terén nebo jeho naložení na dopravní prostředek. 2. Položka se použije v případech, kdy se nov | m3 | 100 |  | 0 | Sborník UOŽI 01 2022 |  | základní |  | 0 | 0 | 0 | 0 | 0 | 4 | K | 2 |  |  |  | ROZPOCET | 0 | 0 | 0 | 0 | 0 | 1 | 0 | 4 | -882335195
| VV |  | 100 |  | 100 | [12 empty] | VV | 2 | 2 | True | 1 | ROZPOCET
5 | K | 5905105030 | Doplnění KL kamenivem souvisle strojně v koleji. Poznámka: 1. V cenách jsou započteny náklady na doplnění kameniva ojediněle ručně vidlemi a/nebo souvisle strojně z výsypných vozů případně nakladačem. 2. V cenách nejsou obsaženy náklady na dodávku kameniv | m3 | 80 |  | 0 | Sborník UOŽI 01 2022 |  | základní |  | 0 | 0 | 0 | 0 | 0 | 4 | K | 2 |  |  |  | ROZPOCET | 0 | 0 | 0 | 0 | 0 | 1 | 0 | 4 | 1984655201
| VV |  | 80 |  | 80 | [12 empty] | VV | 2 | 2 | True | 0 | ROZPOCET
| VV |  | Součet |  | 80 | [12 empty] | VV | 2 | 4 | True | 1 | ROZPOCET
6 | K | 5905105040 | Doplnění KL kamenivem souvisle strojně ve výhybce. Poznámka: 1. V cenách jsou započteny náklady na doplnění kameniva ojediněle ručně vidlemi a/nebo souvisle strojně z výsypných vozů případně nakladačem. 2. V cenách nejsou obsaženy náklady na dodávku kamen | m3 | 12.2 |  | 0 | Sborník UOŽI 01 2022 |  | základní |  | 0 | 0 | 0 | 0 | 0 | 4 | K | 2 |  |  |  | ROZPOCET | 0 | 0 | 0 | 0 | 0 | 1 | 0 | 4 | -1766633433
| VV |  | 12,2 |  | 12.2 | [12 empty] | VV | 2 | 2 | True | 0 | ROZPOCET
| VV |  | Součet |  | 12.2 | [12 empty] | VV | 2 | 4 | True | 1 | ROZPOCET
7 | K | 5905110010 | Snížení KL pod patou kolejnice v koleji. Poznámka: 1. V cenách jsou započteny náklady na snížení KL pod patou kolejnice ručně vidlemi. 2. V cenách nejsou obsaženy náklady na doplnění a dodávku kameniva. | km | 0.996 |  | 0 | Sborník UOŽI 01 2022 |  | základní |  | 0 | 0 | 0 | 0 | 0 | 4 | K | 2 |  |  |  | ROZPOCET | 0 | 0 | 0 | 0 | 0 | 1 | 0 | 4 | 917555968
| VV |  | 0,996 |  | 0.996 | [12 empty] | VV | 2 | 2 | True | 0 | ROZPOCET
| VV |  | Součet |  | 0.996 | [12 empty] | VV | 2 | 4 | True | 1 | ROZPOCET
8 | K | 5905110020 | Snížení KL pod patou kolejnice ve výhybce. Poznámka: 1. V cenách jsou započteny náklady na snížení KL pod patou kolejnice ručně vidlemi. 2. V cenách nejsou obsaženy náklady na doplnění a dodávku kameniva. | m | 132 |  | 0 | Sborník UOŽI 01 2022 |  | základní |  | 0 | 0 | 0 | 0 | 0 | 4 | K | 2 |  |  |  | ROZPOCET | 0 | 0 | 0 | 0 | 0 | 1 | 0 | 4 | 634230371
| VV |  | 3*44 |  | 132 | [12 empty] | VV | 2 | 2 | True | 0 | ROZPOCET
| VV |  | Součet |  | 132 | [12 empty] | VV | 2 | 4 | True | 1 | ROZPOCET
9 | K | 5909031010 | Úprava GPK koleje směrové a výškové uspořádání pražce dřevěné nebo ocelové. Poznámka: 1. V cenách jsou započteny náklady na nasazení strojní linky pro úpravu směrového a výškového uspořádání ASP metodou zmenšování chyb a úpravu KL pluhem včetně měření mez | km | 0.05 |  | 0 | Sborník UOŽI 01 2022 |  | základní |  | 0 | 0 | 0 | 0 | 0 | 4 | K | 2 |  |  |  | ROZPOCET | 0 | 0 | 0 | 0 | 0 | 1 | 0 | 4 | -1117221608
| VV |  | 0,050 |  | 0.05 | [12 empty] | VV | 2 | 2 | True | 0 | ROZPOCET
| VV |  | Součet |  | 0.05 | [12 empty] | VV | 2 | 4 | True | 1 | ROZPOCET
10 | K | 5909031020 | Úprava GPK koleje směrové a výškové uspořádání pražce betonové. Poznámka: 1. V cenách jsou započteny náklady na nasazení strojní linky pro úpravu směrového a výškového uspořádání ASP metodou zmenšování chyb a úpravu KL pluhem včetně měření mezních stavebn | km | 5.25 |  | 0 | Sborník UOŽI 01 2022 |  | základní |  | 0 | 0 | 0 | 0 | 0 | 4 | K | 2 |  |  |  | ROZPOCET | 0 | 0 | 0 | 0 | 0 | 1 | 0 | 4 | 1953283266
| VV |  | 5,25 |  | 5.25 | [12 empty] | VV | 2 | 2 | True | 0 | ROZPOCET
| VV |  | Součet |  | 5.25 | [12 empty] | VV | 2 | 4 | True | 1 | ROZPOCET
11 | K | 5909032010 | Přesná úprava GPK koleje směrové a výškové uspořádání pražce dřevěné nebo ocelové. Poznámka: 1. V cenách jsou započteny náklady na úpravu směrového a výškového uspořádání strojní linkou ASP s přesným zaměřením její prostorové polohy, úpravu KL pluhem a mě | km | 0.05 |  | 0 | Sborník UOŽI 01 2022 |  | základní |  | 0 | 0 | 0 | 0 | 0 | 4 | K | 2 |  |  |  | ROZPOCET | 0 | 0 | 0 | 0 | 0 | 1 | 0 | 4 | 1626630420
| VV |  | Stávající úseky | [14 empty] | VV | 2 | 1 | True | 0 | ROZPOCET
| VV |  | 0,050 |  | 0.05 | [12 empty] | VV | 2 | 2 | True | 0 | ROZPOCET
| VV |  | Součet |  | 0.05 | [12 empty] | VV | 2 | 4 | True | 1 | ROZPOCET
12 | K | 5909032020 | Přesná úprava GPK koleje směrové a výškové uspořádání pražce betonové. Poznámka: 1. V cenách jsou započteny náklady na úpravu směrového a výškového uspořádání strojní linkou ASP s přesným zaměřením její prostorové polohy, úpravu KL pluhem a měření mezních | km | 1.05 |  | 0 | Sborník UOŽI 01 2022 |  | základní |  | 0 | 0 | 0 | 0 | 0 | 4 | K | 2 |  |  |  | ROZPOCET | 0 | 0 | 0 | 0 | 0 | 1 | 0 | 4 | -426843806
| VV |  | 1,05 |  | 1.05 | [12 empty] | VV | 2 | 2 | True | 0 | ROZPOCET
| VV |  | Součet |  | 1.05 | [12 empty] | VV | 2 | 4 | True | 1 | ROZPOCET
13 | K | 5909042010 | Přesná úprava GPK výhybky směrové a výškové uspořádání pražce dřevěné nebo ocelové. Poznámka: 1. V cenách jsou započteny náklady na úpravu směrového a výškového uspořádání strojní linkou ASP s přesným zaměřením její prostorové polohy, úpravu KL pluhem a m | m | 132 |  | 0 | Sborník UOŽI 01 2022 |  | základní |  | 0 | 0 | 0 | 0 | 0 | 4 | K | 2 |  |  |  | ROZPOCET | 0 | 0 | 0 | 0 | 0 | 1 | 0 | 4 | 771165891
| VV |  | 3*44 |  | 132 | [12 empty] | VV | 2 | 2 | True | 0 | ROZPOCET
| VV |  | Součet |  | 132 | [12 empty] | VV | 2 | 4 | True | 1 | ROZPOCET
14 | K | 5910020130 | Svařování kolejnic termitem plný předehřev standardní spára svar jednotlivý tv. S49. Poznámka: 1. V cenách jsou započteny náklady na vybrání kameniva z mezipražcového prostoru, demontáž upevňovadel, směrové a výškové vyrovnání kolejnic, provedení svaru, m | svar | 8 |  | 0 | Sborník UOŽI 01 2022 |  | základní |  | 0 | 0 | 0 | 0 | 0 | 4 | K | 2 |  |  |  | ROZPOCET | 0 | 0 | 0 | 0 | 0 | 1 | 0 | 4 | 969429359
15 | K | 5910035030 | Dosažení dovolené upínací teploty v BK prodloužením kolejnicového pásu v koleji tv. S49. Poznámka: 1. V cenách jsou započteny náklady na montáž a demontáž napínacího zařízení nebo ohřevu kolejnic a udržování potřebného prodloužení kolejnicového pásu. 2. V | svar | 8 |  | 0 | Sborník UOŽI 01 2022 |  | základní |  | 0 | 0 | 0 | 0 | 0 | 4 | K | 2 |  |  |  | ROZPOCET | 0 | 0 | 0 | 0 | 0 | 1 | 0 | 4 | 1332321557
16 | K | 5910040310 | Umožnění volné dilatace kolejnice demontáž upevňovadel s osazením kluzných podložek rozdělení pražců "c". Poznámka: 1. V cenách jsou započteny náklady na uvolnění, demontáž a rovnoměrné prodloužení nebo zkrácení kolejnice, vyznačení značek a vedení dokume | m | 1224 |  | 0 | Sborník UOŽI 01 2022 |  | základní |  | 0 | 0 | 0 | 0 | 0 | 4 | K | 2 |  |  |  | ROZPOCET | 0 | 0 | 0 | 0 | 0 | 1 | 0 | 4 | -1749468518
| VV |  | 612*2 |  | 1224 | [12 empty] | VV | 2 | 2 | True | 0 | ROZPOCET
| VV |  | Součet |  | 1224 | [12 empty] | VV | 2 | 4 | True | 1 | ROZPOCET
17 | K | 5910040410 | Umožnění volné dilatace kolejnice montáž upevňovadel s odstraněním kluzných podložek rozdělení pražců "c". Poznámka: 1. V cenách jsou započteny náklady na uvolnění, demontáž a rovnoměrné prodloužení nebo zkrácení kolejnice, vyznačení značek a vedení dokum | m | 1224 |  | 0 | Sborník UOŽI 01 2022 |  | základní |  | 0 | 0 | 0 | 0 | 0 | 4 | K | 2 |  |  |  | ROZPOCET | 0 | 0 | 0 | 0 | 0 | 1 | 0 | 4 | 1003379081
18 | K | 5912030120 | Demontáž návěstidla včetně sloupku a patky místa zastavení. Poznámka: 1. V cenách jsou započteny náklady na demontáž návěstidla, sloupku a patky, zához, úpravu terénu a naložení na dopravní prostředek. | kus | 1 |  | 0 | Sborník UOŽI 01 2022 |  | základní |  | 0 | 0 | 0 | 0 | 0 | 4 | K | 2 |  |  |  | ROZPOCET | 0 | 0 | 0 | 0 | 0 | 1 | 0 | 4 | 497611461
19 | K | 5912045120 | Montáž návěstidla včetně sloupku a patky místa zastavení. Poznámka: 1. V cenách jsou započteny náklady na zemní práce, montáž patky, sloupku a návěstidla, úpravu a rozprostření zeminy na terén. 2. V cenách nejsou obsaženy náklady na dodávku materiálu. | kus | 1 |  | 0 | Sborník UOŽI 01 2022 |  | základní |  | 0 | 0 | 0 | 0 | 0 | 4 | K | 2 |  |  |  | ROZPOCET | 0 | 0 | 0 | 0 | 0 | 1 | 0 | 4 | -127223335
20 | K | 5912065210 | Montáž zajišťovací značky včetně sloupku a základu konzolové. Poznámka: 1. V cenách jsou započteny náklady na montáž součástí značky včetně zemních prací a úpravy terénu. 2. V cenách nejsou obsaženy náklady na dodávku materiálu. | kus | 17 |  | 0 | Sborník UOŽI 01 2022 |  | základní |  | 0 | 0 | 0 | 0 | 0 | 4 | K | 2 |  |  |  | ROZPOCET | 0 | 0 | 0 | 0 | 0 | 1 | 0 | 4 | 402865870
21 | M | 5962119000 | Zajištění PPK sloupek zajišťovací značka | kus | 17 |  | 0 | Sborník UOŽI 01 2022 |  | základní |  | 0 | 0 | 0 | 0 | 0 | 8 | M | 2 |  |  |  | ROZPOCET | 0 | 0 | 0 | 0 | 0 | 1 | 0 | 4 | 983121678
| D | OST | Ostatní |  |  |  | 0 |  |  |  |  | 0 |  | 0 |  | 0 | 4 | D | 0 |  |  |  | ROZPOCET | [6 empty] | 0
22 | K | 9902100200 | Doprava obousměrná (např. dodávek z vlastních zásob zhotovitele nebo objednatele nebo výzisku) mechanizací o nosnosti přes 3,5 t sypanin (kameniva, písku, suti, dlažebních kostek, atd.) do 20 km. Poznámka: 1. Ceny jsou určeny pro dopravu silničními i kole | t | 1179.729 |  | 0 | Sborník UOŽI 01 2022 |  | základní |  | 0 | 0 | 0 | 0 | 0 | 512 | K | 1 |  |  |  | ROZPOCET | 0 | 0 | 0 | 0 | 0 | 1 | 0 | 512 | 993818951
| VV |  | Kamenivo fr. 8/16 | [14 empty] | VV | 1 | 1 | True | 0 | ROZPOCET
| VV |  | 29,729 |  | 29.729 | [12 empty] | VV | 1 | 2 | True | 0 | ROZPOCET
| VV |  | Kamenivo fr.31,5/63 | [14 empty] | VV | 1 | 1 | True | 0 | ROZPOCET
| VV |  | 1150 |  | 1150 | [12 empty] | VV | 1 | 2 | True | 0 | ROZPOCET
| VV |  | Součet |  | 1179.729 | [12 empty] | VV | 1 | 4 | True | 1 | ROZPOCET
23 | K | 9902201100 | Doprava obousměrná (např. dodávek z vlastních zásob zhotovitele nebo objednatele nebo výzisku) mechanizací o nosnosti přes 3,5 t objemnějšího kusového materiálu (prefabrikátů, stožárů, výhybek, rozvaděčů, vybouraných hmot atd.) do 300 km. Poznámka: 1. Cen | t | 2.89 |  | 0 | Sborník UOŽI 01 2022 |  | základní |  | 0 | 0 | 0 | 0 | 0 | 512 | K | 1 |  |  |  | ROZPOCET | 0 | 0 | 0 | 0 | 0 | 1 | 0 | 512 | -584287807
| VV |  | Zajišťovací značky | [14 empty] | VV | 1 | 1 | True | 0 | ROZPOCET
| VV |  | 2,89 |  | 2.89 | [12 empty] | VV | 1 | 2 | True | 0 | ROZPOCET
| VV |  | Součet |  | 2.89 | [12 empty] | VV | 1 | 4 | True | 1 | ROZPOCET
24 | K | 9903200100 | Přeprava mechanizace na místo prováděných prací o hmotnosti přes 12 t přes 50 do 100 km . Poznámka: 1. Ceny jsou určeny pro dopravu mechanizmů na místo prováděných prací po silnici i po kolejích.2. V ceně jsou započteny i náklady na zpáteční cestu dopravn | kus | 3 |  | 0 | Sborník UOŽI 01 2022 |  | základní |  | 0 | 0 | 0 | 0 | 0 | 512 | K | 1 |  |  |  | ROZPOCET | 0 | 0 | 0 | 0 | 0 | 1 | 0 | 512 | -613543504
| VV |  | 1 "Dvoucestný bagr |  | 1 | [12 empty] | VV | 1 | 2 | True | 0 | ROZPOCET
| VV |  | 1 "ASPv |  | 1 | [12 empty] | VV | 1 | 2 | True | 0 | ROZPOCET
| VV |  | 1"SSP |  | 1 | [12 empty] | VV | 1 | 2 | True | 0 | ROZPOCET
| VV |  | Součet |  | 3 | [12 empty] | VV | 1 | 4 | True | 1 | ROZPOCET

## SO 90-14-01 - Nejdek (mim...
{783da433-2727-4f78-8c81-0ca3cbcf5e6c}
2
| KRYCÍ LIST SOUPISU PRACÍ | [7 empty] | v --- níže se nacházejí doplnkové a pomocné údaje k sestavám --- v | [8 empty] | False
Stavba:
Oprava úseku Nejdek - Nové Hamry oprava č.3
Objekt:
A.1 - TSO v úseku Nejdek - Nové Hamry
Soupis:
A.1.1 - Železniční svršek a spodek
Úroveň 3:
SO 90-14-01 - Nejdek (mimo) - METALIS výstroj trati - 1. etapa
| KSO: |  |  |  |  | CC-CZ:
| Místo: |  |  |  |  | Datum: | 26. 9. 2022
| Zadavatel: |  |  |  |  | IČ: | 70994234
|  | Správa železnic, státní organizace |  |  |  | DIČ:
| Uchazeč: |  |  |  |  | IČ: | Vyplň údaj
|  | Vyplň údaj |  |  |  | DIČ: | Vyplň údaj
| Projektant: |  |  |  |  | IČ: | 03242137
|  | Progi spol. s r.o. |  |  |  | DIČ:
| Zpracovatel: |  |  |  |  | IČ:
|  | Pavlína Liprtová |  |  |  | DIČ:
Poznámka:
| Cena bez DPH | [5 empty] | 0
|  |  | Základ daně |  |  | Sazba daně | Výše daně
| DPH | základní | 0 |  |  | 21% | 0
|  | snížená | 0 |  |  | 15% | 0
|  | zákl. přenesená | 0 |  |  | 21% | 0
|  | sníž. přenesená | 0 |  |  | 15% | 0
|  | nulová | 0 |  |  | 0% | 0
| Cena s DPH |  |  | v | CZK |  | 0
| Projektant |  |  | Zpracovatel
| Datum a podpis: |  | Razítko | Datum a podpis: |  |  | Razítko
| Objednavatel |  |  | Uchazeč
| Datum a podpis: |  | Razítko | Datum a podpis: |  |  | Razítko
REKAPITULACE ČLENĚNÍ SOUPISU PRACÍ
Stavba:
Oprava úseku Nejdek - Nové Hamry oprava č.3
Objekt:
A.1 - TSO v úseku Nejdek - Nové Hamry
Soupis:
A.1.1 - Železniční svršek a spodek
Úroveň 3:
SO 90-14-01 - Nejdek (mimo) - METALIS výstroj trati - 1. etapa
Místo: | [5 empty] | Datum: | 26. 9. 2022
Zadavatel: |  |  | Správa železnic, státní organizace |  |  | Projektant: | Progi spol. s r.o.
Uchazeč: |  |  | Vyplň údaj |  |  | Zpracovatel: | Pavlína Liprtová
Kód dílu - Popis | [6 empty] | Cena celkem [CZK]
Náklady ze soupisu prací | [6 empty] | 0 | [11 empty] | -1
| HSV - Práce a dodávky HSV | [5 empty] | 0
| 5 - Komunikace pozemní | [5 empty] | 0
| OST - Ostatní | [5 empty] | 0
SOUPIS PRACÍ
Stavba:
Oprava úseku Nejdek - Nové Hamry oprava č.3
Objekt:
A.1 - TSO v úseku Nejdek - Nové Hamry
Soupis:
A.1.1 - Železniční svršek a spodek
Úroveň 3:
SO 90-14-01 - Nejdek (mimo) - METALIS výstroj trati - 1. etapa
Místo: | [5 empty] | Datum: | 26. 9. 2022
Zadavatel: |  |  | Správa železnic, státní organizace |  |  | Projektant: | Progi spol. s r.o.
Uchazeč: |  |  | Vyplň údaj |  |  | Zpracovatel: | Pavlína Liprtová
PČ | Typ | Kód | Popis | MJ | Množství | J.cena [CZK] | Cena celkem [CZK] | Cenová soustava |  | DPH | J. Nh [h] | Nh celkem [h] | J. hmotnost [t] | Hmotnost celkem [t] | J. suť [t] | Suť Celkem [t]
Náklady soupisu celkem | [6 empty] | 0 |  |  |  |  | 0 |  | 1.3536 |  | 0 |  | D | -1 | [7 empty] | 0
| D | HSV | Práce a dodávky HSV |  |  |  | 0 |  |  |  |  | 0 |  | 1.3536 |  | 0 | 1 | D | 0 | ROZPOCET | [6 empty] | 0
| D | 5 | Komunikace pozemní |  |  |  | 0 |  |  |  |  | 0 |  | 1.3536 |  | 0 | 1 | D | 1 | ROZPOCET | [6 empty] | 0
1 | K | 5912030040 | Demontáž návěstidla včetně sloupku a patky rychlostníku. Poznámka: 1. V cenách jsou započteny náklady na demontáž návěstidla, sloupku a patky, zához, úpravu terénu a naložení na dopravní prostředek. | kus | 2 |  | 0 | Sborník UOŽI 01 2022 |  | základní |  | 0 | 0 | 0 | 0 | 0 | 4 | K | 2 | ROZPOCET | 0 | 0 | 0 | 0 | 0 | 1 | 0 | 4 | 1466515471
2 | K | 5912045040 | Montáž návěstidla včetně sloupku a patky rychlostníku. Poznámka: 1. V cenách jsou započteny náklady na zemní práce, montáž patky, sloupku a návěstidla, úpravu a rozprostření zeminy na terén. 2. V cenách nejsou obsaženy náklady na dodávku materiálu. | kus | 8 |  | 0 | Sborník UOŽI 01 2022 |  | základní |  | 0 | 0 | 0 | 0 | 0 | 4 | K | 2 | ROZPOCET | 0 | 0 | 0 | 0 | 0 | 1 | 0 | 4 | -1587974472
3 | M | 5964165000 | Betonová patka sloupku malá prefabrikát | kus | 14 |  | 0 | Sborník UOŽI 01 2022 |  | základní |  | 0 | 0 | 0 | 0 | 0 | 8 | M | 2 | ROZPOCET | 0 | 0 | 0 | 0 | 0 | 1 | 0 | 4 | 2117903027
4 | M | 5962101000 | Návěstidlo rychlostník NS dvouciferný | kus | 8 |  | 0 | Sborník UOŽI 01 2022 |  | základní |  | 0 | 0.0035 | 0.028 | 0 | 0 | 8 | M | 2 | ROZPOCET | 0 | 0 | 0 | 0 | 0 | 1 | 0 | 4 | -508047799
5 | K | 5912045050 | Montáž návěstidla včetně sloupku a patky sklonovníku. Poznámka: 1. V cenách jsou započteny náklady na zemní práce, montáž patky, sloupku a návěstidla, úpravu a rozprostření zeminy na terén. 2. V cenách nejsou obsaženy náklady na dodávku materiálu. | kus | 6 |  | 0 | Sborník UOŽI 01 2022 |  | základní |  | 0 | 0 | 0 | 0 | 0 | 4 | K | 2 | ROZPOCET | 0 | 0 | 0 | 0 | 0 | 1 | 0 | 4 | -243528120
6 | M | 5962101110 | Návěstidlo sklonovník reflexní | kus | 6 |  | 0 | Sborník UOŽI 01 2022 |  | základní |  | 0 | 0.00225 | 0.0135 | 0 | 0 | 8 | M | 2 | ROZPOCET | 0 | 0 | 0 | 0 | 0 | 1 | 0 | 4 | 225540875
7 | K | 5912045090 | Montáž návěstidla včetně sloupku a patky staničníku. Poznámka: 1. V cenách jsou započteny náklady na zemní práce, montáž patky, sloupku a návěstidla, úpravu a rozprostření zeminy na terén. 2. V cenách nejsou obsaženy náklady na dodávku materiálu. | kus | 3 |  | 0 | Sborník UOŽI 01 2022 |  | základní |  | 0 | 0 | 0 | 0 | 0 | 4 | K | 2 | ROZPOCET | 0 | 0 | 0 | 0 | 0 | 1 | 0 | 4 | -397639649
8 | M | 5962101100 | Návěstidlo staničník 320x610 pozink jednomístný | kus | 3 |  | 0 | Sborník UOŽI 01 2022 |  | základní |  | 0 | 0.0029 | 0.0087 | 0 | 0 | 8 | M | 2 | ROZPOCET | 0 | 0 | 0 | 0 | 0 | 1 | 0 | 4 | -1569339618
9 | K | 5912050220 | Staničení montáž hektometrovníku. Poznámka: 1. V cenách jsou započteny náklady na zemní práce a výměnu, demontáž nebo montáž staničení. 2. V cenách nejsou obsaženy náklady na dodávku materiálu. | kus | 8 |  | 0 | Sborník UOŽI 01 2022 |  | základní |  | 0 | 0 | 0 | 0 | 0 | 4 | K | 2 | ROZPOCET | 0 | 0 | 0 | 0 | 0 | 1 | 0 | 4 | -692542445
10 | M | 5962101120 | Návěstidlo hektometrovník železobetonový se znaky | kus | 8 |  | 0 | Sborník UOŽI 01 2022 |  | základní |  | 0 | 0.157 | 1.256 | 0 | 0 | 8 | M | 2 | ROZPOCET | 0 | 0 | 0 | 0 | 0 | 1 | 0 | 4 | -558419535
11 | K | 5912065210 | Montáž zajišťovací značky včetně sloupku a základu konzolové. Poznámka: 1. V cenách jsou započteny náklady na montáž součástí značky včetně zemních prací a úpravy terénu. 2. V cenách nejsou obsaženy náklady na dodávku materiálu. | kus | 34 |  | 0 | Sborník UOŽI 01 2022 |  | základní |  | 0 | 0 | 0 | 0 | 0 | 4 | K | 2 | ROZPOCET | 0 | 0 | 0 | 0 | 0 | 1 | 0 | 4 | -1890040978
12 | M | 5962119000 | Zajištění PPK sloupek zajišťovací značka | kus | 34 |  | 0 | Sborník UOŽI 01 2022 |  | základní |  | 0 | 0 | 0 | 0 | 0 | 8 | M | 2 | ROZPOCET | 0 | 0 | 0 | 0 | 0 | 1 | 0 | 4 | 1937380650
13 | M | 5962113000 | Sloupek ocelový pozinkovaný 70 mm | kus | 14 |  | 0 | Sborník UOŽI 01 2022 |  | základní |  | 0 | 0.0032 | 0.0448 | 0 | 0 | 8 | M | 2 | ROZPOCET | 0 | 0 | 0 | 0 | 0 | 1 | 0 | 4 | 1154858493
14 | M | 5962114000 | Výstroj sloupku objímka 50 až 100 mm kompletní | kus | 17 |  | 0 | Sborník UOŽI 01 2022 |  | základní |  | 0 | 0.00015 | 0.00255 | 0 | 0 | 8 | M | 2 | ROZPOCET | 0 | 0 | 0 | 0 | 0 | 1 | 0 | 4 | -621296090
15 | M | 5962114015 | Výstroj sloupku víčko plast 70 mm | kus | 14 |  | 0 | Sborník UOŽI 01 2022 |  | základní |  | 0 | 0 | 0 | 0 | 0 | 8 | M | 2 | ROZPOCET | 0 | 0 | 0 | 0 | 0 | 1 | 0 | 4 | 559326348
| D | OST | Ostatní |  |  |  | 0 |  |  |  |  | 0 |  | 0 |  | 0 | 4 | D | 0 | ROZPOCET | [6 empty] | 0
16 | K | 9901001000 | Doprava obousměrná (např. dodávek z vlastních zásob zhotovitele nebo objednatele nebo výzisku) mechanizací o nosnosti do 3,5 t elektrosoučástek, montážního materiálu, kameniva, písku, dlažebních kostek, suti, atd. do 250 km. Poznámka: 1. Ceny jsou určeny | kus | 1 |  | 0 | Sborník UOŽI 01 2022 |  | základní |  | 0 | 0 | 0 | 0 | 0 | 512 | K | 1 | ROZPOCET | 0 | 0 | 0 | 0 | 0 | 1 | 0 | 512 | -2119579898

## PS 10-02-01 - Ochrana stá...
{4c5cd251-6cfa-424b-a1fb-b88a45c38dd9}
2
| KRYCÍ LIST SOUPISU PRACÍ | [7 empty] | v --- níže se nacházejí doplnkové a pomocné údaje k sestavám --- v | [8 empty] | False
Stavba:
Oprava úseku Nejdek - Nové Hamry oprava č.3
Objekt:
A.1 - TSO v úseku Nejdek - Nové Hamry
Soupis:
A.1.1 - Železniční svršek a spodek
Úroveň 3:
PS 10-02-01 - Ochrana stávající kabelizace
| KSO: |  |  |  |  | CC-CZ:
| Místo: |  |  |  |  | Datum: | 26. 9. 2022
| Zadavatel: |  |  |  |  | IČ: | 70994234
|  | Správa železnic, státní organizace |  |  |  | DIČ:
| Uchazeč: |  |  |  |  | IČ: | Vyplň údaj
|  | Vyplň údaj |  |  |  | DIČ: | Vyplň údaj
| Projektant: |  |  |  |  | IČ: | 03242137
|  | Progi spol. s r.o. |  |  |  | DIČ:
| Zpracovatel: |  |  |  |  | IČ: | 09335145
|  | Jan Zima, DiS |  |  |  | DIČ:
Poznámka:
| Cena bez DPH | [5 empty] | 0
|  |  | Základ daně |  |  | Sazba daně | Výše daně
| DPH | základní | 0 |  |  | 21% | 0
|  | snížená | 0 |  |  | 15% | 0
|  | zákl. přenesená | 0 |  |  | 21% | 0
|  | sníž. přenesená | 0 |  |  | 15% | 0
|  | nulová | 0 |  |  | 0% | 0
| Cena s DPH |  |  | v | CZK |  | 0
| Projektant |  |  | Zpracovatel
| Datum a podpis: |  | Razítko | Datum a podpis: |  |  | Razítko
| Objednavatel |  |  | Uchazeč
| Datum a podpis: |  | Razítko | Datum a podpis: |  |  | Razítko
REKAPITULACE ČLENĚNÍ SOUPISU PRACÍ
Stavba:
Oprava úseku Nejdek - Nové Hamry oprava č.3
Objekt:
A.1 - TSO v úseku Nejdek - Nové Hamry
Soupis:
A.1.1 - Železniční svršek a spodek
Úroveň 3:
PS 10-02-01 - Ochrana stávající kabelizace
Místo: | [5 empty] | Datum: | 26. 9. 2022
Zadavatel: |  |  | Správa železnic, státní organizace |  |  | Projektant: | Progi spol. s r.o.
Uchazeč: |  |  | Vyplň údaj |  |  | Zpracovatel: | Jan Zima, DiS
Kód dílu - Popis | [6 empty] | Cena celkem [CZK]
Náklady ze soupisu prací | [6 empty] | 0 | [11 empty] | -1
| OST - Ostatní | [5 empty] | 0
SOUPIS PRACÍ
Stavba:
Oprava úseku Nejdek - Nové Hamry oprava č.3
Objekt:
A.1 - TSO v úseku Nejdek - Nové Hamry
Soupis:
A.1.1 - Železniční svršek a spodek
Úroveň 3:
PS 10-02-01 - Ochrana stávající kabelizace
Místo: | [5 empty] | Datum: | 26. 9. 2022
Zadavatel: |  |  | Správa železnic, státní organizace |  |  | Projektant: | Progi spol. s r.o.
Uchazeč: |  |  | Vyplň údaj |  |  | Zpracovatel: | Jan Zima, DiS
PČ | Typ | Kód | Popis | MJ | Množství | J.cena [CZK] | Cena celkem [CZK] | Cenová soustava |  | DPH | J. Nh [h] | Nh celkem [h] | J. hmotnost [t] | Hmotnost celkem [t] | J. suť [t] | Suť Celkem [t]
Náklady soupisu celkem | [6 empty] | 0 |  |  |  |  | 0 |  | 0 |  | 0 |  | D | -1 | [7 empty] | 0
| D | OST | Ostatní |  |  |  | 0 |  |  |  |  | 0 |  | 0 |  | 0 | 4 | D | 0 | ROZPOCET | [6 empty] | 0
1 | K | 7590527042 | Demontáž kabelu volně uloženého | m | 1320 |  | 0 | Sborník UOŽI 01 2022 |  | základní |  | 0 | 0 | 0 | 0 | 0 | 512 | K | 1 | ROZPOCET | 0 | 0 | 0 | 0 | 0 | 1 | 0 | 512 | 323138362
2 | K | 7590525231 | Montáž kabelu návěstního volně uloženého s jádrem 1 mm Cu TCEKEZE, TCEKFE, TCEKPFLEY, TCEKPFLEZE do 16 P - příprava kabelového bubnu a přistavení na místo tažení, odvinutí, naměření, odřezání a uložení kabelu do kabelového lože nebo žlabu, protažení překá | m | 1100 |  | 0 | Sborník UOŽI 01 2022 |  | základní |  | 0 | 0 | 0 | 0 | 0 | 512 | K | 1 | ROZPOCET | 0 | 0 | 0 | 0 | 0 | 1 | 0 | 512 | 1436538003
3 | K | 7590525220 | Montáž kabelu návěstního s jádry 0,4 a 0,6 mm Cu TCEKEZE do 25 XN - příprava kabelového bubnu a přistavení na místo tažení, odvinutí, naměření, odřezání a uložení kabelu do kabelového lože nebo žlabu, protažení překážkami, včetně přípravných a závěrečných | m | 220 |  | 0 | Sborník UOŽI 01 2022 |  | základní |  | 0 | 0 | 0 | 0 | 0 | 512 | K | 1 | ROZPOCET | 0 | 0 | 0 | 0 | 0 | 1 | 0 | 512 | 124981241
4 | K | 7593507198 | Demontáž trubek HDPE z kabelovodu či chráničky | m | 440 |  | 0 | Sborník UOŽI 01 2022 |  | základní |  | 0 | 0 | 0 | 0 | 0 | 512 | K | 1 | ROZPOCET | 0 | 0 | 0 | 0 | 0 | 1 | 0 | 512 | 910564991
5 | K | 7593505100 | Zatažení 1 až 3 trubky HDPE do otvoru kabelovodu | m | 440 |  | 0 | Sborník UOŽI 01 2022 |  | základní |  | 0 | 0 | 0 | 0 | 0 | 512 | K | 1 | ROZPOCET | 0 | 0 | 0 | 0 | 0 | 1 | 0 | 512 | -185408968
6 | K | 1320010001-R | Uložení HDPE trubky pro optický kabel do výkopu bez zřízení lože a bez krytí | m | 440 |  | 0 |  |  | základní |  | 0 | 0 | 0 | 0 | 0 | 512 | K | 1 | ROZPOCET | 0 | 0 | 0 | 0 | 0 | 1 | 0 | 512 | 450706487
7 | K | 1320010011-R | Uložení HDPE trubky pro optický kabel do výkopu bez zřízení lože a bez krytí | m | 440 |  | 0 |  |  | základní |  | 0 | 0 | 0 | 0 | 0 | 512 | K | 1 | ROZPOCET | 0 | 0 | 0 | 0 | 0 | 1 | 0 | 512 | 931115604
8 | K | 1320010021-R | Uložení HDPE trubky pro optický kabel do výkopu bez zřízení lože a bez krytí | m | 440 |  | 0 |  |  | základní |  | 0 | 0 | 0 | 0 | 0 | 512 | K | 1 | ROZPOCET | 0 | 0 | 0 | 0 | 0 | 1 | 0 | 512 | 800849943
9 | K | 1320010031-R | Vyjmutí výstražné fólie z výkopu | m | 220 |  | 0 |  |  | základní |  | 0 | 0 | 0 | 0 | 0 | 512 | K | 1 | ROZPOCET | 0 | 0 | 0 | 0 | 0 | 1 | 0 | 512 | -405536277
10 | K | 1320010035-R | Demontáž trubek HDPE z výkopu | m | 440 |  | 0 |  |  | základní |  | 0 | 0 | 0 | 0 | 0 | 512 | K | 1 | ROZPOCET | 0 | 0 | 0 | 0 | 0 | 1 | 0 | 512 | -1250105369
11 | K | 1320010041-R | Montáž stojánku kabelového na dřevěné pražce KSL - usazení kabelového stojánku do výkopu bez provedení zemních prací, propojení stojánku s kolejnicemi jednokolíkovými lanovými propojeními, připevnění lan k pražci a montážním trámkům, zatažení kabelu, prom | m | 220 |  | 0 |  |  | základní |  | 0 | 0 | 0 | 0 | 0 | 512 | K | 1 | ROZPOCET | 0 | 0 | 0 | 0 | 0 | 1 | 0 | 512 | -711635857
12 | K | 7594205050 | Montáž stojánku kabelového na dřevěné pražce KSL - usazení kabelového stojánku do výkopu bez provedení zemních prací, propojení stojánku s kolejnicemi jednokolíkovými lanovými propojeními, připevnění lan k pražci a montážním trámkům, zatažení kabelu, prom | m | 220 |  | 0 | Sborník UOŽI 01 2022 |  | základní |  | 0 | 0 | 0 | 0 | 0 | 512 | K | 1 | ROZPOCET | 0 | 0 | 0 | 0 | 0 | 1 | 0 | 512 | -474918480
13 | K | 7593505120 | Oddělení při křižování trasy se silovým kabelem žlabem plastovým 120x110mm včetně žlabu | kus | 220 |  | 0 | Sborník UOŽI 01 2022 |  | základní |  | 0 | 0 | 0 | 0 | 0 | 512 | K | 1 | ROZPOCET | 0 | 0 | 0 | 0 | 0 | 1 | 0 | 512 | -833387612
14 | K | 7598095700 | Dozor pracovníků provozovatele při práci na živém zařízení | hod | 12 |  | 0 | Sborník UOŽI 01 2022 |  | základní |  | 0 | 0 | 0 | 0 | 0 | 512 | K | 1 | ROZPOCET | 0 | 0 | 0 | 0 | 0 | 1 | 0 | 512 | 1576700988
15 | K | HZS4221 | Geodetické práce Geodetické práce před opravou | hod | 20 |  | 0 |  |  | základní |  | 0 | 0 | 0 | 0 | 0 | 512 | K | 1 | ROZPOCET | 0 | 0 | 0 | 0 | 0 | 1 | 0 | 512 | 2053421850

## SO 20-12-01 - dD3 Nové Ha...
{112370e9-7c45-4bfb-86c4-9044bf452e14}
2
| KRYCÍ LIST SOUPISU PRACÍ | [7 empty] | v --- níže se nacházejí doplnkové a pomocné údaje k sestavám --- v | [8 empty] | False
Stavba:
Oprava úseku Nejdek - Nové Hamry oprava č.3
Objekt:
A.1 - TSO v úseku Nejdek - Nové Hamry
Soupis:
A.1.2 - Nástupiště
Úroveň 3:
SO 20-12-01 - dD3 Nové Hamry, nástupiště
| KSO: |  |  |  |  | CC-CZ:
| Místo: |  |  |  |  | Datum: | 26. 9. 2022
| Zadavatel: |  |  |  |  | IČ: | 70994234
|  | Správa železnic, státní organizace |  |  |  | DIČ:
| Uchazeč: |  |  |  |  | IČ: | Vyplň údaj
|  | Vyplň údaj |  |  |  | DIČ: | Vyplň údaj
| Projektant: |  |  |  |  | IČ: | 03242137
|  | Progi spol. s r.o. |  |  |  | DIČ:
| Zpracovatel: |  |  |  |  | IČ:
|  | Pavlína Liprtová |  |  |  | DIČ:
Poznámka:
| Cena bez DPH | [5 empty] | 0
|  |  | Základ daně |  |  | Sazba daně | Výše daně
| DPH | základní | 0 |  |  | 21% | 0
|  | snížená | 0 |  |  | 15% | 0
|  | zákl. přenesená | 0 |  |  | 21% | 0
|  | sníž. přenesená | 0 |  |  | 15% | 0
|  | nulová | 0 |  |  | 0% | 0
| Cena s DPH |  |  | v | CZK |  | 0
| Projektant |  |  | Zpracovatel
| Datum a podpis: |  | Razítko | Datum a podpis: |  |  | Razítko
| Objednavatel |  |  | Uchazeč
| Datum a podpis: |  | Razítko | Datum a podpis: |  |  | Razítko
REKAPITULACE ČLENĚNÍ SOUPISU PRACÍ
Stavba:
Oprava úseku Nejdek - Nové Hamry oprava č.3
Objekt:
A.1 - TSO v úseku Nejdek - Nové Hamry
Soupis:
A.1.2 - Nástupiště
Úroveň 3:
SO 20-12-01 - dD3 Nové Hamry, nástupiště
Místo: | [5 empty] | Datum: | 26. 9. 2022
Zadavatel: |  |  | Správa železnic, státní organizace |  |  | Projektant: | Progi spol. s r.o.
Uchazeč: |  |  | Vyplň údaj |  |  | Zpracovatel: | Pavlína Liprtová
Kód dílu - Popis | [6 empty] | Cena celkem [CZK]
Náklady ze soupisu prací | [6 empty] | 0 | [11 empty] | -1
| HSV - Práce a dodávky HSV | [5 empty] | 0
| 5 - Komunikace pozemní | [5 empty] | 0
| OST - Ostatní | [5 empty] | 0
SOUPIS PRACÍ
Stavba:
Oprava úseku Nejdek - Nové Hamry oprava č.3
Objekt:
A.1 - TSO v úseku Nejdek - Nové Hamry
Soupis:
A.1.2 - Nástupiště
Úroveň 3:
SO 20-12-01 - dD3 Nové Hamry, nástupiště
Místo: | [5 empty] | Datum: | 26. 9. 2022
Zadavatel: |  |  | Správa železnic, státní organizace |  |  | Projektant: | Progi spol. s r.o.
Uchazeč: |  |  | Vyplň údaj |  |  | Zpracovatel: | Pavlína Liprtová
PČ | Typ | Kód | Popis | MJ | Množství | J.cena [CZK] | Cena celkem [CZK] | Cenová soustava |  | DPH | J. Nh [h] | Nh celkem [h] | J. hmotnost [t] | Hmotnost celkem [t] | J. suť [t] | Suť Celkem [t]
Náklady soupisu celkem | [6 empty] | 0 |  |  |  |  | 0 |  | 76.512 |  | 0 |  | D | -1 | [10 empty] | 0
| D | HSV | Práce a dodávky HSV |  |  |  | 0 |  |  |  |  | 0 |  | 76.512 |  | 0 | 1 | D | 0 |  |  |  | ROZPOCET | [6 empty] | 0
| D | 5 | Komunikace pozemní |  |  |  | 0 |  |  |  |  | 0 |  | 76.512 |  | 0 | 1 | D | 1 |  |  |  | ROZPOCET | [6 empty] | 0
1 | M | 5963146000 | Asfaltový beton ACO 11S 50/70 střednězrnný-obrusná vrstva | t | 15.84 |  | 0 | Sborník UOŽI 01 2022 |  | základní |  | 0 | 1 | 15.84 | 0 | 0 | 8 | M | 2 |  |  |  | ROZPOCET | 0 | 0 | 0 | 0 | 0 | 1 | 0 | 4 | -1789277421
| VV |  | (120*1,2*0,05)*2,2 |  | 15.84 | [12 empty] | VV | 2 | 2 | True | 0 | ROZPOCET
| VV |  | Součet |  | 15.84 | [12 empty] | VV | 2 | 4 | True | 1 | ROZPOCET
2 | M | 5955101085 | Kamenivo drcené recyklované drť frakce 4/16 | t | 14.4 |  | 0 | Sborník UOŽI 01 2022 |  | základní |  | 0 | 1 | 14.4 | 0 | 0 | 8 | M | 2 |  |  |  | ROZPOCET | 0 | 0 | 0 | 0 | 0 | 1 | 0 | 4 | -696149146
| VV |  | (120*1,2*0,05)*2 |  | 14.4 | [12 empty] | VV | 2 | 2 | True | 0 | ROZPOCET
| VV |  | Součet |  | 14.4 | [12 empty] | VV | 2 | 4 | True | 1 | ROZPOCET
3 | M | 5955101020 | Kamenivo drcené štěrkodrť frakce 0/32 | t | 44.256 |  | 0 | Sborník UOŽI 01 2022 |  | základní |  | 0 | 1 | 44.256 | 0 | 0 | 8 | M | 2 |  |  |  | ROZPOCET | 0 | 0 | 0 | 0 | 0 | 1 | 0 | 4 | 1437923897
| VV |  | Podklad zpevněné plochy nástupišť | [14 empty] | VV | 2 | 1 | True | 0 | ROZPOCET
| VV |  | (102*1,2*0,2)*1,7 |  | 41.616 | [12 empty] | VV | 2 | 2 | True | 0 | ROZPOCET
| VV |  | Podklad přístupových ploch | [14 empty] | VV | 2 | 1 | True | 0 | ROZPOCET
| VV |  | 1,553*1,7 |  | 2.64 | [12 empty] | VV | 2 | 2 | True | 0 | ROZPOCET
| VV |  | Součet |  | 44.256 | [12 empty] | VV | 2 | 4 | True | 1 | ROZPOCET
4 | M | 5963134000 | Náběhový klín dřevěný | kus | 4 |  | 0 | Sborník UOŽI 01 2022 |  | základní |  | 0 | 0 | 0 | 0 | 0 | 512 | M | 2 |  |  |  | ROZPOCET | 0 | 0 | 0 | 0 | 0 | 1 | 0 | 512 | 79544711
5 | M | 585640R | Malta cementová | t | 2.016 |  | 0 | CS ÚRS 2020 01 |  | základní |  | 0 | 1 | 2.016 | 0 | 0 | 8 | M | 2 |  |  |  | ROZPOCET | 0 | 0 | 0 | 0 | 0 | 1 | 0 | 4 | 1461894211
6 | K | 5905025010 | Doplnění stezky štěrkodrtí ojediněle ručně. Poznámka: 1. V cenách jsou započteny náklady na doplnění kameniva včetně rozprostření ojediněle ručně z vozíku nebo souvisle mechanizací z vozíků nebo železničních vozů. 2. V cenách nejsou obsaženy náklady na do | m3 | 1.553 |  | 0 | Sborník UOŽI 01 2022 |  | základní |  | 0 | 0 | 0 | 0 | 0 | 4 | K | 2 |  |  |  | ROZPOCET | 0 | 0 | 0 | 0 | 0 | 1 | 0 | 4 | -1709932870
| VV |  | Zpevněné plochy přechodu | [14 empty] | VV | 2 | 1 | True | 0 | ROZPOCET
| VV |  | ((1+3,7+2,2)*1,5)*0,15 |  | 1.553 | [12 empty] | VV | 2 | 2 | True | 0 | ROZPOCET
| VV |  | Součet |  | 1.553 | [12 empty] | VV | 2 | 4 | True | 1 | ROZPOCET
7 | K | 5913060020 | Demontáž dílů betonové přejezdové konstrukce vnitřního panelu. Poznámka: 1. V cenách jsou započteny náklady na demontáž konstrukce a naložení na dopravní prostředek. | kus | 2 |  | 0 | Sborník UOŽI 01 2022 |  | základní |  | 0 | 0 | 0 | 0 | 0 | 4 | K | 2 |  |  |  | ROZPOCET | 0 | 0 | 0 | 0 | 0 | 1 | 0 | 4 | 1370622465
8 | K | 5913065020 | Montáž dílů betonové přejezdové konstrukce v koleji vnitřního panelu. Poznámka: 1. V cenách jsou započteny náklady na montáž dílů. 2. V cenách nejsou obsaženy náklady na dodávku materiálu. | kus | 2 |  | 0 | Sborník UOŽI 01 2022 |  | základní |  | 0 | 0 | 0 | 0 | 0 | 4 | K | 2 |  |  |  | ROZPOCET | 0 | 0 | 0 | 0 | 0 | 1 | 0 | 4 | 1052616103
9 | K | 5913195040 | Montáž dřevěných dílů přejezdu náběhový klín. Poznámka: 1. V cenách jsou započteny náklady na montáž a manipulaci. 2. V cenách nejsou obsaženy náklady na dodávku materiálu. | kus | 4 |  | 0 | Sborník UOŽI 01 2022 |  | základní |  | 0 | 0 | 0 | 0 | 0 | 4 | K | 2 |  |  |  | ROZPOCET | 0 | 0 | 0 | 0 | 0 | 1 | 0 | 4 | -64945202
10 | K | 5913255010 | Zřízení konstrukce vozovky asfaltobetonové s obrusnou vrstvou tloušťky do 5 cm. Poznámka: 1. V cenách jsou započteny náklady na zřízení vozovky s živičným na podkladu ze stmelených vrstev a na manipulaci. 2. V cenách nejsou obsaženy náklady na dodávku mat | m2 | 144 |  | 0 | Sborník UOŽI 01 2022 |  | základní |  | 0 | 0 | 0 | 0 | 0 | 4 | K | 2 |  |  |  | ROZPOCET | 0 | 0 | 0 | 0 | 0 | 1 | 0 | 4 | -261656052
| VV |  | Zpevněná plocha nástupišť | [14 empty] | VV | 2 | 1 | True | 0 | ROZPOCET
| VV |  | 120*1,2 |  | 144 | [12 empty] | VV | 2 | 2 | True | 0 | ROZPOCET
| VV |  | Součet |  | 144 | [12 empty] | VV | 2 | 4 | True | 1 | ROZPOCET
11 | K | 5914075R.1 | Zřízení konstrukční vrstvy pražcového podloží bez geomateriálu tl. 0,05 m | m2 | 144 |  | 0 |  |  | základní |  | 0 | 0 | 0 | 0 | 0 | 4 | K | 2 |  |  |  | ROZPOCET | 0 | 0 | 0 | 0 | 0 | 1 | 0 | 4 | 1297155955
12 | K | 5914075R.2 | Zřízení konstrukční vrstvy pražcového podloží bez geomateriálu tl. 0,20 m | m2 | 144 |  | 0 |  |  | základní |  | 0 | 0 | 0 | 0 | 0 | 4 | K | 2 |  |  |  | ROZPOCET | 0 | 0 | 0 | 0 | 0 | 1 | 0 | 4 | -1894647095
| VV |  | Podkladní vrstva zpevněné plochy nástupišť tl. 0,2m | [14 empty] | VV | 2 | 1 | True | 0 | ROZPOCET
| VV |  | 120*1,2 |  | 144 | [12 empty] | VV | 2 | 2 | True | 0 | ROZPOCET
| VV |  | Součet |  | 144 | [12 empty] | VV | 2 | 4 | True | 1 | ROZPOCET
13 | K | 5914120040 | Demontáž nástupiště úrovňového Tischer oboustranného včetně podložek. Poznámka: 1. V cenách jsou započteny náklady na snesení dílů i zásypu a jejich uložení na plochu nebo naložení na dopravní prostředek a uložení na úložišti. | m | 160 |  | 0 | Sborník UOŽI 01 2022 |  | základní |  | 0 | 0 | 0 | 0 | 0 | 4 | K | 2 |  |  |  | ROZPOCET | 0 | 0 | 0 | 0 | 0 | 1 | 0 | 4 | -1214382689
| VV |  | 80+80 |  | 160 | [12 empty] | VV | 2 | 2 | True | 0 | ROZPOCET
| VV |  | Součet |  | 160 | [12 empty] | VV | 2 | 4 | True | 1 | ROZPOCET
14 | K | 5914130040 | Montáž nástupiště úrovňového Tischer oboustranné. Poznámka: 1. V cenách jsou započteny náklady na úpravu terénu, montáž a zásyp podle vzorového listu. 2. V cenách nejsou obsaženy náklady na dodávku materiálu. | m | 120 |  | 0 | Sborník UOŽI 01 2022 |  | základní |  | 0 | 0 | 0 | 0 | 0 | 4 | K | 2 |  |  |  | ROZPOCET | 0 | 0 | 0 | 0 | 0 | 1 | 0 | 4 | 1720348311
| VV |  | 60+60 |  | 120 | [12 empty] | VV | 2 | 2 | True | 0 | ROZPOCET
| VV |  | Součet |  | 120 | [12 empty] | VV | 2 | 4 | True | 1 | ROZPOCET
| D | OST | Ostatní |  |  |  | 0 |  |  |  |  | 0 |  | 0 |  | 0 | 4 | D | 0 |  |  |  | ROZPOCET | [6 empty] | 0
15 | K | 9902100200 | Doprava obousměrná (např. dodávek z vlastních zásob zhotovitele nebo objednatele nebo výzisku) mechanizací o nosnosti přes 3,5 t sypanin (kameniva, písku, suti, dlažebních kostek, atd.) do 20 km. Poznámka: 1. Ceny jsou určeny pro dopravu silničními i kole | t | 76.506 |  | 0 | Sborník UOŽI 01 2022 |  | základní |  | 0 | 0 | 0 | 0 | 0 | 512 | K | 1 |  |  |  | ROZPOCET | 0 | 0 | 0 | 0 | 0 | 1 | 0 | 512 | 503423023
| VV |  | ACO 11 | [14 empty] | VV | 1 | 1 | True | 0 | ROZPOCET
| VV |  | 15,84 |  | 15.84 | [12 empty] | VV | 1 | 2 | True | 0 | ROZPOCET
| VV |  | R-mat | [14 empty] | VV | 1 | 1 | True | 0 | ROZPOCET
| VV |  | 14,4 |  | 14.4 | [12 empty] | VV | 1 | 2 | True | 0 | ROZPOCET
| VV |  | Štěrkodrť 0/32 | [14 empty] | VV | 1 | 1 | True | 0 | ROZPOCET
| VV |  | 44,25 |  | 44.25 | [12 empty] | VV | 1 | 2 | True | 0 | ROZPOCET
| VV |  | MC | [14 empty] | VV | 1 | 1 | True | 0 | ROZPOCET
| VV |  | 2,016 |  | 2.016 | [12 empty] | VV | 1 | 2 | True | 0 | ROZPOCET
| VV |  | Součet |  | 76.506 | [12 empty] | VV | 1 | 4 | True | 1 | ROZPOCET

## SO 10-13-01 - Přejezd P17...
{1b534296-46d6-497d-a0d6-15a31ecc7e46}
2
| KRYCÍ LIST SOUPISU PRACÍ | [7 empty] | v --- níže se nacházejí doplnkové a pomocné údaje k sestavám --- v | [8 empty] | False
Stavba:
Oprava úseku Nejdek - Nové Hamry oprava č.3
Objekt:
A.1 - TSO v úseku Nejdek - Nové Hamry
Soupis:
A.1.3 - Železniční přejezdy
Úroveň 3:
SO 10-13-01 - Přejezd P173 v evid. km 20,548
| KSO: |  |  |  |  | CC-CZ:
| Místo: |  |  |  |  | Datum: | 26. 9. 2022
| Zadavatel: |  |  |  |  | IČ: | 70994234
|  | Správa železnic, státní organizace |  |  |  | DIČ:
| Uchazeč: |  |  |  |  | IČ: | Vyplň údaj
|  | Vyplň údaj |  |  |  | DIČ: | Vyplň údaj
| Projektant: |  |  |  |  | IČ: | 03242137
|  | Progi spol. s r.o. |  |  |  | DIČ:
| Zpracovatel: |  |  |  |  | IČ:
|  | Pavlína Liprtová |  |  |  | DIČ:
Poznámka:
| Cena bez DPH | [5 empty] | 0
|  |  | Základ daně |  |  | Sazba daně | Výše daně
| DPH | základní | 0 |  |  | 21% | 0
|  | snížená | 0 |  |  | 15% | 0
|  | zákl. přenesená | 0 |  |  | 21% | 0
|  | sníž. přenesená | 0 |  |  | 15% | 0
|  | nulová | 0 |  |  | 0% | 0
| Cena s DPH |  |  | v | CZK |  | 0
| Projektant |  |  | Zpracovatel
| Datum a podpis: |  | Razítko | Datum a podpis: |  |  | Razítko
| Objednavatel |  |  | Uchazeč
| Datum a podpis: |  | Razítko | Datum a podpis: |  |  | Razítko
REKAPITULACE ČLENĚNÍ SOUPISU PRACÍ
Stavba:
Oprava úseku Nejdek - Nové Hamry oprava č.3
Objekt:
A.1 - TSO v úseku Nejdek - Nové Hamry
Soupis:
A.1.3 - Železniční přejezdy
Úroveň 3:
SO 10-13-01 - Přejezd P173 v evid. km 20,548
Místo: | [5 empty] | Datum: | 26. 9. 2022
Zadavatel: |  |  | Správa železnic, státní organizace |  |  | Projektant: | Progi spol. s r.o.
Uchazeč: |  |  | Vyplň údaj |  |  | Zpracovatel: | Pavlína Liprtová
Kód dílu - Popis | [6 empty] | Cena celkem [CZK]
Náklady ze soupisu prací | [6 empty] | 0 | [11 empty] | -1
| HSV - Práce a dodávky HSV | [5 empty] | 0
| 5 - Komunikace pozemní | [5 empty] | 0
| OST - Ostatní | [5 empty] | 0
SOUPIS PRACÍ
Stavba:
Oprava úseku Nejdek - Nové Hamry oprava č.3
Objekt:
A.1 - TSO v úseku Nejdek - Nové Hamry
Soupis:
A.1.3 - Železniční přejezdy
Úroveň 3:
SO 10-13-01 - Přejezd P173 v evid. km 20,548
Místo: | [5 empty] | Datum: | 26. 9. 2022
Zadavatel: |  |  | Správa železnic, státní organizace |  |  | Projektant: | Progi spol. s r.o.
Uchazeč: |  |  | Vyplň údaj |  |  | Zpracovatel: | Pavlína Liprtová
PČ | Typ | Kód | Popis | MJ | Množství | J.cena [CZK] | Cena celkem [CZK] | Cenová soustava |  | DPH | J. Nh [h] | Nh celkem [h] | J. hmotnost [t] | Hmotnost celkem [t] | J. suť [t] | Suť Celkem [t]
Náklady soupisu celkem | [6 empty] | 0 |  |  |  |  | 0 |  | 74.1669 |  | 0 |  | D | -1 | [10 empty] | 0
| D | HSV | Práce a dodávky HSV |  |  |  | 0 |  |  |  |  | 0 |  | 74.1669 |  | 0 | 1 | D | 0 |  |  |  | ROZPOCET | [6 empty] | 0
| D | 5 | Komunikace pozemní |  |  |  | 0 |  |  |  |  | 0 |  | 74.1669 |  | 0 | 1 | D | 1 |  |  |  | ROZPOCET | [6 empty] | 0
1 | M | 5963101003 | Přejezd celopryžový pro zatížené komunikace se závěrnou zídkou tv. T | m | 12 |  | 0 | Sborník UOŽI 01 2022 |  | základní |  | 0 | 0 | 0 | 0 | 0 | 8 | M | 2 |  |  |  | ROZPOCET | 0 | 0 | 0 | 0 | 0 | 1 | 0 | 4 | 362000526
2 | M | 5964121000 | Prahová vpusť výztužné vč. mříží | kus | 7 |  | 0 | Sborník UOŽI 01 2022 |  | základní |  | 0 | 1.125 | 7.875 | 0 | 0 | 8 | M | 2 |  |  |  | ROZPOCET | 0 | 0 | 0 | 0 | 0 | 1 | 0 | 4 | -1895107770
3 | M | 5964161005 | Beton lehce zhutnitelný C 16/20;X0 F5 2 200 2 662 | m3 | 0.6 |  | 0 | Sborník UOŽI 01 2022 |  | základní |  | 0 | 2.234 | 1.3404 | 0 | 0 | 8 | M | 2 |  |  |  | ROZPOCET | 0 | 0 | 0 | 0 | 0 | 1 | 0 | 4 | -1946944053
| VV |  | Podklad betonových bloků | [14 empty] | VV | 2 | 1 | True | 0 | ROZPOCET
| VV |  | 2*(0,5*0,05*12) |  | 0.6 | [12 empty] | VV | 2 | 2 | True | 0 | ROZPOCET
| VV |  | Součet |  | 0.6 | [12 empty] | VV | 2 | 4 | True | 1 | ROZPOCET
4 | M | 5964161030 | Beton lehce zhutnitelný C 25/30;XF1 vyhovuje i XD1-2,XA1,XC3 F5 2 470 2 989 | m3 | 2.5 |  | 0 | Sborník UOŽI 01 2022 |  | základní |  | 0 | 2.429 | 6.0725 | 0 | 0 | 8 | M | 2 |  |  |  | ROZPOCET | 0 | 0 | 0 | 0 | 0 | 1 | 0 | 4 | 2068758227
| VV |  | Obetonování silničního žlabu | [14 empty] | VV | 2 | 1 | True | 0 | ROZPOCET
| VV |  | 2,5 |  | 2.5 | [12 empty] | VV | 2 | 2 | True | 0 | ROZPOCET
| VV |  | Součet |  | 2.5 | [12 empty] | VV | 2 | 4 | True | 1 | ROZPOCET
5 | M | 5955101020 | Kamenivo drcené štěrkodrť frakce 0/32 | t | 49.815 |  | 0 | Sborník UOŽI 01 2022 |  | základní |  | 0 | 1 | 49.815 | 0 | 0 | 8 | M | 2 |  |  |  | ROZPOCET | 0 | 0 | 0 | 0 | 0 | 1 | 0 | 4 | 1000657045
| VV |  | Podklad vozovky | [14 empty] | VV | 2 | 1 | True | 0 | ROZPOCET
| VV |  | (87*0,3)*1,8 |  | 46.98 | [12 empty] | VV | 2 | 2 | True | 0 | ROZPOCET
| VV |  | Lože pod silničním žlabem | [14 empty] | VV | 2 | 1 | True | 0 | ROZPOCET
| VV |  | (10,5*0,1*1,5)*1,8 |  | 2.835 | [12 empty] | VV | 2 | 2 | True | 0 | ROZPOCET
| VV |  | Součet |  | 49.815 | [12 empty] | VV | 2 | 4 | True | 1 | ROZPOCET
6 | M | 5963146000 | Asfaltový beton ACO 11S 50/70 střednězrnný-obrusná vrstva | t | 9.064 |  | 0 | Sborník UOŽI 01 2022 |  | základní |  | 0 | 1 | 9.064 | 0 | 0 | 8 | M | 2 |  |  |  | ROZPOCET | 0 | 0 | 0 | 0 | 0 | 1 | 0 | 4 | -43215644
| VV |  | (103*0,04)*2,2 |  | 9.064 | [12 empty] | VV | 2 | 2 | True | 0 | ROZPOCET
| VV |  | Součet |  | 9.064 | [12 empty] | VV | 2 | 4 | True | 1 | ROZPOCET
7 | M | 5963152000 | Asfaltová zálivka pro trhliny a spáry | kg | 1 |  | 0 | Sborník UOŽI 01 2022 |  | základní |  | 0 | 0 | 0 | 0 | 0 | 8 | M | 2 |  |  |  | ROZPOCET | 0 | 0 | 0 | 0 | 0 | 1 | 0 | 4 | -765639183
8 | K | 5913035030 | Demontáž celopryžové přejezdové konstrukce málo zatížené v koleji část vnější a vnitřní včetně závěrných zídek. Poznámka: 1. V cenách jsou započteny náklady na demontáž konstrukce, naložení na dopravní prostředek. | m | 12 |  | 0 | Sborník UOŽI 01 2022 |  | základní |  | 0 | 0 | 0 | 0 | 0 | 4 | K | 2 |  |  |  | ROZPOCET | 0 | 0 | 0 | 0 | 0 | 1 | 0 | 4 | 673786147
9 | K | 5913040030 | Montáž celopryžové přejezdové konstrukce málo zatížené v koleji část vnější a vnitřní včetně závěrných zídek. Poznámka: 1. V cenách jsou započteny náklady na montáž konstrukce. 2. V cenách nejsou obsaženy náklady na dodávku materiálu. | m | 12 |  | 0 | Sborník UOŽI 01 2022 |  | základní |  | 0 | 0 | 0 | 0 | 0 | 4 | K | 2 |  |  |  | ROZPOCET | 0 | 0 | 0 | 0 | 0 | 1 | 0 | 4 | 193846040
| VV |  | 10*1,2 |  | 12 | [12 empty] | VV | 2 | 2 | True | 0 | ROZPOCET
| VV |  | Součet |  | 12 | [12 empty] | VV | 2 | 4 | True | 1 | ROZPOCET
10 | K | 5913040030 | Montáž celopryžové přejezdové konstrukce málo zatížené v koleji část vnější a vnitřní včetně závěrných zídek. Poznámka: 1. V cenách jsou započteny náklady na montáž konstrukce. 2. V cenách nejsou obsaženy náklady na dodávku materiálu. | m | 12 |  | 0 | Sborník UOŽI 01 2022 |  | základní |  | 0 | 0 | 0 | 0 | 0 | 4 | K | 2 |  |  |  | ROZPOCET | 0 | 0 | 0 | 0 | 0 | 1 | 0 | 4 | -310215953
11 | K | 5913050012 | Montáž závěrné zídky pro celopryžové přejezdové konstrukce celopryžové. Poznámka: 1. V cenách jsou započteny náklady na zemní práce, montáž podkladního dílu a zídky. 2. V cenách nejsou obsaženy náklady na dodávku materiálu. | m | 24 |  | 0 | Sborník UOŽI 01 2022 |  | základní |  | 0 | 0 | 0 | 0 | 0 | 4 | K | 2 |  |  |  | ROZPOCET | 0 | 0 | 0 | 0 | 0 | 1 | 0 | 4 | 1901173281
12 | K | 5913215020 | Demontáž kolejnicových dílů přejezdu ochranná kolejnice. Poznámka: 1. V cenách jsou započteny náklady na demontáž a naložení na dopravní prostředek. | m | 17.6 |  | 0 | Sborník UOŽI 01 2022 |  | základní |  | 0 | 0 | 0 | 0 | 0 | 4 | K | 2 |  |  |  | ROZPOCET | 0 | 0 | 0 | 0 | 0 | 1 | 0 | 4 | -23789693
13 | K | 5913235010 | Dělení AB komunikace řezáním hloubky do 10 cm. Poznámka: 1. V cenách jsou započteny náklady na provedení úkolu. | m | 9 |  | 0 | Sborník UOŽI 01 2022 |  | základní |  | 0 | 0 | 0 | 0 | 0 | 4 | K | 2 |  |  |  | ROZPOCET | 0 | 0 | 0 | 0 | 0 | 1 | 0 | 4 | -31673436
14 | K | 5913240010 | Odstranění AB komunikace odtěžením nebo frézováním hloubky do 10 cm. Poznámka: 1. V cenách jsou započteny náklady na odtěžení nebo frézování a naložení výzisku na dopravní prostředek. | m2 | 135 |  | 0 | Sborník UOŽI 01 2022 |  | základní |  | 0 | 0 | 0 | 0 | 0 | 4 | K | 2 |  |  |  | ROZPOCET | 0 | 0 | 0 | 0 | 0 | 1 | 0 | 4 | 710693140
| VV |  | 135 |  | 135 | [12 empty] | VV | 2 | 2 | True | 1 | ROZPOCET
15 | K | 5913255010 | Zřízení konstrukce vozovky asfaltobetonové s obrusnou vrstvou tloušťky do 5 cm. Poznámka: 1. V cenách jsou započteny náklady na zřízení vozovky s živičným na podkladu ze stmelených vrstev a na manipulaci. 2. V cenách nejsou obsaženy náklady na dodávku mat | m2 | 103 |  | 0 | Sborník UOŽI 01 2022 |  | základní |  | 0 | 0 | 0 | 0 | 0 | 4 | K | 2 |  |  |  | ROZPOCET | 0 | 0 | 0 | 0 | 0 | 1 | 0 | 4 | 2029909436
| VV |  | Nová vozovky | [14 empty] | VV | 2 | 1 | True | 0 | ROZPOCET
| VV |  | 87 |  | 87 | [12 empty] | VV | 2 | 2 | True | 0 | ROZPOCET
| VV |  | Zpevněná plocha k chodníku | [14 empty] | VV | 2 | 1 | True | 0 | ROZPOCET
| VV |  | 16 |  | 16 | [12 empty] | VV | 2 | 2 | True | 0 | ROZPOCET
| VV |  | Součet |  | 103 | [12 empty] | VV | 2 | 4 | True | 1 | ROZPOCET
16 | K | 5914030510 | Demontáž dílů otevřeného odvodnění silničního žlabu s mřížkou. Poznámka: 1. V cenách jsou započteny náklady na demontáž dílů, zához, urovnání a úpravu terénu nebo naložení výzisku na dopravní prostředek. 2. V cenách nejsou obsaženy náklady na dopravu a sk | m | 8.5 |  | 0 | Sborník UOŽI 01 2022 |  | základní |  | 0 | 0 | 0 | 0 | 0 | 4 | K | 2 |  |  |  | ROZPOCET | 0 | 0 | 0 | 0 | 0 | 1 | 0 | 4 | 646565385
17 | K | 5914035550 | Zřízení otevřených odvodňovacích zařízení prahové vpusti prefabrikované díly. Poznámka: 1. V cenách jsou započteny náklady na zřízení podkladní vrstvy a uložení zařízení podle vzorového listu a rozprostření výzisku na terén nebo naložení na dopravní prost | m | 10.5 |  | 0 | Sborník UOŽI 01 2022 |  | základní |  | 0 | 0 | 0 | 0 | 0 | 4 | K | 2 |  |  |  | ROZPOCET | 0 | 0 | 0 | 0 | 0 | 1 | 0 | 4 | 110570051
18 | K | 5914075010 | Zřízení konstrukční vrstvy pražcového podloží bez geomateriálu tl. 0,15 m. Poznámka: 1. V cenách jsou započteny náklady na naložení výzisku na dopravní prostředek. 2. V cenách nejsou obsaženy náklady na dodávku materiálu a odtěžení zeminy. | m2 | 174 |  | 0 | Sborník UOŽI 01 2022 |  | základní |  | 0 | 0 | 0 | 0 | 0 | 4 | K | 2 |  |  |  | ROZPOCET | 0 | 0 | 0 | 0 | 0 | 1 | 0 | 4 | 1042040430
| VV |  | Podkladní vrstvy pod vozovkou | [14 empty] | VV | 2 | 1 | True | 0 | ROZPOCET
| VV |  | 2*87 |  | 174 | [12 empty] | VV | 2 | 2 | True | 0 | ROZPOCET
| VV |  | Součet |  | 174 | [12 empty] | VV | 2 | 4 | True | 1 | ROZPOCET
19 | K | 5915007020 | Zásyp jam nebo rýh sypaninou na železničním spodku se zhutněním. Poznámka: 1. Ceny zásypu jam a rýh se zhutněním jsou určeny pro jakoukoliv míru zhutnění. | m3 | 22.4 |  | 0 | Sborník UOŽI 01 2022 |  | základní |  | 0 | 0 | 0 | 0 | 0 | 4 | K | 2 |  |  |  | ROZPOCET | 0 | 0 | 0 | 0 | 0 | 1 | 0 | 4 | -215128607
| VV |  | Zpětný zásyp | [14 empty] | VV | 2 | 1 | True | 0 | ROZPOCET
| VV |  | 22,4 |  | 22.4 | [12 empty] | VV | 2 | 2 | True | 0 | ROZPOCET
| VV |  | Součet |  | 22.4 | [12 empty] | VV | 2 | 4 | True | 1 | ROZPOCET
20 | K | 5915010020 | Těžení zeminy nebo horniny železničního spodku II. třídy. Poznámka: 1. V cenách jsou započteny náklady na těžení a uložení výzisku na terén nebo naložení na dopravní prostředek a uložení na úložišti. | m3 | 28 |  | 0 | Sborník UOŽI 01 2022 |  | základní |  | 0 | 0 | 0 | 0 | 0 | 4 | K | 2 |  |  |  | ROZPOCET | 0 | 0 | 0 | 0 | 0 | 1 | 0 | 4 | 1100246833
| VV |  | Odtěžení podkladu vozovky a výkop pro žlab a z.z. | [14 empty] | VV | 2 | 1 | True | 0 | ROZPOCET
| VV |  | 28 |  | 28 | [12 empty] | VV | 2 | 2 | True | 0 | ROZPOCET
| VV |  | Součet |  | 28 | [12 empty] | VV | 2 | 4 | True | 1 | ROZPOCET
| D | OST | Ostatní |  |  |  | 0 |  |  |  |  | 0 |  | 0 |  | 0 | 4 | D | 0 |  |  |  | ROZPOCET | [6 empty] | 0
21 | K | 9902100100 | Doprava obousměrná (např. dodávek z vlastních zásob zhotovitele nebo objednatele nebo výzisku) mechanizací o nosnosti přes 3,5 t sypanin (kameniva, písku, suti, dlažebních kostek, atd.) do 10 km. Poznámka: 1. Ceny jsou určeny pro dopravu silničními i kole | t | 24.93 |  | 0 | Sborník UOŽI 01 2022 |  | základní |  | 0 | 0 | 0 | 0 | 0 | 512 | K | 1 |  |  |  | ROZPOCET | 0 | 0 | 0 | 0 | 0 | 1 | 0 | 512 | -1880317694
| VV |  | Odvoz na skládku | [14 empty] | VV | 1 | 1 | True | 0 | ROZPOCET
| VV |  | 14,85 "živice |  | 14.85 | [12 empty] | VV | 1 | 2 | True | 0 | ROZPOCET
| VV |  | 10,08 "zemina |  | 10.08 | [12 empty] | VV | 1 | 2 | True | 0 | ROZPOCET
| VV |  | Součet |  | 24.93 | [12 empty] | VV | 1 | 4 | True | 1 | ROZPOCET
22 | K | 9902100200 | Doprava obousměrná (např. dodávek z vlastních zásob zhotovitele nebo objednatele nebo výzisku) mechanizací o nosnosti přes 3,5 t sypanin (kameniva, písku, suti, dlažebních kostek, atd.) do 20 km. Poznámka: 1. Ceny jsou určeny pro dopravu silničními i kole | t | 66.285 |  | 0 | Sborník UOŽI 01 2022 |  | základní |  | 0 | 0 | 0 | 0 | 0 | 512 | K | 1 |  |  |  | ROZPOCET | 0 | 0 | 0 | 0 | 0 | 1 | 0 | 512 | 1183908770
| VV |  | Beton C16/20 | [14 empty] | VV | 1 | 1 | True | 0 | ROZPOCET
| VV |  | 1,34 |  | 1.34 | [12 empty] | VV | 1 | 2 | True | 0 | ROZPOCET
| VV |  | Beton C25/30 | [14 empty] | VV | 1 | 1 | True | 0 | ROZPOCET
| VV |  | 6,07 |  | 6.07 | [12 empty] | VV | 1 | 2 | True | 0 | ROZPOCET
| VV |  | ACO 11 | [14 empty] | VV | 1 | 1 | True | 0 | ROZPOCET
| VV |  | 9,06 |  | 9.06 | [12 empty] | VV | 1 | 2 | True | 0 | ROZPOCET
| VV |  | štěrkodrť 0/32 | [14 empty] | VV | 1 | 1 | True | 0 | ROZPOCET
| VV |  | 49,815 |  | 49.815 | [12 empty] | VV | 1 | 2 | True | 0 | ROZPOCET
| VV |  | Součet |  | 66.285 | [12 empty] | VV | 1 | 4 | True | 1 | ROZPOCET
23 | K | 9902201000 | Doprava obousměrná (např. dodávek z vlastních zásob zhotovitele nebo objednatele nebo výzisku) mechanizací o nosnosti přes 3,5 t objemnějšího kusového materiálu (prefabrikátů, stožárů, výhybek, rozvaděčů, vybouraných hmot atd.) do 250 km. Poznámka: 1. Cen | t | 13.5 |  | 0 | Sborník UOŽI 01 2022 |  | základní |  | 0 | 0 | 0 | 0 | 0 | 512 | K | 1 |  |  |  | ROZPOCET | 0 | 0 | 0 | 0 | 0 | 1 | 0 | 512 | -395790211
| VV |  | Přejezdová konstrukce | [14 empty] | VV | 1 | 1 | True | 0 | ROZPOCET
| VV |  | 13,5 |  | 13.5 | [12 empty] | VV | 1 | 2 | True | 0 | ROZPOCET
| VV |  | Součet |  | 13.5 | [12 empty] | VV | 1 | 4 | True | 1 | ROZPOCET
24 | K | 9902201100 | Doprava obousměrná (např. dodávek z vlastních zásob zhotovitele nebo objednatele nebo výzisku) mechanizací o nosnosti přes 3,5 t objemnějšího kusového materiálu (prefabrikátů, stožárů, výhybek, rozvaděčů, vybouraných hmot atd.) do 300 km. Poznámka: 1. Cen | t | 7.87 |  | 0 | Sborník UOŽI 01 2022 |  | základní |  | 0 | 0 | 0 | 0 | 0 | 512 | K | 1 |  |  |  | ROZPOCET | 0 | 0 | 0 | 0 | 0 | 1 | 0 | 512 | -15319846
| VV |  | Prahová vpust | [14 empty] | VV | 1 | 1 | True | 0 | ROZPOCET
| VV |  | 7,87 |  | 7.87 | [12 empty] | VV | 1 | 2 | True | 0 | ROZPOCET
| VV |  | Součet |  | 7.87 | [12 empty] | VV | 1 | 4 | True | 1 | ROZPOCET
25 | K | 9909000600 | Poplatek za recyklaci odpadu (asfaltové směsi, kusový beton) . Poznámka: 1. V cenách jsou započteny náklady na uložení stavebního odpadu na oficiální skládku.2. Je třeba zohlednit regionální rozdíly v cenách poplatků za uložení suti a odpadů. Tyto se mo | t | 14.85 |  | 0 | Sborník UOŽI 01 2022 |  | základní |  | 0 | 0 | 0 | 0 | 0 | 512 | K | 1 |  |  |  | ROZPOCET | 0 | 0 | 0 | 0 | 0 | 1 | 0 | 512 | 868989925
26 | K | 9909000700 | Poplatek za recyklaci kameniva . Poznámka: 1. V cenách jsou započteny náklady na uložení stavebního odpadu na oficiální skládku.2. Je třeba zohlednit regionální rozdíly v cenách poplatků za uložení suti a odpadů. Tyto se mohou výrazně lišit s ohledem ne | t | 10.08 |  | 0 | Sborník UOŽI 01 2022 |  | základní |  | 0 | 0 | 0 | 0 | 0 | 512 | K | 1 |  |  |  | ROZPOCET | 0 | 0 | 0 | 0 | 0 | 1 | 0 | 512 | -894035670

## A.1.4 - Materiál zajištěn...
{f43b8e13-4bfb-4eed-8a25-a0b8e94853e2}
2
| KRYCÍ LIST SOUPISU PRACÍ | [7 empty] | v --- níže se nacházejí doplnkové a pomocné údaje k sestavám --- v | [8 empty] | False
Stavba:
Oprava úseku Nejdek - Nové Hamry oprava č.3
Objekt:
A.1 - TSO v úseku Nejdek - Nové Hamry
Soupis:
A.1.4 - Materiál zajištěný objednatelem - NEOCEŇOVAT
| KSO: |  |  |  |  | CC-CZ:
| Místo: |  |  |  |  | Datum: | 26. 9. 2022
| Zadavatel: |  |  |  |  | IČ: | 70994234
|  | Správa železnic, státní organizace |  |  |  | DIČ: | CZ70994234
| Uchazeč: |  |  |  |  | IČ: | Vyplň údaj
|  | Vyplň údaj |  |  |  | DIČ: | Vyplň údaj
| Projektant: |  |  |  |  | IČ: | 03242137
|  | Progi spol. s r.o. |  |  |  | DIČ:
| Zpracovatel: |  |  |  |  | IČ:
DIČ:
Poznámka:
| Cena bez DPH | [5 empty] | 0
|  |  | Základ daně |  |  | Sazba daně | Výše daně
| DPH | základní | 0 |  |  | 21% | 0
|  | snížená | 0 |  |  | 15% | 0
|  | zákl. přenesená | 0 |  |  | 21% | 0
|  | sníž. přenesená | 0 |  |  | 15% | 0
|  | nulová | 0 |  |  | 0% | 0
| Cena s DPH |  |  | v | CZK |  | 0
| Projektant |  |  | Zpracovatel
| Datum a podpis: |  | Razítko | Datum a podpis: |  |  | Razítko
| Objednavatel |  |  | Uchazeč
| Datum a podpis: |  | Razítko | Datum a podpis: |  |  | Razítko
REKAPITULACE ČLENĚNÍ SOUPISU PRACÍ
Stavba:
Oprava úseku Nejdek - Nové Hamry oprava č.3
Objekt:
A.1 - TSO v úseku Nejdek - Nové Hamry
Soupis:
A.1.4 - Materiál zajištěný objednatelem - NEOCEŇOVAT
Místo: | [5 empty] | Datum: | 26. 9. 2022
Zadavatel: |  |  | Správa železnic, státní organizace |  |  | Projektant: | Progi spol. s r.o.
Uchazeč: |  |  | Vyplň údaj |  |  | Zpracovatel:
Kód dílu - Popis | [6 empty] | Cena celkem [CZK]
Náklady ze soupisu prací | [6 empty] | 0 | [11 empty] | -1
SOUPIS PRACÍ
Stavba:
Oprava úseku Nejdek - Nové Hamry oprava č.3
Objekt:
A.1 - TSO v úseku Nejdek - Nové Hamry
Soupis:
A.1.4 - Materiál zajištěný objednatelem - NEOCEŇOVAT
Místo: | [5 empty] | Datum: | 26. 9. 2022
Zadavatel: |  |  | Správa železnic, státní organizace |  |  | Projektant: | Progi spol. s r.o.
Uchazeč: |  |  | Vyplň údaj |  |  | Zpracovatel:
PČ | Typ | Kód | Popis | MJ | Množství | J.cena [CZK] | Cena celkem [CZK] | Cenová soustava |  | DPH | J. Nh [h] | Nh celkem [h] | J. hmotnost [t] | Hmotnost celkem [t] | J. suť [t] | Suť Celkem [t]
Náklady soupisu celkem | [6 empty] | 0 |  |  |  |  | 0 |  | 92.6063 |  | 0 |  | D | -1 | [10 empty] | 0
1 | M | 5957104025 | Kolejnicové pásy třídy R260 tv. 49 E1 délky 75 metrů | kus | 25 |  | 0 | Sborník UOŽI 01 2021 |  | základní |  | 0 | 3.7043 | 92.6063 | 0 | 0 | 512 | M | 0 |  |  |  | ROZPOCET | 0 | 0 | 0 | 0 | 0 | 1 | 0 | 512 | -943416988
| VV |  | 25 |  | 25 | [12 empty] | VV | 0 | 2 | True | 0 | ROZPOCET
| VV |  | Součet |  | 25 | [12 empty] | VV | 0 | 4 | True | 1 | ROZPOCET
| VV |  | NEOCEŇOVAT DODÁ OBJEDNATEL | [14 empty] | VV | 0 | 1 | True | 0 | ROZPOCET

## A.1.5.1 - Zajištění skaln...
{1a8f50dd-a03d-4a5b-87c3-c196a527c622}
2
| KRYCÍ LIST SOUPISU PRACÍ | [7 empty] | v --- níže se nacházejí doplnkové a pomocné údaje k sestavám --- v | [8 empty] | False
Stavba:
Oprava úseku Nejdek - Nové Hamry oprava č.3
Objekt:
A.1 - TSO v úseku Nejdek - Nové Hamry
Soupis:
A.1.5 - Zajištění skalního zářezu
Úroveň 3:
A.1.5.1 - Zajištění skalního zářezu
| KSO: |  |  |  |  | CC-CZ:
| Místo: |  |  |  |  | Datum: | 26. 9. 2022
| Zadavatel: |  |  |  |  | IČ: | 70994234
|  | Správa železnic, státní organizace |  |  |  | DIČ: | CZ70994234
| Uchazeč: |  |  |  |  | IČ: | Vyplň údaj
|  | Vyplň údaj |  |  |  | DIČ: | Vyplň údaj
| Projektant: |  |  |  |  | IČ: | 03242137
|  | Progi spol. s r.o. |  |  |  | DIČ:
| Zpracovatel: |  |  |  |  | IČ:
|  | Pavlína Liprtová |  |  |  | DIČ:
Poznámka:
| Cena bez DPH | [5 empty] | 0
|  |  | Základ daně |  |  | Sazba daně | Výše daně
| DPH | základní | 0 |  |  | 21% | 0
|  | snížená | 0 |  |  | 15% | 0
|  | zákl. přenesená | 0 |  |  | 21% | 0
|  | sníž. přenesená | 0 |  |  | 15% | 0
|  | nulová | 0 |  |  | 0% | 0
| Cena s DPH |  |  | v | CZK |  | 0
| Projektant |  |  | Zpracovatel
| Datum a podpis: |  | Razítko | Datum a podpis: |  |  | Razítko
| Objednavatel |  |  | Uchazeč
| Datum a podpis: |  | Razítko | Datum a podpis: |  |  | Razítko
REKAPITULACE ČLENĚNÍ SOUPISU PRACÍ
Stavba:
Oprava úseku Nejdek - Nové Hamry oprava č.3
Objekt:
A.1 - TSO v úseku Nejdek - Nové Hamry
Soupis:
A.1.5 - Zajištění skalního zářezu
Úroveň 3:
A.1.5.1 - Zajištění skalního zářezu
Místo: | [5 empty] | Datum: | 26. 9. 2022
Zadavatel: |  |  | Správa železnic, státní organizace |  |  | Projektant: | Progi spol. s r.o.
Uchazeč: |  |  | Vyplň údaj |  |  | Zpracovatel: | Pavlína Liprtová
Kód dílu - Popis | [6 empty] | Cena celkem [CZK]
Náklady ze soupisu prací | [6 empty] | 0 | [11 empty] | -1
| HSV - Práce a dodávky HSV | [5 empty] | 0
SOUPIS PRACÍ
Stavba:
Oprava úseku Nejdek - Nové Hamry oprava č.3
Objekt:
A.1 - TSO v úseku Nejdek - Nové Hamry
Soupis:
A.1.5 - Zajištění skalního zářezu
Úroveň 3:
A.1.5.1 - Zajištění skalního zářezu
Místo: | [5 empty] | Datum: | 26. 9. 2022
Zadavatel: |  |  | Správa železnic, státní organizace |  |  | Projektant: | Progi spol. s r.o.
Uchazeč: |  |  | Vyplň údaj |  |  | Zpracovatel: | Pavlína Liprtová
PČ | Typ | Kód | Popis | MJ | Množství | J.cena [CZK] | Cena celkem [CZK] | Cenová soustava |  | DPH | J. Nh [h] | Nh celkem [h] | J. hmotnost [t] | Hmotnost celkem [t] | J. suť [t] | Suť Celkem [t]
Náklady soupisu celkem | [6 empty] | 0 |  |  |  |  | 0 |  | 7.3246 |  | 0 |  | D | -1 | [7 empty] | 0
| D | HSV | Práce a dodávky HSV |  |  |  | 0 |  |  |  |  | 0 |  | 7.3246 |  | 0 | 1 | D | 0 | ROZPOCET | [6 empty] | 0
1 | K | 998153131 | Přesun hmot pro samostatné zdi a valy zděné z cihel, kamene, tvárnic nebo monolitické v do 12 m | t | 6 |  | 0 | CS ÚRS 2021 01 |  | základní |  | 0 | 0 | 0 | 0 | 0 | 4 | K | 1 | ROZPOCET | 0 | 0 | 0 | 0 | 0 | 1 | 0 | 4 | 585331831
| Online PSC |  | https://podminky.urs.cz/item/CS_URS_2021_01/998153131 | [14 empty] | Online PSC | 1
2 | M | 283203014 | CKT D 25 mm; dl. do 4 m; S 670 H+ matka a podložka | ks | 13 |  | 0 |  |  | základní |  | 0 | 0.00385 | 0.05005 | 0 | 0 | 8 | M | 1 | ROZPOCET | 0 | 0 | 0 | 0 | 0 | 1 | 0 | 4 | 410614928
3 | M | 283211517 | Samozávrtávací tyč R25N s korunkou,spojníky pr.25 mm,dl.4 m + matka a podložka | ks | 100 |  | 0 |  |  | základní |  | 0 | 0.001 | 0.1 | 0 | 0 | 8 | M | 1 | ROZPOCET | 0 | 0 | 0 | 0 | 0 | 1 | 0 | 4 | -43313936
4 | K | 224112116 | Vrty maloprofilové D do 56 mm úklon přes 45° hl do 25 m hor. V a VI | m | 1000 |  | 0 | CS ÚRS 2021 01 |  | základní |  | 0 | 0.00022 | 0.22 | 0 | 0 | 4 | K | 1 | ROZPOCET | 0 | 0 | 0 | 0 | 0 | 1 | 0 | 4 | -1346610713
| Online PSC |  | https://podminky.urs.cz/item/CS_URS_2021_01/224112116 | [14 empty] | Online PSC | 1
5 | M | 283203015 | CKT D 22 mm; dl. do 2 m; S 670 H+ matka a podložka | ks | 375 |  | 0 |  |  | základní |  | 0 | 0.001 | 0.375 | 0 | 0 | 8 | M | 1 | ROZPOCET | 0 | 0 | 0 | 0 | 0 | 1 | 0 | 4 | -594824930
6 | M | 281591111 | Dodání inj.hmot pro kotev.prvky-speciál.cement.směsi | m3 | 3.25 |  | 0 |  |  | základní |  | 0 | 1 | 3.25 | 0 | 0 | 8 | M | 1 | ROZPOCET | 0 | 0 | 0 | 0 | 0 | 1 | 0 | 4 | -1381866604
7 | K | 281604111 | Injektování aktivovanými směsmi nízkotlaké vzestupné tlakem do 0,6 MPa | hod | 98 |  | 0 | CS ÚRS 2021 01 |  | základní |  | 0 | 6e-05 | 0.00588 | 0 | 0 | 4 | K | 1 | ROZPOCET | 0 | 0 | 0 | 0 | 0 | 1 | 0 | 4 | -1913890961
| Online PSC |  | https://podminky.urs.cz/item/CS_URS_2021_01/281604111 | [14 empty] | Online PSC | 1
8 | M | 31319156 | Pletivo dvouzákrutové HZn s podélně vplet.lanem po 0,5 m; oko 80x100mm; drát D 2,7mm;včetně montáže | m2 | 1830 |  | 0 | CS ÚRS 2021 01 |  | základní |  | 0 | 0.00155 | 2.8365 | 0 | 0 | 8 | M | 1 | ROZPOCET | 0 | 0 | 0 | 0 | 0 | 1 | 0 | 4 | 673196666
9 | K | 155131311 | Zřízení protierozního opatření z extrudované georohože tl.10-20 mm; bez kotvení;ve skalné stěně | m2 | 368 |  | 0 | CS ÚRS 2021 01 |  | základní |  | 0 | 0.0001 | 0.0368 | 0 | 0 | 4 | K | 1 | ROZPOCET | 0 | 0 | 0 | 0 | 0 | 1 | 0 | 4 | 1260962887
| Online PSC |  | https://podminky.urs.cz/item/CS_URS_2021_01/155131311 | [14 empty] | Online PSC | 1
10 | M | 314522010 | Lano ocelové šestiramenné 6x19 drátů; pozinkované 1770 MPa D 10 mm | m | 795 |  | 0 |  |  | základní |  | 0 | 0.00024 | 0.1908 | 0 | 0 | 8 | M | 1 | ROZPOCET | 0 | 0 | 0 | 0 | 0 | 1 | 0 | 4 | -510854996
11 | M | 314522011 | nerezové lano určené pro systémy s požadavkem na permanentní Lano ocelové šestiramenné 6x19 drátů; pozinkované 1770 MPa D 12 mm | m | 225 |  | 0 |  |  | základní |  | 0 | 0.00015 | 0.03375 | 0 | 0 | 8 | M | 1 | ROZPOCET | 0 | 0 | 0 | 0 | 0 | 1 | 0 | 4 | 881770196
12 | M | 283905049 | Svorka pro ocelové lano D 10-12 mm | kus | 900 |  | 0 |  |  | základní |  | 0 | 0.00023 | 0.207 | 0 | 0 | 8 | M | 1 | ROZPOCET | 0 | 0 | 0 | 0 | 0 | 1 | 0 | 4 | -200754809
13 | M | 283905041 | Kroužky pr. dr 3 mm - 1600 ks/karton | kart. | 5 |  | 0 |  |  | základní |  | 0 | 2e-05 | 0.0001 | 0 | 0 | 8 | M | 1 | ROZPOCET | 0 | 0 | 0 | 0 | 0 | 1 | 0 | 4 | -52790513
14 | K | 287100111 | Práce hor.zp. ve skal.stěně,zajišť.prvky,kotev.systém | hod | 125 |  | 0 |  |  | základní |  | 0 | 0.00015 | 0.01875 | 0 | 0 | 4 | K | 1 | ROZPOCET | 0 | 0 | 0 | 0 | 0 | 1 | 0 | 4 | -771477732
15 | K | 959201560 | Nátěr kotev.prvků - zink.barva,antikor.ochrana vydat.0,35 kg/m2 | m2 | 21.25 |  | 0 |  |  | základní |  | 0 | 0 | 0 | 0 | 0 | 64 | K | 1 | ROZPOCET | 0 | 0 | 0 | 0 | 0 | 1 | 0 | 64 | -226936435
16 | K | agreg. | Dokumentace skutečného provedení stavby | soub | 0.1 |  | 0 |  |  | základní |  | 0 | 0 | 0 | 0 | 0 | 1024 | K | 1 | ROZPOCET | 0 | 0 | 0 | 0 | 0 | 1 | 0 | 1024 | 2138299775
17 | K | 011114000 | Inženýrsko-geologický průzkum | hod | 16.25 |  | 0 | CS ÚRS 2021 01 |  | základní |  | 0 | 0 | 0 | 0 | 0 | 1024 | K | 1 | ROZPOCET | 0 | 0 | 0 | 0 | 0 | 1 | 0 | 1024 | 546170645
| Online PSC |  | https://podminky.urs.cz/item/CS_URS_2021_01/011114000 | [14 empty] | Online PSC | 1

## A.1.6 - VON
{37e26ef8-da0c-47d8-96e4-211a8058bf76}
2
| KRYCÍ LIST SOUPISU PRACÍ | [7 empty] | v --- níže se nacházejí doplnkové a pomocné údaje k sestavám --- v | [8 empty] | False
Stavba:
Oprava úseku Nejdek - Nové Hamry oprava č.3
Objekt:
A.1 - TSO v úseku Nejdek - Nové Hamry
Soupis:
A.1.6 - VON
| KSO: |  |  |  |  | CC-CZ:
| Místo: |  |  |  |  | Datum: | 26. 9. 2022
| Zadavatel: |  |  |  |  | IČ: | 70994234
|  | Správa železnic, státní organizace |  |  |  | DIČ:
| Uchazeč: |  |  |  |  | IČ: | Vyplň údaj
|  | Vyplň údaj |  |  |  | DIČ: | Vyplň údaj
| Projektant: |  |  |  |  | IČ: | 03242137
|  | Progi spol. s r.o. |  |  |  | DIČ:
| Zpracovatel: |  |  |  |  | IČ:
DIČ:
Poznámka:
| Cena bez DPH | [5 empty] | 0
|  |  | Základ daně |  |  | Sazba daně | Výše daně
| DPH | základní | 0 |  |  | 21% | 0
|  | snížená | 0 |  |  | 15% | 0
|  | zákl. přenesená | 0 |  |  | 21% | 0
|  | sníž. přenesená | 0 |  |  | 15% | 0
|  | nulová | 0 |  |  | 0% | 0
| Cena s DPH |  |  | v | CZK |  | 0
| Projektant |  |  | Zpracovatel
| Datum a podpis: |  | Razítko | Datum a podpis: |  |  | Razítko
| Objednavatel |  |  | Uchazeč
| Datum a podpis: |  | Razítko | Datum a podpis: |  |  | Razítko
REKAPITULACE ČLENĚNÍ SOUPISU PRACÍ
Stavba:
Oprava úseku Nejdek - Nové Hamry oprava č.3
Objekt:
A.1 - TSO v úseku Nejdek - Nové Hamry
Soupis:
A.1.6 - VON
Místo: | [5 empty] | Datum: | 26. 9. 2022
Zadavatel: |  |  | Správa železnic, státní organizace |  |  | Projektant: | Progi spol. s r.o.
Uchazeč: |  |  | Vyplň údaj |  |  | Zpracovatel:
Kód dílu - Popis | [6 empty] | Cena celkem [CZK]
Náklady ze soupisu prací | [6 empty] | 0 | [11 empty] | -1
| HSV - Práce a dodávky HSV | [5 empty] | 0
| 5 - Komunikace pozemní | [5 empty] | 0
| VRN - Vedlejší rozpočtové náklady | [5 empty] | 0
SOUPIS PRACÍ
Stavba:
Oprava úseku Nejdek - Nové Hamry oprava č.3
Objekt:
A.1 - TSO v úseku Nejdek - Nové Hamry
Soupis:
A.1.6 - VON
Místo: | [5 empty] | Datum: | 26. 9. 2022
Zadavatel: |  |  | Správa železnic, státní organizace |  |  | Projektant: | Progi spol. s r.o.
Uchazeč: |  |  | Vyplň údaj |  |  | Zpracovatel:
PČ | Typ | Kód | Popis | MJ | Množství | J.cena [CZK] | Cena celkem [CZK] | Cenová soustava |  | DPH | J. Nh [h] | Nh celkem [h] | J. hmotnost [t] | Hmotnost celkem [t] | J. suť [t] | Suť Celkem [t]
Náklady soupisu celkem | [6 empty] | 0 |  |  |  |  | 0 |  | 0 |  | 0 |  | D | -1 | [10 empty] | 0
| D | HSV | Práce a dodávky HSV |  |  |  | 0 |  |  |  |  | 0 |  | 0 |  | 0 | 1 | D | 0 |  |  |  | ROZPOCET | [6 empty] | 0
| D | 5 | Komunikace pozemní |  |  |  | 0 |  |  |  |  | 0 |  | 0 |  | 0 | 1 | D | 1 |  |  |  | ROZPOCET | [6 empty] | 0
| D | VRN | Vedlejší rozpočtové náklady |  |  |  | 0 |  |  |  |  | 0 |  | 0 |  | 0 | 5 | D | 0 |  |  |  | ROZPOCET | [6 empty] | 0
1 | K | 021211001 | Průzkumné práce pro opravy Doplňující laboratorní rozbor kontaminace zeminy nebo kol. lože - V ceně jsou započteny náklady na doplňující rozbor kameniva nebo KL pro objasnění kontaminace ropnými látkami akreditovanou laboratoří včetně vyhodnocení a předán | kus | 2 |  | 0 | Sborník UOŽI 01 2022 |  | základní |  | 0 | 0 | 0 | 0 | 0 | 4 | K | 1 |  |  |  | ROZPOCET | 0 | 0 | 0 | 0 | 0 | 1 | 0 | 4 | 2070834482
2 | K | 022101011 | Geodetické práce Geodetické práce v průběhu opravy | soub | 1 |  | 0 | Sborník UOŽI 01 2022 |  | základní |  | 0 | 0 | 0 | 0 | 0 | 4 | K | 1 |  |  |  | ROZPOCET | 0 | 0 | 0 | 0 | 0 | 1 | 0 | 4 | 1684370760
3 | K | 022111001 | Geodetické práce Kontrola PPK při směrové a výškové úpravě koleje zaměřením APK trať jednokolejná - V cenách jsou započteny náklady na geodetickou kontinuální kontrolu PPK při směrové a výškové úpravě koleje a vyhotovení dokumentace dle „Metodického pokyn | km | 8.778 |  | 0 | Sborník UOŽI 01 2022 |  | základní |  | 0 | 0 | 0 | 0 | 0 | 4 | K | 1 |  |  |  | ROZPOCET | 0 | 0 | 0 | 0 | 0 | 1 | 0 | 4 | 1389341767
| VV |  | Kolej | [14 empty] | VV | 1 | 1 | True | 0 | ROZPOCET
| VV |  | 3*(0,996+0,760+0,906) |  | 7.986 | [12 empty] | VV | 1 | 2 | True | 0 | ROZPOCET
| VV |  | Výhybky | [14 empty] | VV | 1 | 1 | True | 0 | ROZPOCET
| VV |  | 3*(0,132+0,132) |  | 0.792 | [12 empty] | VV | 1 | 2 | True | 0 | ROZPOCET
| VV |  | Součet |  | 8.778 | [12 empty] | VV | 1 | 4 | True | 1 | ROZPOCET
4 | K | 022121001 | Geodetické práce Diagnostika technické infrastruktury Vytýčení trasy inženýrských sítí - V sazbě jsou započteny náklady na vyhledání trasy detektorem, zaměření a zobrazení trasy a předání výstupu zaměření. V sazbě nejsou obsaženy náklady na vytýčení sítí | soub | 1 |  | 0 | Sborník UOŽI 01 2022 |  | základní |  | 0 | 0 | 0 | 0 | 0 | 4 | K | 1 |  |  |  | ROZPOCET | 0 | 0 | 0 | 0 | 0 | 1 | 0 | 4 | 2054910843
5 | K | 023131001 | Projektové práce Dokumentace skutečného provedení železničního svršku a spodku - V sazbě jsou obsaženy náklady na zaměření a vyhotovení dokumentace skutečného provedení žel. svršku a spodku dle vyhlášky č. 499/2006 Sb., a vyhlášky č. 31/1995 Sb. včetně zp | soub | 1 |  | 0 | Sborník UOŽI 01 2022 |  | základní |  | 0 | 0 | 0 | 0 | 0 | 4 | K | 1 |  |  |  | ROZPOCET | 0 | 0 | 0 | 0 | 0 | 1 | 0 | 4 | 2041487173
| P |  | Poznámka k položce: Včetně GDSPS a DSPS pro celou stavbu | [14 empty] | P | 1
6 | K | 031101041 | Zařízení a vybavení staveniště vyjma dále jmenované práce včetně opatření na ochranu sousedních pozemků, včetně opatření na ochranu sousedních pozemků, informační tabule, dopravního značení na staveništi aj. při velikosti nákladů přes 20 mil. Kč | soub | 1 |  | 0 | Sborník UOŽI 01 2022 |  | základní |  | 0 | 0 | 0 | 0 | 0 | 4 | K | 1 |  |  |  | ROZPOCET | 0 | 0 | 0 | 0 | 0 | 1 | 0 | 4 | 822014663
7 | K | 033111001 | Provozní vlivy Výluka silničního provozu se zajištěním objížďky | soub | 2 |  | 0 | Sborník UOŽI 01 2022 |  | základní |  | 0 | 0 | 0 | 0 | 0 | 4 | K | 1 |  |  |  | ROZPOCET | 0 | 0 | 0 | 0 | 0 | 1 | 0 | 4 | -49210964
| P |  | Poznámka k položce: Přejezd P173 | [14 empty] | P | 1
8 | K | 033131001 | Provozní vlivy Organizační zajištění prací při zřizování a udržování BK kolejí a výhybek - Organizační zajištění prací při zřizování a udržování bezstykové koleje podle př. S3/2, zejména technologická příprava pořízení schématu a projednání postupu, kontr | m | 1518 |  | 0 | Sborník UOŽI 01 2022 |  | základní |  | 0 | 0 | 0 | 0 | 0 | 4 | K | 1 |  |  |  | ROZPOCET | 0 | 0 | 0 | 0 | 0 | 1 | 0 | 4 | -1792913967
| VV |  | ŽST Nové Hamry | [14 empty] | VV | 1 | 1 | True | 0 | ROZPOCET
| VV |  | 612 |  | 612 | [12 empty] | VV | 1 | 2 | True | 0 | ROZPOCET
| VV |  | Oblouk Nejdek | [14 empty] | VV | 1 | 1 | True | 0 | ROZPOCET
| VV |  | 906 |  | 906 | [12 empty] | VV | 1 | 2 | True | 0 | ROZPOCET
| VV |  | Součet |  | 1518 | [12 empty] | VV | 1 | 4 | True | 1 | ROZPOCET

## A.3.1.1 - ZRN - km 19,880
{9a5b563d-a90f-4bb0-8e26-a32f3a9a3abb}
2
| KRYCÍ LIST SOUPISU PRACÍ | [7 empty] | v --- níže se nacházejí doplnkové a pomocné údaje k sestavám --- v | [8 empty] | False
Stavba:
Oprava úseku Nejdek - Nové Hamry oprava č.3
Objekt:
A.3 - Mostaři
Soupis:
A.3.1 - Oprava propustku v km 19,880
Úroveň 3:
A.3.1.1 - ZRN - km 19,880
| KSO: |  |  |  |  | CC-CZ:
| Místo: |  |  |  |  | Datum: | 26. 9. 2022
| Zadavatel: |  |  |  |  | IČ: | 70994234
|  | Správa železnic, státní organizace |  |  |  | DIČ: | CZ70994234
| Uchazeč: |  |  |  |  | IČ: | Vyplň údaj
|  | Vyplň údaj |  |  |  | DIČ: | Vyplň údaj
| Projektant: |  |  |  |  | IČ: | 03242137
|  | Progi spol. s r.o. |  |  |  | DIČ:
| Zpracovatel: |  |  |  |  | IČ:
|  | Pavlína Liprtová |  |  |  | DIČ:
Poznámka:
| Cena bez DPH | [5 empty] | 0
|  |  | Základ daně |  |  | Sazba daně | Výše daně
| DPH | základní | 0 |  |  | 21% | 0
|  | snížená | 0 |  |  | 15% | 0
|  | zákl. přenesená | 0 |  |  | 21% | 0
|  | sníž. přenesená | 0 |  |  | 15% | 0
|  | nulová | 0 |  |  | 0% | 0
| Cena s DPH |  |  | v | CZK |  | 0
| Projektant |  |  | Zpracovatel
| Datum a podpis: |  | Razítko | Datum a podpis: |  |  | Razítko
| Objednavatel |  |  | Uchazeč
| Datum a podpis: |  | Razítko | Datum a podpis: |  |  | Razítko
REKAPITULACE ČLENĚNÍ SOUPISU PRACÍ
Stavba:
Oprava úseku Nejdek - Nové Hamry oprava č.3
Objekt:
A.3 - Mostaři
Soupis:
A.3.1 - Oprava propustku v km 19,880
Úroveň 3:
A.3.1.1 - ZRN - km 19,880
Místo: | [5 empty] | Datum: | 26. 9. 2022
Zadavatel: |  |  | Správa železnic, státní organizace |  |  | Projektant: | Progi spol. s r.o.
Uchazeč: |  |  | Vyplň údaj |  |  | Zpracovatel: | Pavlína Liprtová
Kód dílu - Popis | [6 empty] | Cena celkem [CZK]
Náklady ze soupisu prací | [6 empty] | 0 | [11 empty] | -1
| 1 - Zemní práce | [5 empty] | 0
| 2 - Zakládání | [5 empty] | 0
| 4 - Vodorovné konstrukce | [5 empty] | 0
| 8 - Trubní vedení | [5 empty] | 0
| 9 - Ostatní konstrukce a práce-bourání | [5 empty] | 0
| 997 - Přesun sutě | [5 empty] | 0
| 998 - Přesun hmot | [5 empty] | 0
| 711 - Izolace proti vodě, vlhkosti a plynům | [5 empty] | 0
SOUPIS PRACÍ
Stavba:
Oprava úseku Nejdek - Nové Hamry oprava č.3
Objekt:
A.3 - Mostaři
Soupis:
A.3.1 - Oprava propustku v km 19,880
Úroveň 3:
A.3.1.1 - ZRN - km 19,880
Místo: | [5 empty] | Datum: | 26. 9. 2022
Zadavatel: |  |  | Správa železnic, státní organizace |  |  | Projektant: | Progi spol. s r.o.
Uchazeč: |  |  | Vyplň údaj |  |  | Zpracovatel: | Pavlína Liprtová
PČ | Typ | Kód | Popis | MJ | Množství | J.cena [CZK] | Cena celkem [CZK] | Cenová soustava |  | DPH | J. Nh [h] | Nh celkem [h] | J. hmotnost [t] | Hmotnost celkem [t] | J. suť [t] | Suť Celkem [t]
Náklady soupisu celkem | [6 empty] | 0 |  |  |  |  | 0 |  | 39.2459 |  | 16.2833 |  | D | -1 | [10 empty] | 0
| D | 1 | Zemní práce |  |  |  | 0 |  |  |  |  | 0 |  | 16.872 |  | 0 | 1 | D | 0 |  |  |  | ROZPOCET | [6 empty] | 0
1 | K | 111251103 | Odstranění křovin a stromů průměru kmene do 100 mm i s kořeny sklonu terénu do 1:5 z celkové plochy přes 500 m2 strojně | m2 | 156 |  | 0 | CS ÚRS 2022 02 |  | základní |  | 0 | 0 | 0 | 0 | 0 | 4 | K | 1 |  |  |  | ROZPOCET | 0 | 0 | 0 | 0 | 0 | 1 | 0 | 4 | -1698713639
| Online PSC |  | https://podminky.urs.cz/item/CS_URS_2022_02/111251103 | [14 empty] | Online PSC | 1
| VV |  | odtěžení odtoku na výtoku | [14 empty] | VV | 1 | 1 | True | 0 | ROZPOCET
| VV |  | 50*3 |  | 150 | [12 empty] | VV | 1 | 2 | True | 0 | ROZPOCET
| VV |  | na výtoku | [14 empty] | VV | 1 | 1 | True | 0 | ROZPOCET
| VV |  | 3*1 |  | 3 | [12 empty] | VV | 1 | 2 | True | 0 | ROZPOCET
| VV |  | na vtoku | [14 empty] | VV | 1 | 1 | True | 0 | ROZPOCET
| VV |  | 3*1 |  | 3 | [12 empty] | VV | 1 | 2 | True | 0 | ROZPOCET
| VV |  | Součet |  | 156 | [12 empty] | VV | 1 | 4 | True | 1 | ROZPOCET
2 | K | 112155311 | Štěpkování keřového porostu středně hustého s naložením | m2 | 156 |  | 0 | CS ÚRS 2022 02 |  | základní |  | 0 | 0 | 0 | 0 | 0 | 4 | K | 1 |  |  |  | ROZPOCET | 0 | 0 | 0 | 0 | 0 | 1 | 0 | 4 | 669177157
| Online PSC |  | https://podminky.urs.cz/item/CS_URS_2022_02/112155311 | [14 empty] | Online PSC | 1
3 | K | 115001103 | Převedení vody potrubím DN přes 150 do 250 | m | 6 |  | 0 | CS ÚRS 2022 02 |  | základní |  | 0 | 0.010043 | 0.06026 | 0 | 0 | 4 | K | 1 |  |  |  | ROZPOCET | 0 | 0 | 0 | 0 | 0 | 1 | 0 | 4 | -1777421336
| Online PSC |  | https://podminky.urs.cz/item/CS_URS_2022_02/115001103 | [14 empty] | Online PSC | 1
| VV |  | včetně případného čerpání | [14 empty] | VV | 1 | 1 | True | 0 | ROZPOCET
| VV |  | 6 |  | 6 | [12 empty] | VV | 1 | 2 | True | 0 | ROZPOCET
| VV |  | Součet |  | 6 | [12 empty] | VV | 1 | 4 | True | 1 | ROZPOCET
4 | K | 115101201 | Čerpání vody na dopravní výšku do 10 m průměrný přítok do 500 l/min | hod | 360 |  | 0 | CS ÚRS 2022 02 |  | základní |  | 0 | 3.2634e-05 | 0.011748 | 0 | 0 | 4 | K | 1 |  |  |  | ROZPOCET | 0 | 0 | 0 | 0 | 0 | 1 | 0 | 4 | 789883024
| Online PSC |  | https://podminky.urs.cz/item/CS_URS_2022_02/115101201 | [14 empty] | Online PSC | 1
| VV |  | 12*30 |  | 360 | [12 empty] | VV | 1 | 2 | True | 0 | ROZPOCET
| VV |  | Součet |  | 360 | [12 empty] | VV | 1 | 4 | True | 1 | ROZPOCET
5 | K | 115101301 | Pohotovost čerpací soupravy pro dopravní výšku do 10 m přítok do 500 l/min | den | 30 |  | 0 | CS ÚRS 2022 02 |  | základní |  | 0 | 0 | 0 | 0 | 0 | 4 | K | 1 |  |  |  | ROZPOCET | 0 | 0 | 0 | 0 | 0 | 1 | 0 | 4 | -441836262
| Online PSC |  | https://podminky.urs.cz/item/CS_URS_2022_02/115101301 | [14 empty] | Online PSC | 1
6 | K | 122252501 | Odkopávky a prokopávky nezapažené pro spodní stavbu železnic v hornině třídy těžitelnosti I skupiny 3 objem do 100 m3 strojně | m3 | 16.8 |  | 0 | CS ÚRS 2022 02 |  | základní |  | 0 | 0 | 0 | 0 | 0 | 4 | K | 1 |  |  |  | ROZPOCET | 0 | 0 | 0 | 0 | 0 | 1 | 0 | 4 | -452145538
| Online PSC |  | https://podminky.urs.cz/item/CS_URS_2022_02/122252501 | [14 empty] | Online PSC | 1
| VV |  | pro propustek | [14 empty] | VV | 1 | 1 | True | 0 | ROZPOCET
| VV |  | pro základový práh a troubu | [14 empty] | VV | 1 | 1 | True | 0 | ROZPOCET
| VV |  | 2,4*2,5*2,0 |  | 12 | [12 empty] | VV | 1 | 2 | True | 0 | ROZPOCET
| VV |  | dlažby na vtoku i výtoku | [14 empty] | VV | 1 | 1 | True | 0 | ROZPOCET
| VV |  | 2,4*2,0*0,5*2 |  | 4.8 | [12 empty] | VV | 1 | 2 | True | 0 | ROZPOCET
| VV |  | Součet |  | 16.8 | [12 empty] | VV | 1 | 4 | True | 1 | ROZPOCET
7 | K | 122252508 | Příplatek k odkopávkám nezapaženým pro spodní stavbu železnic v hornině třídy těžitelnosti I skupiny 3 za ztížení při rekonstrukci | m3 | 16.8 |  | 0 | CS ÚRS 2022 02 |  | základní |  | 0 | 0 | 0 | 0 | 0 | 4 | K | 1 |  |  |  | ROZPOCET | 0 | 0 | 0 | 0 | 0 | 1 | 0 | 4 | -471434690
| Online PSC |  | https://podminky.urs.cz/item/CS_URS_2022_02/122252508 | [14 empty] | Online PSC | 1
8 | K | 124253100 | Vykopávky pro koryta vodotečí v hornině třídy těžitelnosti I skupiny 3 objem do 100 m3 strojně | m3 | 25 |  | 0 | CS ÚRS 2022 02 |  | základní |  | 0 | 0 | 0 | 0 | 0 | 4 | K | 1 |  |  |  | ROZPOCET | 0 | 0 | 0 | 0 | 0 | 1 | 0 | 4 | 1041298037
| Online PSC |  | https://podminky.urs.cz/item/CS_URS_2022_02/124253100 | [14 empty] | Online PSC | 1
| VV |  | prohloubení příkopu odtoku | [14 empty] | VV | 1 | 1 | True | 0 | ROZPOCET
| VV |  | 50*0,5*1 |  | 25 | [12 empty] | VV | 1 | 2 | True | 0 | ROZPOCET
| VV |  | Součet |  | 25 | [12 empty] | VV | 1 | 4 | True | 1 | ROZPOCET
9 | K | 162432511 | Vodorovné přemístění výkopku do 2000 m pracovním vlakem | t | 99.883 |  | 0 | CS ÚRS 2022 02 |  | základní |  | 0 | 0 | 0 | 0 | 0 | 4 | K | 1 |  |  |  | ROZPOCET | 0 | 0 | 0 | 0 | 0 | 1 | 0 | 4 | 1998732131
| Online PSC |  | https://podminky.urs.cz/item/CS_URS_2022_02/162432511 | [14 empty] | Online PSC | 1
| VV |  | zemina | [14 empty] | VV | 1 | 1 | True | 0 | ROZPOCET
| VV |  | 41,8*2 |  | 83.6 | [12 empty] | VV | 1 | 2 | True | 0 | ROZPOCET
| VV |  | suť | [14 empty] | VV | 1 | 1 | True | 0 | ROZPOCET
| VV |  | 16,283 |  | 16.283 | [12 empty] | VV | 1 | 2 | True | 0 | ROZPOCET
| VV |  | Součet |  | 99.883 | [12 empty] | VV | 1 | 4 | True | 1 | ROZPOCET
10 | K | 162751114 | Vodorovné přemístění přes 6 000 do 7000 m výkopku/sypaniny z horniny třídy těžitelnosti I skupiny 1 až 3 | m3 | 41.8 |  | 0 | CS ÚRS 2022 02 |  | základní |  | 0 | 0 | 0 | 0 | 0 | 4 | K | 1 |  |  |  | ROZPOCET | 0 | 0 | 0 | 0 | 0 | 1 | 0 | 4 | -1843519088
| Online PSC |  | https://podminky.urs.cz/item/CS_URS_2022_02/162751114 | [14 empty] | Online PSC | 1
| VV |  | 16,8+25 |  | 41.8 | [12 empty] | VV | 1 | 2 | True | 0 | ROZPOCET
| VV |  | Součet |  | 41.8 | [12 empty] | VV | 1 | 4 | True | 1 | ROZPOCET
11 | K | 167151101 | Nakládání výkopku z hornin třídy těžitelnosti I skupiny 1 až 3 do 100 m3 | m3 | 41.8 |  | 0 | CS ÚRS 2022 02 |  | základní |  | 0 | 0 | 0 | 0 | 0 | 4 | K | 1 |  |  |  | ROZPOCET | 0 | 0 | 0 | 0 | 0 | 1 | 0 | 4 | -1213560758
| Online PSC |  | https://podminky.urs.cz/item/CS_URS_2022_02/167151101 | [14 empty] | Online PSC | 1
12 | K | 171201231 | Poplatek za uložení zeminy a kamení na recyklační skládce (skládkovné) kód odpadu 17 05 04 | t | 83.6 |  | 0 | CS ÚRS 2022 02 |  | základní |  | 0 | 0 | 0 | 0 | 0 | 4 | K | 1 |  |  |  | ROZPOCET | 0 | 0 | 0 | 0 | 0 | 1 | 0 | 4 | -1799069364
| Online PSC |  | https://podminky.urs.cz/item/CS_URS_2022_02/171201231 | [14 empty] | Online PSC | 1
| VV |  | 41,8*2 |  | 83.6 | [12 empty] | VV | 1 | 2 | True | 0 | ROZPOCET
| VV |  | Součet |  | 83.6 | [12 empty] | VV | 1 | 4 | True | 1 | ROZPOCET
13 | K | 174111311 | Zásyp sypaninou se zhutněním přes 3 m3 pro spodní stavbu železnic | m3 | 10.5 |  | 0 | CS ÚRS 2022 02 |  | základní |  | 0 | 0 | 0 | 0 | 0 | 4 | K | 1 |  |  |  | ROZPOCET | 0 | 0 | 0 | 0 | 0 | 1 | 0 | 4 | -549735868
| Online PSC |  | https://podminky.urs.cz/item/CS_URS_2022_02/174111311 | [14 empty] | Online PSC | 1
| VV |  | pro troubu | [14 empty] | VV | 1 | 1 | True | 0 | ROZPOCET
| VV |  | 3,5*1,5*2 |  | 10.5 | [12 empty] | VV | 1 | 2 | True | 0 | ROZPOCET
| VV |  | Součet |  | 10.5 | [12 empty] | VV | 1 | 4 | True | 1 | ROZPOCET
14 | M | 58344171 | štěrkodrť frakce 0/32 | t | 16.8 |  | 0 | CS ÚRS 2022 02 |  | základní |  | 0 | 1 | 16.8 | 0 | 0 | 8 | M | 1 |  |  |  | ROZPOCET | 0 | 0 | 0 | 0 | 0 | 1 | 0 | 4 | -891905317
| VV |  | pro trouby | [14 empty] | VV | 1 | 1 | True | 0 | ROZPOCET
| VV |  | 10,5*1,6 |  | 16.8 | [12 empty] | VV | 1 | 2 | True | 0 | ROZPOCET
| VV |  | Součet |  | 16.8 | [12 empty] | VV | 1 | 4 | True | 1 | ROZPOCET
15 | K | 181202305 | Úprava pláně na stavbách silnic a dálnic strojně na násypech se zhutněním | m2 | 12 |  | 0 | CS ÚRS 2022 02 |  | základní |  | 0 | 0 | 0 | 0 | 0 | 4 | K | 1 |  |  |  | ROZPOCET | 0 | 0 | 0 | 0 | 0 | 1 | 0 | 4 | -1228816240
| Online PSC |  | https://podminky.urs.cz/item/CS_URS_2022_02/181202305 | [14 empty] | Online PSC | 1
| VV |  | rozšířená část | [14 empty] | VV | 1 | 1 | True | 0 | ROZPOCET
| VV |  | 6*2 |  | 12 | [12 empty] | VV | 1 | 2 | True | 1 | ROZPOCET
| D | 2 | Zakládání |  |  |  | 0 |  |  |  |  | 0 |  | 3.7867 |  | 0 | 1 | D | 0 |  |  |  | ROZPOCET | [6 empty] | 0
16 | K | 273321117 | Základové desky mostních konstrukcí ze ŽB C 25/30 | m3 | 0.975 |  | 0 | CS ÚRS 2022 02 |  | základní |  | 0 | 2.5505 | 2.4868 | 0 | 0 | 4 | K | 1 |  |  |  | ROZPOCET | 0 | 0 | 0 | 0 | 0 | 1 | 0 | 4 | 49742046
| Online PSC |  | https://podminky.urs.cz/item/CS_URS_2022_02/273321117 | [14 empty] | Online PSC | 1
| VV |  | základová deska pod troubami včetně sedla | [14 empty] | VV | 1 | 1 | True | 0 | ROZPOCET
| VV |  | 0,65*1,5 |  | 0.975 | [12 empty] | VV | 1 | 2 | True | 0 | ROZPOCET
| VV |  | Součet |  | 0.975 | [12 empty] | VV | 1 | 4 | True | 1 | ROZPOCET
17 | K | 273321191 | Příplatek k základovým deskám mostních konstrukcí ze ŽB za betonáž malého rozsahu do 25 m3 | m3 | 0.975 |  | 0 | CS ÚRS 2022 02 |  | základní |  | 0 | 0.04858 | 0.047365 | 0 | 0 | 4 | K | 1 |  |  |  | ROZPOCET | 0 | 0 | 0 | 0 | 0 | 1 | 0 | 4 | 1173731938
| Online PSC |  | https://podminky.urs.cz/item/CS_URS_2022_02/273321191 | [14 empty] | Online PSC | 1
18 | K | 273354111 | Bednění základových desek - zřízení | m2 | 1.56 |  | 0 | CS ÚRS 2022 02 |  | základní |  | 0 | 0.0014357 | 0.0022397 | 0 | 0 | 4 | K | 1 |  |  |  | ROZPOCET | 0 | 0 | 0 | 0 | 0 | 1 | 0 | 4 | 660913153
| Online PSC |  | https://podminky.urs.cz/item/CS_URS_2022_02/273354111 | [14 empty] | Online PSC | 1
| VV |  | základová deska pod troubami: | [14 empty] | VV | 1 | 1 | True | 0 | ROZPOCET
| VV |  | 0,2*1,5*2 |  | 0.6 | [12 empty] | VV | 1 | 2 | True | 0 | ROZPOCET
| VV |  | sedlo | [14 empty] | VV | 1 | 1 | True | 0 | ROZPOCET
| VV |  | 0,32*1,5*2 |  | 0.96 | [12 empty] | VV | 1 | 2 | True | 0 | ROZPOCET
| VV |  | Součet |  | 1.56 | [12 empty] | VV | 1 | 4 | True | 1 | ROZPOCET
19 | K | 273354211 | Bednění základových desek - odstranění | m2 | 1.56 |  | 0 | CS ÚRS 2022 02 |  | základní |  | 0 | 3.6e-05 | 5.616e-05 | 0 | 0 | 4 | K | 1 |  |  |  | ROZPOCET | 0 | 0 | 0 | 0 | 0 | 1 | 0 | 4 | -1324085282
| Online PSC |  | https://podminky.urs.cz/item/CS_URS_2022_02/273354211 | [14 empty] | Online PSC | 1
20 | K | 273361412 | Výztuž základových desek ze svařovaných sítí přes 3,5 do 6 kg/m2 | t | 0.033 |  | 0 | CS ÚRS 2022 02 |  | základní |  | 0 | 1.0597 | 0.034971 | 0 | 0 | 4 | K | 1 |  |  |  | ROZPOCET | 0 | 0 | 0 | 0 | 0 | 1 | 0 | 4 | 1968007750
| Online PSC |  | https://podminky.urs.cz/item/CS_URS_2022_02/273361412 | [14 empty] | Online PSC | 1
| VV |  | v desce ve 2 vrstvách | [14 empty] | VV | 1 | 1 | True | 0 | ROZPOCET
| VV |  | 1,4*1,5*7,9/1000*2 |  | 0.033 | [12 empty] | VV | 1 | 2 | True | 0 | ROZPOCET
| VV |  | Součet |  | 0.033 | [12 empty] | VV | 1 | 4 | True | 1 | ROZPOCET
21 | K | 274311127 | Základové pasy, prahy, věnce a ostruhy z betonu prostého C 25/30 | m3 | 0.448 |  | 0 | CS ÚRS 2022 02 |  | základní |  | 0 | 2.5505 | 1.1426 | 0 | 0 | 4 | K | 1 |  |  |  | ROZPOCET | 0 | 0 | 0 | 0 | 0 | 1 | 0 | 4 | 1490766577
| Online PSC |  | https://podminky.urs.cz/item/CS_URS_2022_02/274311127 | [14 empty] | Online PSC | 1
| VV |  | práh na výtoku | [14 empty] | VV | 1 | 1 | True | 0 | ROZPOCET
| VV |  | 0,7*0,4*1,6 |  | 0.448 | [12 empty] | VV | 1 | 2 | True | 0 | ROZPOCET
| VV |  | Součet |  | 0.448 | [12 empty] | VV | 1 | 4 | True | 1 | ROZPOCET
22 | K | 274311191 | Příplatek k základovým pasům, prahům a věncům za betonáž malého rozsahu do 25 m3 | m3 | 0.448 |  | 0 | CS ÚRS 2022 02 |  | základní |  | 0 | 0.04858 | 0.021764 | 0 | 0 | 4 | K | 1 |  |  |  | ROZPOCET | 0 | 0 | 0 | 0 | 0 | 1 | 0 | 4 | -1222034473
| Online PSC |  | https://podminky.urs.cz/item/CS_URS_2022_02/274311191 | [14 empty] | Online PSC | 1
23 | K | 274354111 | Bednění základových pasů - zřízení | m2 | 2.8 |  | 0 | CS ÚRS 2022 02 |  | základní |  | 0 | 0.0014357 | 0.00402 | 0 | 0 | 4 | K | 1 |  |  |  | ROZPOCET | 0 | 0 | 0 | 0 | 0 | 1 | 0 | 4 | -930315830
| Online PSC |  | https://podminky.urs.cz/item/CS_URS_2022_02/274354111 | [14 empty] | Online PSC | 1
| VV |  | 0,7*1,6*2 |  | 2.24 | [12 empty] | VV | 1 | 2 | True | 0 | ROZPOCET
| VV |  | 0,4*0,7*2 |  | 0.56 | [12 empty] | VV | 1 | 2 | True | 0 | ROZPOCET
| VV |  | Součet |  | 2.8 | [12 empty] | VV | 1 | 4 | True | 1 | ROZPOCET
24 | K | 274354211 | Bednění základových pasů - odstranění | m2 | 2.8 |  | 0 | CS ÚRS 2022 02 |  | základní |  | 0 | 3.6e-05 | 0.0001008 | 0 | 0 | 4 | K | 1 |  |  |  | ROZPOCET | 0 | 0 | 0 | 0 | 0 | 1 | 0 | 4 | -1281024483
| Online PSC |  | https://podminky.urs.cz/item/CS_URS_2022_02/274354211 | [14 empty] | Online PSC | 1
25 | K | 274361116 | Výztuž základových pasů, prahů, věnců a ostruh z betonářské oceli 10 505 | t | 0.045 |  | 0 | CS ÚRS 2022 02 |  | základní |  | 0 | 1.0383 | 0.046724 | 0 | 0 | 4 | K | 1 |  |  |  | ROZPOCET | 0 | 0 | 0 | 0 | 0 | 1 | 0 | 4 | 224256947
| Online PSC |  | https://podminky.urs.cz/item/CS_URS_2022_02/274361116 | [14 empty] | Online PSC | 1
| VV |  | 0,448*100/1000 |  | 0.045 | [12 empty] | VV | 1 | 2 | True | 0 | ROZPOCET
| VV |  | Součet |  | 0.045 | [12 empty] | VV | 1 | 4 | True | 1 | ROZPOCET
| D | 4 | Vodorovné konstrukce |  |  |  | 0 |  |  |  |  | 0 |  | 13.1802 |  | 0 | 1 | D | 0 |  |  |  | ROZPOCET | [6 empty] | 0
26 | K | 273361412 | Výztuž základových desek ze svařovaných sítí přes 3,5 do 6 kg/m2 | t | 0.055 |  | 0 | CS ÚRS 2022 02 |  | základní |  | 0 | 1.0597 | 0.058286 | 0 | 0 | 4 | K | 1 |  |  |  | ROZPOCET | 0 | 0 | 0 | 0 | 0 | 1 | 0 | 4 | -681654540
| Online PSC |  | https://podminky.urs.cz/item/CS_URS_2022_02/273361412 | [14 empty] | Online PSC | 1
| VV |  | "pod dlažbu | [14 empty] | VV | 1 | 1 | True | 0 | ROZPOCET
| VV |  | 9,6*1,3*4,44/1000 |  | 0.055 | [12 empty] | VV | 1 | 2 | True | 0 | ROZPOCET
| VV |  | Součet |  | 0.055 | [12 empty] | VV | 1 | 4 | True | 1 | ROZPOCET
27 | K | 451315114 | Podkladní nebo výplňová vrstva z betonu C 12/15 tl do 100 mm | m2 | 2.4 |  | 0 | CS ÚRS 2022 02 |  | základní |  | 0 | 0.22798 | 0.54714 | 0 | 0 | 4 | K | 1 |  |  |  | ROZPOCET | 0 | 0 | 0 | 0 | 0 | 1 | 0 | 4 | -946348839
| Online PSC |  | https://podminky.urs.cz/item/CS_URS_2022_02/451315114 | [14 empty] | Online PSC | 1
| VV |  | po desku | [14 empty] | VV | 1 | 1 | True | 0 | ROZPOCET
| VV |  | 1,6*1,5 |  | 2.4 | [12 empty] | VV | 1 | 2 | True | 0 | ROZPOCET
| VV |  | Součet |  | 2.4 | [12 empty] | VV | 1 | 4 | True | 1 | ROZPOCET
28 | K | 451541111 | Lože pod potrubí otevřený výkop ze štěrkodrtě | m3 | 0.658 |  | 0 | CS ÚRS 2022 02 |  | základní |  | 0 | 1.7034 | 1.1208 | 0 | 0 | 4 | K | 1 |  |  |  | ROZPOCET | 0 | 0 | 0 | 0 | 0 | 1 | 0 | 4 | -561809244
| Online PSC |  | https://podminky.urs.cz/item/CS_URS_2022_02/451541111 | [14 empty] | Online PSC | 1
| VV |  | pod základovou desku | [14 empty] | VV | 1 | 1 | True | 0 | ROZPOCET
| VV |  | 2*1,5*0,15 |  | 0.45 | [12 empty] | VV | 1 | 2 | True | 0 | ROZPOCET
| VV |  | pod základy | [14 empty] | VV | 1 | 1 | True | 0 | ROZPOCET
| VV |  | 0,13*1,6 |  | 0.208 | [12 empty] | VV | 1 | 2 | True | 0 | ROZPOCET
| VV |  | Součet |  | 0.658 | [12 empty] | VV | 1 | 4 | True | 1 | ROZPOCET
29 | K | 451577877 | Podklad nebo lože pod dlažbu vodorovný nebo do sklonu 1:5 ze štěrkopísku tl přes 30 do 100 mm | m2 | 9.6 |  | 0 | CS ÚRS 2022 02 |  | základní |  | 0 | 0.16192 | 1.5544 | 0 | 0 | 4 | K | 1 |  |  |  | ROZPOCET | 0 | 0 | 0 | 0 | 0 | 1 | 0 | 4 | 1201462300
| Online PSC |  | https://podminky.urs.cz/item/CS_URS_2022_02/451577877 | [14 empty] | Online PSC | 1
| VV |  | na výtoku | [14 empty] | VV | 1 | 1 | True | 0 | ROZPOCET
| VV |  | 2,4*2 |  | 4.8 | [12 empty] | VV | 1 | 2 | True | 0 | ROZPOCET
| VV |  | na vtoku | [14 empty] | VV | 1 | 1 | True | 0 | ROZPOCET
| VV |  | 2,4*2 |  | 4.8 | [12 empty] | VV | 1 | 2 | True | 0 | ROZPOCET
| VV |  | Součet |  | 9.6 | [12 empty] | VV | 1 | 4 | True | 1 | ROZPOCET
30 | K | 465513156 | Dlažba svahu u opěr z upraveného lomového žulového kamene tl 200 mm do lože C 25/30 pl do 10 m2 | m2 | 9.6 |  | 0 | CS ÚRS 2022 02 |  | základní |  | 0 | 1.0312 | 9.8995 | 0 | 0 | 4 | K | 1 |  |  |  | ROZPOCET | 0 | 0 | 0 | 0 | 0 | 1 | 0 | 4 | -509828522
| Online PSC |  | https://podminky.urs.cz/item/CS_URS_2022_02/465513156 | [14 empty] | Online PSC | 1
| VV |  | včetně prahů | [14 empty] | VV | 1 | 1 | True | 0 | ROZPOCET
| VV |  | na výtoku | [14 empty] | VV | 1 | 1 | True | 0 | ROZPOCET
| VV |  | 2,4*2 |  | 4.8 | [12 empty] | VV | 1 | 2 | True | 0 | ROZPOCET
| VV |  | na vtoku | [14 empty] | VV | 1 | 1 | True | 0 | ROZPOCET
| VV |  | 2,4*2 |  | 4.8 | [12 empty] | VV | 1 | 2 | True | 0 | ROZPOCET
| VV |  | Součet |  | 9.6 | [12 empty] | VV | 1 | 4 | True | 1 | ROZPOCET
| D | 8 | Trubní vedení |  |  |  | 0 |  |  |  |  | 0 |  | 4.2435 |  | 0 | 1 | D | 0 |  |  |  | ROZPOCET | [6 empty] | 0
31 | K | 812442121 | Montáž potrubí z trub TBH s integrovaným pryžovým těsněním otevřený výkop sklon do 20 % DN 600 | m | 1.5 |  | 0 | CS ÚRS 2022 02 |  | základní |  | 0 | 0.00025 | 0.000375 | 0 | 0 | 4 | K | 1 |  |  |  | ROZPOCET | 0 | 0 | 0 | 0 | 0 | 1 | 0 | 4 | 1744256414
| Online PSC |  | https://podminky.urs.cz/item/CS_URS_2022_02/812442121 | [14 empty] | Online PSC | 1
| VV |  | 1,5 |  | 1.5 | [12 empty] | VV | 1 | 2 | True | 0 | ROZPOCET
| VV |  | Součet |  | 1.5 | [12 empty] | VV | 1 | 4 | True | 1 | ROZPOCET
32 | M | 592211R0003 | trouba železobetonová DN 600 šikmá vtoková dl. 2210 mm | kus | 1 |  | 0 |  |  | základní |  | 0 | 0 | 0 | 0 | 0 | 8 | M | 1 |  |  |  | ROZPOCET | 0 | 0 | 0 | 0 | 0 | 1 | 0 | 4 | -1791230208
33 | M | 592211R0004 | prefa betonový podkladní práh TBX | kus | 2 |  | 0 |  |  | základní |  | 0 | 0 | 0 | 0 | 0 | 8 | M | 1 |  |  |  | ROZPOCET | 0 | 0 | 0 | 0 | 0 | 1 | 0 | 4 | -1060181832
34 | K | 899623171 | Obetonování potrubí nebo zdiva stok betonem prostým tř. C 25/30 v otevřeném výkopu | m3 | 1.696 |  | 0 | CS ÚRS 2022 02 |  | základní |  | 0 | 2.5019 | 4.2432 | 0 | 0 | 4 | K | 1 |  |  |  | ROZPOCET | 0 | 0 | 0 | 0 | 0 | 1 | 0 | 4 | -1164559457
| Online PSC |  | https://podminky.urs.cz/item/CS_URS_2022_02/899623171 | [14 empty] | Online PSC | 1
| D | 9 | Ostatní konstrukce a práce-bourání |  |  |  | 0 |  |  |  |  | 0 |  | 1.1575 |  | 16.2833 | 1 | D | 0 |  |  |  | ROZPOCET | [6 empty] | 0
35 | K | 931992121 | Výplň dilatačních spár z extrudovaného polystyrénu tl 20 mm | m2 | 1.44 |  | 0 | CS ÚRS 2022 02 |  | základní |  | 0 | 0.00063 | 0.0009072 | 0 | 0 | 4 | K | 1 |  |  |  | ROZPOCET | 0 | 0 | 0 | 0 | 0 | 1 | 0 | 4 | -571287182
| Online PSC |  | https://podminky.urs.cz/item/CS_URS_2022_02/931992121 | [14 empty] | Online PSC | 1
| VV |  | odláždení | [14 empty] | VV | 1 | 1 | True | 0 | ROZPOCET
| VV |  | 2,4*0,3*2 |  | 1.44 | [12 empty] | VV | 1 | 2 | True | 0 | ROZPOCET
| VV |  | Součet |  | 1.44 | [12 empty] | VV | 1 | 4 | True | 1 | ROZPOCET
36 | K | 931994142 | Těsnění dilatační spáry betonové konstrukce polyuretanovým tmelem do pl 4,0 cm2 | m | 4.8 |  | 0 | CS ÚRS 2022 02 |  | základní |  | 0 | 0.000174 | 0.0008352 | 0 | 0 | 4 | K | 1 |  |  |  | ROZPOCET | 0 | 0 | 0 | 0 | 0 | 1 | 0 | 4 | 808953722
| Online PSC |  | https://podminky.urs.cz/item/CS_URS_2022_02/931994142 | [14 empty] | Online PSC | 1
| VV |  | odláždení | [14 empty] | VV | 1 | 1 | True | 0 | ROZPOCET
| VV |  | 2,4*2 |  | 4.8 | [12 empty] | VV | 1 | 2 | True | 0 | ROZPOCET
| VV |  | Součet |  | 4.8 | [12 empty] | VV | 1 | 4 | True | 1 | ROZPOCET
37 | K | 961041211 | Bourání mostních základů z betonu prostého | m3 | 6.6 |  | 0 | CS ÚRS 2022 02 |  | základní |  | 0 | 0.12 | 0.792 | 2.2 | 14.52 | 4 | K | 1 |  |  |  | ROZPOCET | 0 | 0 | 0 | 0 | 0 | 1 | 0 | 4 | -767441558
| Online PSC |  | https://podminky.urs.cz/item/CS_URS_2022_02/961041211 | [14 empty] | Online PSC | 1
| VV |  | čelo na výtoku | [14 empty] | VV | 1 | 1 | True | 0 | ROZPOCET
| VV |  | 2,5*1,1*2,4 |  | 6.6 | [12 empty] | VV | 1 | 2 | True | 0 | ROZPOCET
| VV |  | Součet |  | 6.6 | [12 empty] | VV | 1 | 4 | True | 1 | ROZPOCET
38 | K | 963051111 | Bourání mostní nosné konstrukce z ŽB | m3 | 0.552 |  | 0 | CS ÚRS 2022 02 |  | základní |  | 0 | 0.12171 | 0.067185 | 2.4 | 1.3248 | 4 | K | 1 |  |  |  | ROZPOCET | 0 | 0 | 0 | 0 | 0 | 1 | 0 | 4 | 488920340
| Online PSC |  | https://podminky.urs.cz/item/CS_URS_2022_02/963051111 | [14 empty] | Online PSC | 1
| VV |  | římsa | [14 empty] | VV | 1 | 1 | True | 0 | ROZPOCET
| VV |  | 1,15*0,2*2,4 |  | 0.552 | [12 empty] | VV | 1 | 2 | True | 0 | ROZPOCET
| VV |  | Součet |  | 0.552 | [12 empty] | VV | 1 | 4 | True | 1 | ROZPOCET
39 | K | 985121222 | Tryskání degradovaného betonu líce kleneb vodou pod tlakem přes 300 do 1250 barů | m2 | 6.264 |  | 0 | CS ÚRS 2022 02 |  | základní |  | 0 | 0 | 0 | 0.07 | 0.43848 | 4 | K | 1 |  |  |  | ROZPOCET | 0 | 0 | 0 | 0 | 0 | 1 | 0 | 4 | -2109741320
| Online PSC |  | https://podminky.urs.cz/item/CS_URS_2022_02/985121222 | [14 empty] | Online PSC | 1
| VV |  | sanace čela na vtoku | [14 empty] | VV | 1 | 1 | True | 0 | ROZPOCET
| VV |  | 1,16*2,4 |  | 2.784 | [12 empty] | VV | 1 | 2 | True | 0 | ROZPOCET
| VV |  | římsa | [14 empty] | VV | 1 | 1 | True | 0 | ROZPOCET
| VV |  | (0,1+0,2+1,15)*2,4 |  | 3.48 | [12 empty] | VV | 1 | 2 | True | 0 | ROZPOCET
| VV |  | Součet |  | 6.264 | [12 empty] | VV | 1 | 4 | True | 1 | ROZPOCET
40 | K | 985311212 | Reprofilace líce kleneb a podhledů cementovou sanační maltou tl přes 10 do 20 mm | m2 | 6.264 |  | 0 | CS ÚRS 2022 02 |  | základní |  | 0 | 0.0422 | 0.26434 | 0 | 0 | 4 | K | 1 |  |  |  | ROZPOCET | 0 | 0 | 0 | 0 | 0 | 1 | 0 | 4 | 1003454508
| Online PSC |  | https://podminky.urs.cz/item/CS_URS_2022_02/985311212 | [14 empty] | Online PSC | 1
| VV |  | sanace čela na vtoku | [14 empty] | VV | 1 | 1 | True | 0 | ROZPOCET
| VV |  | 1,16*2,4 |  | 2.784 | [12 empty] | VV | 1 | 2 | True | 0 | ROZPOCET
| VV |  | římsa | [14 empty] | VV | 1 | 1 | True | 0 | ROZPOCET
| VV |  | (0,1+0,2+1,15)*2,4 |  | 3.48 | [12 empty] | VV | 1 | 2 | True | 0 | ROZPOCET
| VV |  | Součet |  | 6.264 | [12 empty] | VV | 1 | 4 | True | 1 | ROZPOCET
41 | K | 985323111 | Spojovací můstek reprofilovaného betonu na cementové bázi tl 1 mm | m2 | 6.264 |  | 0 | CS ÚRS 2022 02 |  | základní |  | 0 | 0.0021 | 0.013154 | 0 | 0 | 4 | K | 1 |  |  |  | ROZPOCET | 0 | 0 | 0 | 0 | 0 | 1 | 0 | 4 | -718851814
| Online PSC |  | https://podminky.urs.cz/item/CS_URS_2022_02/985323111 | [14 empty] | Online PSC | 1
| VV |  | sanace čela na vtoku | [14 empty] | VV | 1 | 1 | True | 0 | ROZPOCET
| VV |  | 1,16*2,4 |  | 2.784 | [12 empty] | VV | 1 | 2 | True | 0 | ROZPOCET
| VV |  | římsa | [14 empty] | VV | 1 | 1 | True | 0 | ROZPOCET
| VV |  | (0,1+0,2+1,15)*2,4 |  | 3.48 | [12 empty] | VV | 1 | 2 | True | 0 | ROZPOCET
| VV |  | Součet |  | 6.264 | [12 empty] | VV | 1 | 4 | True | 1 | ROZPOCET
42 | K | 985324231 | Ochranný akrylátový nátěr betonu trojnásobný se stěrkou (OS-D) | m2 | 6.264 |  | 0 | CS ÚRS 2022 02 |  | základní |  | 0 | 0.0030424 | 0.019058 | 0 | 0 | 4 | K | 1 |  |  |  | ROZPOCET | 0 | 0 | 0 | 0 | 0 | 1 | 0 | 4 | -1333935895
| Online PSC |  | https://podminky.urs.cz/item/CS_URS_2022_02/985324231 | [14 empty] | Online PSC | 1
| VV |  | sanace čela na vtoku | [14 empty] | VV | 1 | 1 | True | 0 | ROZPOCET
| VV |  | 1,16*2,4 |  | 2.784 | [12 empty] | VV | 1 | 2 | True | 0 | ROZPOCET
| VV |  | římsa | [14 empty] | VV | 1 | 1 | True | 0 | ROZPOCET
| VV |  | (0,1+0,2+1,15)*2,4 |  | 3.48 | [12 empty] | VV | 1 | 2 | True | 0 | ROZPOCET
| VV |  | Součet |  | 6.264 | [12 empty] | VV | 1 | 4 | True | 1 | ROZPOCET
| D | 997 | Přesun sutě |  |  |  | 0 |  |  |  |  | 0 |  | 0 |  | 0 | 1 | D | 0 |  |  |  | ROZPOCET | [6 empty] | 0
43 | K | 997211511 | Vodorovná doprava suti po suchu na vzdálenost do 1 km | t | 16.283 |  | 0 | CS ÚRS 2022 02 |  | základní |  | 0 | 0 | 0 | 0 | 0 | 4 | K | 1 |  |  |  | ROZPOCET | 0 | 0 | 0 | 0 | 0 | 1 | 0 | 4 | -1943143164
| Online PSC |  | https://podminky.urs.cz/item/CS_URS_2022_02/997211511 | [14 empty] | Online PSC | 1
44 | K | 997211519 | Příplatek ZKD 1 km u vodorovné dopravy suti | t | 97.698 |  | 0 | CS ÚRS 2022 02 |  | základní |  | 0 | 0 | 0 | 0 | 0 | 4 | K | 1 |  |  |  | ROZPOCET | 0 | 0 | 0 | 0 | 0 | 1 | 0 | 4 | -1299259148
| Online PSC |  | https://podminky.urs.cz/item/CS_URS_2022_02/997211519 | [14 empty] | Online PSC | 1
| VV |  | 16,283*6 |  | 97.698 | [12 empty] | VV | 1 | 2 | True | 0 | ROZPOCET
| VV |  | Součet |  | 97.698 | [12 empty] | VV | 1 | 4 | True | 1 | ROZPOCET
45 | K | 997211611 | Nakládání suti na dopravní prostředky pro vodorovnou dopravu | t | 32.566 |  | 0 | CS ÚRS 2022 02 |  | základní |  | 0 | 0 | 0 | 0 | 0 | 4 | K | 1 |  |  |  | ROZPOCET | 0 | 0 | 0 | 0 | 0 | 1 | 0 | 4 | -994040172
| Online PSC |  | https://podminky.urs.cz/item/CS_URS_2022_02/997211611 | [14 empty] | Online PSC | 1
| VV |  | 16,283*2 |  | 32.566 | [12 empty] | VV | 1 | 2 | True | 0 | ROZPOCET
| VV |  | Součet |  | 32.566 | [12 empty] | VV | 1 | 4 | True | 1 | ROZPOCET
46 | K | 997221861 | Poplatek za uložení stavebního odpadu na recyklační skládce (skládkovné) z prostého betonu pod kódem 17 01 01 | t | 14.25 |  | 0 | CS ÚRS 2022 02 |  | základní |  | 0 | 0 | 0 | 0 | 0 | 4 | K | 1 |  |  |  | ROZPOCET | 0 | 0 | 0 | 0 | 0 | 1 | 0 | 4 | 1647727188
| Online PSC |  | https://podminky.urs.cz/item/CS_URS_2022_02/997221861 | [14 empty] | Online PSC | 1
47 | K | 997221862 | Poplatek za uložení stavebního odpadu na recyklační skládce (skládkovné) z armovaného betonu pod kódem 17 01 01 | t | 1.325 |  | 0 | CS ÚRS 2022 02 |  | základní |  | 0 | 0 | 0 | 0 | 0 | 4 | K | 1 |  |  |  | ROZPOCET | 0 | 0 | 0 | 0 | 0 | 1 | 0 | 4 | -92223493
| Online PSC |  | https://podminky.urs.cz/item/CS_URS_2022_02/997221862 | [14 empty] | Online PSC | 1
| VV |  | 1,325 |  | 1.325 | [12 empty] | VV | 1 | 2 | True | 0 | ROZPOCET
| VV |  | Součet |  | 1.325 | [12 empty] | VV | 1 | 4 | True | 1 | ROZPOCET
48 | K | 997221873 | Poplatek za uložení stavebního odpadu na recyklační skládce (skládkovné) zeminy a kamení zatříděného do Katalogu odpadů pod kódem 17 05 04 | t | 0.708 |  | 0 | CS ÚRS 2022 02 |  | základní |  | 0 | 0 | 0 | 0 | 0 | 4 | K | 1 |  |  |  | ROZPOCET | 0 | 0 | 0 | 0 | 0 | 1 | 0 | 4 | 1687298694
| Online PSC |  | https://podminky.urs.cz/item/CS_URS_2022_02/997221873 | [14 empty] | Online PSC | 1
| VV |  | 16,283-14,250-1,325 |  | 0.708 | [12 empty] | VV | 1 | 2 | True | 0 | ROZPOCET
| VV |  | Součet |  | 0.708 | [12 empty] | VV | 1 | 4 | True | 1 | ROZPOCET
| D | 998 | Přesun hmot |  |  |  | 0 |  |  |  |  | 0 |  | 0 |  | 0 | 1 | D | 0 |  |  |  | ROZPOCET | [6 empty] | 0
49 | K | 998212111 | Přesun hmot pro mosty zděné, monolitické betonové nebo ocelové v do 20 m | t | 40.577 |  | 0 | CS ÚRS 2022 02 |  | základní |  | 0 | 0 | 0 | 0 | 0 | 4 | K | 1 |  |  |  | ROZPOCET | 0 | 0 | 0 | 0 | 0 | 1 | 0 | 4 | 916163211
| Online PSC |  | https://podminky.urs.cz/item/CS_URS_2022_02/998212111 | [14 empty] | Online PSC | 1
50 | K | 998212191 | Příplatek k přesunu hmot pro mosty zděné nebo monolitické za zvětšený přesun do 1000 m | t | 40.571 |  | 0 | CS ÚRS 2022 02 |  | základní |  | 0 | 0 | 0 | 0 | 0 | 4 | K | 1 |  |  |  | ROZPOCET | 0 | 0 | 0 | 0 | 0 | 1 | 0 | 4 | 384407571
| Online PSC |  | https://podminky.urs.cz/item/CS_URS_2022_02/998212191 | [14 empty] | Online PSC | 1
| D | 711 | Izolace proti vodě, vlhkosti a plynům |  |  |  | 0 |  |  |  |  | 0 |  | 0.006 |  | 0 | 2 | D | 0 |  |  |  | ROZPOCET | [6 empty] | 0
51 | K | 711112001 | Provedení izolace proti zemní vlhkosti svislé za studena nátěrem penetračním | m2 | 5.25 |  | 0 | CS ÚRS 2022 02 |  | základní |  | 0 | 0 | 0 | 0 | 0 | 16 | K | 1 |  |  |  | ROZPOCET | 0 | 0 | 0 | 0 | 0 | 1 | 0 | 16 | -1034092563
| Online PSC |  | https://podminky.urs.cz/item/CS_URS_2022_02/711112001 | [14 empty] | Online PSC | 1
| VV |  | potrubí + deska | [14 empty] | VV | 1 | 1 | True | 0 | ROZPOCET
| VV |  | 3,5*1,5 |  | 5.25 | [12 empty] | VV | 1 | 2 | True | 0 | ROZPOCET
| VV |  | Součet |  | 5.25 | [12 empty] | VV | 1 | 4 | True | 1 | ROZPOCET
52 | M | 111631500 | lak penetrační asfaltový | t | 0.002 |  | 0 | CS ÚRS 2022 02 |  | základní |  | 0 | 1 | 0.002 | 0 | 0 | 32 | M | 1 |  |  |  | ROZPOCET | 0 | 0 | 0 | 0 | 0 | 1 | 0 | 16 | -1250646197
| VV |  | 5,250*0,00035 |  | 0.002 | [12 empty] | VV | 1 | 2 | True | 0 | ROZPOCET
| VV |  | Součet |  | 0.002 | [12 empty] | VV | 1 | 4 | True | 1 | ROZPOCET
53 | K | 711112011 | Provedení izolace proti zemní vlhkosti svislé za studena suspenzí asfaltovou | m2 | 10.5 |  | 0 | CS ÚRS 2022 02 |  | základní |  | 0 | 0 | 0 | 0 | 0 | 16 | K | 1 |  |  |  | ROZPOCET | 0 | 0 | 0 | 0 | 0 | 1 | 0 | 16 | -612551629
| Online PSC |  | https://podminky.urs.cz/item/CS_URS_2022_02/711112011 | [14 empty] | Online PSC | 1
| VV |  | 5,250*2 |  | 10.5 | [12 empty] | VV | 1 | 2 | True | 0 | ROZPOCET
| VV |  | Součet |  | 10.5 | [12 empty] | VV | 1 | 4 | True | 1 | ROZPOCET
54 | M | 111631780 | lak hydroizolační asfaltový pro izolaci trub | t | 0.004 |  | 0 | CS ÚRS 2022 02 |  | základní |  | 0 | 1 | 0.004 | 0 | 0 | 32 | M | 1 |  |  |  | ROZPOCET | 0 | 0 | 0 | 0 | 0 | 1 | 0 | 16 | -272737406
| VV |  | 10,500*0,4/1000 |  | 0.004 | [12 empty] | VV | 1 | 2 | True | 0 | ROZPOCET
| VV |  | Součet |  | 0.004 | [12 empty] | VV | 1 | 4 | True | 1 | ROZPOCET
55 | K | 998711101 | Přesun hmot tonážní pro izolace proti vodě, vlhkosti a plynům v objektech v do 6 m | t | 0.006 |  | 0 | CS ÚRS 2022 02 |  | základní |  | 0 | 0 | 0 | 0 | 0 | 16 | K | 1 |  |  |  | ROZPOCET | 0 | 0 | 0 | 0 | 0 | 1 | 0 | 16 | -466837706
| Online PSC |  | https://podminky.urs.cz/item/CS_URS_2022_02/998711101 | [14 empty] | Online PSC | 1
56 | K | 998711193 | Příplatek k přesunu hmot tonážní 711 za zvětšený přesun do 500 m | t | 0.006 |  | 0 | CS ÚRS 2022 02 |  | základní |  | 0 | 0 | 0 | 0 | 0 | 16 | K | 1 |  |  |  | ROZPOCET | 0 | 0 | 0 | 0 | 0 | 1 | 0 | 16 | -18579680
| Online PSC |  | https://podminky.urs.cz/item/CS_URS_2022_02/998711193 | [14 empty] | Online PSC | 1

## A.3.1.2 - VRN - km 19,880
{47481bdf-d6ec-47ed-8252-ff28e745cfe6}
2
| KRYCÍ LIST SOUPISU PRACÍ | [7 empty] | v --- níže se nacházejí doplnkové a pomocné údaje k sestavám --- v | [8 empty] | False
Stavba:
Oprava úseku Nejdek - Nové Hamry oprava č.3
Objekt:
A.3 - Mostaři
Soupis:
A.3.1 - Oprava propustku v km 19,880
Úroveň 4:
A.3.1.2 - VRN - km 19,880
| KSO: |  |  |  |  | CC-CZ:
| Místo: |  |  |  |  | Datum: | 26. 9. 2022
| Zadavatel: |  |  |  |  | IČ: | 70994234
|  | Správa železnic, státní organizace |  |  |  | DIČ: | CZ70994234
| Uchazeč: |  |  |  |  | IČ: | Vyplň údaj
|  | Vyplň údaj |  |  |  | DIČ: | Vyplň údaj
| Projektant: |  |  |  |  | IČ: | 03242137
|  | Progi spol. s r.o. |  |  |  | DIČ:
| Zpracovatel: |  |  |  |  | IČ:
|  | Pavlína Liprtová |  |  |  | DIČ:
Poznámka:
| Cena bez DPH | [5 empty] | 0
|  |  | Základ daně |  |  | Sazba daně | Výše daně
| DPH | základní | 0 |  |  | 21% | 0
|  | snížená | 0 |  |  | 15% | 0
|  | zákl. přenesená | 0 |  |  | 21% | 0
|  | sníž. přenesená | 0 |  |  | 15% | 0
|  | nulová | 0 |  |  | 0% | 0
| Cena s DPH |  |  | v | CZK |  | 0
| Projektant |  |  | Zpracovatel
| Datum a podpis: |  | Razítko | Datum a podpis: |  |  | Razítko
| Objednavatel |  |  | Uchazeč
| Datum a podpis: |  | Razítko | Datum a podpis: |  |  | Razítko
REKAPITULACE ČLENĚNÍ SOUPISU PRACÍ
Stavba:
Oprava úseku Nejdek - Nové Hamry oprava č.3
Objekt:
A.3 - Mostaři
Soupis:
A.3.1 - Oprava propustku v km 19,880
Úroveň 4:
A.3.1.2 - VRN - km 19,880
Místo: | [5 empty] | Datum: | 26. 9. 2022
Zadavatel: |  |  | Správa železnic, státní organizace |  |  | Projektant: | Progi spol. s r.o.
Uchazeč: |  |  | Vyplň údaj |  |  | Zpracovatel: | Pavlína Liprtová
Kód dílu - Popis | [6 empty] | Cena celkem [CZK]
Náklady ze soupisu prací | [6 empty] | 0 | [11 empty] | -1
| VRN - Vedlejší rozpočtové náklady | [5 empty] | 0
| VRN1 - Průzkumné, geodetické a projektové práce | [5 empty] | 0
| VRN3 - Zařízení staveniště | [5 empty] | 0
| VRN6 - Územní vlivy | [5 empty] | 0
SOUPIS PRACÍ
Stavba:
Oprava úseku Nejdek - Nové Hamry oprava č.3
Objekt:
A.3 - Mostaři
Soupis:
A.3.1 - Oprava propustku v km 19,880
Úroveň 4:
A.3.1.2 - VRN - km 19,880
Místo: | [5 empty] | Datum: | 26. 9. 2022
Zadavatel: |  |  | Správa železnic, státní organizace |  |  | Projektant: | Progi spol. s r.o.
Uchazeč: |  |  | Vyplň údaj |  |  | Zpracovatel: | Pavlína Liprtová
PČ | Typ | Kód | Popis | MJ | Množství | J.cena [CZK] | Cena celkem [CZK] | Cenová soustava |  | DPH | J. Nh [h] | Nh celkem [h] | J. hmotnost [t] | Hmotnost celkem [t] | J. suť [t] | Suť Celkem [t]
Náklady soupisu celkem | [6 empty] | 0 |  |  |  |  | 0 |  | 0 |  | 0 |  | D | -1 | [7 empty] | 0
| D | VRN | Vedlejší rozpočtové náklady |  |  |  | 0 |  |  |  |  | 0 |  | 0 |  | 0 | 5 | D | 0 | ROZPOCET | [6 empty] | 0
| D | VRN1 | Průzkumné, geodetické a projektové práce |  |  |  | 0 |  |  |  |  | 0 |  | 0 |  | 0 | 5 | D | 1 | ROZPOCET | [6 empty] | 0
1 | K | 013002000 | Projektové práce | kpl | 1 |  | 0 | CS ÚRS 2020 02 |  | základní |  | 0 | 0 | 0 | 0 | 0 | 4 | K | 2 | ROZPOCET | 0 | 0 | 0 | 0 | 0 | 1 | 0 | 4 | -796023419
| P |  | Poznámka k položce: zpracování dokumentace zhotovitele včetně výkazu výměr a dokumentace skutečného provedení stavby - 2x (v trvalém tisku i digitálně) s využitím železničního bodového pole a po projednání a schválení SŽG. | [14 empty] | P | 2
| D | VRN3 | Zařízení staveniště |  |  |  | 0 |  |  |  |  | 0 |  | 0 |  | 0 | 5 | D | 1 | ROZPOCET | [6 empty] | 0
2 | K | 030001000 | Zařízení staveniště | kpl | 1 |  | 0 | CS ÚRS 2020 02 |  | základní |  | 0 | 0 | 0 | 0 | 0 | 4 | K | 2 | ROZPOCET | 0 | 0 | 0 | 0 | 0 | 1 | 0 | 4 | -1227199190
| P |  | Poznámka k položce: dodávky vody a energie, příjezdové komunikace včetně příp. omezení provozu a dopravního značení, příp. pronájmy pozemků, střežení pracoviště, uvedení pozemků do původního stavu, včetně přípravy a likvidace staveniště | [14 empty] | P | 2
| D | VRN6 | Územní vlivy |  |  |  | 0 |  |  |  |  | 0 |  | 0 |  | 0 | 5 | D | 1 | ROZPOCET | [6 empty] | 0
3 | K | 060001000 | Územní vlivy | kpl | 1 |  | 0 | CS ÚRS 2022 02 |  | základní |  | 0 | 0 | 0 | 0 | 0 | 1024 | K | 2 | ROZPOCET | 0 | 0 | 0 | 0 | 0 | 1 | 0 | 1024 | 676475756
| Online PSC |  | https://podminky.urs.cz/item/CS_URS_2022_02/060001000 | [14 empty] | Online PSC | 2
| P |  | Poznámka k položce: Špatný přístup, asi kolejově z žst. Nejdek (složité vlevo z ul. Švermova, přípaně vpravo z žst. Nejdek). | [14 empty] | P | 2

## A.3.2.1 - Oprava propustk...
{885eff0e-8e3e-486e-976c-81c45ec3351f}
2
| KRYCÍ LIST SOUPISU PRACÍ | [7 empty] | v --- níže se nacházejí doplnkové a pomocné údaje k sestavám --- v | [8 empty] | False
Stavba:
Oprava úseku Nejdek - Nové Hamry oprava č.3
Objekt:
A.3 - Mostaři
Soupis:
A.3.2 - Oprava propustku v km 20,203
Úroveň 3:
A.3.2.1 - Oprava propustku v km 20,203
| KSO: |  |  |  |  | CC-CZ:
| Místo: |  |  |  |  | Datum: | 26. 9. 2022
| Zadavatel: |  |  |  |  | IČ: | 70994234
|  | Správa železnic, státní organizace |  |  |  | DIČ: | CZ70994234
| Uchazeč: |  |  |  |  | IČ: | Vyplň údaj
|  | Vyplň údaj |  |  |  | DIČ: | Vyplň údaj
| Projektant: |  |  |  |  | IČ: | 03242137
|  | Progi spol. s r.o. |  |  |  | DIČ:
| Zpracovatel: |  |  |  |  | IČ:
|  | Pavlína Liprtová |  |  |  | DIČ:
Poznámka:
| Cena bez DPH | [5 empty] | 0
|  |  | Základ daně |  |  | Sazba daně | Výše daně
| DPH | základní | 0 |  |  | 21% | 0
|  | snížená | 0 |  |  | 15% | 0
|  | zákl. přenesená | 0 |  |  | 21% | 0
|  | sníž. přenesená | 0 |  |  | 15% | 0
|  | nulová | 0 |  |  | 0% | 0
| Cena s DPH |  |  | v | CZK |  | 0
| Projektant |  |  | Zpracovatel
| Datum a podpis: |  | Razítko | Datum a podpis: |  |  | Razítko
| Objednavatel |  |  | Uchazeč
| Datum a podpis: |  | Razítko | Datum a podpis: |  |  | Razítko
REKAPITULACE ČLENĚNÍ SOUPISU PRACÍ
Stavba:
Oprava úseku Nejdek - Nové Hamry oprava č.3
Objekt:
A.3 - Mostaři
Soupis:
A.3.2 - Oprava propustku v km 20,203
Úroveň 3:
A.3.2.1 - Oprava propustku v km 20,203
Místo: | [5 empty] | Datum: | 26. 9. 2022
Zadavatel: |  |  | Správa železnic, státní organizace |  |  | Projektant: | Progi spol. s r.o.
Uchazeč: |  |  | Vyplň údaj |  |  | Zpracovatel: | Pavlína Liprtová
Kód dílu - Popis | [6 empty] | Cena celkem [CZK]
Náklady ze soupisu prací | [6 empty] | 0 | [11 empty] | -1
| HSV - Práce a dodávky HSV | [5 empty] | 0
| 1 - Zemní práce | [5 empty] | 0
| 2 - Zakládání | [5 empty] | 0
| 3 - Svislé a kompletní konstrukce | [5 empty] | 0
| 4 - Vodorovné konstrukce | [5 empty] | 0
| 6 - Úpravy povrchů, podlahy a osazování výplní | [5 empty] | 0
| 8 - Trubní vedení | [5 empty] | 0
| 9 - Ostatní konstrukce a práce, bourání | [5 empty] | 0
| 997 - Přesun sutě | [5 empty] | 0
| 998 - Přesun hmot | [5 empty] | 0
| PSV - Práce a dodávky PSV | [5 empty] | 0
| 711 - Izolace proti vodě, vlhkosti a plynům | [5 empty] | 0
SOUPIS PRACÍ
Stavba:
Oprava úseku Nejdek - Nové Hamry oprava č.3
Objekt:
A.3 - Mostaři
Soupis:
A.3.2 - Oprava propustku v km 20,203
Úroveň 3:
A.3.2.1 - Oprava propustku v km 20,203
Místo: | [5 empty] | Datum: | 26. 9. 2022
Zadavatel: |  |  | Správa železnic, státní organizace |  |  | Projektant: | Progi spol. s r.o.
Uchazeč: |  |  | Vyplň údaj |  |  | Zpracovatel: | Pavlína Liprtová
PČ | Typ | Kód | Popis | MJ | Množství | J.cena [CZK] | Cena celkem [CZK] | Cenová soustava |  | DPH | J. Nh [h] | Nh celkem [h] | J. hmotnost [t] | Hmotnost celkem [t] | J. suť [t] | Suť Celkem [t]
Náklady soupisu celkem | [6 empty] | 0 |  |  |  |  | 0 |  | 172.9472 |  | 42.7726 |  | D | -1 | [10 empty] | 0
| D | HSV | Práce a dodávky HSV |  |  |  | 0 |  |  |  |  | 0 |  | 172.8982 |  | 42.7726 | 1 | D | 0 |  |  |  | ROZPOCET | [6 empty] | 0
| D | 1 | Zemní práce |  |  |  | 0 |  |  |  |  | 0 |  | 107.7867 |  | 13.9122 | 1 | D | 1 |  |  |  | ROZPOCET | [6 empty] | 0
1 | K | 111251101 | Odstranění křovin a stromů s odstraněním kořenů strojně průměru kmene do 100 mm v rovině nebo ve svahu sklonu terénu do 1:5, při celkové ploše do 100 m2 | m2 | 10.2 |  | 0 | CS ÚRS 2022 02 |  | základní |  | 0 | 0 | 0 | 0 | 0 | 4 | K | 2 |  |  |  | ROZPOCET | 0 | 0 | 0 | 0 | 0 | 1 | 0 | 4 | 1888446372
| Online PSC |  | https://podminky.urs.cz/item/CS_URS_2022_02/111251101 | [14 empty] | Online PSC | 2
| VV |  | "předpoklad" 10,20"m2" |  | 10.2 | [12 empty] | VV | 2 | 2 | True | 0 | ROZPOCET
| VV |  | Součet |  | 10.2 | [12 empty] | VV | 2 | 4 | True | 1 | ROZPOCET
2 | K | 112155311 | Štěpkování s naložením na dopravní prostředek a odvozem do 20 km keřového porostu středně hustého | m2 | 10.2 |  | 0 | CS ÚRS 2022 02 |  | základní |  | 0 | 0 | 0 | 0 | 0 | 4 | K | 2 |  |  |  | ROZPOCET | 0 | 0 | 0 | 0 | 0 | 1 | 0 | 4 | 235846221
| Online PSC |  | https://podminky.urs.cz/item/CS_URS_2022_02/112155311 | [14 empty] | Online PSC | 2
| VV |  | 10,2 |  | 10.2 | [12 empty] | VV | 2 | 2 | True | 0 | ROZPOCET
| VV |  | Součet |  | 10.2 | [12 empty] | VV | 2 | 4 | True | 1 | ROZPOCET
3 | K | 113105113 | Rozebrání dlažeb z lomového kamene s přemístěním hmot na skládku na vzdálenost do 3 m nebo s naložením na dopravní prostředek, kladených do cementové malty se spárami zalitými cementovou maltou | m2 | 23.741 |  | 0 | CS ÚRS 2022 02 |  | základní |  | 0 | 0 | 0 | 0.586 | 13.9122 | 4 | K | 2 |  |  |  | ROZPOCET | 0 | 0 | 0 | 0 | 0 | 1 | 0 | 4 | 313720874
| Online PSC |  | https://podminky.urs.cz/item/CS_URS_2022_02/113105113 | [14 empty] | Online PSC | 2
| VV |  | "Odstranění kamemého opevnění svahu" 3,22*7,373 |  | 23.741 | [12 empty] | VV | 2 | 2 | True | 0 | ROZPOCET
| VV |  | Součet |  | 23.741 | [12 empty] | VV | 2 | 4 | True | 1 | ROZPOCET
4 | K | 115101201 | Čerpání vody na dopravní výšku do 10 m s uvažovaným průměrným přítokem do 500 l/min | hod | 30 |  | 0 | CS ÚRS 2022 02 |  | základní |  | 0 | 3e-05 | 0.0009 | 0 | 0 | 4 | K | 2 |  |  |  | ROZPOCET | 0 | 0 | 0 | 0 | 0 | 1 | 0 | 4 | -2123128724
| Online PSC |  | https://podminky.urs.cz/item/CS_URS_2022_02/115101201 | [14 empty] | Online PSC | 2
| VV |  | "předpoklad" 30"hodin" |  | 30 | [12 empty] | VV | 2 | 2 | True | 0 | ROZPOCET
| VV |  | Součet |  | 30 | [12 empty] | VV | 2 | 4 | True | 1 | ROZPOCET
5 | K | 115101301 | Pohotovost záložní čerpací soupravy pro dopravní výšku do 10 m s uvažovaným průměrným přítokem do 500 l/min | den | 5 |  | 0 | CS ÚRS 2022 02 |  | základní |  | 0 | 0 | 0 | 0 | 0 | 4 | K | 2 |  |  |  | ROZPOCET | 0 | 0 | 0 | 0 | 0 | 1 | 0 | 4 | -856096194
| Online PSC |  | https://podminky.urs.cz/item/CS_URS_2022_02/115101301 | [14 empty] | Online PSC | 2
| VV |  | "předpoklad" 5"dní" |  | 5 | [12 empty] | VV | 2 | 2 | True | 0 | ROZPOCET
| VV |  | Součet |  | 5 | [12 empty] | VV | 2 | 4 | True | 1 | ROZPOCET
6 | K | 121151103 | Sejmutí ornice strojně při souvislé ploše do 100 m2, tl. vrstvy do 200 mm | m2 | 25.5 |  | 0 | CS ÚRS 2022 02 |  | základní |  | 0 | 0 | 0 | 0 | 0 | 4 | K | 2 |  |  |  | ROZPOCET | 0 | 0 | 0 | 0 | 0 | 1 | 0 | 4 | -1306194427
| Online PSC |  | https://podminky.urs.cz/item/CS_URS_2022_02/121151103 | [14 empty] | Online PSC | 2
| VV |  | zprava | [14 empty] | VV | 2 | 1 | True | 0 | ROZPOCET
| VV |  | 3*4 |  | 12 | [12 empty] | VV | 2 | 2 | True | 0 | ROZPOCET
| VV |  | zleva | [14 empty] | VV | 2 | 1 | True | 0 | ROZPOCET
| VV |  | 4,5*3 |  | 13.5 | [12 empty] | VV | 2 | 2 | True | 0 | ROZPOCET
| VV |  | Součet |  | 25.5 | [12 empty] | VV | 2 | 4 | True | 1 | ROZPOCET
7 | K | 122152508 | Odkopávky a prokopávky nezapažené pro spodní stavbu železnic strojně v hornině třídy těžitelnosti I skupiny 1 a 2 Příplatek k cenám za ztížení při rekonstrukcích | m3 | 46.82 |  | 0 | CS ÚRS 2022 02 |  | základní |  | 0 | 0 | 0 | 0 | 0 | 4 | K | 2 |  |  |  | ROZPOCET | 0 | 0 | 0 | 0 | 0 | 1 | 0 | 4 | 428903123
| Online PSC |  | https://podminky.urs.cz/item/CS_URS_2022_02/122152508 | [14 empty] | Online PSC | 2
8 | K | 122252501 | Odkopávky a prokopávky nezapažené pro spodní stavbu železnic strojně v hornině třídy těžitelnosti I skupiny 3 do 100 m3 | m3 | 58.525 |  | 0 | CS ÚRS 2022 02 |  | základní |  | 0 | 0 | 0 | 0 | 0 | 4 | K | 2 |  |  |  | ROZPOCET | 0 | 0 | 0 | 0 | 0 | 1 | 0 | 4 | -1979781840
| Online PSC |  | https://podminky.urs.cz/item/CS_URS_2022_02/122252501 | [14 empty] | Online PSC | 2
9 | K | 122452501 | Odkopávky a prokopávky nezapažené pro spodní stavbu železnic strojně v hornině třídy těžitelnosti II skupiny 5 do 100 m3 | m3 | 58.525 |  | 0 | CS ÚRS 2022 02 |  | základní |  | 0 | 0 | 0 | 0 | 0 | 4 | K | 2 |  |  |  | ROZPOCET | 0 | 0 | 0 | 0 | 0 | 1 | 0 | 4 | 458131472
| Online PSC |  | https://podminky.urs.cz/item/CS_URS_2022_02/122452501 | [14 empty] | Online PSC | 2
11 | K | 122452508 | Odkopávky a prokopávky nezapažené pro spodní stavbu železnic strojně v hornině třídy těžitelnosti II skupiny 5 Příplatek k cenám za ztížení při rekonstrukcích | m3 | 58.525 |  | 0 | CS ÚRS 2022 02 |  | základní |  | 0 | 0 | 0 | 0 | 0 | 4 | K | 2 |  |  |  | ROZPOCET | 0 | 0 | 0 | 0 | 0 | 1 | 0 | 4 | 482764457
| Online PSC |  | https://podminky.urs.cz/item/CS_URS_2022_02/122452508 | [14 empty] | Online PSC | 2
12 | K | 162432511 | Vodorovné přemístění výkopku pracovním vlakem bez naložení výkopku, avšak s jeho vyložením, pro jakoukoliv třídu těžitelnosti, na vzdálenost do 2 000 m | t | 276.873 |  | 0 | CS ÚRS 2022 02 |  | základní |  | 0 | 0 | 0 | 0 | 0 | 4 | K | 2 |  |  |  | ROZPOCET | 0 | 0 | 0 | 0 | 0 | 1 | 0 | 4 | 10963745
| Online PSC |  | https://podminky.urs.cz/item/CS_URS_2022_02/162432511 | [14 empty] | Online PSC | 2
| VV |  | zemina | [14 empty] | VV | 2 | 1 | True | 0 | ROZPOCET
| VV |  | 234,100 |  | 234.1 | [12 empty] | VV | 2 | 2 | True | 0 | ROZPOCET
| VV |  | bourání | [14 empty] | VV | 2 | 1 | True | 0 | ROZPOCET
| VV |  | 42,773 |  | 42.773 | [12 empty] | VV | 2 | 2 | True | 0 | ROZPOCET
| VV |  | Součet |  | 276.873 | [12 empty] | VV | 2 | 4 | True | 1 | ROZPOCET
13 | K | 162751115 | Vodorovné přemístění výkopku nebo sypaniny po suchu na obvyklém dopravním prostředku, bez naložení výkopku, avšak se složením bez rozhrnutí z horniny třídy těžitelnosti I skupiny 1 až 3 na vzdálenost přes 7 000 do 8 000 m | m3 | 58.525 |  | 0 | CS ÚRS 2022 02 |  | základní |  | 0 | 0 | 0 | 0 | 0 | 4 | K | 2 |  |  |  | ROZPOCET | 0 | 0 | 0 | 0 | 0 | 1 | 0 | 4 | 1946010421
| Online PSC |  | https://podminky.urs.cz/item/CS_URS_2022_02/162751115 | [14 empty] | Online PSC | 2
14 | K | 162751135 | Vodorovné přemístění výkopku nebo sypaniny po suchu na obvyklém dopravním prostředku, bez naložení výkopku, avšak se složením bez rozhrnutí z horniny třídy těžitelnosti II skupiny 4 a 5 na vzdálenost přes 7 000 do 8 000 m | m3 | 58.525 |  | 0 | CS ÚRS 2022 02 |  | základní |  | 0 | 0 | 0 | 0 | 0 | 4 | K | 2 |  |  |  | ROZPOCET | 0 | 0 | 0 | 0 | 0 | 1 | 0 | 4 | 1449715207
| Online PSC |  | https://podminky.urs.cz/item/CS_URS_2022_02/162751135 | [14 empty] | Online PSC | 2
15 | K | 167151101 | Nakládání, skládání a překládání neulehlého výkopku nebo sypaniny strojně nakládání, množství do 100 m3, z horniny třídy těžitelnosti I, skupiny 1 až 3 | m3 | 58.525 |  | 0 | CS ÚRS 2022 02 |  | základní |  | 0 | 0 | 0 | 0 | 0 | 4 | K | 2 |  |  |  | ROZPOCET | 0 | 0 | 0 | 0 | 0 | 1 | 0 | 4 | -1201099994
| Online PSC |  | https://podminky.urs.cz/item/CS_URS_2022_02/167151101 | [14 empty] | Online PSC | 2
| VV |  | 58,525 |  | 58.525 | [12 empty] | VV | 2 | 2 | True | 0 | ROZPOCET
| VV |  | Součet |  | 58.525 | [12 empty] | VV | 2 | 4 | True | 1 | ROZPOCET
16 | K | 167151102 | Nakládání, skládání a překládání neulehlého výkopku nebo sypaniny strojně nakládání, množství do 100 m3, z horniny třídy těžitelnosti II, skupiny 4 a 5 | m3 | 58.525 |  | 0 | CS ÚRS 2022 02 |  | základní |  | 0 | 0 | 0 | 0 | 0 | 4 | K | 2 |  |  |  | ROZPOCET | 0 | 0 | 0 | 0 | 0 | 1 | 0 | 4 | 1382770728
| Online PSC |  | https://podminky.urs.cz/item/CS_URS_2022_02/167151102 | [14 empty] | Online PSC | 2
| VV |  | 58,525 |  | 58.525 | [12 empty] | VV | 2 | 2 | True | 0 | ROZPOCET
| VV |  | Součet |  | 58.525 | [12 empty] | VV | 2 | 4 | True | 1 | ROZPOCET
17 | K | 171201231 | Poplatek za uložení stavebního odpadu na recyklační skládce (skládkovné) zeminy a kamení zatříděného do Katalogu odpadů pod kódem 17 05 04 | t | 234.1 |  | 0 | CS ÚRS 2022 02 |  | základní |  | 0 | 0 | 0 | 0 | 0 | 4 | K | 2 |  |  |  | ROZPOCET | 0 | 0 | 0 | 0 | 0 | 1 | 0 | 4 | -1994674031
| Online PSC |  | https://podminky.urs.cz/item/CS_URS_2022_02/171201231 | [14 empty] | Online PSC | 2
| VV |  | 58,525*2*2 |  | 234.1 | [12 empty] | VV | 2 | 2 | True | 0 | ROZPOCET
| VV |  | Součet |  | 234.1 | [12 empty] | VV | 2 | 4 | True | 1 | ROZPOCET
17 | K | 174111311 | Zásyp sypaninou pro spodní stavbu železnic objemu přes 3 m3 se zhutněním | m3 | 56.729 |  | 0 | CS ÚRS 2022 02 |  | základní |  | 0 | 0 | 0 | 0 | 0 | 4 | K | 2 |  |  |  | ROZPOCET | 0 | 0 | 0 | 0 | 0 | 1 | 0 | 4 | 1385819908
| Online PSC |  | https://podminky.urs.cz/item/CS_URS_2022_02/174111311 | [14 empty] | Online PSC | 2
| VV |  | "zásyp líce výtokového čela" 6,202*0,99"m2" |  | 6.14 | [12 empty] | VV | 2 | 2 | True | 0 | ROZPOCET
| VV |  | "zásyp rubu výtokového čela" 4,00*0,75"m2" |  | 3 | [12 empty] | VV | 2 | 2 | True | 0 | ROZPOCET
| VV |  | "zásyp boků výtokového čela" 3,60*2,24*2"m2" |  | 16.128 | [12 empty] | VV | 2 | 2 | True | 0 | ROZPOCET
| VV |  | "zásyp trouby"4,60*4,343"m2" |  | 19.978 | [12 empty] | VV | 2 | 2 | True | 0 | ROZPOCET
| VV |  | "zásyp rubu jímky" 2,35*2,655"m2" |  | 6.239 | [12 empty] | VV | 2 | 2 | True | 0 | ROZPOCET
| VV |  | "zásyp boků jímky" 2,10*2,497"m2" |  | 5.244 | [12 empty] | VV | 2 | 2 | True | 0 | ROZPOCET
| VV |  | Součet |  | 56.729 | [12 empty] | VV | 2 | 4 | True | 1 | ROZPOCET
18 | M | 58331200 | štěrkopísek netříděný zásypový | t | 107.785 |  | 0 | CS ÚRS 2022 02 |  | základní |  | 0 | 1 | 107.785 | 0 | 0 | 8 | M | 2 |  |  |  | ROZPOCET | 0 | 0 | 0 | 0 | 0 | 1 | 0 | 4 | 1913897953
| VV |  | 56,729*1,9 |  | 107.785 | [12 empty] | VV | 2 | 2 | True | 0 | ROZPOCET
| VV |  | Součet |  | 107.785 | [12 empty] | VV | 2 | 4 | True | 1 | ROZPOCET
19 | K | 181351103 | Rozprostření a urovnání ornice v rovině nebo ve svahu sklonu do 1:5 strojně při souvislé ploše přes 100 do 500 m2, tl. vrstvy do 200 mm | m2 | 25.5 |  | 0 | CS ÚRS 2022 02 |  | základní |  | 0 | 0 | 0 | 0 | 0 | 4 | K | 2 |  |  |  | ROZPOCET | 0 | 0 | 0 | 0 | 0 | 1 | 0 | 4 | -815286522
| Online PSC |  | https://podminky.urs.cz/item/CS_URS_2022_02/181351103 | [14 empty] | Online PSC | 2
| VV |  | ornice zpět | [14 empty] | VV | 2 | 1 | True | 0 | ROZPOCET
| VV |  | zprava | [14 empty] | VV | 2 | 1 | True | 0 | ROZPOCET
| VV |  | 3*4 |  | 12 | [12 empty] | VV | 2 | 2 | True | 0 | ROZPOCET
| VV |  | zleva | [14 empty] | VV | 2 | 1 | True | 0 | ROZPOCET
| VV |  | 4,5*3 |  | 13.5 | [12 empty] | VV | 2 | 2 | True | 0 | ROZPOCET
| VV |  | Součet |  | 25.5 | [12 empty] | VV | 2 | 4 | True | 1 | ROZPOCET
20 | K | 181411122 | Založení trávníku na půdě předem připravené plochy do 1000 m2 výsevem včetně utažení lučního na svahu přes 1:5 do 1:2 | m2 | 25.5 |  | 0 | CS ÚRS 2021 01 |  | základní |  | 0 | 0 | 0 | 0 | 0 | 4 | K | 2 |  |  |  | ROZPOCET | 0 | 0 | 0 | 0 | 0 | 1 | 0 | 4 | 418145519
| Online PSC |  | https://podminky.urs.cz/item/CS_URS_2021_01/181411122 | [14 empty] | Online PSC | 2
21 | M | 005724740 | osivo směs travní krajinná-svahová | kg | 0.765 |  | 0 | CS ÚRS 2022 02 |  | základní |  | 0 | 0.001 | 0.000765 | 0 | 0 | 8 | M | 2 |  |  |  | ROZPOCET | 0 | 0 | 0 | 0 | 0 | 1 | 0 | 4 | 2118912308
| VV |  | 25,5*0,03 |  | 0.765 | [12 empty] | VV | 2 | 2 | True | 0 | ROZPOCET
| VV |  | Součet |  | 0.765 | [12 empty] | VV | 2 | 4 | True | 1 | ROZPOCET
| D | 2 | Zakládání |  |  |  | 0 |  |  |  |  | 0 |  | 15.2358 |  | 0 | 1 | D | 1 |  |  |  | ROZPOCET | [6 empty] | 0
22 | K | 274311127 | Základové konstrukce z betonu prostého pasy, prahy, věnce a ostruhy ve výkopu nebo na hlavách pilot C 25/30 | m3 | 0.662 |  | 0 | CS ÚRS 2022 02 |  | základní |  | 0 | 2.5505 | 1.6885 | 0 | 0 | 4 | K | 2 |  |  |  | ROZPOCET | 0 | 0 | 0 | 0 | 0 | 1 | 0 | 4 | -241511212
| Online PSC |  | https://podminky.urs.cz/item/CS_URS_2022_02/274311127 | [14 empty] | Online PSC | 2
| VV |  | "PATNÍ PRAHY" 3,676*0,30*0,60 |  | 0.662 | [12 empty] | VV | 2 | 2 | True | 0 | ROZPOCET
| VV |  | Součet |  | 0.662 | [12 empty] | VV | 2 | 4 | True | 1 | ROZPOCET
23 | K | 274311191 | Základové konstrukce z betonu prostého Příplatek k cenám za betonáž malého rozsahu do 25 m3 | m3 | 0.662 |  | 0 | CS ÚRS 2022 02 |  | základní |  | 0 | 0.04858 | 0.03216 | 0 | 0 | 4 | K | 2 |  |  |  | ROZPOCET | 0 | 0 | 0 | 0 | 0 | 1 | 0 | 4 | -207381158
| Online PSC |  | https://podminky.urs.cz/item/CS_URS_2022_02/274311191 | [14 empty] | Online PSC | 2
24 | K | 274321117 | Základové konstrukce z betonu železového pásy, prahy, věnce a ostruhy ve výkopu nebo na hlavách pilot C 25/30 | m3 | 5.12 |  | 0 | CS ÚRS 2022 02 |  | základní |  | 0 | 2.5505 | 13.0588 | 0 | 0 | 4 | K | 2 |  |  |  | ROZPOCET | 0 | 0 | 0 | 0 | 0 | 1 | 0 | 4 | 1904104756
| Online PSC |  | https://podminky.urs.cz/item/CS_URS_2022_02/274321117 | [14 empty] | Online PSC | 2
| VV |  | "VÝTOKOVÉ ČELO - ZÁKLAD"0,8*1,6*4 |  | 5.12 | [12 empty] | VV | 2 | 2 | True | 0 | ROZPOCET
| VV |  | Součet |  | 5.12 | [12 empty] | VV | 2 | 4 | True | 1 | ROZPOCET
82 | K | 274321191 | Základové konstrukce z betonu železového Příplatek k cenám za betonáž malého rozsahu do 25 m3 | m3 | 5.12 |  | 0 | CS ÚRS 2022 02 |  | základní |  | 0 | 0 | 0 | 0 | 0 | 4 | K | 2 |  |  |  | ROZPOCET | 0 | 0 | 0 | 0 | 0 | 1 | 0 | 4 | 404819820
| Online PSC |  | https://podminky.urs.cz/item/CS_URS_2022_02/274321191 | [14 empty] | Online PSC | 2
25 | K | 274354111 | Bednění základových konstrukcí pasů, prahů, věnců a ostruh zřízení | m2 | 13.731 |  | 0 | CS ÚRS 2022 02 |  | základní |  | 0 | 0.00144 | 0.019773 | 0 | 0 | 4 | K | 2 |  |  |  | ROZPOCET | 0 | 0 | 0 | 0 | 0 | 1 | 0 | 4 | 180057162
| Online PSC |  | https://podminky.urs.cz/item/CS_URS_2022_02/274354111 | [14 empty] | Online PSC | 2
| VV |  | "PATNÍ PRAHY" | [14 empty] | VV | 2 | 1 | True | 0 | ROZPOCET
| VV |  | 3,676*0,60*2 |  | 4.411 | [12 empty] | VV | 2 | 2 | True | 0 | ROZPOCET
| VV |  | 0,6*0,3*2 |  | 0.36 | [12 empty] | VV | 2 | 2 | True | 0 | ROZPOCET
| VV |  | "VÝTOKOVÉ ČELO - ZÁKLAD | [14 empty] | VV | 2 | 1 | True | 0 | ROZPOCET
| VV |  | 0,8*4*2 |  | 6.4 | [12 empty] | VV | 2 | 2 | True | 0 | ROZPOCET
| VV |  | 0,8*1,6*2 |  | 2.56 | [12 empty] | VV | 2 | 2 | True | 0 | ROZPOCET
| VV |  | Součet |  | 13.731 | [12 empty] | VV | 2 | 4 | True | 1 | ROZPOCET
26 | K | 274354211 | Bednění základových konstrukcí pasů, prahů, věnců a ostruh odstranění bednění | m2 | 13.731 |  | 0 | CS ÚRS 2022 02 |  | základní |  | 0 | 4e-05 | 0.00054924 | 0 | 0 | 4 | K | 2 |  |  |  | ROZPOCET | 0 | 0 | 0 | 0 | 0 | 1 | 0 | 4 | 1071611266
| Online PSC |  | https://podminky.urs.cz/item/CS_URS_2022_02/274354211 | [14 empty] | Online PSC | 2
27 | K | 274361116 | Výztuž základových konstrukcí pasů, prahů, věnců a ostruh z betonářské oceli 10 505 (R) nebo BSt 500 | t | 0.42 |  | 0 | CS ÚRS 2022 02 |  | základní |  | 0 | 1.0383 | 0.43609 | 0 | 0 | 4 | K | 2 |  |  |  | ROZPOCET | 0 | 0 | 0 | 0 | 0 | 1 | 0 | 4 | -1305595941
| Online PSC |  | https://podminky.urs.cz/item/CS_URS_2022_02/274361116 | [14 empty] | Online PSC | 2
| VV |  | "výztuž čela dle výkresu výztuže" 1049,77"kg"/1000*0,4 |  | 0.42 | [12 empty] | VV | 2 | 2 | True | 0 | ROZPOCET
| VV |  | Součet |  | 0.42 | [12 empty] | VV | 2 | 4 | True | 1 | ROZPOCET
| D | 3 | Svislé a kompletní konstrukce |  |  |  | 0 |  |  |  |  | 0 |  | 11.0604 |  | 0 | 1 | D | 1 |  |  |  | ROZPOCET | [6 empty] | 0
28 | K | 317321118 | Římsy ze železového betonu C 30/37 | m3 | 0.352 |  | 0 | CS ÚRS 2022 02 |  | základní |  | 0 | 2.5021 | 0.88076 | 0 | 0 | 4 | K | 2 |  |  |  | ROZPOCET | 0 | 0 | 0 | 0 | 0 | 1 | 0 | 4 | 893158267
| Online PSC |  | https://podminky.urs.cz/item/CS_URS_2022_02/317321118 | [14 empty] | Online PSC | 2
| VV |  | "VTOKOVÉ ČELO - římsa" 4,00*0,088 |  | 0.352 | [12 empty] | VV | 2 | 2 | True | 0 | ROZPOCET
| VV |  | Součet |  | 0.352 | [12 empty] | VV | 2 | 4 | True | 1 | ROZPOCET
83 | K | 317321191 | Římsy ze železového betonu Příplatek k cenám za betonáž malého rozsahu do 25 m3 | m3 | 0.352 |  | 0 | CS ÚRS 2022 02 |  | základní |  | 0 | 0.04858 | 0.0171 | 0 | 0 | 4 | K | 2 |  |  |  | ROZPOCET | 0 | 0 | 0 | 0 | 0 | 1 | 0 | 4 | 1341977446
| Online PSC |  | https://podminky.urs.cz/item/CS_URS_2022_02/317321191 | [14 empty] | Online PSC | 2
29 | K | 317353121 | Bednění mostní římsy zřízení všech tvarů | m2 | 2.44 |  | 0 | CS ÚRS 2022 02 |  | základní |  | 0 | 0.04174 | 0.10185 | 0 | 0 | 4 | K | 2 |  |  |  | ROZPOCET | 0 | 0 | 0 | 0 | 0 | 1 | 0 | 4 | 2059661867
| Online PSC |  | https://podminky.urs.cz/item/CS_URS_2022_02/317353121 | [14 empty] | Online PSC | 2
| VV |  | "VTOKOVÉ ČELO - římsa" | [14 empty] | VV | 2 | 1 | True | 0 | ROZPOCET
| VV |  | (0,1+0,25+0,21)*4 |  | 2.24 | [12 empty] | VV | 2 | 2 | True | 0 | ROZPOCET
| VV |  | 0,4*0,25*2 |  | 0.2 | [12 empty] | VV | 2 | 2 | True | 0 | ROZPOCET
| VV |  | Součet |  | 2.44 | [12 empty] | VV | 2 | 4 | True | 1 | ROZPOCET
30 | K | 317353221 | Bednění mostní římsy odstranění všech tvarů | m2 | 2.44 |  | 0 | CS ÚRS 2022 02 |  | základní |  | 0 | 2e-05 | 4.88e-05 | 0 | 0 | 4 | K | 2 |  |  |  | ROZPOCET | 0 | 0 | 0 | 0 | 0 | 1 | 0 | 4 | 1769156859
| Online PSC |  | https://podminky.urs.cz/item/CS_URS_2022_02/317353221 | [14 empty] | Online PSC | 2
| VV |  | "VTOKOVÉ ČELO - římsa" | [14 empty] | VV | 2 | 1 | True | 0 | ROZPOCET
| VV |  | (0,1+0,25+0,21)*4 |  | 2.24 | [12 empty] | VV | 2 | 2 | True | 0 | ROZPOCET
| VV |  | 0,4*0,25*2 |  | 0.2 | [12 empty] | VV | 2 | 2 | True | 0 | ROZPOCET
| VV |  | Součet |  | 2.44 | [12 empty] | VV | 2 | 4 | True | 1 | ROZPOCET
31 | K | 317361116 | Výztuž mostních železobetonových říms z betonářské oceli 10 505 (R) nebo BSt 500 | t | 0.21 |  | 0 | CS ÚRS 2022 02 |  | základní |  | 0 | 1.0488 | 0.22024 | 0 | 0 | 4 | K | 2 |  |  |  | ROZPOCET | 0 | 0 | 0 | 0 | 0 | 1 | 0 | 4 | 1950544532
| Online PSC |  | https://podminky.urs.cz/item/CS_URS_2022_02/317361116 | [14 empty] | Online PSC | 2
| VV |  | "výztuž čela dle výkresu výztuže" 1049,77"kg"/1000*0,2 |  | 0.21 | [12 empty] | VV | 2 | 2 | True | 0 | ROZPOCET
| VV |  | Součet |  | 0.21 | [12 empty] | VV | 2 | 4 | True | 1 | ROZPOCET
32 | K | 334323117 | Mostní opěry a úložné prahy z betonu železového C 25/30 | m3 | 3.748 |  | 0 | CS ÚRS 2022 02 |  | základní |  | 0 | 2.5021 | 9.3778 | 0 | 0 | 4 | K | 2 |  |  |  | ROZPOCET | 0 | 0 | 0 | 0 | 0 | 1 | 0 | 4 | -1869709500
| Online PSC |  | https://podminky.urs.cz/item/CS_URS_2022_02/334323117 | [14 empty] | Online PSC | 2
| VV |  | "VTOKOVÉ ČELO - DŘÍK | [14 empty] | VV | 2 | 1 | True | 0 | ROZPOCET
| VV |  | (0,193+0,811+0,296)*0,8*4 |  | 4.16 | [12 empty] | VV | 2 | 2 | True | 0 | ROZPOCET
| VV |  | odpočet otvor | [14 empty] | VV | 2 | 1 | True | 0 | ROZPOCET
| VV |  | (PI*0,405*0,405*0,8)*-1 |  | -0.412 | [12 empty] | VV | 2 | 2 | True | 0 | ROZPOCET
| VV |  | Součet |  | 3.748 | [12 empty] | VV | 2 | 4 | True | 1 | ROZPOCET
84 | K | 334323191 | Mostní opěry a úložné prahy z betonu Příplatek k cenám za betonáž malého rozsahu do 25 m3 | m3 | 3.748 |  | 0 | CS ÚRS 2022 02 |  | základní |  | 0 | 0 | 0 | 0 | 0 | 4 | K | 2 |  |  |  | ROZPOCET | 0 | 0 | 0 | 0 | 0 | 1 | 0 | 4 | -1642858992
| Online PSC |  | https://podminky.urs.cz/item/CS_URS_2022_02/334323191 | [14 empty] | Online PSC | 2
33 | K | 334351112 | Bednění mostních opěr a úložných prahů ze systémového bednění zřízení z překližek, pro železobeton | m2 | 14.22 |  | 0 | CS ÚRS 2022 02 |  | základní |  | 0 | 0.00182 | 0.02588 | 0 | 0 | 4 | K | 2 |  |  |  | ROZPOCET | 0 | 0 | 0 | 0 | 0 | 1 | 0 | 4 | 327398825
| Online PSC |  | https://podminky.urs.cz/item/CS_URS_2022_02/334351112 | [14 empty] | Online PSC | 2
| VV |  | "VTOKOVÉ ČELO - DŘÍK" | [14 empty] | VV | 2 | 1 | True | 0 | ROZPOCET
| VV |  | (0,193+0,811+0,296)*4 |  | 5.2 | [12 empty] | VV | 2 | 2 | True | 0 | ROZPOCET
| VV |  | (0,328+0,807+0,6)*4 |  | 6.94 | [12 empty] | VV | 2 | 2 | True | 0 | ROZPOCET
| VV |  | (1,1+0,2)*0,8*2 |  | 2.08 | [12 empty] | VV | 2 | 2 | True | 0 | ROZPOCET
| VV |  | Součet |  | 14.22 | [12 empty] | VV | 2 | 4 | True | 1 | ROZPOCET
34 | K | 334351211 | Bednění mostních opěr a úložných prahů ze systémového bednění odstranění z překližek | m2 | 14.22 |  | 0 | CS ÚRS 2022 02 |  | základní |  | 0 | 4e-05 | 0.0005688 | 0 | 0 | 4 | K | 2 |  |  |  | ROZPOCET | 0 | 0 | 0 | 0 | 0 | 1 | 0 | 4 | 1555718579
| Online PSC |  | https://podminky.urs.cz/item/CS_URS_2022_02/334351211 | [14 empty] | Online PSC | 2
| VV |  | 14,220 |  | 14.22 | [12 empty] | VV | 2 | 2 | True | 0 | ROZPOCET
| VV |  | Součet |  | 14.22 | [12 empty] | VV | 2 | 4 | True | 1 | ROZPOCET
35 | K | 334361216 | Výztuž betonářská mostních konstrukcí opěr, úložných prahů, křídel, závěrných zídek, bloků ložisek, pilířů a sloupů z oceli 10 505 (R) nebo BSt 500 dříků opěr | t | 0.42 |  | 0 | CS ÚRS 2022 02 |  | základní |  | 0 | 1.0385 | 0.43615 | 0 | 0 | 4 | K | 2 |  |  |  | ROZPOCET | 0 | 0 | 0 | 0 | 0 | 1 | 0 | 4 | 1974553672
| Online PSC |  | https://podminky.urs.cz/item/CS_URS_2022_02/334361216 | [14 empty] | Online PSC | 2
| VV |  | "výztuž čela dle výkresu výztuže" 1049,77"kg"/1000*0,4 |  | 0.42 | [12 empty] | VV | 2 | 2 | True | 0 | ROZPOCET
| VV |  | Součet |  | 0.42 | [12 empty] | VV | 2 | 4 | True | 1 | ROZPOCET
| D | 4 | Vodorovné konstrukce |  |  |  | 0 |  |  |  |  | 0 |  | 30.6609 |  | 0 | 1 | D | 1 |  |  |  | ROZPOCET | [6 empty] | 0
36 | K | 429172111 | Oprava ocelových prvků mostních konstrukcí ztužidel, sedel pro centrické uložení mostnic, stoliček, diagonál, svislic, styčníkových plechů, chodníkových konzol, podlahových nosníků, kabelových žlabů a ostatních drobných prvků výroba šroubovaných nebo svař | kg | 29.461 |  | 0 | CS ÚRS 2022 02 |  | základní |  | 0 | 0 | 0 | 0 | 0 | 4 | K | 2 |  |  |  | ROZPOCET | 0 | 0 | 0 | 0 | 0 | 1 | 0 | 4 | 1417977609
| Online PSC |  | https://podminky.urs.cz/item/CS_URS_2022_02/429172111 | [14 empty] | Online PSC | 2
| VV |  | 29,461 |  | 29.461 | [12 empty] | VV | 2 | 2 | True | 0 | ROZPOCET
| VV |  | Součet |  | 29.461 | [12 empty] | VV | 2 | 4 | True | 1 | ROZPOCET
37 | K | 429172211 | Oprava ocelových prvků mostních konstrukcí ztužidel, sedel pro centrické uložení mostnic, stoliček, diagonál, svislic, styčníkových plechů, chodníkových konzol, podlahových nosníků, kabelových žlabů a ostatních drobných prvků montáž šroubovaných nebo svař | kg | 29.461 |  | 0 | CS ÚRS 2022 02 |  | základní |  | 0 | 0 | 0 | 0 | 0 | 4 | K | 2 |  |  |  | ROZPOCET | 0 | 0 | 0 | 0 | 0 | 1 | 0 | 4 | -53648811
| Online PSC |  | https://podminky.urs.cz/item/CS_URS_2022_02/429172211 | [14 empty] | Online PSC | 2
38 | M | 13010518 | úhelník ocelový nerovnostranný jakost 11 375 90x60x6mm | t | 0.027 |  | 0 | CS ÚRS 2022 02 |  | základní |  | 0 | 1 | 0.027 | 0 | 0 | 8 | M | 2 |  |  |  | ROZPOCET | 0 | 0 | 0 | 0 | 0 | 1 | 0 | 4 | -1371829138
| VV |  | 19,232/1000 |  | 0.019 | [12 empty] | VV | 2 | 2 | True | 0 | ROZPOCET
| VV |  | 8,320/1000 |  | 0.008 | [12 empty] | VV | 2 | 2 | True | 0 | ROZPOCET
| VV |  | Součet |  | 0.027 | [12 empty] | VV | 2 | 4 | True | 1 | ROZPOCET
39 | M | 13611214 | plech ocelový hladký jakost S235JR tl 4mm tabule | t | 0.001 |  | 0 | CS ÚRS 2022 02 |  | základní |  | 0 | 1 | 0.001 | 0 | 0 | 8 | M | 2 |  |  |  | ROZPOCET | 0 | 0 | 0 | 0 | 0 | 1 | 0 | 4 | 222681516
| VV |  | 1,350/1000 |  | 0.001 | [12 empty] | VV | 2 | 2 | True | 0 | ROZPOCET
| VV |  | Součet |  | 0.001 | [12 empty] | VV | 2 | 4 | True | 1 | ROZPOCET
40 | K | 451315114 | Podkladní a výplňové vrstvy z betonu prostého tloušťky do 100 mm, z betonu C 12/15 | m2 | 19.646 |  | 0 | CS ÚRS 2022 02 |  | základní |  | 0 | 0.22798 | 4.4789 | 0 | 0 | 4 | K | 2 |  |  |  | ROZPOCET | 0 | 0 | 0 | 0 | 0 | 1 | 0 | 4 | 1323457955
| Online PSC |  | https://podminky.urs.cz/item/CS_URS_2022_02/451315114 | [14 empty] | Online PSC | 2
| VV |  | "pod jímkou" 1,90*1,90 |  | 3.61 | [12 empty] | VV | 2 | 2 | True | 0 | ROZPOCET
| VV |  | "pod základem trouby" 4,60*1,71 |  | 7.866 | [12 empty] | VV | 2 | 2 | True | 0 | ROZPOCET
| VV |  | "pod základem výtokového čela" 4,30*1,90 |  | 8.17 | [12 empty] | VV | 2 | 2 | True | 0 | ROZPOCET
| VV |  | Součet |  | 19.646 | [12 empty] | VV | 2 | 4 | True | 1 | ROZPOCET
41 | K | 451576121 | Podkladní a výplňová vrstva z kameniva tloušťky do 200 mm ze štěrkopísku | m2 | 11.521 |  | 0 | CS ÚRS 2022 02 |  | základní |  | 0 | 0.4 | 4.6084 | 0 | 0 | 4 | K | 2 |  |  |  | ROZPOCET | 0 | 0 | 0 | 0 | 0 | 1 | 0 | 4 | 2100988009
| Online PSC |  | https://podminky.urs.cz/item/CS_URS_2022_02/451576121 | [14 empty] | Online PSC | 2
| VV |  | "Hutněný ŠP polštář pro vyrovnání nerovností pod troubou fr.0-32, těžené" 4,10*2,81 |  | 11.521 | [12 empty] | VV | 2 | 2 | True | 0 | ROZPOCET
| VV |  | Součet |  | 11.521 | [12 empty] | VV | 2 | 4 | True | 1 | ROZPOCET
42 | K | 452322161 | Podkladní a zajišťovací konstrukce z betonu železového v otevřeném výkopu sedlové lože pod potrubí z betonu tř. C 25/30 | m3 | 2.038 |  | 0 | CS ÚRS 2022 02 |  | základní |  | 0 | 2.5019 | 5.0988 | 0 | 0 | 4 | K | 2 |  |  |  | ROZPOCET | 0 | 0 | 0 | 0 | 0 | 1 | 0 | 4 | -808536002
| Online PSC |  | https://podminky.urs.cz/item/CS_URS_2022_02/452322161 | [14 empty] | Online PSC | 2
| VV |  | samozhutnitelný beton | [14 empty] | VV | 2 | 1 | True | 0 | ROZPOCET
| VV |  | "pod potrubím" 4,49*0,454"m2" |  | 2.038 | [12 empty] | VV | 2 | 2 | True | 0 | ROZPOCET
| VV |  | Součet |  | 2.038 | [12 empty] | VV | 2 | 4 | True | 1 | ROZPOCET
43 | K | 452351101 | Bednění podkladních a zajišťovacích konstrukcí v otevřeném výkopu desek nebo sedlových loží pod potrubí, stoky a drobné objekty | m2 | 3.376 |  | 0 | CS ÚRS 2022 02 |  | základní |  | 0 | 0.00632 | 0.021336 | 0 | 0 | 4 | K | 2 |  |  |  | ROZPOCET | 0 | 0 | 0 | 0 | 0 | 1 | 0 | 4 | -1962214956
| Online PSC |  | https://podminky.urs.cz/item/CS_URS_2022_02/452351101 | [14 empty] | Online PSC | 2
| VV |  | "pod potrubím" 2*4,60*0,367 |  | 3.376 | [12 empty] | VV | 2 | 2 | True | 0 | ROZPOCET
| VV |  | Součet |  | 3.376 | [12 empty] | VV | 2 | 4 | True | 1 | ROZPOCET
44 | K | 452368113 | Výztuž podkladních desek, bloků nebo pražců v otevřeném výkopu z betonářské oceli 10 505 (R) nebo BSt 500 | t | 0.263 |  | 0 | CS ÚRS 2022 02 |  | základní |  | 0 | 1.0608 | 0.27899 | 0 | 0 | 4 | K | 2 |  |  |  | ROZPOCET | 0 | 0 | 0 | 0 | 0 | 1 | 0 | 4 | -1113284604
| Online PSC |  | https://podminky.urs.cz/item/CS_URS_2022_02/452368113 | [14 empty] | Online PSC | 2
| VV |  | "dle výkresu výztuže" 263,28"kg"/1000 |  | 0.263 | [12 empty] | VV | 2 | 2 | True | 0 | ROZPOCET
| VV |  | Součet |  | 0.263 | [12 empty] | VV | 2 | 4 | True | 1 | ROZPOCET
45 | K | 464541111 | Pohoz dna nebo svahů jakékoliv tloušťky ze štěrkodrtí, z terénu, frakce do 63 mm | m3 | 0.9 |  | 0 | CS ÚRS 2022 02 |  | základní |  | 0 | 2.16 | 1.944 | 0 | 0 | 4 | K | 2 |  |  |  | ROZPOCET | 0 | 0 | 0 | 0 | 0 | 1 | 0 | 4 | -2042399729
| Online PSC |  | https://podminky.urs.cz/item/CS_URS_2022_02/464541111 | [14 empty] | Online PSC | 2
| VV |  | "Pohoz z hrubého štěrku (na výtoku) Ozrn 63 mm" 2,00*1,50*0,30 |  | 0.9 | [12 empty] | VV | 2 | 2 | True | 0 | ROZPOCET
| VV |  | Součet |  | 0.9 | [12 empty] | VV | 2 | 4 | True | 1 | ROZPOCET
46 | K | 465513157 | Dlažba svahu u mostních opěr z upraveného lomového žulového kamene s vyspárováním maltou MC 25, šíře spáry 15 mm do betonového lože C 25/30 tloušťky 200 mm, plochy přes 10 m2 | m2 | 13.708 |  | 0 | CS ÚRS 2022 02 |  | základní |  | 0 | 1.0312 | 14.1357 | 0 | 0 | 4 | K | 2 |  |  |  | ROZPOCET | 0 | 0 | 0 | 0 | 0 | 1 | 0 | 4 | 879762789
| Online PSC |  | https://podminky.urs.cz/item/CS_URS_2022_02/465513157 | [14 empty] | Online PSC | 2
| VV |  | "pod dlažbu z lomového kamene" | [14 empty] | VV | 2 | 1 | True | 0 | ROZPOCET
| VV |  | koeficient šikmosti 1.2, výpočet - dna jímky+ na výtoku+A na vtoku | [14 empty] | VV | 2 | 1 | True | 0 | ROZPOCET
| VV |  | (1,1*1,1)+(1*2,076*1,2)+((3,1*(1,715+1,6)-(1,6*1,6))*1,2) |  | 12.961 | [12 empty] | VV | 2 | 2 | True | 0 | ROZPOCET
| VV |  | "dopočet rozšíření" (0,3*2,076*1,2) |  | 0.747 | [12 empty] | VV | 2 | 2 | True | 0 | ROZPOCET
| VV |  | Součet |  | 13.708 | [12 empty] | VV | 2 | 4 | True | 1 | ROZPOCET
47 | K | 273361412 | Výztuž základových konstrukcí desek ze svařovaných sítí, hmotnosti přes 3,5 do 6 kg/m2 | t | 0.063 |  | 0 | CS ÚRS 2022 02 |  | základní |  | 0 | 1.0597 | 0.066764 | 0 | 0 | 4 | K | 2 |  |  |  | ROZPOCET | 0 | 0 | 0 | 0 | 0 | 1 | 0 | 4 | -491687681
| Online PSC |  | https://podminky.urs.cz/item/CS_URS_2022_02/273361412 | [14 empty] | Online PSC | 2
| VV |  | výztuž dlažby | [14 empty] | VV | 2 | 1 | True | 0 | ROZPOCET
| VV |  | 12,961*1,1*4,44/1000 |  | 0.063 | [12 empty] | VV | 2 | 2 | True | 0 | ROZPOCET
| VV |  | Součet |  | 0.063 | [12 empty] | VV | 2 | 4 | True | 1 | ROZPOCET
48 | K | R0000001 | Rošt do rámu kompozitní na jímku | m2 | 1.72 |  | 0 |  |  | základní |  | 0 | 0 | 0 | 0 | 0 | 4 | K | 2 |  |  |  | ROZPOCET | 0 | 0 | 0 | 0 | 0 | 1 | 0 | 4 | -33439649
| VV |  | 1,720 |  | 1.72 | [12 empty] | VV | 2 | 2 | True | 0 | ROZPOCET
| VV |  | Součet |  | 1.72 | [12 empty] | VV | 2 | 4 | True | 1 | ROZPOCET
| D | 6 | Úpravy povrchů, podlahy a osazování výplní |  |  |  | 0 |  |  |  |  | 0 |  | 0.086897 |  | 0.095175 | 1 | D | 1 |  |  |  | ROZPOCET | [6 empty] | 0
49 | K | 628611101.R | Nátěr betonu mostu S9 (OS-E) | m2 | 0.8 |  | 0 |  |  | základní |  | 0 | 0 | 0 | 0 | 0 | 4 | K | 2 |  |  |  | ROZPOCET | 0 | 0 | 0 | 0 | 0 | 1 | 0 | 4 | 2093133257
| VV |  | 4,00*0,20 |  | 0.8 | [12 empty] | VV | 2 | 2 | True | 0 | ROZPOCET
| VV |  | Součet |  | 0.8 | [12 empty] | VV | 2 | 4 | True | 1 | ROZPOCET
50 | K | 628613233 | Protikorozní ochrana ocelových mostních konstrukcí včetně otryskání povrchu základní a podkladní epoxidový a vrchní polyuretanový nátěr s metalizací III. třídy | m2 | 1.269 |  | 0 | CS ÚRS 2022 02 |  | základní |  | 0 | 0.06696 | 0.084972 | 0.075 | 0.095175 | 4 | K | 2 |  |  |  | ROZPOCET | 0 | 0 | 0 | 0 | 0 | 1 | 0 | 4 | -46304336
| Online PSC |  | https://podminky.urs.cz/item/CS_URS_2022_02/628613233 | [14 empty] | Online PSC | 2
| VV |  | Úhelník 90X60X6 | [14 empty] | VV | 2 | 1 | True | 0 | ROZPOCET
| VV |  | (2,82+1,22)*0,294 |  | 1.188 | [12 empty] | VV | 2 | 2 | True | 0 | ROZPOCET
| VV |  | plechy | [14 empty] | VV | 2 | 1 | True | 0 | ROZPOCET
| VV |  | 0,03*0,150*2*9 |  | 0.081 | [12 empty] | VV | 2 | 2 | True | 0 | ROZPOCET
| VV |  | Součet |  | 1.269 | [12 empty] | VV | 2 | 4 | True | 1 | ROZPOCET
51 | M | 15625101 | drát metalizační Zn D 3mm | kg | 1.925 |  | 0 | CS ÚRS 2022 02 |  | základní |  | 0 | 0.001 | 0.001925 | 0 | 0 | 8 | M | 2 |  |  |  | ROZPOCET | 0 | 0 | 0 | 0 | 0 | 1 | 0 | 4 | -1849063301
| VV |  | 1,269*1,517 |  | 1.925 | [12 empty] | VV | 2 | 2 | True | 0 | ROZPOCET
| VV |  | Součet |  | 1.925 | [12 empty] | VV | 2 | 4 | True | 1 | ROZPOCET
| D | 8 | Trubní vedení |  |  |  | 0 |  |  |  |  | 0 |  | 6.8876 |  | 0 | 1 | D | 1 |  |  |  | ROZPOCET | [6 empty] | 0
52 | K | 812442121 | Montáž potrubí z trub betonových hrdlových v otevřeném výkopu ve sklonu do 20 % z trub těsněných pryžovými kroužky DN 600 | m | 5.715 |  | 0 | CS ÚRS 2022 02 |  | základní |  | 0 | 0.00025 | 0.0014287 | 0 | 0 | 4 | K | 2 |  |  |  | ROZPOCET | 0 | 0 | 0 | 0 | 0 | 1 | 0 | 4 | 381930268
| Online PSC |  | https://podminky.urs.cz/item/CS_URS_2022_02/812442121 | [14 empty] | Online PSC | 2
| VV |  | 1,1+2,5+2,115 |  | 5.715 | [12 empty] | VV | 2 | 2 | True | 0 | ROZPOCET
| VV |  | Součet |  | 5.715 | [12 empty] | VV | 2 | 4 | True | 1 | ROZPOCET
53 | M | 592211R0002 | trouba železobetonová DN 600 dl. 2500mm | kus | 1 |  | 0 |  |  | základní |  | 0 | 0 | 0 | 0 | 0 | 8 | M | 2 |  |  |  | ROZPOCET | 0 | 0 | 0 | 0 | 0 | 1 | 0 | 4 | -263247882
| VV |  | mezilehlá | [14 empty] | VV | 2 | 1 | True | 0 | ROZPOCET
| VV |  | 1 |  | 1 | [12 empty] | VV | 2 | 2 | True | 0 | ROZPOCET
| VV |  | Součet |  | 1 | [12 empty] | VV | 2 | 4 | True | 1 | ROZPOCET
54 | M | 592211R0003 | trouba železobetonová DN 600 šikmá vtoková dl. 2210 mm | kus | 1 |  | 0 |  |  | základní |  | 0 | 0 | 0 | 0 | 0 | 8 | M | 2 |  |  |  | ROZPOCET | 0 | 0 | 0 | 0 | 0 | 1 | 0 | 4 | -1071541444
| VV |  | v čele | [14 empty] | VV | 2 | 1 | True | 0 | ROZPOCET
| VV |  | 1 |  | 1 | [12 empty] | VV | 2 | 2 | True | 0 | ROZPOCET
| VV |  | Součet |  | 1 | [12 empty] | VV | 2 | 4 | True | 1 | ROZPOCET
55 | M | 592211R0001 | trouba železobetonová DN 600 šikmá vtoková dl. 2210 mm | kus | 1 |  | 0 |  |  | základní |  | 0 | 0 | 0 | 0 | 0 | 8 | M | 2 |  |  |  | ROZPOCET | 0 | 0 | 0 | 0 | 0 | 1 | 0 | 4 | 220927245
| VV |  | do jímky | [14 empty] | VV | 2 | 1 | True | 0 | ROZPOCET
| VV |  | 1 |  | 1 | [12 empty] | VV | 2 | 2 | True | 0 | ROZPOCET
| VV |  | Součet |  | 1 | [12 empty] | VV | 2 | 4 | True | 1 | ROZPOCET
56 | M | 592211R0004 | prefa betonový podkladní práh TBX | kus | 8 |  | 0 |  |  | základní |  | 0 | 0 | 0 | 0 | 0 | 8 | M | 2 |  |  |  | ROZPOCET | 0 | 0 | 0 | 0 | 0 | 1 | 0 | 4 | -1954545800
57 | K | 894201151 | Ostatní konstrukce na trubním vedení z prostého betonu dno šachet tloušťky přes 200 mm z betonu se zvýšenými nároky na prostředí tř. C 25/30 | m3 | 0.768 |  | 0 | CS ÚRS 2022 02 |  | základní |  | 0 | 2.5019 | 1.9214 | 0 | 0 | 4 | K | 2 |  |  |  | ROZPOCET | 0 | 0 | 0 | 0 | 0 | 1 | 0 | 4 | 2024905912
| Online PSC |  | https://podminky.urs.cz/item/CS_URS_2022_02/894201151 | [14 empty] | Online PSC | 2
| VV |  | "Železobetonová vtoková jímka - dno" 1,60*1,60*0,30 |  | 0.768 | [12 empty] | VV | 2 | 2 | True | 0 | ROZPOCET
| VV |  | Součet |  | 0.768 | [12 empty] | VV | 2 | 4 | True | 1 | ROZPOCET
58 | K | 894302152 | Ostatní konstrukce na trubním vedení ze železobetonu stěny šachet tloušťky přes 200 mm z betonu se zvýšenými nároky na prostředí tř. C 25/30 | m3 | 1.789 |  | 0 | CS ÚRS 2022 02 |  | základní |  | 0 | 2.5019 | 4.4758 | 0 | 0 | 4 | K | 2 |  |  |  | ROZPOCET | 0 | 0 | 0 | 0 | 0 | 1 | 0 | 4 | 741714321
| Online PSC |  | https://podminky.urs.cz/item/CS_URS_2022_02/894302152 | [14 empty] | Online PSC | 2
| VV |  | "Železobetonová vtoková jímka - plná stěna - 1" 1,60*1,40*0,25 |  | 0.56 | [12 empty] | VV | 2 | 2 | True | 0 | ROZPOCET
| VV |  | "Železobetonová vtoková jímka - plná stěna - 2" 1,10*1,40*0,25 |  | 0.385 | [12 empty] | VV | 2 | 2 | True | 0 | ROZPOCET
| VV |  | "Železobetonová vtoková jímka - stěna s troubou" 1,60*1,40*0,25 |  | 0.56 | [12 empty] | VV | 2 | 2 | True | 0 | ROZPOCET
| VV |  | "Železobetonová vtoková jímka - stěny se zaústěným žlabem" 0,25*1,137"m2" |  | 0.284 | [12 empty] | VV | 2 | 2 | True | 0 | ROZPOCET
| VV |  | Součet |  | 1.789 | [12 empty] | VV | 2 | 4 | True | 1 | ROZPOCET
59 | K | 894502201 | Bednění konstrukcí na trubním vedení stěn šachet pravoúhlých nebo čtyř a vícehranných oboustranné | m2 | 17.04 |  | 0 | CS ÚRS 2022 02 |  | základní |  | 0 | 0.00465 | 0.079236 | 0 | 0 | 4 | K | 2 |  |  |  | ROZPOCET | 0 | 0 | 0 | 0 | 0 | 1 | 0 | 4 | -1109508217
| Online PSC |  | https://podminky.urs.cz/item/CS_URS_2022_02/894502201 | [14 empty] | Online PSC | 2
| VV |  | Plochy bednění - Jímka včetně odstranění | [14 empty] | VV | 2 | 1 | True | 0 | ROZPOCET
| VV |  | "Vnější povrch" 1,60*1,70*4 |  | 10.88 | [12 empty] | VV | 2 | 2 | True | 0 | ROZPOCET
| VV |  | "Vnitřní povrch" 1,10*1,40*4 |  | 6.16 | [12 empty] | VV | 2 | 2 | True | 0 | ROZPOCET
| VV |  | Součet |  | 17.04 | [12 empty] | VV | 2 | 4 | True | 1 | ROZPOCET
60 | K | 894608112 | Výztuž šachet z betonářské oceli 10 505 (R) nebo BSt 500 | t | 0.393 |  | 0 | CS ÚRS 2022 02 |  | základní |  | 0 | 1.0423 | 0.40963 | 0 | 0 | 4 | K | 2 |  |  |  | ROZPOCET | 0 | 0 | 0 | 0 | 0 | 1 | 0 | 4 | -943991840
| Online PSC |  | https://podminky.urs.cz/item/CS_URS_2022_02/894608112 | [14 empty] | Online PSC | 2
| VV |  | "dle výkresu výztuže" 0,393"t" |  | 0.393 | [12 empty] | VV | 2 | 2 | True | 0 | ROZPOCET
| VV |  | Součet |  | 0.393 | [12 empty] | VV | 2 | 4 | True | 1 | ROZPOCET
| D | 9 | Ostatní konstrukce a práce, bourání |  |  |  | 0 |  |  |  |  | 0 |  | 1.1799 |  | 28.7652 | 1 | D | 1 |  |  |  | ROZPOCET | [6 empty] | 0
86 | K | 931992121 | Výplň dilatačních spár z polystyrenu extrudovaného, tloušťky 20 mm | m2 | 2.061 |  | 0 | CS ÚRS 2022 02 |  | základní |  | 0 | 0.00063 | 0.0012984 | 0 | 0 | 4 | K | 2 |  |  |  | ROZPOCET | 0 | 0 | 0 | 0 | 0 | 1 | 0 | 4 | 128991825
| Online PSC |  | https://podminky.urs.cz/item/CS_URS_2022_02/931992121 | [14 empty] | Online PSC | 2
| VV |  | 0,300*6,87 |  | 2.061 | [12 empty] | VV | 2 | 2 | True | 1 | ROZPOCET
61 | K | 931994142 | Těsnění spáry betonové konstrukce pásy, profily, tmely tmelem polyuretanovým spáry dilatační do 4,0 cm2 | m | 6.87 |  | 0 | CS ÚRS 2022 02 |  | základní |  | 0 | 0.00017 | 0.0011679 | 0 | 0 | 4 | K | 2 |  |  |  | ROZPOCET | 0 | 0 | 0 | 0 | 0 | 1 | 0 | 4 | 1614232727
| Online PSC |  | https://podminky.urs.cz/item/CS_URS_2022_02/931994142 | [14 empty] | Online PSC | 2
| VV |  | "Těsnění dilatační spáry bet. konstrukce polyuretanovým tmelem do 4.0cm2 - bt. kce - dlažba" 6,87"m" |  | 6.87 | [12 empty] | VV | 2 | 2 | True | 0 | ROZPOCET
| VV |  | Součet |  | 6.87 | [12 empty] | VV | 2 | 4 | True | 1 | ROZPOCET
62 | K | 936942211 | Zhotovení tabulky s letopočtem opravy nebo větší údržby vložením šablony do bednění | kus | 1 |  | 0 | CS ÚRS 2022 02 |  | základní |  | 0 | 0.00649 | 0.00649 | 0 | 0 | 4 | K | 2 |  |  |  | ROZPOCET | 0 | 0 | 0 | 0 | 0 | 1 | 0 | 4 | 22762091
| Online PSC |  | https://podminky.urs.cz/item/CS_URS_2022_02/936942211 | [14 empty] | Online PSC | 2
| VV |  | Do římsy čela | [14 empty] | VV | 2 | 1 | True | 0 | ROZPOCET
| VV |  | 1 |  | 1 | [12 empty] | VV | 2 | 2 | True | 0 | ROZPOCET
| VV |  | Součet |  | 1 | [12 empty] | VV | 2 | 4 | True | 1 | ROZPOCET
63 | K | 938902201 | Čištění příkopů komunikací s odstraněním travnatého porostu nebo nánosu s naložením na dopravní prostředek nebo s přemístěním na hromady na vzdálenost do 20 m ručně při šířce dna do 400 mm a objemu nánosu do 0,15 m3/m | m | 6 |  | 0 | CS ÚRS 2022 02 |  | základní |  | 0 | 0 | 0 | 0.086 | 0.516 | 4 | K | 2 |  |  |  | ROZPOCET | 0 | 0 | 0 | 0 | 0 | 1 | 0 | 4 | 1347692620
| Online PSC |  | https://podminky.urs.cz/item/CS_URS_2022_02/938902201 | [14 empty] | Online PSC | 2
| VV |  | 6,00"m" |  | 6 | [12 empty] | VV | 2 | 2 | True | 0 | ROZPOCET
| VV |  | Součet |  | 6 | [12 empty] | VV | 2 | 4 | True | 1 | ROZPOCET
64 | K | 961021112 | Bourání mostních konstrukcí základů z kamene nebo cihel | m3 | 7.84 |  | 0 | CS ÚRS 2022 02 |  | základní |  | 0 | 0.12 | 0.9408 | 2.49 | 19.5216 | 4 | K | 2 |  |  |  | ROZPOCET | 0 | 0 | 0 | 0 | 0 | 1 | 0 | 4 | -522187376
| Online PSC |  | https://podminky.urs.cz/item/CS_URS_2022_02/961021112 | [14 empty] | Online PSC | 2
| VV |  | "Odstranění kamenného založení původního propustku" 4,90*2,00*0,80 |  | 7.84 | [12 empty] | VV | 2 | 2 | True | 0 | ROZPOCET
| VV |  | Součet |  | 7.84 | [12 empty] | VV | 2 | 4 | True | 1 | ROZPOCET
65 | K | 961041211 | Bourání mostních konstrukcí základů z prostého betonu | m3 | 1.918 |  | 0 | CS ÚRS 2022 02 |  | základní |  | 0 | 0.12 | 0.23016 | 2.2 | 4.2196 | 4 | K | 2 |  |  |  | ROZPOCET | 0 | 0 | 0 | 0 | 0 | 1 | 0 | 4 | -1941208627
| Online PSC |  | https://podminky.urs.cz/item/CS_URS_2022_02/961041211 | [14 empty] | Online PSC | 2
| VV |  | "Odstranění vtokového čela - předpoklad prostý beton" 1,372*0,423*0,721 |  | 0.418 | [12 empty] | VV | 2 | 2 | True | 0 | ROZPOCET
| VV |  | "Odstranění založení vtokového čela - předpoklad prostý beton" 1,372*0,80*0,50 |  | 0.549 | [12 empty] | VV | 2 | 2 | True | 0 | ROZPOCET
| VV |  | "Odstranění výtokového čela - předpoklad prostý beton" 1,34*0,402*0,771 |  | 0.415 | [12 empty] | VV | 2 | 2 | True | 0 | ROZPOCET
| VV |  | "Odstranění založení výtokového čela - předpoklad prostý beton" 1,34*0,80*0,50 |  | 0.536 | [12 empty] | VV | 2 | 2 | True | 0 | ROZPOCET
| VV |  | Součet |  | 1.918 | [12 empty] | VV | 2 | 4 | True | 1 | ROZPOCET
66 | K | 966008112 | Bourání trubního propustku s odklizením a uložením vybouraného materiálu na skládku na vzdálenost do 3 m nebo s naložením na dopravní prostředek z trub DN přes 300 do 500 mm | m | 4.6 |  | 0 | CS ÚRS 2022 02 |  | základní |  | 0 | 0 | 0 | 0.98 | 4.508 | 4 | K | 2 |  |  |  | ROZPOCET | 0 | 0 | 0 | 0 | 0 | 1 | 0 | 4 | -180391930
| Online PSC |  | https://podminky.urs.cz/item/CS_URS_2022_02/966008112 | [14 empty] | Online PSC | 2
| VV |  | "Odstranění stávající ho propustku DN400, betonová trouba včetně lože | [14 empty] | VV | 2 | 1 | True | 0 | ROZPOCET
| VV |  | 4,6 |  | 4.6 | [12 empty] | VV | 2 | 2 | True | 0 | ROZPOCET
| VV |  | Součet |  | 4.6 | [12 empty] | VV | 2 | 4 | True | 1 | ROZPOCET
| D | 997 | Přesun sutě |  |  |  | 0 |  |  |  |  | 0 |  | 0 |  | 0 | 1 | D | 1 |  |  |  | ROZPOCET | [6 empty] | 0
67 | K | 997211511 | Vodorovná doprava suti nebo vybouraných hmot suti se složením a hrubým urovnáním, na vzdálenost do 1 km | t | 42.773 |  | 0 | CS ÚRS 2022 02 |  | základní |  | 0 | 0 | 0 | 0 | 0 | 4 | K | 2 |  |  |  | ROZPOCET | 0 | 0 | 0 | 0 | 0 | 1 | 0 | 4 | -2016638369
| Online PSC |  | https://podminky.urs.cz/item/CS_URS_2022_02/997211511 | [14 empty] | Online PSC | 2
68 | K | 997211519 | Vodorovná doprava suti nebo vybouraných hmot suti se složením a hrubým urovnáním, na vzdálenost Příplatek k ceně za každý další i započatý 1 km přes 1 km | t | 299.593 |  | 0 | CS ÚRS 2022 02 |  | základní |  | 0 | 0 | 0 | 0 | 0 | 4 | K | 2 |  |  |  | ROZPOCET | 0 | 0 | 0 | 0 | 0 | 1 | 0 | 4 | 416056039
| Online PSC |  | https://podminky.urs.cz/item/CS_URS_2022_02/997211519 | [14 empty] | Online PSC | 2
| VV |  | 42,799*7 |  | 299.593 | [12 empty] | VV | 2 | 2 | True | 0 | ROZPOCET
| VV |  | Součet |  | 299.593 | [12 empty] | VV | 2 | 4 | True | 1 | ROZPOCET
69 | K | 997211611 | Nakládání suti nebo vybouraných hmot na dopravní prostředky pro vodorovnou dopravu suti | t | 85.598 |  | 0 | CS ÚRS 2022 02 |  | základní |  | 0 | 0 | 0 | 0 | 0 | 4 | K | 2 |  |  |  | ROZPOCET | 0 | 0 | 0 | 0 | 0 | 1 | 0 | 4 | 615327413
| Online PSC |  | https://podminky.urs.cz/item/CS_URS_2022_02/997211611 | [14 empty] | Online PSC | 2
| VV |  | 42,799*2 |  | 85.598 | [12 empty] | VV | 2 | 2 | True | 0 | ROZPOCET
| VV |  | Součet |  | 85.598 | [12 empty] | VV | 2 | 4 | True | 1 | ROZPOCET
70 | K | 997221873 | Poplatek za uložení stavebního odpadu na recyklační skládce (skládkovné) zeminy a kamení zatříděného do Katalogu odpadů pod kódem 17 05 04 | t | 8.728 |  | 0 | CS ÚRS 2022 02 |  | základní |  | 0 | 0 | 0 | 0 | 0 | 4 | K | 2 |  |  |  | ROZPOCET | 0 | 0 | 0 | 0 | 0 | 1 | 0 | 4 | 246088948
| Online PSC |  | https://podminky.urs.cz/item/CS_URS_2022_02/997221873 | [14 empty] | Online PSC | 2
| VV |  | 4,220+4,508 |  | 8.728 | [12 empty] | VV | 2 | 2 | True | 0 | ROZPOCET
| VV |  | Součet |  | 8.728 | [12 empty] | VV | 2 | 4 | True | 1 | ROZPOCET
71 | K | 997013861 | Poplatek za uložení stavebního odpadu na recyklační skládce (skládkovné) z prostého betonu zatříděného do Katalogu odpadů pod kódem 17 01 01 | t | 34.071 |  | 0 | CS ÚRS 2022 02 |  | základní |  | 0 | 0 | 0 | 0 | 0 | 4 | K | 2 |  |  |  | ROZPOCET | 0 | 0 | 0 | 0 | 0 | 1 | 0 | 4 | 1600665545
| Online PSC |  | https://podminky.urs.cz/item/CS_URS_2022_02/997013861 | [14 empty] | Online PSC | 2
| VV |  | 42,799-8,728 |  | 34.071 | [12 empty] | VV | 2 | 2 | True | 0 | ROZPOCET
| VV |  | Součet |  | 34.071 | [12 empty] | VV | 2 | 4 | True | 1 | ROZPOCET
| D | 998 | Přesun hmot |  |  |  | 0 |  |  |  |  | 0 |  | 0 |  | 0 | 1 | D | 1 |  |  |  | ROZPOCET | [6 empty] | 0
72 | K | 998214111 | Přesun hmot pro mosty montované z dílců železobetonových nebo předpjatých vodorovná dopravní vzdálenost do 100 m výška mostu do 20 m | t | 186.805 |  | 0 | CS ÚRS 2022 02 |  | základní |  | 0 | 0 | 0 | 0 | 0 | 4 | K | 2 |  |  |  | ROZPOCET | 0 | 0 | 0 | 0 | 0 | 1 | 0 | 4 | 484017821
| Online PSC |  | https://podminky.urs.cz/item/CS_URS_2022_02/998214111 | [14 empty] | Online PSC | 2
73 | K | 998214191 | Přesun hmot pro mosty montované z dílců železobetonových nebo předpjatých Příplatek k ceně za zvětšený přesun přes vymezenou největší dopravní vzdálenost do 1000 m | t | 186.805 |  | 0 | CS ÚRS 2022 02 |  | základní |  | 0 | 0 | 0 | 0 | 0 | 4 | K | 2 |  |  |  | ROZPOCET | 0 | 0 | 0 | 0 | 0 | 1 | 0 | 4 | -1385367331
| Online PSC |  | https://podminky.urs.cz/item/CS_URS_2022_02/998214191 | [14 empty] | Online PSC | 2
| D | PSV | Práce a dodávky PSV |  |  |  | 0 |  |  |  |  | 0 |  | 0.049 |  | 0 | 2 | D | 0 |  |  |  | ROZPOCET | [6 empty] | 0
| D | 711 | Izolace proti vodě, vlhkosti a plynům |  |  |  | 0 |  |  |  |  | 0 |  | 0.049 |  | 0 | 2 | D | 1 |  |  |  | ROZPOCET | [6 empty] | 0
74 | K | 711112001 | Provedení izolace proti zemní vlhkosti natěradly a tmely za studena na ploše svislé S nátěrem penetračním | m2 | 31.72 |  | 0 | CS ÚRS 2022 02 |  | základní |  | 0 | 0 | 0 | 0 | 0 | 16 | K | 2 |  |  |  | ROZPOCET | 0 | 0 | 0 | 0 | 0 | 1 | 0 | 16 | 1093828296
| Online PSC |  | https://podminky.urs.cz/item/CS_URS_2022_02/711112001 | [14 empty] | Online PSC | 2
| VV |  | "jímka" 2,32"m2"*4 |  | 9.28 | [12 empty] | VV | 2 | 2 | True | 0 | ROZPOCET
| VV |  | "rub čela vč. založení" 4,00*2,92 |  | 11.68 | [12 empty] | VV | 2 | 2 | True | 0 | ROZPOCET
| VV |  | "boční stěny čela" 2,26"m2"*2 |  | 4.52 | [12 empty] | VV | 2 | 2 | True | 0 | ROZPOCET
| VV |  | "líc čela" 6,24"m2" |  | 6.24 | [12 empty] | VV | 2 | 2 | True | 0 | ROZPOCET
| VV |  | Součet |  | 31.72 | [12 empty] | VV | 2 | 4 | True | 1 | ROZPOCET
75 | K | 711112002 | Provedení izolace proti zemní vlhkosti natěradly a tmely za studena na ploše svislé S nátěrem lakem asfaltovým | m2 | 63.44 |  | 0 | CS ÚRS 2022 02 |  | základní |  | 0 | 0 | 0 | 0 | 0 | 16 | K | 2 |  |  |  | ROZPOCET | 0 | 0 | 0 | 0 | 0 | 1 | 0 | 16 | 707306338
| Online PSC |  | https://podminky.urs.cz/item/CS_URS_2022_02/711112002 | [14 empty] | Online PSC | 2
| VV |  | "jímka" 2,32"m2"*4*2 |  | 18.56 | [12 empty] | VV | 2 | 2 | True | 0 | ROZPOCET
| VV |  | "rub čela vč. založení" 4,00*2,92*2 |  | 23.36 | [12 empty] | VV | 2 | 2 | True | 0 | ROZPOCET
| VV |  | "boční stěny čela" 2,26"m2"*2*2 |  | 9.04 | [12 empty] | VV | 2 | 2 | True | 0 | ROZPOCET
| VV |  | "líc čela" 6,24"m2"*2 |  | 12.48 | [12 empty] | VV | 2 | 2 | True | 0 | ROZPOCET
| VV |  | Součet |  | 63.44 | [12 empty] | VV | 2 | 4 | True | 1 | ROZPOCET
76 | K | 711511101 | Provedení izolace potrubí, nádrží, stok a kanalizačních šachet natěradly a tmely za studena nátěrem penetračním | m2 | 14.72 |  | 0 | CS ÚRS 2022 02 |  | základní |  | 0 | 0 | 0 | 0 | 0 | 16 | K | 2 |  |  |  | ROZPOCET | 0 | 0 | 0 | 0 | 0 | 1 | 0 | 16 | 1832010006
| Online PSC |  | https://podminky.urs.cz/item/CS_URS_2022_02/711511101 | [14 empty] | Online PSC | 2
| VV |  | "izolace potrubí a základu" 4,60*3,20 |  | 14.72 | [12 empty] | VV | 2 | 2 | True | 0 | ROZPOCET
| VV |  | Součet |  | 14.72 | [12 empty] | VV | 2 | 4 | True | 1 | ROZPOCET
77 | K | 711511102 | Provedení izolace potrubí, nádrží, stok a kanalizačních šachet natěradly a tmely za studena nátěrem lakem asfaltovým | m2 | 29.44 |  | 0 | CS ÚRS 2022 02 |  | základní |  | 0 | 0 | 0 | 0 | 0 | 16 | K | 2 |  |  |  | ROZPOCET | 0 | 0 | 0 | 0 | 0 | 1 | 0 | 16 | -1895791539
| Online PSC |  | https://podminky.urs.cz/item/CS_URS_2022_02/711511102 | [14 empty] | Online PSC | 2
| VV |  | "izolace potrubí a základu" 4,60*3,20*2 |  | 29.44 | [12 empty] | VV | 2 | 2 | True | 0 | ROZPOCET
| VV |  | Součet |  | 29.44 | [12 empty] | VV | 2 | 4 | True | 1 | ROZPOCET
78 | M | 11163150 | lak penetrační asfaltový | t | 0.016 |  | 0 | CS ÚRS 2022 02 |  | základní |  | 0 | 1 | 0.016 | 0 | 0 | 32 | M | 2 |  |  |  | ROZPOCET | 0 | 0 | 0 | 0 | 0 | 1 | 0 | 16 | -817485025
| VV |  | "kce" 31,72"m2" |  | 31.72 | [12 empty] | VV | 2 | 2 | True | 0 | ROZPOCET
| VV |  | "potrubí" 14,72"m2" |  | 14.72 | [12 empty] | VV | 2 | 2 | True | 0 | ROZPOCET
| VV |  | Součet |  | 46.44 | [12 empty] | VV | 2 | 4 | True | 0 | ROZPOCET
| VV |  | 46,44*0,00035 "Přepočtené koeficientem množství |  | 0.016 | [12 empty] | VV | 2 | 2 | True | 0 | ROZPOCET
| VV |  | Součet |  | 0.016 | [12 empty] | VV | 2 | 4 | True | 1 | ROZPOCET
79 | M | 11163152 | lak hydroizolační asfaltový | t | 0.033 |  | 0 | CS ÚRS 2022 02 |  | základní |  | 0 | 1 | 0.033 | 0 | 0 | 32 | M | 2 |  |  |  | ROZPOCET | 0 | 0 | 0 | 0 | 0 | 1 | 0 | 16 | -216785805
| VV |  | "kce" 63,44"m2" |  | 63.44 | [12 empty] | VV | 2 | 2 | True | 0 | ROZPOCET
| VV |  | "potrubí" 29,44"m2" |  | 29.44 | [12 empty] | VV | 2 | 2 | True | 0 | ROZPOCET
| VV |  | Součet |  | 92.88 | [12 empty] | VV | 2 | 4 | True | 0 | ROZPOCET
| VV |  | 92,88*0,00035 "Přepočtené koeficientem množství |  | 0.033 | [12 empty] | VV | 2 | 2 | True | 0 | ROZPOCET
| VV |  | Součet |  | 0.033 | [12 empty] | VV | 2 | 4 | True | 1 | ROZPOCET
80 | K | 998711101 | Přesun hmot pro izolace proti vodě, vlhkosti a plynům stanovený z hmotnosti přesunovaného materiálu vodorovná dopravní vzdálenost do 50 m v objektech výšky do 6 m | t | 0.049 |  | 0 | CS ÚRS 2022 02 |  | základní |  | 0 | 0 | 0 | 0 | 0 | 16 | K | 2 |  |  |  | ROZPOCET | 0 | 0 | 0 | 0 | 0 | 1 | 0 | 16 | 1999124949
| Online PSC |  | https://podminky.urs.cz/item/CS_URS_2022_02/998711101 | [14 empty] | Online PSC | 2
85 | K | 998711193 | Přesun hmot pro izolace proti vodě, vlhkosti a plynům stanovený z hmotnosti přesunovaného materiálu Příplatek k cenám za zvětšený přesun přes vymezenou největší dopravní vzdálenost do 500 m | t | 0.049 |  | 0 | CS ÚRS 2022 02 |  | základní |  | 0 | 0 | 0 | 0 | 0 | 16 | K | 2 |  |  |  | ROZPOCET | 0 | 0 | 0 | 0 | 0 | 1 | 0 | 16 | 598831610
| Online PSC |  | https://podminky.urs.cz/item/CS_URS_2022_02/998711193 | [14 empty] | Online PSC | 2

## A.3.2.2 - VRN
{9cfb20f9-9a09-4843-8d40-20166ab9713f}
2
| KRYCÍ LIST SOUPISU PRACÍ | [7 empty] | v --- níže se nacházejí doplnkové a pomocné údaje k sestavám --- v | [8 empty] | False
Stavba:
Oprava úseku Nejdek - Nové Hamry oprava č.3
Objekt:
A.3 - Mostaři
Soupis:
A.3.2 - Oprava propustku v km 20,203
Úroveň 4:
A.3.2.2 - VRN
| KSO: |  |  |  |  | CC-CZ:
| Místo: |  |  |  |  | Datum: | 26. 9. 2022
| Zadavatel: |  |  |  |  | IČ: | 70994234
|  | Správa železnic, státní organizace |  |  |  | DIČ: | CZ70994234
| Uchazeč: |  |  |  |  | IČ: | Vyplň údaj
|  | Vyplň údaj |  |  |  | DIČ: | Vyplň údaj
| Projektant: |  |  |  |  | IČ: | 03242137
|  | Progi spol. s r.o. |  |  |  | DIČ:
| Zpracovatel: |  |  |  |  | IČ:
|  | Pavlína Liprtová |  |  |  | DIČ:
Poznámka:
| Cena bez DPH | [5 empty] | 0
|  |  | Základ daně |  |  | Sazba daně | Výše daně
| DPH | základní | 0 |  |  | 21% | 0
|  | snížená | 0 |  |  | 15% | 0
|  | zákl. přenesená | 0 |  |  | 21% | 0
|  | sníž. přenesená | 0 |  |  | 15% | 0
|  | nulová | 0 |  |  | 0% | 0
| Cena s DPH |  |  | v | CZK |  | 0
| Projektant |  |  | Zpracovatel
| Datum a podpis: |  | Razítko | Datum a podpis: |  |  | Razítko
| Objednavatel |  |  | Uchazeč
| Datum a podpis: |  | Razítko | Datum a podpis: |  |  | Razítko
REKAPITULACE ČLENĚNÍ SOUPISU PRACÍ
Stavba:
Oprava úseku Nejdek - Nové Hamry oprava č.3
Objekt:
A.3 - Mostaři
Soupis:
A.3.2 - Oprava propustku v km 20,203
Úroveň 4:
A.3.2.2 - VRN
Místo: | [5 empty] | Datum: | 26. 9. 2022
Zadavatel: |  |  | Správa železnic, státní organizace |  |  | Projektant: | Progi spol. s r.o.
Uchazeč: |  |  | Vyplň údaj |  |  | Zpracovatel: | Pavlína Liprtová
Kód dílu - Popis | [6 empty] | Cena celkem [CZK]
Náklady ze soupisu prací | [6 empty] | 0 | [11 empty] | -1
| VRN - Vedlejší rozpočtové náklady | [5 empty] | 0
| VRN1 - Průzkumné, geodetické a projektové práce | [5 empty] | 0
| VRN3 - Zařízení staveniště | [5 empty] | 0
| VRN4 - Inženýrská činnost | [5 empty] | 0
| VRN6 - Územní vlivy | [5 empty] | 0
SOUPIS PRACÍ
Stavba:
Oprava úseku Nejdek - Nové Hamry oprava č.3
Objekt:
A.3 - Mostaři
Soupis:
A.3.2 - Oprava propustku v km 20,203
Úroveň 4:
A.3.2.2 - VRN
Místo: | [5 empty] | Datum: | 26. 9. 2022
Zadavatel: |  |  | Správa železnic, státní organizace |  |  | Projektant: | Progi spol. s r.o.
Uchazeč: |  |  | Vyplň údaj |  |  | Zpracovatel: | Pavlína Liprtová
PČ | Typ | Kód | Popis | MJ | Množství | J.cena [CZK] | Cena celkem [CZK] | Cenová soustava |  | DPH | J. Nh [h] | Nh celkem [h] | J. hmotnost [t] | Hmotnost celkem [t] | J. suť [t] | Suť Celkem [t]
Náklady soupisu celkem | [6 empty] | 0 |  |  |  |  | 0 |  | 0 |  | 0 |  | D | -1 | [7 empty] | 0
| D | VRN | Vedlejší rozpočtové náklady |  |  |  | 0 |  |  |  |  | 0 |  | 0 |  | 0 | 5 | D | 0 | ROZPOCET | [6 empty] | 0
| D | VRN1 | Průzkumné, geodetické a projektové práce |  |  |  | 0 |  |  |  |  | 0 |  | 0 |  | 0 | 5 | D | 1 | ROZPOCET | [6 empty] | 0
1 | K | 012002000 | Geodetické práce | kpl | 1 |  | 0 | CS ÚRS 2022 02 |  | základní |  | 0 | 0 | 0 | 0 | 0 | 4 | K | 2 | ROZPOCET | 0 | 0 | 0 | 0 | 0 | 1 | 0 | 4 | -2077473651
| Online PSC |  | https://podminky.urs.cz/item/CS_URS_2022_02/012002000 | [14 empty] | Online PSC | 2
| P |  | Poznámka k položce: vytyčení kabelů | [14 empty] | P | 2
2 | K | 013002000 | Projektové práce | kpl | 1 |  | 0 | CS ÚRS 2022 02 |  | základní |  | 0 | 0 | 0 | 0 | 0 | 4 | K | 2 | ROZPOCET | 0 | 0 | 0 | 0 | 0 | 1 | 0 | 4 | -386287099
| Online PSC |  | https://podminky.urs.cz/item/CS_URS_2022_02/013002000 | [14 empty] | Online PSC | 2
| P |  | Poznámka k položce: zpracování dokumentace skutečného provedení stavby - 2x (v trvalém tisku i digitálně) s využitím železničního bodového pole a po projednání a schválení SŽG. | [14 empty] | P | 2
| D | VRN3 | Zařízení staveniště |  |  |  | 0 |  |  |  |  | 0 |  | 0 |  | 0 | 5 | D | 1 | ROZPOCET | [6 empty] | 0
3 | K | 030001000 | Zařízení staveniště | kpl | 1 |  | 0 | CS ÚRS 2022 02 |  | základní |  | 0 | 0 | 0 | 0 | 0 | 4 | K | 2 | ROZPOCET | 0 | 0 | 0 | 0 | 0 | 1 | 0 | 4 | -1800159657
| Online PSC |  | https://podminky.urs.cz/item/CS_URS_2022_02/030001000 | [14 empty] | Online PSC | 2
| P |  | Poznámka k položce: dodávky vody a energie, příjezdové komunikace včetně příp. omezení provozu a dopravního značení, příp. pronájmy pozemků, střežení pracoviště, uvedení pozemků do původního stavu, včetně přípravy a likvidace staveniště | [14 empty] | P | 2
| D | VRN4 | Inženýrská činnost |  |  |  | 0 |  |  |  |  | 0 |  | 0 |  | 0 | 5 | D | 1 | ROZPOCET | [6 empty] | 0
4 | K | 043134000 | Zkoušky zatěžovací | kpl | 1 |  | 0 | CS ÚRS 2022 02 |  | základní |  | 0 | 0 | 0 | 0 | 0 | 4 | K | 2 | ROZPOCET | 0 | 0 | 0 | 0 | 0 | 1 | 0 | 4 | -1563562082
| Online PSC |  | https://podminky.urs.cz/item/CS_URS_2022_02/043134000 | [14 empty] | Online PSC | 2
| P |  | Poznámka k položce: Statická zatěžovací zkouška pláně | [14 empty] | P | 2
| D | VRN6 | Územní vlivy |  |  |  | 0 |  |  |  |  | 0 |  | 0 |  | 0 | 5 | D | 1 | ROZPOCET | [6 empty] | 0
5 | K | 060001000 | Územní vlivy | kpl | 1 |  | 0 | CS ÚRS 2022 02 |  | základní |  | 0 | 0 | 0 | 0 | 0 | 1024 | K | 2 | ROZPOCET | 0 | 0 | 0 | 0 | 0 | 1 | 0 | 1024 | 1590532002
| Online PSC |  | https://podminky.urs.cz/item/CS_URS_2022_02/060001000 | [14 empty] | Online PSC | 2
| P |  | Poznámka k položce: špatný přístup k objektu (kolejově z žst. Nejdek či z přejezdu P173 v km 20,548) | [14 empty] | P | 2

## A.3.3.1 - Propustek v km ...
{8bd42621-27da-40f1-b1e9-ee9fdee7d6fb}
2
| KRYCÍ LIST SOUPISU PRACÍ | [7 empty] | v --- níže se nacházejí doplnkové a pomocné údaje k sestavám --- v | [8 empty] | False
Stavba:
Oprava úseku Nejdek - Nové Hamry oprava č.3
Objekt:
A.3 - Mostaři
Soupis:
A.3.3 - Oprava propustku v km 26,077
Úroveň 3:
A.3.3.1 - Propustek v km 26,077
| KSO: |  |  |  |  | CC-CZ:
| Místo: |  |  |  |  | Datum: | 26. 9. 2022
| Zadavatel: |  |  |  |  | IČ: | 70994234
|  | Správa železnic, státní organizace |  |  |  | DIČ: | CZ70994234
| Uchazeč: |  |  |  |  | IČ: | Vyplň údaj
|  | Vyplň údaj |  |  |  | DIČ: | Vyplň údaj
| Projektant: |  |  |  |  | IČ: | 03242137
|  | Progi spol. s r.o. |  |  |  | DIČ:
| Zpracovatel: |  |  |  |  | IČ:
|  | Pavlína Liprtová |  |  |  | DIČ:
Poznámka:
| Cena bez DPH | [5 empty] | 0
|  |  | Základ daně |  |  | Sazba daně | Výše daně
| DPH | základní | 0 |  |  | 21% | 0
|  | snížená | 0 |  |  | 15% | 0
|  | zákl. přenesená | 0 |  |  | 21% | 0
|  | sníž. přenesená | 0 |  |  | 15% | 0
|  | nulová | 0 |  |  | 0% | 0
| Cena s DPH |  |  | v | CZK |  | 0
| Projektant |  |  | Zpracovatel
| Datum a podpis: |  | Razítko | Datum a podpis: |  |  | Razítko
| Objednavatel |  |  | Uchazeč
| Datum a podpis: |  | Razítko | Datum a podpis: |  |  | Razítko
REKAPITULACE ČLENĚNÍ SOUPISU PRACÍ
Stavba:
Oprava úseku Nejdek - Nové Hamry oprava č.3
Objekt:
A.3 - Mostaři
Soupis:
A.3.3 - Oprava propustku v km 26,077
Úroveň 3:
A.3.3.1 - Propustek v km 26,077
Místo: | [5 empty] | Datum: | 26. 9. 2022
Zadavatel: |  |  | Správa železnic, státní organizace |  |  | Projektant: | Progi spol. s r.o.
Uchazeč: |  |  | Vyplň údaj |  |  | Zpracovatel: | Pavlína Liprtová
Kód dílu - Popis | [6 empty] | Cena celkem [CZK]
Náklady ze soupisu prací | [6 empty] | 0 | [11 empty] | -1
| HSV - Práce a dodávky HSV | [5 empty] | 0
| 1 - Zemní práce | [5 empty] | 0
| 2 - Zakládání | [5 empty] | 0
| 3 - Svislé a kompletní konstrukce | [5 empty] | 0
| 4 - Vodorovné konstrukce | [5 empty] | 0
| 6 - Úpravy povrchů, podlahy a osazování výplní | [5 empty] | 0
| 8 - Trubní vedení | [5 empty] | 0
| 9 - Ostatní konstrukce a práce-bourání | [5 empty] | 0
| 997 - Přesun sutě | [5 empty] | 0
| 998 - Přesun hmot | [5 empty] | 0
| PSV - Práce a dodávky PSV | [5 empty] | 0
| 711 - Izolace proti vodě, vlhkosti a plynům | [5 empty] | 0
SOUPIS PRACÍ
Stavba:
Oprava úseku Nejdek - Nové Hamry oprava č.3
Objekt:
A.3 - Mostaři
Soupis:
A.3.3 - Oprava propustku v km 26,077
Úroveň 3:
A.3.3.1 - Propustek v km 26,077
Místo: | [5 empty] | Datum: | 26. 9. 2022
Zadavatel: |  |  | Správa železnic, státní organizace |  |  | Projektant: | Progi spol. s r.o.
Uchazeč: |  |  | Vyplň údaj |  |  | Zpracovatel: | Pavlína Liprtová
PČ | Typ | Kód | Popis | MJ | Množství | J.cena [CZK] | Cena celkem [CZK] | Cenová soustava |  | DPH | J. Nh [h] | Nh celkem [h] | J. hmotnost [t] | Hmotnost celkem [t] | J. suť [t] | Suť Celkem [t]
Náklady soupisu celkem | [6 empty] | 0 |  |  |  |  | 0 |  | 428.8538 |  | 183.5641 |  | D | -1 | [10 empty] | 0
| D | HSV | Práce a dodávky HSV |  |  |  | 0 |  |  |  |  | 0 |  | 428.7087 |  | 183.5641 | 1 | D | 0 |  |  |  | ROZPOCET | [6 empty] | 0
| D | 1 | Zemní práce |  |  |  | 0 |  |  |  |  | 0 |  | 267.6801 |  | 4.2192 | 1 | D | 1 |  |  |  | ROZPOCET | [6 empty] | 0
1 | K | 111251101 | Odstranění křovin a stromů s odstraněním kořenů strojně průměru kmene do 100 mm v rovině nebo ve svahu sklonu terénu do 1:5, při celkové ploše do 100 m2 | m2 | 60 |  | 0 | CS ÚRS 2022 02 |  | základní |  | 0 | 0 | 0 | 0 | 0 | 4 | K | 2 |  |  |  | ROZPOCET | 0 | 0 | 0 | 0 | 0 | 1 | 0 | 4 | 893164471
| Online PSC |  | https://podminky.urs.cz/item/CS_URS_2022_02/111251101 | [14 empty] | Online PSC | 2
| VV |  | "předpoklad na vtoku / výtoku" (35,00+25,00)"m2" |  | 60 | [12 empty] | VV | 2 | 2 | True | 0 | ROZPOCET
| VV |  | Součet |  | 60 | [12 empty] | VV | 2 | 4 | True | 1 | ROZPOCET
2 | K | 112155315 | Štěpkování s naložením na dopravní prostředek a odvozem do 20 km keřového porostu hustého | m2 | 60 |  | 0 | CS ÚRS 2022 02 |  | základní |  | 0 | 0 | 0 | 0 | 0 | 4 | K | 2 |  |  |  | ROZPOCET | 0 | 0 | 0 | 0 | 0 | 1 | 0 | 4 | -332876245
| Online PSC |  | https://podminky.urs.cz/item/CS_URS_2022_02/112155315 | [14 empty] | Online PSC | 2
| VV |  | "předpoklad na vtoku / výtoku" (35,00+25,00)"m2" |  | 60 | [12 empty] | VV | 2 | 2 | True | 0 | ROZPOCET
| VV |  | Součet |  | 60 | [12 empty] | VV | 2 | 4 | True | 1 | ROZPOCET
3 | K | 113105113 | Rozebrání dlažeb z lomového kamene s přemístěním hmot na skládku na vzdálenost do 3 m nebo s naložením na dopravní prostředek, kladených do cementové malty se spárami zalitými cementovou maltou | m2 | 7.2 |  | 0 | CS ÚRS 2022 02 |  | základní |  | 0 | 0 | 0 | 0.586 | 4.2192 | 4 | K | 2 |  |  |  | ROZPOCET | 0 | 0 | 0 | 0 | 0 | 1 | 0 | 4 | 769383729
| Online PSC |  | https://podminky.urs.cz/item/CS_URS_2022_02/113105113 | [14 empty] | Online PSC | 2
| VV |  | "stávající koryto" 12,00*0,60 |  | 7.2 | [12 empty] | VV | 2 | 2 | True | 0 | ROZPOCET
| VV |  | Součet |  | 7.2 | [12 empty] | VV | 2 | 4 | True | 1 | ROZPOCET
4 | K | 115001104 | Převedení vody potrubím průměru DN přes 250 do 300 | m | 20 |  | 0 | CS ÚRS 2022 02 |  | základní |  | 0 | 0.0175 | 0.35 | 0 | 0 | 4 | K | 2 |  |  |  | ROZPOCET | 0 | 0 | 0 | 0 | 0 | 1 | 0 | 4 | 665037669
| Online PSC |  | https://podminky.urs.cz/item/CS_URS_2022_02/115001104 | [14 empty] | Online PSC | 2
| VV |  | včetně případného čerpání | [14 empty] | VV | 2 | 1 | True | 0 | ROZPOCET
| VV |  | 20 |  | 20 | [12 empty] | VV | 2 | 2 | True | 0 | ROZPOCET
| VV |  | Součet |  | 20 | [12 empty] | VV | 2 | 4 | True | 1 | ROZPOCET
5 | K | 121151103 | Sejmutí ornice strojně při souvislé ploše do 100 m2, tl. vrstvy do 200 mm | m2 | 3.2 |  | 0 | CS ÚRS 2022 02 |  | základní |  | 0 | 0 | 0 | 0 | 0 | 4 | K | 2 |  |  |  | ROZPOCET | 0 | 0 | 0 | 0 | 0 | 1 | 0 | 4 | 18463583
| Online PSC |  | https://podminky.urs.cz/item/CS_URS_2022_02/121151103 | [14 empty] | Online PSC | 2
| VV |  | DLAŽBY NA VÝTOKU | [14 empty] | VV | 2 | 1 | True | 0 | ROZPOCET
| VV |  | 3,2 |  | 3.2 | [12 empty] | VV | 2 | 2 | True | 0 | ROZPOCET
| VV |  | Součet |  | 3.2 | [12 empty] | VV | 2 | 4 | True | 1 | ROZPOCET
6 | K | 122252502 | Odkopávky a prokopávky nezapažené pro spodní stavbu železnic strojně v hornině třídy těžitelnosti I skupiny 3 přes 100 do 1 000 m3 | m3 | 159.882 |  | 0 | CS ÚRS 2022 02 |  | základní |  | 0 | 0 | 0 | 0 | 0 | 4 | K | 2 |  |  |  | ROZPOCET | 0 | 0 | 0 | 0 | 0 | 1 | 0 | 4 | -288654760
| Online PSC |  | https://podminky.urs.cz/item/CS_URS_2022_02/122252502 | [14 empty] | Online PSC | 2
7 | K | 122252508 | Odkopávky a prokopávky nezapažené pro spodní stavbu železnic strojně v hornině třídy těžitelnosti I skupiny 3 Příplatek k cenám za ztížení při rekonstrukcích | m3 | 159.882 |  | 0 | CS ÚRS 2022 02 |  | základní |  | 0 | 0 | 0 | 0 | 0 | 4 | K | 2 |  |  |  | ROZPOCET | 0 | 0 | 0 | 0 | 0 | 1 | 0 | 4 | 929824706
| Online PSC |  | https://podminky.urs.cz/item/CS_URS_2022_02/122252508 | [14 empty] | Online PSC | 2
| VV |  | 159,882 |  | 159.882 | [12 empty] | VV | 2 | 2 | True | 0 | ROZPOCET
| VV |  | Součet |  | 159.882 | [12 empty] | VV | 2 | 4 | True | 1 | ROZPOCET
8 | K | 122452502 | Odkopávky a prokopávky nezapažené pro spodní stavbu železnic strojně v hornině třídy těžitelnosti II skupiny 5 přes 100 do 1 000 m3 | m3 | 159.882 |  | 0 | CS ÚRS 2022 02 |  | základní |  | 0 | 0 | 0 | 0 | 0 | 4 | K | 2 |  |  |  | ROZPOCET | 0 | 0 | 0 | 0 | 0 | 1 | 0 | 4 | 563778812
| Online PSC |  | https://podminky.urs.cz/item/CS_URS_2022_02/122452502 | [14 empty] | Online PSC | 2
9 | K | 122452508 | Odkopávky a prokopávky nezapažené pro spodní stavbu železnic strojně v hornině třídy těžitelnosti II skupiny 5 Příplatek k cenám za ztížení při rekonstrukcích | m3 | 159.882 |  | 0 | CS ÚRS 2022 02 |  | základní |  | 0 | 0 | 0 | 0 | 0 | 4 | K | 2 |  |  |  | ROZPOCET | 0 | 0 | 0 | 0 | 0 | 1 | 0 | 4 | 1587576306
| Online PSC |  | https://podminky.urs.cz/item/CS_URS_2022_02/122452508 | [14 empty] | Online PSC | 2
| VV |  | 159,882 |  | 159.882 | [12 empty] | VV | 2 | 2 | True | 0 | ROZPOCET
| VV |  | Součet |  | 159.882 | [12 empty] | VV | 2 | 4 | True | 1 | ROZPOCET
10 | K | 162751117 | Vodorovné přemístění výkopku nebo sypaniny po suchu na obvyklém dopravním prostředku, bez naložení výkopku, avšak se složením bez rozhrnutí z horniny třídy těžitelnosti I skupiny 1 až 3 na vzdálenost přes 9 000 do 10 000 m | m3 | 159.882 |  | 0 | CS ÚRS 2022 02 |  | základní |  | 0 | 0 | 0 | 0 | 0 | 4 | K | 2 |  |  |  | ROZPOCET | 0 | 0 | 0 | 0 | 0 | 1 | 0 | 4 | -707112378
| Online PSC |  | https://podminky.urs.cz/item/CS_URS_2022_02/162751117 | [14 empty] | Online PSC | 2
| VV |  | 159,882 |  | 159.882 | [12 empty] | VV | 2 | 2 | True | 0 | ROZPOCET
| VV |  | Součet |  | 159.882 | [12 empty] | VV | 2 | 4 | True | 1 | ROZPOCET
11 | K | 162751119 | Vodorovné přemístění výkopku nebo sypaniny po suchu na obvyklém dopravním prostředku, bez naložení výkopku, avšak se složením bez rozhrnutí z horniny třídy těžitelnosti I skupiny 1 až 3 na vzdálenost Příplatek k ceně za každých dalších i započatých 1 000 | m3 | 159.882 |  | 0 | CS ÚRS 2022 02 |  | základní |  | 0 | 0 | 0 | 0 | 0 | 4 | K | 2 |  |  |  | ROZPOCET | 0 | 0 | 0 | 0 | 0 | 1 | 0 | 4 | 295642188
| Online PSC |  | https://podminky.urs.cz/item/CS_URS_2022_02/162751119 | [14 empty] | Online PSC | 2
| VV |  | 159,882*1 |  | 159.882 | [12 empty] | VV | 2 | 2 | True | 0 | ROZPOCET
| VV |  | Součet |  | 159.882 | [12 empty] | VV | 2 | 4 | True | 1 | ROZPOCET
12 | K | 162751137 | Vodorovné přemístění výkopku nebo sypaniny po suchu na obvyklém dopravním prostředku, bez naložení výkopku, avšak se složením bez rozhrnutí z horniny třídy těžitelnosti II skupiny 4 a 5 na vzdálenost přes 9 000 do 10 000 m | m3 | 159.882 |  | 0 | CS ÚRS 2022 02 |  | základní |  | 0 | 0 | 0 | 0 | 0 | 4 | K | 2 |  |  |  | ROZPOCET | 0 | 0 | 0 | 0 | 0 | 1 | 0 | 4 | 1318471632
| Online PSC |  | https://podminky.urs.cz/item/CS_URS_2022_02/162751137 | [14 empty] | Online PSC | 2
| VV |  | 159,882 |  | 159.882 | [12 empty] | VV | 2 | 2 | True | 0 | ROZPOCET
| VV |  | Součet |  | 159.882 | [12 empty] | VV | 2 | 4 | True | 1 | ROZPOCET
13 | K | 162751139 | Vodorovné přemístění výkopku nebo sypaniny po suchu na obvyklém dopravním prostředku, bez naložení výkopku, avšak se složením bez rozhrnutí z horniny třídy těžitelnosti II skupiny 4 a 5 na vzdálenost Příplatek k ceně za každých dalších i započatých 1 000 | m3 | 159.882 |  | 0 | CS ÚRS 2022 02 |  | základní |  | 0 | 0 | 0 | 0 | 0 | 4 | K | 2 |  |  |  | ROZPOCET | 0 | 0 | 0 | 0 | 0 | 1 | 0 | 4 | -1906736316
| Online PSC |  | https://podminky.urs.cz/item/CS_URS_2022_02/162751139 | [14 empty] | Online PSC | 2
| VV |  | 159,882*1 |  | 159.882 | [12 empty] | VV | 2 | 2 | True | 0 | ROZPOCET
| VV |  | Součet |  | 159.882 | [12 empty] | VV | 2 | 4 | True | 1 | ROZPOCET
14 | K | 171201231 | Poplatek za uložení stavebního odpadu na recyklační skládce (skládkovné) zeminy a kamení zatříděného do Katalogu odpadů pod kódem 17 05 04 | t | 639.528 |  | 0 | CS ÚRS 2022 02 |  | základní |  | 0 | 0 | 0 | 0 | 0 | 4 | K | 2 |  |  |  | ROZPOCET | 0 | 0 | 0 | 0 | 0 | 1 | 0 | 4 | -574861317
| Online PSC |  | https://podminky.urs.cz/item/CS_URS_2022_02/171201231 | [14 empty] | Online PSC | 2
| VV |  | 159,882*2*2,0 |  | 639.528 | [12 empty] | VV | 2 | 2 | True | 0 | ROZPOCET
| VV |  | Součet |  | 639.528 | [12 empty] | VV | 2 | 4 | True | 1 | ROZPOCET
15 | K | 174111311 | Zásyp sypaninou pro spodní stavbu železnic objemu přes 3 m3 se zhutněním | m3 | 140.7 |  | 0 | CS ÚRS 2022 02 |  | základní |  | 0 | 0 | 0 | 0 | 0 | 4 | K | 2 |  |  |  | ROZPOCET | 0 | 0 | 0 | 0 | 0 | 1 | 0 | 4 | 1611767035
| Online PSC |  | https://podminky.urs.cz/item/CS_URS_2022_02/174111311 | [14 empty] | Online PSC | 2
| VV |  | "OBSYP LÍCE ZÁKLADU VTOKOVÉHO ČELA" 9,70"m3" |  | 9.7 | [12 empty] | VV | 2 | 2 | True | 0 | ROZPOCET
| VV |  | "OBSYP BOKŮ ZÁKLADU VTOKOVÉHO ČELA" 5,50"m3" |  | 5.5 | [12 empty] | VV | 2 | 2 | True | 0 | ROZPOCET
| VV |  | "OBSYP DLAŽBY Z PŮVODNÍHO MATERIÁLU NA VÝTOKU" 0,40"m3" |  | 0.4 | [12 empty] | VV | 2 | 2 | True | 0 | ROZPOCET
| VV |  | "PŘESYP POTRUBÍ AŽ KE ŠTĚRKOVÉMU LOŽI" 125,10"m3" |  | 125.1 | [12 empty] | VV | 2 | 2 | True | 0 | ROZPOCET
| VV |  | Součet |  | 140.7 | [12 empty] | VV | 2 | 4 | True | 1 | ROZPOCET
16 | M | 58331200 | štěrkopísek netříděný zásypový | t | 267.33 |  | 0 | CS ÚRS 2022 02 |  | základní |  | 0 | 1 | 267.33 | 0 | 0 | 8 | M | 2 |  |  |  | ROZPOCET | 0 | 0 | 0 | 0 | 0 | 1 | 0 | 4 | 379958424
| VV |  | 140,7*1,9 |  | 267.33 | [12 empty] | VV | 2 | 2 | True | 0 | ROZPOCET
| VV |  | Součet |  | 267.33 | [12 empty] | VV | 2 | 4 | True | 1 | ROZPOCET
17 | K | 181311103 | Rozprostření a urovnání ornice v rovině nebo ve svahu sklonu do 1:5 ručně při souvislé ploše, tl. vrstvy do 200 mm | m2 | 3.2 |  | 0 | CS ÚRS 2022 02 |  | základní |  | 0 | 0 | 0 | 0 | 0 | 4 | K | 2 |  |  |  | ROZPOCET | 0 | 0 | 0 | 0 | 0 | 1 | 0 | 4 | -858959877
| Online PSC |  | https://podminky.urs.cz/item/CS_URS_2022_02/181311103 | [14 empty] | Online PSC | 2
| VV |  | "OBSYP DLAŽBY Z HUMÓZNÍ VRSTVY NAKUPOVANÉ NA VÝTOKU" 3,20"m2" |  | 3.2 | [12 empty] | VV | 2 | 2 | True | 0 | ROZPOCET
| VV |  | Součet |  | 3.2 | [12 empty] | VV | 2 | 4 | True | 1 | ROZPOCET
18 | K | 181411131 | Založení trávníku na půdě předem připravené plochy do 1000 m2 výsevem včetně utažení parkového v rovině nebo na svahu do 1:5 | m2 | 3.2 |  | 0 | CS ÚRS 2022 02 |  | základní |  | 0 | 0 | 0 | 0 | 0 | 4 | K | 2 |  |  |  | ROZPOCET | 0 | 0 | 0 | 0 | 0 | 1 | 0 | 4 | 2145108616
| Online PSC |  | https://podminky.urs.cz/item/CS_URS_2022_02/181411131 | [14 empty] | Online PSC | 2
| VV |  | "OSETÍ TRAVNÍM SEMENEM" 3,20"m2" |  | 3.2 | [12 empty] | VV | 2 | 2 | True | 0 | ROZPOCET
| VV |  | Součet |  | 3.2 | [12 empty] | VV | 2 | 4 | True | 1 | ROZPOCET
19 | M | 00572410 | osivo směs travní parková | kg | 0.096 |  | 0 | CS ÚRS 2022 02 |  | základní |  | 0 | 0.001 | 9.6e-05 | 0 | 0 | 8 | M | 2 |  |  |  | ROZPOCET | 0 | 0 | 0 | 0 | 0 | 1 | 0 | 4 | 1584726948
| VV |  | 3,2*0,03 "Přepočtené koeficientem množství |  | 0.096 | [12 empty] | VV | 2 | 2 | True | 0 | ROZPOCET
| VV |  | Součet |  | 0.096 | [12 empty] | VV | 2 | 4 | True | 1 | ROZPOCET
| D | 2 | Zakládání |  |  |  | 0 |  |  |  |  | 0 |  | 49.8867 |  | 0 | 1 | D | 1 |  |  |  | ROZPOCET | [6 empty] | 0
20 | K | 273321117 | Základové konstrukce z betonu železového desky ve výkopu nebo na hlavách pilot C 25/30 | m3 | 9.36 |  | 0 | CS ÚRS 2022 02 |  | základní |  | 0 | 2.5505 | 23.8731 | 0 | 0 | 4 | K | 2 |  |  |  | ROZPOCET | 0 | 0 | 0 | 0 | 0 | 1 | 0 | 4 | -324313970
| Online PSC |  | https://podminky.urs.cz/item/CS_URS_2022_02/273321117 | [14 empty] | Online PSC | 2
| VV |  | "ZÁKLAD POD TRUBKY" 18,20*1,60*0,30 |  | 8.736 | [12 empty] | VV | 2 | 2 | True | 0 | ROZPOCET
| VV |  | "zesílení u výtoku" 0,16"m2"*2*1,95 |  | 0.624 | [12 empty] | VV | 2 | 2 | True | 0 | ROZPOCET
| VV |  | Součet |  | 9.36 | [12 empty] | VV | 2 | 4 | True | 1 | ROZPOCET
21 | K | 273321191 | Základové konstrukce z betonu železového Příplatek k cenám za betonáž malého rozsahu do 25 m3 | m3 | 9.36 |  | 0 | CS ÚRS 2022 02 |  | základní |  | 0 | 0.04858 | 0.45471 | 0 | 0 | 4 | K | 2 |  |  |  | ROZPOCET | 0 | 0 | 0 | 0 | 0 | 1 | 0 | 4 | 1249805604
| Online PSC |  | https://podminky.urs.cz/item/CS_URS_2022_02/273321191 | [14 empty] | Online PSC | 2
22 | K | 273354111 | Bednění základových konstrukcí desek zřízení | m2 | 14.314 |  | 0 | CS ÚRS 2022 02 |  | základní |  | 0 | 0.00144 | 0.020612 | 0 | 0 | 4 | K | 2 |  |  |  | ROZPOCET | 0 | 0 | 0 | 0 | 0 | 1 | 0 | 4 | 1767628669
| Online PSC |  | https://podminky.urs.cz/item/CS_URS_2022_02/273354111 | [14 empty] | Online PSC | 2
| VV |  | "ZÁKLAD POD TRUBKY" 2*(18,20+1,60)*0,30 |  | 11.88 | [12 empty] | VV | 2 | 2 | True | 0 | ROZPOCET
| VV |  | "zesílení u výtoku" 0,46*2*1,95 + 0,16"m2"*4 |  | 2.434 | [12 empty] | VV | 2 | 2 | True | 0 | ROZPOCET
| VV |  | Součet |  | 14.314 | [12 empty] | VV | 2 | 4 | True | 1 | ROZPOCET
23 | K | 273354211 | Bednění základových konstrukcí desek odstranění bednění | m2 | 14.314 |  | 0 | CS ÚRS 2022 02 |  | základní |  | 0 | 4e-05 | 0.00057256 | 0 | 0 | 4 | K | 2 |  |  |  | ROZPOCET | 0 | 0 | 0 | 0 | 0 | 1 | 0 | 4 | 2094380622
| Online PSC |  | https://podminky.urs.cz/item/CS_URS_2022_02/273354211 | [14 empty] | Online PSC | 2
24 | K | 273361116 | Výztuž základových konstrukcí desek z betonářské oceli 10 505 (R) nebo BSt 500 | t | 1.135 |  | 0 | CS ÚRS 2022 02 |  | základní |  | 0 | 1.0383 | 1.1785 | 0 | 0 | 4 | K | 2 |  |  |  | ROZPOCET | 0 | 0 | 0 | 0 | 0 | 1 | 0 | 4 | 905642584
| Online PSC |  | https://podminky.urs.cz/item/CS_URS_2022_02/273361116 | [14 empty] | Online PSC | 2
| VV |  | "dle dokumentace" 1135,00"kg"/1000 |  | 1.135 | [12 empty] | VV | 2 | 2 | True | 0 | ROZPOCET
| VV |  | Součet |  | 1.135 | [12 empty] | VV | 2 | 4 | True | 1 | ROZPOCET
25 | K | 274311127 | Základové konstrukce z betonu prostého pasy, prahy, věnce a ostruhy ve výkopu nebo na hlavách pilot C 25/30 | m3 | 0.648 |  | 0 | CS ÚRS 2022 02 |  | základní |  | 0 | 2.5505 | 1.6527 | 0 | 0 | 4 | K | 2 |  |  |  | ROZPOCET | 0 | 0 | 0 | 0 | 0 | 1 | 0 | 4 | 1655874548
| Online PSC |  | https://podminky.urs.cz/item/CS_URS_2022_02/274311127 | [14 empty] | Online PSC | 2
| VV |  | "PATNÍ PRAHY" 3,60*0,30*0,60 |  | 0.648 | [12 empty] | VV | 2 | 2 | True | 0 | ROZPOCET
| VV |  | Součet |  | 0.648 | [12 empty] | VV | 2 | 4 | True | 1 | ROZPOCET
26 | K | 274311191 | Základové konstrukce z betonu prostého Příplatek k cenám za betonáž malého rozsahu do 25 m3 | m3 | 0.648 |  | 0 | CS ÚRS 2022 02 |  | základní |  | 0 | 0.04858 | 0.03148 | 0 | 0 | 4 | K | 2 |  |  |  | ROZPOCET | 0 | 0 | 0 | 0 | 0 | 1 | 0 | 4 | -809798138
| Online PSC |  | https://podminky.urs.cz/item/CS_URS_2022_02/274311191 | [14 empty] | Online PSC | 2
27 | K | 274321117 | Základové konstrukce z betonu železového pásy, prahy, věnce a ostruhy ve výkopu nebo na hlavách pilot C 25/30 | m3 | 8.64 |  | 0 | CS ÚRS 2022 02 |  | základní |  | 0 | 2.5505 | 22.0367 | 0 | 0 | 4 | K | 2 |  |  |  | ROZPOCET | 0 | 0 | 0 | 0 | 0 | 1 | 0 | 4 | -712603578
| Online PSC |  | https://podminky.urs.cz/item/CS_URS_2022_02/274321117 | [14 empty] | Online PSC | 2
| VV |  | "zesílený základ na výtoku" 0,40*1,00*1,60 |  | 0.64 | [12 empty] | VV | 2 | 2 | True | 0 | ROZPOCET
| VV |  | "VTOKOVÉ ČELO - ZÁKLAD" 5,00*2,00*0,80 |  | 8 | [12 empty] | VV | 2 | 2 | True | 0 | ROZPOCET
| VV |  | Součet |  | 8.64 | [12 empty] | VV | 2 | 4 | True | 1 | ROZPOCET
85 | K | 274321191 | Základové konstrukce z betonu železového Příplatek k cenám za betonáž malého rozsahu do 25 m3 | m3 | 8.64 |  | 0 | CS ÚRS 2022 02 |  | základní |  | 0 | 0 | 0 | 0 | 0 | 4 | K | 2 |  |  |  | ROZPOCET | 0 | 0 | 0 | 0 | 0 | 1 | 0 | 4 | 967687755
| Online PSC |  | https://podminky.urs.cz/item/CS_URS_2022_02/274321191 | [14 empty] | Online PSC | 2
28 | K | 274354111 | Bednění základových konstrukcí pasů, prahů, věnců a ostruh zřízení | m2 | 20.24 |  | 0 | CS ÚRS 2022 02 |  | základní |  | 0 | 0.00144 | 0.029146 | 0 | 0 | 4 | K | 2 |  |  |  | ROZPOCET | 0 | 0 | 0 | 0 | 0 | 1 | 0 | 4 | -374123529
| Online PSC |  | https://podminky.urs.cz/item/CS_URS_2022_02/274354111 | [14 empty] | Online PSC | 2
| VV |  | "PATNÍ PRAHY" 2*(3,60+2*0,30)*0,60 |  | 5.04 | [12 empty] | VV | 2 | 2 | True | 0 | ROZPOCET
| VV |  | "zesílený základ na výtoku" 2*(0,40+1,60)*1,00 |  | 4 | [12 empty] | VV | 2 | 2 | True | 0 | ROZPOCET
| VV |  | "VTOKOVÉ ČELO - ZÁKLAD" 2*(5,00+2,00)*0,80 |  | 11.2 | [12 empty] | VV | 2 | 2 | True | 0 | ROZPOCET
| VV |  | Součet |  | 20.24 | [12 empty] | VV | 2 | 4 | True | 1 | ROZPOCET
29 | K | 274354211 | Bednění základových konstrukcí pasů, prahů, věnců a ostruh odstranění bednění | m2 | 20.24 |  | 0 | CS ÚRS 2022 02 |  | základní |  | 0 | 4e-05 | 0.0008096 | 0 | 0 | 4 | K | 2 |  |  |  | ROZPOCET | 0 | 0 | 0 | 0 | 0 | 1 | 0 | 4 | 327602724
| Online PSC |  | https://podminky.urs.cz/item/CS_URS_2022_02/274354211 | [14 empty] | Online PSC | 2
30 | K | 274361116 | Výztuž základových konstrukcí pasů, prahů, věnců a ostruh z betonářské oceli 10 505 (R) nebo BSt 500 | t | 0.586 |  | 0 | CS ÚRS 2022 02 |  | základní |  | 0 | 1.0383 | 0.60844 | 0 | 0 | 4 | K | 2 |  |  |  | ROZPOCET | 0 | 0 | 0 | 0 | 0 | 1 | 0 | 4 | 1581575987
| Online PSC |  | https://podminky.urs.cz/item/CS_URS_2022_02/274361116 | [14 empty] | Online PSC | 2
| VV |  | "PATNÍ PRAHY" 0,648"m3"*120"kg/m3"/1000 |  | 0.078 | [12 empty] | VV | 2 | 2 | True | 0 | ROZPOCET
| VV |  | zesílený základ na výtoku - výztuž vykázána ve výztuži desek | [14 empty] | VV | 2 | 1 | True | 0 | ROZPOCET
| VV |  | "výztuž čela dle výkresu výztuže" 1270"kg"/1000*0,4 |  | 0.508 | [12 empty] | VV | 2 | 2 | True | 0 | ROZPOCET
| VV |  | Součet |  | 0.586 | [12 empty] | VV | 2 | 4 | True | 1 | ROZPOCET
| D | 3 | Svislé a kompletní konstrukce |  |  |  | 0 |  |  |  |  | 0 |  | 21.1914 |  | 0 | 1 | D | 1 |  |  |  | ROZPOCET | [6 empty] | 0
31 | K | 317321118 | Římsy ze železového betonu C 30/37 | m3 | 0.49 |  | 0 | CS ÚRS 2022 02 |  | základní |  | 0 | 2.5021 | 1.2261 | 0 | 0 | 4 | K | 2 |  |  |  | ROZPOCET | 0 | 0 | 0 | 0 | 0 | 1 | 0 | 4 | 1690166338
| Online PSC |  | https://podminky.urs.cz/item/CS_URS_2022_02/317321118 | [14 empty] | Online PSC | 2
| VV |  | "VTOKOVÉ ČELO - římsa" 5,00*0,40*0,245 |  | 0.49 | [12 empty] | VV | 2 | 2 | True | 0 | ROZPOCET
| VV |  | Součet |  | 0.49 | [12 empty] | VV | 2 | 4 | True | 1 | ROZPOCET
86 | K | 317321191 | Římsy ze železového betonu Příplatek k cenám za betonáž malého rozsahu do 25 m3 | m3 | 0.49 |  | 0 | CS ÚRS 2022 02 |  | základní |  | 0 | 0.04858 | 0.023804 | 0 | 0 | 4 | K | 2 |  |  |  | ROZPOCET | 0 | 0 | 0 | 0 | 0 | 1 | 0 | 4 | -691842925
| Online PSC |  | https://podminky.urs.cz/item/CS_URS_2022_02/317321191 | [14 empty] | Online PSC | 2
32 | K | 317353121 | Bednění mostní římsy zřízení všech tvarů | m2 | 2.98 |  | 0 | CS ÚRS 2022 02 |  | základní |  | 0 | 0.04174 | 0.12439 | 0 | 0 | 4 | K | 2 |  |  |  | ROZPOCET | 0 | 0 | 0 | 0 | 0 | 1 | 0 | 4 | -1044803990
| Online PSC |  | https://podminky.urs.cz/item/CS_URS_2022_02/317353121 | [14 empty] | Online PSC | 2
| VV |  | "VTOKOVÉ ČELO - římsa | [14 empty] | VV | 2 | 1 | True | 0 | ROZPOCET
| VV |  | (0,1+0,245+0,211)*5 |  | 2.78 | [12 empty] | VV | 2 | 2 | True | 0 | ROZPOCET
| VV |  | 0,4*0,250*2 |  | 0.2 | [12 empty] | VV | 2 | 2 | True | 0 | ROZPOCET
| VV |  | Součet |  | 2.98 | [12 empty] | VV | 2 | 4 | True | 1 | ROZPOCET
33 | K | 317353221 | Bednění mostní římsy odstranění všech tvarů | m2 | 2.98 |  | 0 | CS ÚRS 2022 02 |  | základní |  | 0 | 2e-05 | 5.96e-05 | 0 | 0 | 4 | K | 2 |  |  |  | ROZPOCET | 0 | 0 | 0 | 0 | 0 | 1 | 0 | 4 | -1815704525
| Online PSC |  | https://podminky.urs.cz/item/CS_URS_2022_02/317353221 | [14 empty] | Online PSC | 2
| VV |  | 2,980 |  | 2.98 | [12 empty] | VV | 2 | 2 | True | 0 | ROZPOCET
| VV |  | Součet |  | 2.98 | [12 empty] | VV | 2 | 4 | True | 1 | ROZPOCET
34 | K | 317361116 | Výztuž mostních železobetonových říms z betonářské oceli 10 505 (R) nebo BSt 500 | t | 0.254 |  | 0 | CS ÚRS 2022 02 |  | základní |  | 0 | 1.0488 | 0.26639 | 0 | 0 | 4 | K | 2 |  |  |  | ROZPOCET | 0 | 0 | 0 | 0 | 0 | 1 | 0 | 4 | -1847773271
| Online PSC |  | https://podminky.urs.cz/item/CS_URS_2022_02/317361116 | [14 empty] | Online PSC | 2
| VV |  | "výztuž čela dle výkresu výztuže" 1270"kg"/1000*0,2 |  | 0.254 | [12 empty] | VV | 2 | 2 | True | 0 | ROZPOCET
| VV |  | Součet |  | 0.254 | [12 empty] | VV | 2 | 4 | True | 1 | ROZPOCET
35 | K | 334323117 | Mostní opěry a úložné prahy z betonu železového C 25/30 | m3 | 7.584 |  | 0 | CS ÚRS 2022 02 |  | základní |  | 0 | 2.5021 | 18.9759 | 0 | 0 | 4 | K | 2 |  |  |  | ROZPOCET | 0 | 0 | 0 | 0 | 0 | 1 | 0 | 4 | 1820457759
| Online PSC |  | https://podminky.urs.cz/item/CS_URS_2022_02/334323117 | [14 empty] | Online PSC | 2
| VV |  | "VTOKOVÉ ČELO - DŘÍK" 5,00*0,80*2,053 - 3,14*0,50*0,50*0,80 |  | 7.584 | [12 empty] | VV | 2 | 2 | True | 0 | ROZPOCET
| VV |  | Součet |  | 7.584 | [12 empty] | VV | 2 | 4 | True | 1 | ROZPOCET
87 | K | 334323191 | Mostní opěry a úložné prahy z betonu Příplatek k cenám za betonáž malého rozsahu do 25 m3 | m3 | 7.584 |  | 0 | CS ÚRS 2022 02 |  | základní |  | 0 | 0 | 0 | 0 | 0 | 4 | K | 2 |  |  |  | ROZPOCET | 0 | 0 | 0 | 0 | 0 | 1 | 0 | 4 | -1575429491
| Online PSC |  | https://podminky.urs.cz/item/CS_URS_2022_02/334323191 | [14 empty] | Online PSC | 2
36 | K | 334351112 | Bednění mostních opěr a úložných prahů ze systémového bednění zřízení z překližek, pro železobeton | m2 | 25.47 |  | 0 | CS ÚRS 2022 02 |  | základní |  | 0 | 0.00182 | 0.046355 | 0 | 0 | 4 | K | 2 |  |  |  | ROZPOCET | 0 | 0 | 0 | 0 | 0 | 1 | 0 | 4 | -2114705648
| Online PSC |  | https://podminky.urs.cz/item/CS_URS_2022_02/334351112 | [14 empty] | Online PSC | 2
| VV |  | "VTOKOVÉ ČELO - DŘÍK" | [14 empty] | VV | 2 | 1 | True | 0 | ROZPOCET
| VV |  | (2,053+1,831+0,553)*5 |  | 22.185 | [12 empty] | VV | 2 | 2 | True | 0 | ROZPOCET
| VV |  | 2,053*0,8*2 |  | 3.285 | [12 empty] | VV | 2 | 2 | True | 0 | ROZPOCET
| VV |  | Součet |  | 25.47 | [12 empty] | VV | 2 | 4 | True | 1 | ROZPOCET
37 | K | 334351211 | Bednění mostních opěr a úložných prahů ze systémového bednění odstranění z překližek | m2 | 25.47 |  | 0 | CS ÚRS 2022 02 |  | základní |  | 0 | 4e-05 | 0.0010188 | 0 | 0 | 4 | K | 2 |  |  |  | ROZPOCET | 0 | 0 | 0 | 0 | 0 | 1 | 0 | 4 | -705708586
| Online PSC |  | https://podminky.urs.cz/item/CS_URS_2022_02/334351211 | [14 empty] | Online PSC | 2
| VV |  | 25,470 |  | 25.47 | [12 empty] | VV | 2 | 2 | True | 0 | ROZPOCET
| VV |  | Součet |  | 25.47 | [12 empty] | VV | 2 | 4 | True | 1 | ROZPOCET
38 | K | 334361216 | Výztuž betonářská mostních konstrukcí opěr, úložných prahů, křídel, závěrných zídek, bloků ložisek, pilířů a sloupů z oceli 10 505 (R) nebo BSt 500 dříků opěr | t | 0.508 |  | 0 | CS ÚRS 2022 02 |  | základní |  | 0 | 1.0385 | 0.52753 | 0 | 0 | 4 | K | 2 |  |  |  | ROZPOCET | 0 | 0 | 0 | 0 | 0 | 1 | 0 | 4 | -1220765016
| Online PSC |  | https://podminky.urs.cz/item/CS_URS_2022_02/334361216 | [14 empty] | Online PSC | 2
| VV |  | "výztuž čela dle výkresu výztuže" 1270"kg"/1000*0,4 |  | 0.508 | [12 empty] | VV | 2 | 2 | True | 0 | ROZPOCET
| VV |  | Součet |  | 0.508 | [12 empty] | VV | 2 | 4 | True | 1 | ROZPOCET
| D | 4 | Vodorovné konstrukce |  |  |  | 0 |  |  |  |  | 0 |  | 80.9577 |  | 1.1579 | 1 | D | 1 |  |  |  | ROZPOCET | [6 empty] | 0
88 | K | 421941521 | Demontáž podlahových plechů bez výztuh | m2 | 19.298 |  | 0 | CS ÚRS 2022 02 |  | základní |  | 0 | 0.00037 | 0.0071403 | 0.06 | 1.1579 | 4 | K | 2 |  |  |  | ROZPOCET | 0 | 0 | 0 | 0 | 0 | 1 | 0 | 4 | 1775519606
| Online PSC |  | https://podminky.urs.cz/item/CS_URS_2022_02/421941521 | [14 empty] | Online PSC | 2
39 | K | 451315114 | Podkladní a výplňové vrstvy z betonu prostého tloušťky do 100 mm, z betonu C 12/15 | m2 | 70.476 |  | 0 | CS ÚRS 2022 02 |  | základní |  | 0 | 0.22798 | 16.0671 | 0 | 0 | 4 | K | 2 |  |  |  | ROZPOCET | 0 | 0 | 0 | 0 | 0 | 1 | 0 | 4 | -809914549
| Online PSC |  | https://podminky.urs.cz/item/CS_URS_2022_02/451315114 | [14 empty] | Online PSC | 2
| VV |  | "PODKLADNÍ BETON DLAŽBY Z BETONU NA VTOKU / nad VÝTOKEM" 4,00*2,00+3,15*1,80 |  | 13.67 | [12 empty] | VV | 2 | 2 | True | 0 | ROZPOCET
| VV |  | "PODKLADNÍ BETON DLAŽBY Z BETONU NA VÝTOKU" 1,76*1,60 |  | 2.816 | [12 empty] | VV | 2 | 2 | True | 0 | ROZPOCET
| VV |  | "PODKLADNÍ BETON POD TRUBKY" 17,30*2,00 |  | 34.6 | [12 empty] | VV | 2 | 2 | True | 0 | ROZPOCET
| VV |  | "VTOKOVÉ ČELO - PODKLADNÍ BETON" 5,30*2,30 |  | 12.19 | [12 empty] | VV | 2 | 2 | True | 0 | ROZPOCET
| VV |  | "obnova stávajícího koryta" 12,00*0,60 |  | 7.2 | [12 empty] | VV | 2 | 2 | True | 0 | ROZPOCET
| VV |  | Součet |  | 70.476 | [12 empty] | VV | 2 | 4 | True | 1 | ROZPOCET
40 | K | 451475121 | Podkladní vrstva plastbetonová samonivelační, tloušťky do 10 mm první vrstva | m2 | 0.156 |  | 0 | CS ÚRS 2022 02 |  | základní |  | 0 | 0.02102 | 0.0032791 | 0 | 0 | 4 | K | 2 |  |  |  | ROZPOCET | 0 | 0 | 0 | 0 | 0 | 1 | 0 | 4 | 1776841616
| Online PSC |  | https://podminky.urs.cz/item/CS_URS_2022_02/451475121 | [14 empty] | Online PSC | 2
| VV |  | pod patní desky | [14 empty] | VV | 2 | 1 | True | 0 | ROZPOCET
| VV |  | 0,2*0,26*3 |  | 0.156 | [12 empty] | VV | 2 | 2 | True | 0 | ROZPOCET
| VV |  | Součet |  | 0.156 | [12 empty] | VV | 2 | 4 | True | 1 | ROZPOCET
41 | K | 451475122 | Podkladní vrstva plastbetonová samonivelační, tloušťky do 10 mm každá další vrstva | m2 | 0.156 |  | 0 | CS ÚRS 2022 02 |  | základní |  | 0 | 0.02102 | 0.0032791 | 0 | 0 | 4 | K | 2 |  |  |  | ROZPOCET | 0 | 0 | 0 | 0 | 0 | 1 | 0 | 4 | -1864655198
| Online PSC |  | https://podminky.urs.cz/item/CS_URS_2022_02/451475122 | [14 empty] | Online PSC | 2
| VV |  | 0,156 |  | 0.156 | [12 empty] | VV | 2 | 2 | True | 0 | ROZPOCET
| VV |  | Součet |  | 0.156 | [12 empty] | VV | 2 | 4 | True | 1 | ROZPOCET
42 | K | 451573111 | Lože pod potrubí, stoky a drobné objekty v otevřeném výkopu z písku a štěrkopísku do 63 mm | m3 | 17.69 |  | 0 | CS ÚRS 2022 02 |  | základní |  | 0 | 1.8908 | 33.4477 | 0 | 0 | 4 | K | 2 |  |  |  | ROZPOCET | 0 | 0 | 0 | 0 | 0 | 1 | 0 | 4 | -847924386
| Online PSC |  | https://podminky.urs.cz/item/CS_URS_2022_02/451573111 | [14 empty] | Online PSC | 2
| VV |  | "PODKLADNÍ ŠP POD DLAŽBU Z BETONU NA VTOKU / VÝTOKU" (4,00*2,00+1,76*1,60)*0,10 |  | 1.082 | [12 empty] | VV | 2 | 2 | True | 0 | ROZPOCET
| VV |  | "PODKLADNÍ ŠP POD TRUBKY TL. 300mm" 17,30*3,20*0,30 |  | 16.608 | [12 empty] | VV | 2 | 2 | True | 0 | ROZPOCET
| VV |  | Součet |  | 17.69 | [12 empty] | VV | 2 | 4 | True | 1 | ROZPOCET
43 | K | 451577877 | Podklad nebo lože pod dlažbu (přídlažbu) v ploše vodorovné nebo ve sklonu do 1:5, tloušťky od 30 do 100 mm ze štěrkopísku | m2 | 24.686 |  | 0 | CS ÚRS 2022 02 |  | základní |  | 0 | 0.16192 | 3.9972 | 0 | 0 | 4 | K | 2 |  |  |  | ROZPOCET | 0 | 0 | 0 | 0 | 0 | 1 | 0 | 4 | 518326269
| Online PSC |  | https://podminky.urs.cz/item/CS_URS_2022_02/451577877 | [14 empty] | Online PSC | 2
| VV |  | 17,486+7,2 |  | 24.686 | [12 empty] | VV | 2 | 2 | True | 0 | ROZPOCET
| VV |  | Součet |  | 24.686 | [12 empty] | VV | 2 | 4 | True | 1 | ROZPOCET
44 | K | 465513157 | Dlažba svahu u mostních opěr z upraveného lomového žulového kamene s vyspárováním maltou MC 25, šíře spáry 15 mm do betonového lože C 25/30 tloušťky 200 mm, plochy přes 10 m2 | m2 | 17.486 |  | 0 | CS ÚRS 2022 02 |  | základní |  | 0 | 1.0312 | 18.0316 | 0 | 0 | 4 | K | 2 |  |  |  | ROZPOCET | 0 | 0 | 0 | 0 | 0 | 1 | 0 | 4 | 1965184348
| Online PSC |  | https://podminky.urs.cz/item/CS_URS_2022_02/465513157 | [14 empty] | Online PSC | 2
| VV |  | tl 150mm | [14 empty] | VV | 2 | 1 | True | 0 | ROZPOCET
| VV |  | "DLAŽBA Z LOMOVÉHO KAMENE NA VTOKU / nad VÝTOKEM" 4,00*2,00+3,15*1,80 |  | 13.67 | [12 empty] | VV | 2 | 2 | True | 0 | ROZPOCET
| VV |  | "DLAŽBA Z LOMOVÉHO KAMENE NA VÝTOKU PŘED PROPUSTKEM" 1,76*1,60 |  | 2.816 | [12 empty] | VV | 2 | 2 | True | 0 | ROZPOCET
| VV |  | "PREFA JÍMKA - VÝPLŇ DNA Z KAMENE" 1,00*1,00 |  | 1 | [12 empty] | VV | 2 | 2 | True | 0 | ROZPOCET
| VV |  | Součet |  | 17.486 | [12 empty] | VV | 2 | 4 | True | 1 | ROZPOCET
45 | K | 465513256 | Dlažba svahu u mostních opěr z upraveného lomového žulového kamene s vyspárováním maltou MC 25, šíře spáry 15 mm do betonového lože C 25/30 tloušťky 250 mm, plochy do 10 m2 | m2 | 7.2 |  | 0 | CS ÚRS 2022 02 |  | základní |  | 0 | 1.2878 | 9.2722 | 0 | 0 | 4 | K | 2 |  |  |  | ROZPOCET | 0 | 0 | 0 | 0 | 0 | 1 | 0 | 4 | 1911446083
| Online PSC |  | https://podminky.urs.cz/item/CS_URS_2022_02/465513256 | [14 empty] | Online PSC | 2
| VV |  | "obnova stávajícího koryta" 12,00*0,60 |  | 7.2 | [12 empty] | VV | 2 | 2 | True | 0 | ROZPOCET
| VV |  | Součet |  | 7.2 | [12 empty] | VV | 2 | 4 | True | 1 | ROZPOCET
46 | K | 273361412 | Výztuž základových konstrukcí desek ze svařovaných sítí, hmotnosti přes 3,5 do 6 kg/m2 | t | 0.121 |  | 0 | CS ÚRS 2022 02 |  | základní |  | 0 | 1.0597 | 0.12823 | 0 | 0 | 4 | K | 2 |  |  |  | ROZPOCET | 0 | 0 | 0 | 0 | 0 | 1 | 0 | 4 | -1173835162
| Online PSC |  | https://podminky.urs.cz/item/CS_URS_2022_02/273361412 | [14 empty] | Online PSC | 2
| VV |  | výztuž dlažby | [14 empty] | VV | 2 | 1 | True | 0 | ROZPOCET
| VV |  | 24,686*1,1*4,44/1000 |  | 0.121 | [12 empty] | VV | 2 | 2 | True | 0 | ROZPOCET
| VV |  | Součet |  | 0.121 | [12 empty] | VV | 2 | 4 | True | 1 | ROZPOCET
| D | 6 | Úpravy povrchů, podlahy a osazování výplní |  |  |  | 0 |  |  |  |  | 0 |  | 0.32438 |  | 0.35528 | 1 | D | 1 |  |  |  | ROZPOCET | [6 empty] | 0
47 | K | 628611101.R | Nátěr betonu mostu S9 (OS-E) | m2 | 3.195 |  | 0 |  |  | základní |  | 0 | 0 | 0 | 0 | 0 | 4 | K | 2 |  |  |  | ROZPOCET | 0 | 0 | 0 | 0 | 0 | 1 | 0 | 4 | -367824581
| VV |  | "pro nepochozí plochy (horní šikmý povrch čel)" (0,539+0,1)*5 |  | 3.195 | [12 empty] | VV | 2 | 2 | True | 0 | ROZPOCET
| VV |  | Součet |  | 3.195 | [12 empty] | VV | 2 | 4 | True | 1 | ROZPOCET
48 | K | 628613233 | Protikorozní ochrana ocelových mostních konstrukcí včetně otryskání povrchu základní a podkladní epoxidový a vrchní polyuretanový nátěr s metalizací III. třídy | m2 | 4.737 |  | 0 | CS ÚRS 2022 02 |  | základní |  | 0 | 0.06696 | 0.31719 | 0.075 | 0.35528 | 4 | K | 2 |  |  |  | ROZPOCET | 0 | 0 | 0 | 0 | 0 | 1 | 0 | 4 | 1850792573
| Online PSC |  | https://podminky.urs.cz/item/CS_URS_2022_02/628613233 | [14 empty] | Online PSC | 2
| VV |  | "L60/60/5" 5*3*0,24 |  | 3.6 | [12 empty] | VV | 2 | 2 | True | 0 | ROZPOCET
| VV |  | "U 80" 3*1,10*0,25 |  | 0.825 | [12 empty] | VV | 2 | 2 | True | 0 | ROZPOCET
| VV |  | patní plech | [14 empty] | VV | 2 | 1 | True | 0 | ROZPOCET
| VV |  | 0,26*0,2*2*3 |  | 0.312 | [12 empty] | VV | 2 | 2 | True | 0 | ROZPOCET
| VV |  | Součet |  | 4.737 | [12 empty] | VV | 2 | 4 | True | 1 | ROZPOCET
49 | M | 15625101 | drát metalizační Zn D 3mm | kg | 7.186 |  | 0 | CS ÚRS 2022 02 |  | základní |  | 0 | 0.001 | 0.007186 | 0 | 0 | 8 | M | 2 |  |  |  | ROZPOCET | 0 | 0 | 0 | 0 | 0 | 1 | 0 | 4 | 1605286364
| VV |  | 1,517*4,737 |  | 7.186 | [12 empty] | VV | 2 | 2 | True | 0 | ROZPOCET
| VV |  | Součet |  | 7.186 | [12 empty] | VV | 2 | 4 | True | 1 | ROZPOCET
| D | 8 | Trubní vedení |  |  |  | 0 |  |  |  |  | 0 |  | 0.00776 |  | 0 | 1 | D | 1 |  |  |  | ROZPOCET | [6 empty] | 0
50 | K | 812472121 | Montáž potrubí z trub betonových hrdlových v otevřeném výkopu ve sklonu do 20 % z trub těsněných pryžovými kroužky DN 800 | m | 19.4 |  | 0 | CS ÚRS 2022 02 |  | základní |  | 0 | 0.0004 | 0.00776 | 0 | 0 | 4 | K | 2 |  |  |  | ROZPOCET | 0 | 0 | 0 | 0 | 0 | 1 | 0 | 4 | -38084199
| Online PSC |  | https://podminky.urs.cz/item/CS_URS_2022_02/812472121 | [14 empty] | Online PSC | 2
| VV |  | (18,00+1,40)"m" |  | 19.4 | [12 empty] | VV | 2 | 2 | True | 0 | ROZPOCET
| VV |  | Součet |  | 19.4 | [12 empty] | VV | 2 | 4 | True | 1 | ROZPOCET
51 | M | 592211R021 | trouba železobetonová patková | kus | 17 |  | 0 |  |  | základní |  | 0 | 0 | 0 | 0 | 0 | 8 | M | 2 |  |  |  | ROZPOCET | 0 | 0 | 0 | 0 | 0 | 1 | 0 | 4 | -32353344
| VV |  | trouba patková DN 800: | [14 empty] | VV | 2 | 1 | True | 0 | ROZPOCET
| VV |  | 17 |  | 17 | [12 empty] | VV | 2 | 2 | True | 0 | ROZPOCET
| VV |  | Součet |  | 17 | [12 empty] | VV | 2 | 4 | True | 1 | ROZPOCET
52 | M | 592211R022 | trouba železobetonová patková | kus | 1 |  | 0 |  |  | základní |  | 0 | 0 | 0 | 0 | 0 | 8 | M | 2 |  |  |  | ROZPOCET | 0 | 0 | 0 | 0 | 0 | 1 | 0 | 4 | -620386438
| VV |  | vtoková trouba patková DN 800: | [14 empty] | VV | 2 | 1 | True | 0 | ROZPOCET
| VV |  | 1 |  | 1 | [12 empty] | VV | 2 | 2 | True | 0 | ROZPOCET
| VV |  | Součet |  | 1 | [12 empty] | VV | 2 | 4 | True | 1 | ROZPOCET
53 | M | 592211R023 | trouba železobetonová patková | kus | 1 |  | 0 |  |  | základní |  | 0 | 0 | 0 | 0 | 0 | 8 | M | 2 |  |  |  | ROZPOCET | 0 | 0 | 0 | 0 | 0 | 1 | 0 | 4 | -1384888307
| VV |  | výtoková trouba patková šikmá DN 800: | [14 empty] | VV | 2 | 1 | True | 0 | ROZPOCET
| VV |  | 1 |  | 1 | [12 empty] | VV | 2 | 2 | True | 0 | ROZPOCET
| VV |  | Součet |  | 1 | [12 empty] | VV | 2 | 4 | True | 1 | ROZPOCET
| D | 9 | Ostatní konstrukce a práce-bourání |  |  |  | 0 |  |  |  |  | 0 |  | 8.6606 |  | 177.8317 | 1 | D | 1 |  |  |  | ROZPOCET | [6 empty] | 0
54 | K | 911121211 | Oprava ocelového zábradlí svařovaného nebo šroubovaného výroba | m | 5 |  | 0 | CS ÚRS 2022 02 |  | základní |  | 0 | 0.00117 | 0.00585 | 0 | 0 | 4 | K | 2 |  |  |  | ROZPOCET | 0 | 0 | 0 | 0 | 0 | 1 | 0 | 4 | 889626602
| Online PSC |  | https://podminky.urs.cz/item/CS_URS_2022_02/911121211 | [14 empty] | Online PSC | 2
| VV |  | 5,00"m" |  | 5 | [12 empty] | VV | 2 | 2 | True | 0 | ROZPOCET
| VV |  | Součet |  | 5 | [12 empty] | VV | 2 | 4 | True | 1 | ROZPOCET
55 | K | 911121311 | Oprava ocelového zábradlí svařovaného nebo šroubovaného montáž | m | 5 |  | 0 | CS ÚRS 2022 02 |  | základní |  | 0 | 0.00058 | 0.0029 | 0 | 0 | 4 | K | 2 |  |  |  | ROZPOCET | 0 | 0 | 0 | 0 | 0 | 1 | 0 | 4 | -1669532281
| Online PSC |  | https://podminky.urs.cz/item/CS_URS_2022_02/911121311 | [14 empty] | Online PSC | 2
| VV |  | 5,00"m" |  | 5 | [12 empty] | VV | 2 | 2 | True | 0 | ROZPOCET
| VV |  | Součet |  | 5 | [12 empty] | VV | 2 | 4 | True | 1 | ROZPOCET
56 | M | 13011066 | úhelník ocelový rovnostranný jakost 11 375 60x60x5mm | t | 0.069 |  | 0 | CS ÚRS 2022 02 |  | základní |  | 0 | 1 | 0.069 | 0 | 0 | 8 | M | 2 |  |  |  | ROZPOCET | 0 | 0 | 0 | 0 | 0 | 1 | 0 | 4 | -417240349
| VV |  | madla | [14 empty] | VV | 2 | 1 | True | 0 | ROZPOCET
| VV |  | 22,85*3/1000 |  | 0.069 | [12 empty] | VV | 2 | 2 | True | 0 | ROZPOCET
| VV |  | Součet |  | 0.069 | [12 empty] | VV | 2 | 4 | True | 1 | ROZPOCET
57 | M | 13011026 | ocel profilová UPE 80 jakost 11 375 | t | 0.029 |  | 0 | CS ÚRS 2022 02 |  | základní |  | 0 | 1 | 0.029 | 0 | 0 | 8 | M | 2 |  |  |  | ROZPOCET | 0 | 0 | 0 | 0 | 0 | 1 | 0 | 4 | 1608122435
| VV |  | 28,512/1000 |  | 0.029 | [12 empty] | VV | 2 | 2 | True | 0 | ROZPOCET
| VV |  | Součet |  | 0.029 | [12 empty] | VV | 2 | 4 | True | 1 | ROZPOCET
58 | M | 13611248 | plech ocelový hladký jakost S235JR tl 20mm tabule | t | 0.164 |  | 0 | CS ÚRS 2022 02 |  | základní |  | 0 | 1 | 0.164 | 0 | 0 | 8 | M | 2 |  |  |  | ROZPOCET | 0 | 0 | 0 | 0 | 0 | 1 | 0 | 4 | 1459406529
| VV |  | PANEL A | [14 empty] | VV | 2 | 1 | True | 0 | ROZPOCET
| VV |  | 24,49*2/1000 |  | 0.049 | [12 empty] | VV | 2 | 2 | True | 0 | ROZPOCET
| VV |  | PANEL B | [14 empty] | VV | 2 | 1 | True | 0 | ROZPOCET
| VV |  | 24,49*2/1000 |  | 0.049 | [12 empty] | VV | 2 | 2 | True | 0 | ROZPOCET
| VV |  | PANEL C | [14 empty] | VV | 2 | 1 | True | 0 | ROZPOCET
| VV |  | 32,66/1000 |  | 0.033 | [12 empty] | VV | 2 | 2 | True | 0 | ROZPOCET
| VV |  | PANEL D | [14 empty] | VV | 2 | 1 | True | 0 | ROZPOCET
| VV |  | 32,66/1000 |  | 0.033 | [12 empty] | VV | 2 | 2 | True | 0 | ROZPOCET
| VV |  | Součet |  | 0.164 | [12 empty] | VV | 2 | 4 | True | 1 | ROZPOCET
59 | M | 13611238 | plech ocelový hladký jakost S235JR tl 15mm tabule | t | 0.032 |  | 0 | CS ÚRS 2022 02 |  | základní |  | 0 | 1 | 0.032 | 0 | 0 | 8 | M | 2 |  |  |  | ROZPOCET | 0 | 0 | 0 | 0 | 0 | 1 | 0 | 4 | 1038674172
| VV |  | patní deska | [14 empty] | VV | 2 | 1 | True | 0 | ROZPOCET
| VV |  | 32,4/1000 |  | 0.032 | [12 empty] | VV | 2 | 2 | True | 0 | ROZPOCET
| VV |  | Součet |  | 0.032 | [12 empty] | VV | 2 | 4 | True | 1 | ROZPOCET
60 | K | 919413121.R | Vtoková jímka žb - prefa - montáž | m3 | 2.74 |  | 0 |  |  | základní |  | 0 | 0 | 0 | 0 | 0 | 4 | K | 2 |  |  |  | ROZPOCET | 0 | 0 | 0 | 0 | 0 | 1 | 0 | 4 | -1352812334
| VV |  | "PREFA JÍMKA - DNO Z BETONU" 1,01"m3" |  | 1.01 | [12 empty] | VV | 2 | 2 | True | 0 | ROZPOCET
| VV |  | "PREFA JÍMKA - STĚNY Z BETONU" 1,73"m3 |  | 1.73 | [12 empty] | VV | 2 | 2 | True | 0 | ROZPOCET
| VV |  | Součet |  | 2.74 | [12 empty] | VV | 2 | 4 | True | 1 | ROZPOCET
61 | M | 919413121.R1 | Vtoková jímka žb - prefa - beton C25/30 | m3 | 2.74 |  | 0 |  |  | základní |  | 0 | 0 | 0 | 0 | 0 | 8 | M | 2 |  |  |  | ROZPOCET | 0 | 0 | 0 | 0 | 0 | 1 | 0 | 4 | 1607570862
| VV |  | "PREFA JÍMKA - DNO Z BETONU" 1,01"m3" |  | 1.01 | [12 empty] | VV | 2 | 2 | True | 0 | ROZPOCET
| VV |  | "PREFA JÍMKA - STĚNY Z BETONU" 1,73"m3 |  | 1.73 | [12 empty] | VV | 2 | 2 | True | 0 | ROZPOCET
| VV |  | Součet |  | 2.74 | [12 empty] | VV | 2 | 4 | True | 1 | ROZPOCET
62 | K | 931992121 | Výplň dilatačních spár z polystyrenu extrudovaného, tloušťky 20 mm | m2 | 2.284 |  | 0 | CS ÚRS 2022 02 |  | základní |  | 0 | 0.00063 | 0.0014389 | 0 | 0 | 4 | K | 2 |  |  |  | ROZPOCET | 0 | 0 | 0 | 0 | 0 | 1 | 0 | 4 | 421376265
| Online PSC |  | https://podminky.urs.cz/item/CS_URS_2022_02/931992121 | [14 empty] | Online PSC | 2
| VV |  | 0,3*(0,8*3,14+1,6+1,5+2) |  | 2.284 | [12 empty] | VV | 2 | 2 | True | 0 | ROZPOCET
| VV |  | Součet |  | 2.284 | [12 empty] | VV | 2 | 4 | True | 1 | ROZPOCET
89 | K | 931994142 | Těsnění spáry betonové konstrukce pásy, profily, tmely tmelem polyuretanovým spáry dilatační do 4,0 cm2 | m | 7.612 |  | 0 | CS ÚRS 2022 02 |  | základní |  | 0 | 0.00017 | 0.001294 | 0 | 0 | 4 | K | 2 |  |  |  | ROZPOCET | 0 | 0 | 0 | 0 | 0 | 1 | 0 | 4 | -2059307275
| Online PSC |  | https://podminky.urs.cz/item/CS_URS_2022_02/931994142 | [14 empty] | Online PSC | 2
| VV |  | 0,8*3,14+1,6+1,5+2 |  | 7.612 | [12 empty] | VV | 2 | 2 | True | 1 | ROZPOCET
63 | K | 936942211 | Zhotovení tabulky s letopočtem opravy nebo větší údržby vložením šablony do bednění | kus | 1 |  | 0 | CS ÚRS 2022 02 |  | základní |  | 0 | 0.00649 | 0.00649 | 0 | 0 | 4 | K | 2 |  |  |  | ROZPOCET | 0 | 0 | 0 | 0 | 0 | 1 | 0 | 4 | 202037998
| Online PSC |  | https://podminky.urs.cz/item/CS_URS_2022_02/936942211 | [14 empty] | Online PSC | 2
| VV |  | 1"ks" |  | 1 | [12 empty] | VV | 2 | 2 | True | 0 | ROZPOCET
| VV |  | Součet |  | 1 | [12 empty] | VV | 2 | 4 | True | 1 | ROZPOCET
64 | K | 953965R001 | Kotvy chemické s vyvrtáním otvoru kotevní šrouby pro chemické kotvy, velikost M 16, délka 260 mm | kus | 12 |  | 0 |  |  | základní |  | 0 | 0 | 0 | 0 | 0 | 4 | K | 2 |  |  |  | ROZPOCET | 0 | 0 | 0 | 0 | 0 | 1 | 0 | 4 | 1428707693
| VV |  | 4*3 |  | 12 | [12 empty] | VV | 2 | 2 | True | 0 | ROZPOCET
| VV |  | Součet |  | 12 | [12 empty] | VV | 2 | 4 | True | 1 | ROZPOCET
65 | K | 961044111 | Bourání základů z betonu prostého | m3 | 0.72 |  | 0 | CS ÚRS 2022 02 |  | základní |  | 0 | 0 | 0 | 2 | 1.44 | 4 | K | 2 |  |  |  | ROZPOCET | 0 | 0 | 0 | 0 | 0 | 1 | 0 | 4 | 1456306931
| Online PSC |  | https://podminky.urs.cz/item/CS_URS_2022_02/961044111 | [14 empty] | Online PSC | 2
| VV |  | "stávající koryto - podkladní beton" 12,00*0,60*0,10 |  | 0.72 | [12 empty] | VV | 2 | 2 | True | 0 | ROZPOCET
| VV |  | Součet |  | 0.72 | [12 empty] | VV | 2 | 4 | True | 1 | ROZPOCET
66 | K | 963021112 | Bourání mostních konstrukcí nosných konstrukcí z kamene nebo cihel | m3 | 64.678 |  | 0 | CS ÚRS 2022 02 |  | základní |  | 0 | 0.12 | 7.7614 | 2.49 | 161.0482 | 4 | K | 2 |  |  |  | ROZPOCET | 0 | 0 | 0 | 0 | 0 | 1 | 0 | 4 | -1666106476
| Online PSC |  | https://podminky.urs.cz/item/CS_URS_2022_02/963021112 | [14 empty] | Online PSC | 2
| VV |  | "ODSTRANĚNÍ KRYCÍ KAMENNÉ DESKY" 8,041*1,20*0,50 |  | 4.825 | [12 empty] | VV | 2 | 2 | True | 0 | ROZPOCET
| VV |  | "ODSTRANĚNÍ KAMENNÝCH ZÁKLADŮ" 24,178*2,00*0,60 |  | 29.014 | [12 empty] | VV | 2 | 2 | True | 0 | ROZPOCET
| VV |  | "ODSTRANĚNÍ KAMENNÝCH STĚN PROPUSTKU" 24,123*0,30*1,53*2 |  | 22.145 | [12 empty] | VV | 2 | 2 | True | 0 | ROZPOCET
| VV |  | "ODSTRANĚNÍ NÁTOKOVÉHO KAMENNÉHO ČELA S ŘÍMSOU" 2,532*0,50*1,50 |  | 1.899 | [12 empty] | VV | 2 | 2 | True | 0 | ROZPOCET
| VV |  | "ODSTRANĚNÍ VÝTOKOVÉHO KAMENNÉHO ČELA S ŘÍMSOU" 3,393*0,50*1,50 |  | 2.545 | [12 empty] | VV | 2 | 2 | True | 0 | ROZPOCET
| VV |  | "ODSTRANĚNÍ VTOKOVÉ JÍMKY" (1,50*1,50-1,00*1,00)*1,50+1,00*1,00*0,25 |  | 2.125 | [12 empty] | VV | 2 | 2 | True | 0 | ROZPOCET
| VV |  | "ODSTRANĚNÍ VÝTOKOVÉ JÍMKY" (1,50*1,50-1,00*1,00)*1,50+1,00*1,00*0,25 |  | 2.125 | [12 empty] | VV | 2 | 2 | True | 0 | ROZPOCET
| VV |  | Součet |  | 64.678 | [12 empty] | VV | 2 | 4 | True | 1 | ROZPOCET
67 | K | 963051111 | Bourání mostních konstrukcí nosných konstrukcí ze železového betonu | m3 | 4.825 |  | 0 | CS ÚRS 2022 02 |  | základní |  | 0 | 0.12171 | 0.58725 | 2.4 | 11.58 | 4 | K | 2 |  |  |  | ROZPOCET | 0 | 0 | 0 | 0 | 0 | 1 | 0 | 4 | -1586912317
| Online PSC |  | https://podminky.urs.cz/item/CS_URS_2022_02/963051111 | [14 empty] | Online PSC | 2
| VV |  | "ODSTRANĚNÍ KRYCÍ BETONOVÉ DESKY" 8,041*1,20*0,50 |  | 4.825 | [12 empty] | VV | 2 | 2 | True | 0 | ROZPOCET
| VV |  | Součet |  | 4.825 | [12 empty] | VV | 2 | 4 | True | 1 | ROZPOCET
68 | K | 963065512 | Bourání mostních konstrukcí nosných konstrukcí dřevěných podlah z fošen nebo prken ze dřeva tvrdého | m3 | 4.825 |  | 0 | CS ÚRS 2022 02 |  | základní |  | 0 | 0 | 0 | 0.78 | 3.7635 | 4 | K | 2 |  |  |  | ROZPOCET | 0 | 0 | 0 | 0 | 0 | 1 | 0 | 4 | -462981801
| Online PSC |  | https://podminky.urs.cz/item/CS_URS_2022_02/963065512 | [14 empty] | Online PSC | 2
| VV |  | "ODSTRANĚNÍ KRYCÍ DŘEVĚNÉ DESKY (Z FOŠEN A TRÁMŮ)" 8,041*1,20*0,50 |  | 4.825 | [12 empty] | VV | 2 | 2 | True | 0 | ROZPOCET
| VV |  | Součet |  | 4.825 | [12 empty] | VV | 2 | 4 | True | 1 | ROZPOCET
| D | 997 | Přesun sutě |  |  |  | 0 |  |  |  |  | 0 |  | 0 |  | 0 | 1 | D | 1 |  |  |  | ROZPOCET | [6 empty] | 0
70 | K | 997211511 | Vodorovná doprava suti nebo vybouraných hmot suti se složením a hrubým urovnáním, na vzdálenost do 1 km | t | 183.564 |  | 0 | CS ÚRS 2022 02 |  | základní |  | 0 | 0 | 0 | 0 | 0 | 4 | K | 2 |  |  |  | ROZPOCET | 0 | 0 | 0 | 0 | 0 | 1 | 0 | 4 | 1509373375
| Online PSC |  | https://podminky.urs.cz/item/CS_URS_2022_02/997211511 | [14 empty] | Online PSC | 2
71 | K | 997211519 | Vodorovná doprava suti nebo vybouraných hmot suti se složením a hrubým urovnáním, na vzdálenost Příplatek k ceně za každý další i započatý 1 km přes 1 km | t | 1835.64 |  | 0 | CS ÚRS 2022 02 |  | základní |  | 0 | 0 | 0 | 0 | 0 | 4 | K | 2 |  |  |  | ROZPOCET | 0 | 0 | 0 | 0 | 0 | 1 | 0 | 4 | 993230653
| Online PSC |  | https://podminky.urs.cz/item/CS_URS_2022_02/997211519 | [14 empty] | Online PSC | 2
| VV |  | 183,564*10 |  | 1835.64 | [12 empty] | VV | 2 | 2 | True | 0 | ROZPOCET
| VV |  | Součet |  | 1835.64 | [12 empty] | VV | 2 | 4 | True | 1 | ROZPOCET
72 | K | 997211611 | Nakládání suti nebo vybouraných hmot na dopravní prostředky pro vodorovnou dopravu suti | t | 183.564 |  | 0 | CS ÚRS 2022 02 |  | základní |  | 0 | 0 | 0 | 0 | 0 | 4 | K | 2 |  |  |  | ROZPOCET | 0 | 0 | 0 | 0 | 0 | 1 | 0 | 4 | 339346161
| Online PSC |  | https://podminky.urs.cz/item/CS_URS_2022_02/997211611 | [14 empty] | Online PSC | 2
73 | K | 997221861 | Poplatek za uložení stavebního odpadu na recyklační skládce (skládkovné) z prostého betonu zatříděného do Katalogu odpadů pod kódem 17 01 01 | t | 1.44 |  | 0 | CS ÚRS 2022 02 |  | základní |  | 0 | 0 | 0 | 0 | 0 | 4 | K | 2 |  |  |  | ROZPOCET | 0 | 0 | 0 | 0 | 0 | 1 | 0 | 4 | 769932593
| Online PSC |  | https://podminky.urs.cz/item/CS_URS_2022_02/997221861 | [14 empty] | Online PSC | 2
74 | K | 997221862 | Poplatek za uložení stavebního odpadu na recyklační skládce (skládkovné) z armovaného betonu zatříděného do Katalogu odpadů pod kódem 17 01 01 | t | 11.58 |  | 0 | CS ÚRS 2022 02 |  | základní |  | 0 | 0 | 0 | 0 | 0 | 4 | K | 2 |  |  |  | ROZPOCET | 0 | 0 | 0 | 0 | 0 | 1 | 0 | 4 | -1921083413
| Online PSC |  | https://podminky.urs.cz/item/CS_URS_2022_02/997221862 | [14 empty] | Online PSC | 2
| VV |  | 11,580 |  | 11.58 | [12 empty] | VV | 2 | 2 | True | 0 | ROZPOCET
| VV |  | Součet |  | 11.58 | [12 empty] | VV | 2 | 4 | True | 1 | ROZPOCET
75 | K | 997221873 | Poplatek za uložení stavebního odpadu na recyklační skládce (skládkovné) zeminy a kamení zatříděného do Katalogu odpadů pod kódem 17 05 04 | t | 165.622 |  | 0 | CS ÚRS 2022 02 |  | základní |  | 0 | 0 | 0 | 0 | 0 | 4 | K | 2 |  |  |  | ROZPOCET | 0 | 0 | 0 | 0 | 0 | 1 | 0 | 4 | -6407199
| Online PSC |  | https://podminky.urs.cz/item/CS_URS_2022_02/997221873 | [14 empty] | Online PSC | 2
76 | K | 997013811 | Poplatek za uložení stavebního odpadu na skládce (skládkovné) dřevěného zatříděného do Katalogu odpadů pod kódem 17 02 01 | t | 3.764 |  | 0 | CS ÚRS 2022 02 |  | základní |  | 0 | 0 | 0 | 0 | 0 | 4 | K | 2 |  |  |  | ROZPOCET | 0 | 0 | 0 | 0 | 0 | 1 | 0 | 4 | 1327776143
| Online PSC |  | https://podminky.urs.cz/item/CS_URS_2022_02/997013811 | [14 empty] | Online PSC | 2
| VV |  | "dřevo" 3,764"t" |  | 3.764 | [12 empty] | VV | 2 | 2 | True | 0 | ROZPOCET
| VV |  | Součet |  | 3.764 | [12 empty] | VV | 2 | 4 | True | 1 | ROZPOCET
| D | 998 | Přesun hmot |  |  |  | 0 |  |  |  |  | 0 |  | 0 |  | 0 | 1 | D | 1 |  |  |  | ROZPOCET | [6 empty] | 0
77 | K | 998214111 | Přesun hmot pro mosty montované z dílců železobetonových nebo předpjatých vodorovná dopravní vzdálenost do 100 m výška mostu do 20 m | t | 424.32 |  | 0 | CS ÚRS 2022 02 |  | základní |  | 0 | 0 | 0 | 0 | 0 | 4 | K | 2 |  |  |  | ROZPOCET | 0 | 0 | 0 | 0 | 0 | 1 | 0 | 4 | 779231636
| Online PSC |  | https://podminky.urs.cz/item/CS_URS_2022_02/998214111 | [14 empty] | Online PSC | 2
| D | PSV | Práce a dodávky PSV |  |  |  | 0 |  |  |  |  | 0 |  | 0.14511 |  | 0 | 2 | D | 0 |  |  |  | ROZPOCET | [6 empty] | 0
| D | 711 | Izolace proti vodě, vlhkosti a plynům |  |  |  | 0 |  |  |  |  | 0 |  | 0.14511 |  | 0 | 2 | D | 1 |  |  |  | ROZPOCET | [6 empty] | 0
78 | K | 711112001 | Provedení izolace proti zemní vlhkosti natěradly a tmely za studena na ploše svislé S nátěrem penetračním | m2 | 77.405 |  | 0 | CS ÚRS 2022 02 |  | základní |  | 0 | 0 | 0 | 0 | 0 | 16 | K | 2 |  |  |  | ROZPOCET | 0 | 0 | 0 | 0 | 0 | 1 | 0 | 16 | 1634087017
| Online PSC |  | https://podminky.urs.cz/item/CS_URS_2022_02/711112001 | [14 empty] | Online PSC | 2
| VV |  | "čela" 3,70*5,00 |  | 18.5 | [12 empty] | VV | 2 | 2 | True | 0 | ROZPOCET
| VV |  | "izolace potrubí" 3,15*18,70 |  | 58.905 | [12 empty] | VV | 2 | 2 | True | 0 | ROZPOCET
| VV |  | Součet |  | 77.405 | [12 empty] | VV | 2 | 4 | True | 1 | ROZPOCET
79 | M | 111631500 | lak penetrační asfaltový | t | 0.031 |  | 0 | CS ÚRS 2022 02 |  | základní |  | 0 | 1 | 0.031 | 0 | 0 | 32 | M | 2 |  |  |  | ROZPOCET | 0 | 0 | 0 | 0 | 0 | 1 | 0 | 16 | 2119350348
| VV |  | (0,4*77,405)/1000 |  | 0.031 | [12 empty] | VV | 2 | 2 | True | 0 | ROZPOCET
| VV |  | Součet |  | 0.031 | [12 empty] | VV | 2 | 4 | True | 1 | ROZPOCET
80 | K | 711112002 | Provedení izolace proti zemní vlhkosti natěradly a tmely za studena na ploše svislé S nátěrem lakem asfaltovým | m2 | 154.81 |  | 0 | CS ÚRS 2022 02 |  | základní |  | 0 | 0 | 0 | 0 | 0 | 16 | K | 2 |  |  |  | ROZPOCET | 0 | 0 | 0 | 0 | 0 | 1 | 0 | 16 | -472673632
| Online PSC |  | https://podminky.urs.cz/item/CS_URS_2022_02/711112002 | [14 empty] | Online PSC | 2
| VV |  | "čela" 3,70*5,00*2 |  | 37 | [12 empty] | VV | 2 | 2 | True | 0 | ROZPOCET
| VV |  | "izolace potrubí" 3,15*18,70*2 |  | 117.81 | [12 empty] | VV | 2 | 2 | True | 0 | ROZPOCET
| VV |  | Součet |  | 154.81 | [12 empty] | VV | 2 | 4 | True | 1 | ROZPOCET
81 | M | 111631780 | lak hydroizolační asfaltový pro izolaci trub | t | 0.077 |  | 0 | CS ÚRS 2022 02 |  | základní |  | 0 | 1 | 0.077 | 0 | 0 | 32 | M | 2 |  |  |  | ROZPOCET | 0 | 0 | 0 | 0 | 0 | 1 | 0 | 16 | 1005321703
| VV |  | 154,810*0,5/1000 |  | 0.077 | [12 empty] | VV | 2 | 2 | True | 0 | ROZPOCET
| VV |  | Součet |  | 0.077 | [12 empty] | VV | 2 | 4 | True | 1 | ROZPOCET
82 | K | 711491272 | Provedení doplňků izolace proti vodě textilií na ploše svislé S vrstva ochranná | m2 | 58.905 |  | 0 | CS ÚRS 2022 02 |  | základní |  | 0 | 0 | 0 | 0 | 0 | 16 | K | 2 |  |  |  | ROZPOCET | 0 | 0 | 0 | 0 | 0 | 1 | 0 | 16 | -1504006672
| Online PSC |  | https://podminky.urs.cz/item/CS_URS_2022_02/711491272 | [14 empty] | Online PSC | 2
| VV |  | "izolace potrubí" 3,15*18,70 |  | 58.905 | [12 empty] | VV | 2 | 2 | True | 0 | ROZPOCET
| VV |  | Součet |  | 58.905 | [12 empty] | VV | 2 | 4 | True | 1 | ROZPOCET
83 | M | 69311083 | geotextilie netkaná separační, ochranná, filtrační, drenážní PP 600g/m2 | m2 | 61.85 |  | 0 | CS ÚRS 2022 02 |  | základní |  | 0 | 0.0006 | 0.03711 | 0 | 0 | 32 | M | 2 |  |  |  | ROZPOCET | 0 | 0 | 0 | 0 | 0 | 1 | 0 | 16 | 1364565283
| VV |  | 58,905*1,05 "Přepočtené koeficientem množství |  | 61.85 | [12 empty] | VV | 2 | 2 | True | 0 | ROZPOCET
| VV |  | Součet |  | 61.85 | [12 empty] | VV | 2 | 4 | True | 1 | ROZPOCET
84 | K | 998711101 | Přesun hmot pro izolace proti vodě, vlhkosti a plynům stanovený z hmotnosti přesunovaného materiálu vodorovná dopravní vzdálenost do 50 m v objektech výšky do 6 m | t | 0.145 |  | 0 | CS ÚRS 2022 02 |  | základní |  | 0 | 0 | 0 | 0 | 0 | 16 | K | 2 |  |  |  | ROZPOCET | 0 | 0 | 0 | 0 | 0 | 1 | 0 | 16 | 137572011
| Online PSC |  | https://podminky.urs.cz/item/CS_URS_2022_02/998711101 | [14 empty] | Online PSC | 2

## A.3.3.2 - Svršek v km 26,...
{5673c585-e749-40be-a242-7a5032bafff1}
2
| KRYCÍ LIST SOUPISU PRACÍ | [7 empty] | v --- níže se nacházejí doplnkové a pomocné údaje k sestavám --- v | [8 empty] | False
Stavba:
Oprava úseku Nejdek - Nové Hamry oprava č.3
Objekt:
A.3 - Mostaři
Soupis:
A.3.3 - Oprava propustku v km 26,077
Úroveň 3:
A.3.3.2 - Svršek v km 26,077
| KSO: |  |  |  |  | CC-CZ:
| Místo: |  |  |  |  | Datum: | 26. 9. 2022
| Zadavatel: |  |  |  |  | IČ: | 70994234
|  | Správa železnic, státní organizace |  |  |  | DIČ: | CZ70994234
| Uchazeč: |  |  |  |  | IČ: | Vyplň údaj
|  | Vyplň údaj |  |  |  | DIČ: | Vyplň údaj
| Projektant: |  |  |  |  | IČ: | 03242137
|  | Progi spol. s r.o. |  |  |  | DIČ:
| Zpracovatel: |  |  |  |  | IČ:
|  | Pavlína Liprtová |  |  |  | DIČ:
Poznámka:
| Cena bez DPH | [5 empty] | 0
|  |  | Základ daně |  |  | Sazba daně | Výše daně
| DPH | základní | 0 |  |  | 21% | 0
|  | snížená | 0 |  |  | 15% | 0
|  | zákl. přenesená | 0 |  |  | 21% | 0
|  | sníž. přenesená | 0 |  |  | 15% | 0
|  | nulová | 0 |  |  | 0% | 0
| Cena s DPH |  |  | v | CZK |  | 0
| Projektant |  |  | Zpracovatel
| Datum a podpis: |  | Razítko | Datum a podpis: |  |  | Razítko
| Objednavatel |  |  | Uchazeč
| Datum a podpis: |  | Razítko | Datum a podpis: |  |  | Razítko
REKAPITULACE ČLENĚNÍ SOUPISU PRACÍ
Stavba:
Oprava úseku Nejdek - Nové Hamry oprava č.3
Objekt:
A.3 - Mostaři
Soupis:
A.3.3 - Oprava propustku v km 26,077
Úroveň 3:
A.3.3.2 - Svršek v km 26,077
Místo: | [5 empty] | Datum: | 26. 9. 2022
Zadavatel: |  |  | Správa železnic, státní organizace |  |  | Projektant: | Progi spol. s r.o.
Uchazeč: |  |  | Vyplň údaj |  |  | Zpracovatel: | Pavlína Liprtová
Kód dílu - Popis | [6 empty] | Cena celkem [CZK]
Náklady ze soupisu prací | [6 empty] | 0 | [11 empty] | -1
| HSV - Práce a dodávky HSV | [5 empty] | 0
| 5 - Komunikace | [5 empty] | 0
| OST - Ostatní | [5 empty] | 0
SOUPIS PRACÍ
Stavba:
Oprava úseku Nejdek - Nové Hamry oprava č.3
Objekt:
A.3 - Mostaři
Soupis:
A.3.3 - Oprava propustku v km 26,077
Úroveň 3:
A.3.3.2 - Svršek v km 26,077
Místo: | [5 empty] | Datum: | 26. 9. 2022
Zadavatel: |  |  | Správa železnic, státní organizace |  |  | Projektant: | Progi spol. s r.o.
Uchazeč: |  |  | Vyplň údaj |  |  | Zpracovatel: | Pavlína Liprtová
PČ | Typ | Kód | Popis | MJ | Množství | J.cena [CZK] | Cena celkem [CZK] | Cenová soustava |  | DPH | J. Nh [h] | Nh celkem [h] | J. hmotnost [t] | Hmotnost celkem [t] | J. suť [t] | Suť Celkem [t]
Náklady soupisu celkem | [6 empty] | 0 |  |  |  |  | 0 |  | 231.43 |  | 0 |  | D | -1 | [10 empty] | 0
| D | HSV | Práce a dodávky HSV |  |  |  | 0 |  |  |  |  | 0 |  | 231.43 |  | 0 | 1 | D | 0 |  |  |  | ROZPOCET | [6 empty] | 0
| D | 5 | Komunikace |  |  |  | 0 |  |  |  |  | 0 |  | 231.43 |  | 0 | 1 | D | 1 |  |  |  | ROZPOCET | [6 empty] | 0
1 | K | 5905023030 | Úprava povrchu stezky rozprostřením štěrkodrtě přes 5 do 10 cm. Poznámka: 1. V cenách jsou započteny náklady na rozprostření a urovnání kameniva včetně zhutnění povrchu stezky. Platí pro nový i stávající stav. 2. V cenách nejsou obsaženy náklady na dodávk | m2 | 58.05 |  | 0 | Sborník UOŽI 01 2022 |  | základní |  | 0 | 0 | 0 | 0 | 0 | 4 | K | 2 |  |  |  | ROZPOCET | 0 | 0 | 0 | 0 | 0 | 1 | 0 | 4 | -138296702
| VV |  | (1,505+1,5+1,5+1,3)*10 |  | 58.05 | [12 empty] | VV | 2 | 2 | True | 0 | ROZPOCET
| VV |  | Součet |  | 58.05 | [12 empty] | VV | 2 | 4 | True | 1 | ROZPOCET
2 | K | 5905025010 | Doplnění stezky štěrkodrtí ojediněle ručně. Poznámka: 1. V cenách jsou započteny náklady na doplnění kameniva včetně rozprostření ojediněle ručně z vozíku nebo souvisle mechanizací z vozíků nebo železničních vozů. 2. V cenách nejsou obsaženy náklady na do | m3 | 5.805 |  | 0 | Sborník UOŽI 01 2022 |  | základní |  | 0 | 0 | 0 | 0 | 0 | 4 | K | 2 |  |  |  | ROZPOCET | 0 | 0 | 0 | 0 | 0 | 1 | 0 | 4 | -344027421
| VV |  | 58,050*0,1 |  | 5.805 | [12 empty] | VV | 2 | 2 | True | 0 | ROZPOCET
| VV |  | Součet |  | 5.805 | [12 empty] | VV | 2 | 4 | True | 1 | ROZPOCET
3 | M | 5955101025 | Kamenivo drcené drť frakce 4/8 | t | 11.03 |  | 0 | Sborník UOŽI 01 2022 |  | základní |  | 0 | 1 | 11.03 | 0 | 0 | 8 | M | 2 |  |  |  | ROZPOCET | 0 | 0 | 0 | 0 | 0 | 1 | 0 | 4 | 565278473
| VV |  | 5,805*1,9 |  | 11.03 | [12 empty] | VV | 2 | 2 | True | 0 | ROZPOCET
| VV |  | Součet |  | 11.03 | [12 empty] | VV | 2 | 4 | True | 1 | ROZPOCET
4 | K | 5905055010 | Odstranění stávajícího kolejového lože odtěžením v koleji. Poznámka: 1. V cenách jsou započteny náklady na odstranění KL, úpravu pláně a rozprostření výzisku na terén nebo jeho naložení na dopravní prostředek. 2. Položka se použije v případech, kdy se nov | m3 | 81 |  | 0 | Sborník UOŽI 01 2022 |  | základní |  | 0 | 0 | 0 | 0 | 0 | 4 | K | 2 |  |  |  | ROZPOCET | 0 | 0 | 0 | 0 | 0 | 1 | 0 | 4 | -561770806
| VV |  | 16,2*0,5*10 |  | 81 | [12 empty] | VV | 2 | 2 | True | 0 | ROZPOCET
| VV |  | Součet |  | 81 | [12 empty] | VV | 2 | 4 | True | 1 | ROZPOCET
5 | K | 5905060010 | Zřízení nového kolejového lože v koleji. Poznámka: 1. V cenách jsou započteny náklady na zřízení KL nově zřizované koleje, vložení geosyntetika, rozprostření vrstvy kameniva, zřízení homogenizované vrstvy kameniva a úprava KL do profilu. 2. V cenách nejso | m3 | 81 |  | 0 | Sborník UOŽI 01 2022 |  | základní |  | 0 | 0 | 0 | 0 | 0 | 4 | K | 2 |  |  |  | ROZPOCET | 0 | 0 | 0 | 0 | 0 | 1 | 0 | 4 | 1694367513
| VV |  | 16,2*0,5*10 |  | 81 | [12 empty] | VV | 2 | 2 | True | 0 | ROZPOCET
| VV |  | Součet |  | 81 | [12 empty] | VV | 2 | 4 | True | 1 | ROZPOCET
6 | M | 5955101005 | Kamenivo drcené štěrk frakce 31,5/63 třídy min. BII | t | 220.4 |  | 0 | Sborník UOŽI 01 2022 |  | základní |  | 0 | 1 | 220.4 | 0 | 0 | 8 | M | 2 |  |  |  | ROZPOCET | 0 | 0 | 0 | 0 | 0 | 1 | 0 | 4 | -1484164424
| VV |  | 81*1,9 |  | 153.9 | [12 empty] | VV | 2 | 2 | True | 0 | ROZPOCET
| VV |  | pro doplnění při ASP 1 vůz SA | [14 empty] | VV | 2 | 1 | True | 0 | ROZPOCET
| VV |  | 35*1,9 |  | 66.5 | [12 empty] | VV | 2 | 2 | True | 0 | ROZPOCET
| VV |  | Součet |  | 220.4 | [12 empty] | VV | 2 | 4 | True | 1 | ROZPOCET
7 | K | 5905105030 | Doplnění KL kamenivem souvisle strojně v koleji. Poznámka: 1. V cenách jsou započteny náklady na doplnění kameniva ojediněle ručně vidlemi a/nebo souvisle strojně z výsypných vozů případně nakladačem. 2. V cenách nejsou obsaženy náklady na dodávku kameniv | m3 | 35 |  | 0 | Sborník UOŽI 01 2022 |  | základní |  | 0 | 0 | 0 | 0 | 0 | 4 | K | 2 |  |  |  | ROZPOCET | 0 | 0 | 0 | 0 | 0 | 1 | 0 | 4 | -1163752840
| VV |  | doplnění KL při ASP | [14 empty] | VV | 2 | 1 | True | 0 | ROZPOCET
| VV |  | 35 |  | 35 | [12 empty] | VV | 2 | 2 | True | 0 | ROZPOCET
| VV |  | Součet |  | 35 | [12 empty] | VV | 2 | 4 | True | 1 | ROZPOCET
8 | K | 5906130345 | Montáž kolejového roštu v ose koleje pražce betonové vystrojené tvar S49, 49E1. Poznámka: 1. V cenách jsou započteny náklady na manipulaci a montáž KR, u pražců dřevěných nevystrojených i na vrtání pražců. 2. V cenách nejsou obsaženy náklady na dodávku ma | km | 0.03 |  | 0 | Sborník UOŽI 01 2022 |  | základní |  | 0 | 0 | 0 | 0 | 0 | 4 | K | 2 |  |  |  | ROZPOCET | 0 | 0 | 0 | 0 | 0 | 1 | 0 | 4 | 1098267607
| VV |  | 10/1000*3 |  | 0.03 | [12 empty] | VV | 2 | 2 | True | 1 | ROZPOCET
9 | K | 5906140155 | Demontáž kolejového roštu koleje v ose koleje pražce betonové tvar S49, T, 49E1. Poznámka: 1. V cenách jsou započteny náklady na případné odstranění kameniva, rozebrání roštu do součástí, manipulaci, naložení výzisku na dopravní prostředek a uložení na úl | km | 0.03 |  | 0 | Sborník UOŽI 01 2022 |  | základní |  | 0 | 0 | 0 | 0 | 0 | 4 | K | 2 |  |  |  | ROZPOCET | 0 | 0 | 0 | 0 | 0 | 1 | 0 | 4 | -1061220109
| VV |  | 10/1000*3 |  | 0.03 | [12 empty] | VV | 2 | 2 | True | 1 | ROZPOCET
10 | K | 5907050020 | Dělení kolejnic řezáním nebo rozbroušením tv. S49. Poznámka: 1. V cenách jsou započteny náklady na manipulaci, podložení, označení a provedení řezu kolejnice. | kus | 12 |  | 0 | Sborník UOŽI 01 2022 |  | základní |  | 0 | 0 | 0 | 0 | 0 | 4 | K | 2 |  |  |  | ROZPOCET | 0 | 0 | 0 | 0 | 0 | 1 | 0 | 4 | -1702361768
| VV |  | 4*3 |  | 12 | [12 empty] | VV | 2 | 2 | True | 0 | ROZPOCET
| VV |  | Součet |  | 12 | [12 empty] | VV | 2 | 4 | True | 1 | ROZPOCET
11 | K | 5910020130 | Svařování kolejnic termitem plný předehřev standardní spára svar jednotlivý tv. S49. Poznámka: 1. V cenách jsou započteny náklady na vybrání kameniva z mezipražcového prostoru, demontáž upevňovadel, směrové a výškové vyrovnání kolejnic, provedení svaru, m | svar | 12 |  | 0 | Sborník UOŽI 01 2022 |  | základní |  | 0 | 0 | 0 | 0 | 0 | 4 | K | 2 |  |  |  | ROZPOCET | 0 | 0 | 0 | 0 | 0 | 1 | 0 | 4 | -1942912470
| VV |  | 3*4 |  | 12 | [12 empty] | VV | 2 | 2 | True | 0 | ROZPOCET
| VV |  | Součet |  | 12 | [12 empty] | VV | 2 | 4 | True | 1 | ROZPOCET
| D | OST | Ostatní |  |  |  | 0 |  |  |  |  | 0 |  | 0 |  | 0 | 4 | D | 0 |  |  |  | ROZPOCET | [6 empty] | 0
12 | K | 9902100200 | Doprava obousměrná (např. dodávek z vlastních zásob zhotovitele nebo objednatele nebo výzisku) mechanizací o nosnosti přes 3,5 t sypanin (kameniva, písku, suti, dlažebních kostek, atd.) do 20 km. Poznámka: 1. Ceny jsou určeny pro dopravu silničními i kole | t | 385.33 |  | 0 | Sborník UOŽI 01 2022 |  | základní |  | 0 | 0 | 0 | 0 | 0 | 262144 | K | 1 |  |  |  | ROZPOCET | 0 | 0 | 0 | 0 | 0 | 1 | 0 | 262144 | -289867965
| VV |  | odvoz naskládku | [14 empty] | VV | 1 | 1 | True | 0 | ROZPOCET
| VV |  | 81*1,9 |  | 153.9 | [12 empty] | VV | 1 | 2 | True | 0 | ROZPOCET
| VV |  | dovoz stěrku | [14 empty] | VV | 1 | 1 | True | 0 | ROZPOCET
| VV |  | 220,4+11,030 |  | 231.43 | [12 empty] | VV | 1 | 2 | True | 0 | ROZPOCET
| VV |  | Součet |  | 385.33 | [12 empty] | VV | 1 | 4 | True | 1 | ROZPOCET
13 | K | 9909000700 | Poplatek za recyklaci kameniva . Poznámka: 1. V cenách jsou započteny náklady na uložení stavebního odpadu na oficiální skládku.2. Je třeba zohlednit regionální rozdíly v cenách poplatků za uložení suti a odpadů. Tyto se mohou výrazně lišit s ohledem ne | t | 153.9 |  | 0 | Sborník UOŽI 01 2022 |  | základní |  | 0 | 0 | 0 | 0 | 0 | 262144 | K | 1 |  |  |  | ROZPOCET | 0 | 0 | 0 | 0 | 0 | 1 | 0 | 262144 | -1462750395
| VV |  | odtěžený štěrk z KL: | [14 empty] | VV | 1 | 1 | True | 0 | ROZPOCET
| VV |  | 81*1,9 |  | 153.9 | [12 empty] | VV | 1 | 2 | True | 0 | ROZPOCET
| VV |  | Součet |  | 153.9 | [12 empty] | VV | 1 | 4 | True | 1 | ROZPOCET

## A.3.3.3 - VRN
{306e97c9-36fb-4238-b45d-1bc133c5260f}
2
| KRYCÍ LIST SOUPISU PRACÍ | [7 empty] | v --- níže se nacházejí doplnkové a pomocné údaje k sestavám --- v | [8 empty] | False
Stavba:
Oprava úseku Nejdek - Nové Hamry oprava č.3
Objekt:
A.3 - Mostaři
Soupis:
A.3.3 - Oprava propustku v km 26,077
Úroveň 3:
A.3.3.3 - VRN
| KSO: |  |  |  |  | CC-CZ:
| Místo: |  |  |  |  | Datum: | 26. 9. 2022
| Zadavatel: |  |  |  |  | IČ: | 70994234
|  | Správa železnic, státní organizace |  |  |  | DIČ: | CZ70994234
| Uchazeč: |  |  |  |  | IČ: | Vyplň údaj
|  | Vyplň údaj |  |  |  | DIČ: | Vyplň údaj
| Projektant: |  |  |  |  | IČ: | 03242137
|  | Progi spol. s r.o. |  |  |  | DIČ:
| Zpracovatel: |  |  |  |  | IČ:
|  | Pavlína Liprtová |  |  |  | DIČ:
Poznámka:
| Cena bez DPH | [5 empty] | 0
|  |  | Základ daně |  |  | Sazba daně | Výše daně
| DPH | základní | 0 |  |  | 21% | 0
|  | snížená | 0 |  |  | 15% | 0
|  | zákl. přenesená | 0 |  |  | 21% | 0
|  | sníž. přenesená | 0 |  |  | 15% | 0
|  | nulová | 0 |  |  | 0% | 0
| Cena s DPH |  |  | v | CZK |  | 0
| Projektant |  |  | Zpracovatel
| Datum a podpis: |  | Razítko | Datum a podpis: |  |  | Razítko
| Objednavatel |  |  | Uchazeč
| Datum a podpis: |  | Razítko | Datum a podpis: |  |  | Razítko
REKAPITULACE ČLENĚNÍ SOUPISU PRACÍ
Stavba:
Oprava úseku Nejdek - Nové Hamry oprava č.3
Objekt:
A.3 - Mostaři
Soupis:
A.3.3 - Oprava propustku v km 26,077
Úroveň 3:
A.3.3.3 - VRN
Místo: | [5 empty] | Datum: | 26. 9. 2022
Zadavatel: |  |  | Správa železnic, státní organizace |  |  | Projektant: | Progi spol. s r.o.
Uchazeč: |  |  | Vyplň údaj |  |  | Zpracovatel: | Pavlína Liprtová
Kód dílu - Popis | [6 empty] | Cena celkem [CZK]
Náklady ze soupisu prací | [6 empty] | 0 | [11 empty] | -1
| VRN - Vedlejší rozpočtové náklady | [5 empty] | 0
| VRN1 - Průzkumné, geodetické a projektové práce | [5 empty] | 0
| VRN3 - Zařízení staveniště | [5 empty] | 0
| VRN4 - Inženýrská činnost | [5 empty] | 0
SOUPIS PRACÍ
Stavba:
Oprava úseku Nejdek - Nové Hamry oprava č.3
Objekt:
A.3 - Mostaři
Soupis:
A.3.3 - Oprava propustku v km 26,077
Úroveň 3:
A.3.3.3 - VRN
Místo: | [5 empty] | Datum: | 26. 9. 2022
Zadavatel: |  |  | Správa železnic, státní organizace |  |  | Projektant: | Progi spol. s r.o.
Uchazeč: |  |  | Vyplň údaj |  |  | Zpracovatel: | Pavlína Liprtová
PČ | Typ | Kód | Popis | MJ | Množství | J.cena [CZK] | Cena celkem [CZK] | Cenová soustava |  | DPH | J. Nh [h] | Nh celkem [h] | J. hmotnost [t] | Hmotnost celkem [t] | J. suť [t] | Suť Celkem [t]
Náklady soupisu celkem | [6 empty] | 0 |  |  |  |  | 0 |  | 0 |  | 0 |  | D | -1 | [7 empty] | 0
| D | VRN | Vedlejší rozpočtové náklady |  |  |  | 0 |  |  |  |  | 0 |  | 0 |  | 0 | 5 | D | 0 | ROZPOCET | [6 empty] | 0
| D | VRN1 | Průzkumné, geodetické a projektové práce |  |  |  | 0 |  |  |  |  | 0 |  | 0 |  | 0 | 5 | D | 1 | ROZPOCET | [6 empty] | 0
1 | K | 013002000 | Projektové práce | kpl | 1 |  | 0 | CS ÚRS 2022 02 |  | základní |  | 0 | 0 | 0 | 0 | 0 | 4 | K | 2 | ROZPOCET | 0 | 0 | 0 | 0 | 0 | 1 | 0 | 4 | -587836999
| Online PSC |  | https://podminky.urs.cz/item/CS_URS_2022_02/013002000 | [14 empty] | Online PSC | 2
| P |  | Poznámka k položce: zpracování dokumentace skutečného provedení stavby - 2x (v trvalém tisku i digitálně) s využitím železničního bodového pole a po projednání a schválení SŽG. | [14 empty] | P | 2
| D | VRN3 | Zařízení staveniště |  |  |  | 0 |  |  |  |  | 0 |  | 0 |  | 0 | 5 | D | 1 | ROZPOCET | [6 empty] | 0
2 | K | 030001000 | Zařízení staveniště | kpl | 1 |  | 0 | CS ÚRS 2022 02 |  | základní |  | 0 | 0 | 0 | 0 | 0 | 4 | K | 2 | ROZPOCET | 0 | 0 | 0 | 0 | 0 | 1 | 0 | 4 | 1119292182
| Online PSC |  | https://podminky.urs.cz/item/CS_URS_2022_02/030001000 | [14 empty] | Online PSC | 2
| P |  | Poznámka k položce: dodávky vody a energie, příjezdové komunikace včetně příp. omezení provozu a dopravního značení, příp. pronájmy pozemků, střežení pracoviště, uvedení pozemků do původního stavu, včetně přípravy a likvidace staveniště | [14 empty] | P | 2
| D | VRN4 | Inženýrská činnost |  |  |  | 0 |  |  |  |  | 0 |  | 0 |  | 0 | 5 | D | 1 | ROZPOCET | [6 empty] | 0
3 | K | 043134000 | Zkoušky zatěžovací | kpl | 3 |  | 0 | CS ÚRS 2022 02 |  | základní |  | 0 | 0 | 0 | 0 | 0 | 4 | K | 2 | ROZPOCET | 0 | 0 | 0 | 0 | 0 | 1 | 0 | 4 | -852169563
| Online PSC |  | https://podminky.urs.cz/item/CS_URS_2022_02/043134000 | [14 empty] | Online PSC | 2
| P |  | Poznámka k položce: Statická zatěžovací zkouška pláně v každé staniční koleji na propustku: 1+ 1 + 1 | [14 empty] | P | 2

## A.3.4.1 - Oprava tunelu N...
{433747a2-c7e0-4891-a0d1-aa6381e68807}
2
| KRYCÍ LIST SOUPISU PRACÍ | [7 empty] | v --- níže se nacházejí doplnkové a pomocné údaje k sestavám --- v | [8 empty] | False
Stavba:
Oprava úseku Nejdek - Nové Hamry oprava č.3
Objekt:
A.3 - Mostaři
Soupis:
A.3.4 - Oprava tunelu Nejdecký ev.č.67
Úroveň 3:
A.3.4.1 - Oprava tunelu Nejdecký ev.č. 67
| KSO: |  |  |  |  | CC-CZ:
| Místo: |  |  |  |  | Datum: | 26. 9. 2022
| Zadavatel: |  |  |  |  | IČ: | 70994234
|  | Správa železnic, státní organizace |  |  |  | DIČ: | CZ70994234
| Uchazeč: |  |  |  |  | IČ: | Vyplň údaj
|  | Vyplň údaj |  |  |  | DIČ: | Vyplň údaj
| Projektant: |  |  |  |  | IČ: | 03242137
|  | Progi spol. s r.o. |  |  |  | DIČ:
| Zpracovatel: |  |  |  |  | IČ:
|  | Pavlína Liprtová |  |  |  | DIČ:
Poznámka:
| Cena bez DPH | [5 empty] | 0
|  |  | Základ daně |  |  | Sazba daně | Výše daně
| DPH | základní | 0 |  |  | 21% | 0
|  | snížená | 0 |  |  | 15% | 0
|  | zákl. přenesená | 0 |  |  | 21% | 0
|  | sníž. přenesená | 0 |  |  | 15% | 0
|  | nulová | 0 |  |  | 0% | 0
| Cena s DPH |  |  | v | CZK |  | 0
| Projektant |  |  | Zpracovatel
| Datum a podpis: |  | Razítko | Datum a podpis: |  |  | Razítko
| Objednavatel |  |  | Uchazeč
| Datum a podpis: |  | Razítko | Datum a podpis: |  |  | Razítko
REKAPITULACE ČLENĚNÍ SOUPISU PRACÍ
Stavba:
Oprava úseku Nejdek - Nové Hamry oprava č.3
Objekt:
A.3 - Mostaři
Soupis:
A.3.4 - Oprava tunelu Nejdecký ev.č.67
Úroveň 3:
A.3.4.1 - Oprava tunelu Nejdecký ev.č. 67
Místo: | [5 empty] | Datum: | 26. 9. 2022
Zadavatel: |  |  | Správa železnic, státní organizace |  |  | Projektant: | Progi spol. s r.o.
Uchazeč: |  |  | Vyplň údaj |  |  | Zpracovatel: | Pavlína Liprtová
Kód dílu - Popis | [6 empty] | Cena celkem [CZK]
Náklady ze soupisu prací | [6 empty] | 0 | [11 empty] | -1
| HSV - Práce a dodávky HSV | [5 empty] | 0
| 1 - Zemní práce | [5 empty] | 0
| 2 - Zakládání | [5 empty] | 0
| 4 - Vodorovné konstrukce | [5 empty] | 0
| 6 - Úpravy povrchů, podlahy a osazování výplní | [5 empty] | 0
| 9 - Ostatní konstrukce a práce-bourání | [5 empty] | 0
| 997 - Přesun sutě | [5 empty] | 0
| 998 - Přesun hmot | [5 empty] | 0
| PSV - Práce a dodávky PSV | [5 empty] | 0
| 783 - Dokončovací práce - nátěry | [5 empty] | 0
SOUPIS PRACÍ
Stavba:
Oprava úseku Nejdek - Nové Hamry oprava č.3
Objekt:
A.3 - Mostaři
Soupis:
A.3.4 - Oprava tunelu Nejdecký ev.č.67
Úroveň 3:
A.3.4.1 - Oprava tunelu Nejdecký ev.č. 67
Místo: | [5 empty] | Datum: | 26. 9. 2022
Zadavatel: |  |  | Správa železnic, státní organizace |  |  | Projektant: | Progi spol. s r.o.
Uchazeč: |  |  | Vyplň údaj |  |  | Zpracovatel: | Pavlína Liprtová
PČ | Typ | Kód | Popis | MJ | Množství | J.cena [CZK] | Cena celkem [CZK] | Cenová soustava |  | DPH | J. Nh [h] | Nh celkem [h] | J. hmotnost [t] | Hmotnost celkem [t] | J. suť [t] | Suť Celkem [t]
Náklady soupisu celkem | [6 empty] | 0 |  |  |  |  | 0 |  | 266.184 |  | 260.4811 |  | D | -1 | [10 empty] | 0
| D | HSV | Práce a dodávky HSV |  |  |  | 0 |  |  |  |  | 0 |  | 266.184 |  | 260.4811 | 1 | D | 0 |  |  |  | ROZPOCET | [6 empty] | 0
| D | 1 | Zemní práce |  |  |  | 0 |  |  |  |  | 0 |  | 0 |  | 0 | 1 | D | 1 |  |  |  | ROZPOCET | [6 empty] | 0
1 | K | 162432511 | Vodorovné přemístění výkopku do 2000 m pracovním vlakem | t | 258.101 |  | 0 | CS ÚRS 2022 02 |  | základní |  | 0 | 0 | 0 | 0 | 0 | 4 | K | 2 |  |  |  | ROZPOCET | 0 | 0 | 0 | 0 | 0 | 1 | 0 | 4 | -1608440635
| Online PSC |  | https://podminky.urs.cz/item/CS_URS_2022_02/162432511 | [14 empty] | Online PSC | 2
| VV |  | suť | [14 empty] | VV | 2 | 1 | True | 0 | ROZPOCET
| VV |  | 258,101 |  | 258.101 | [12 empty] | VV | 2 | 2 | True | 0 | ROZPOCET
| VV |  | Součet |  | 258.101 | [12 empty] | VV | 2 | 4 | True | 1 | ROZPOCET
| D | 2 | Zakládání |  |  |  | 0 |  |  |  |  | 0 |  | 1.2509 |  | 0 | 1 | D | 1 |  |  |  | ROZPOCET | [6 empty] | 0
2 | K | 279311116 | Postupné podbetonování základového zdiva prostým betonem tř. C 25/30 | m3 | 0.5 |  | 0 | CS ÚRS 2022 02 |  | základní |  | 0 | 2.5019 | 1.2509 | 0 | 0 | 4 | K | 2 |  |  |  | ROZPOCET | 0 | 0 | 0 | 0 | 0 | 1 | 0 | 4 | 149332976
| Online PSC |  | https://podminky.urs.cz/item/CS_URS_2022_02/279311116 | [14 empty] | Online PSC | 2
| VV |  | podbetonování skluzu | [14 empty] | VV | 2 | 1 | True | 0 | ROZPOCET
| VV |  | 0,5 |  | 0.5 | [12 empty] | VV | 2 | 2 | True | 0 | ROZPOCET
| VV |  | Součet |  | 0.5 | [12 empty] | VV | 2 | 4 | True | 1 | ROZPOCET
| D | 4 | Vodorovné konstrukce |  |  |  | 0 |  |  |  |  | 0 |  | 0.045908 |  | 0 | 1 | D | 1 |  |  |  | ROZPOCET | [6 empty] | 0
3 | K | 451475121 | Podkladní vrstva plastbetonová samonivelační první vrstva tl 10 mm | m2 | 1.092 |  | 0 | CS ÚRS 2022 02 |  | základní |  | 0 | 0.02102 | 0.022954 | 0 | 0 | 4 | K | 2 |  |  |  | ROZPOCET | 0 | 0 | 0 | 0 | 0 | 1 | 0 | 4 | 95858235
| Online PSC |  | https://podminky.urs.cz/item/CS_URS_2022_02/451475121 | [14 empty] | Online PSC | 2
| VV |  | pod patní desky | [14 empty] | VV | 2 | 1 | True | 0 | ROZPOCET
| VV |  | 0,2*0,26*10 |  | 0.52 | [12 empty] | VV | 2 | 2 | True | 0 | ROZPOCET
| VV |  | 0,2*0,26*11 |  | 0.572 | [12 empty] | VV | 2 | 2 | True | 0 | ROZPOCET
| VV |  | Součet |  | 1.092 | [12 empty] | VV | 2 | 4 | True | 1 | ROZPOCET
4 | K | 451475122 | Podkladní vrstva plastbetonová samonivelační každá další vrstva tl 10 mm | m2 | 1.092 |  | 0 | CS ÚRS 2022 02 |  | základní |  | 0 | 0.02102 | 0.022954 | 0 | 0 | 4 | K | 2 |  |  |  | ROZPOCET | 0 | 0 | 0 | 0 | 0 | 1 | 0 | 4 | -1671243054
| Online PSC |  | https://podminky.urs.cz/item/CS_URS_2022_02/451475122 | [14 empty] | Online PSC | 2
| VV |  | 1,092 |  | 1.092 | [12 empty] | VV | 2 | 2 | True | 0 | ROZPOCET
| VV |  | Součet |  | 1.092 | [12 empty] | VV | 2 | 4 | True | 1 | ROZPOCET
| D | 6 | Úpravy povrchů, podlahy a osazování výplní |  |  |  | 0 |  |  |  |  | 0 |  | 2.1737 |  | 2.3807 | 1 | D | 1 |  |  |  | ROZPOCET | [6 empty] | 0
5 | K | 628613233 | Protikorozní ochrana OK mostu III. tř.- základní a podkladní epoxidový, vrchní PU nátěr s metalizací | m2 | 31.743 |  | 0 | CS ÚRS 2022 02 |  | základní |  | 0 | 0.066962 | 2.1256 | 0.075 | 2.3807 | 4 | K | 2 |  |  |  | ROZPOCET | 0 | 0 | 0 | 0 | 0 | 1 | 0 | 4 | 2036653978
| Online PSC |  | https://podminky.urs.cz/item/CS_URS_2022_02/628613233 | [14 empty] | Online PSC | 2
| VV |  | "Zábradlí | [14 empty] | VV | 2 | 1 | True | 0 | ROZPOCET
| VV |  | 60x60x5 | [14 empty] | VV | 2 | 1 | True | 0 | ROZPOCET
| VV |  | 15,2*3*0,247 |  | 11.263 | [12 empty] | VV | 2 | 2 | True | 0 | ROZPOCET
| VV |  | 16,15*3*0,247 |  | 11.967 | [12 empty] | VV | 2 | 2 | True | 0 | ROZPOCET
| VV |  | "70x70x8 | [14 empty] | VV | 2 | 1 | True | 0 | ROZPOCET
| VV |  | 1,1*21*0,274 |  | 6.329 | [12 empty] | VV | 2 | 2 | True | 0 | ROZPOCET
| VV |  | "patní desky | [14 empty] | VV | 2 | 1 | True | 0 | ROZPOCET
| VV |  | 0,26*0,2*2*21 |  | 2.184 | [12 empty] | VV | 2 | 2 | True | 0 | ROZPOCET
| VV |  | Součet |  | 31.743 | [12 empty] | VV | 2 | 4 | True | 1 | ROZPOCET
6 | M | 15625101 | drát metalizační Zn D 3mm | kg | 48.154 |  | 0 | CS ÚRS 2022 02 |  | základní |  | 0 | 0.001 | 0.048154 | 0 | 0 | 8 | M | 2 |  |  |  | ROZPOCET | 0 | 0 | 0 | 0 | 0 | 1 | 0 | 4 | -1961023568
| VV |  | 31,743*1,517 |  | 48.154 | [12 empty] | VV | 2 | 2 | True | 0 | ROZPOCET
| VV |  | Součet |  | 48.154 | [12 empty] | VV | 2 | 4 | True | 1 | ROZPOCET
| D | 9 | Ostatní konstrukce a práce-bourání |  |  |  | 0 |  |  |  |  | 0 |  | 262.7134 |  | 258.1004 | 1 | D | 1 |  |  |  | ROZPOCET | [6 empty] | 0
7 | K | 911121211 | Výroba ocelového zábradli při opravách mostů | m | 31.35 |  | 0 | CS ÚRS 2022 02 |  | základní |  | 0 | 0.00117 | 0.03668 | 0 | 0 | 4 | K | 2 |  |  |  | ROZPOCET | 0 | 0 | 0 | 0 | 0 | 1 | 0 | 4 | -1030682237
| Online PSC |  | https://podminky.urs.cz/item/CS_URS_2022_02/911121211 | [14 empty] | Online PSC | 2
| VV |  | vjezdový portál | [14 empty] | VV | 2 | 1 | True | 0 | ROZPOCET
| VV |  | 16,15 |  | 16.15 | [12 empty] | VV | 2 | 2 | True | 0 | ROZPOCET
| VV |  | výjezdový portál | [14 empty] | VV | 2 | 1 | True | 0 | ROZPOCET
| VV |  | 15,2 |  | 15.2 | [12 empty] | VV | 2 | 2 | True | 0 | ROZPOCET
| VV |  | Součet |  | 31.35 | [12 empty] | VV | 2 | 4 | True | 1 | ROZPOCET
8 | K | 911121311 | Montáž ocelového zábradli při opravách mostů | m | 31.35 |  | 0 | CS ÚRS 2022 02 |  | základní |  | 0 | 0.0005805 | 0.018199 | 0 | 0 | 4 | K | 2 |  |  |  | ROZPOCET | 0 | 0 | 0 | 0 | 0 | 1 | 0 | 4 | 1826188947
| Online PSC |  | https://podminky.urs.cz/item/CS_URS_2022_02/911121311 | [14 empty] | Online PSC | 2
| VV |  | vjezdový portál | [14 empty] | VV | 2 | 1 | True | 0 | ROZPOCET
| VV |  | 16,15 |  | 16.15 | [12 empty] | VV | 2 | 2 | True | 0 | ROZPOCET
| VV |  | výjezdový portál | [14 empty] | VV | 2 | 1 | True | 0 | ROZPOCET
| VV |  | 15,2 |  | 15.2 | [12 empty] | VV | 2 | 2 | True | 0 | ROZPOCET
| VV |  | Součet |  | 31.35 | [12 empty] | VV | 2 | 4 | True | 1 | ROZPOCET
9 | M | 13431000 | úhelník ocelový rovnostranný jakost S235JR (11 375) 70x70x8mm | t | 0.193 |  | 0 | CS ÚRS 2022 02 |  | základní |  | 0 | 1 | 0.193 | 0 | 0 | 8 | M | 2 |  |  |  | ROZPOCET | 0 | 0 | 0 | 0 | 0 | 1 | 0 | 4 | 592910927
| P |  | Poznámka k položce: Hmotnost: 8,37 kg/m | [14 empty] | P | 2
| VV |  | sloupky | [14 empty] | VV | 2 | 1 | True | 0 | ROZPOCET
| VV |  | výjezdový portál | [14 empty] | VV | 2 | 1 | True | 0 | ROZPOCET
| VV |  | 1,1*10*8,37/1000 |  | 0.092 | [12 empty] | VV | 2 | 2 | True | 0 | ROZPOCET
| VV |  | vjezdový | [14 empty] | VV | 2 | 1 | True | 0 | ROZPOCET
| VV |  | 1,1*11*8,37/1000 |  | 0.101 | [12 empty] | VV | 2 | 2 | True | 0 | ROZPOCET
| VV |  | Součet |  | 0.193 | [12 empty] | VV | 2 | 4 | True | 1 | ROZPOCET
10 | M | 13011066 | úhelník ocelový rovnostranný jakost S235JR (11 375) 60x60x5mm | t | 0.429 |  | 0 | CS ÚRS 2022 02 |  | základní |  | 0 | 1 | 0.429 | 0 | 0 | 8 | M | 2 |  |  |  | ROZPOCET | 0 | 0 | 0 | 0 | 0 | 1 | 0 | 4 | 1606775528
| VV |  | sloupky | [14 empty] | VV | 2 | 1 | True | 0 | ROZPOCET
| VV |  | výjezdový portál | [14 empty] | VV | 2 | 1 | True | 0 | ROZPOCET
| VV |  | 15,2*3*4,57/1000 |  | 0.208 | [12 empty] | VV | 2 | 2 | True | 0 | ROZPOCET
| VV |  | vjezdový | [14 empty] | VV | 2 | 1 | True | 0 | ROZPOCET
| VV |  | 16,15*3*4,57/1000 |  | 0.221 | [12 empty] | VV | 2 | 2 | True | 0 | ROZPOCET
| VV |  | Součet |  | 0.429 | [12 empty] | VV | 2 | 4 | True | 1 | ROZPOCET
11 | M | 13611248 | plech ocelový hladký jakost S235JR tl 20mm tabule | t | 0.171 |  | 0 | CS ÚRS 2022 02 |  | základní |  | 0 | 1 | 0.171 | 0 | 0 | 8 | M | 2 |  |  |  | ROZPOCET | 0 | 0 | 0 | 0 | 0 | 1 | 0 | 4 | -2095247226
| VV |  | kotevní desky 260X200 | [14 empty] | VV | 2 | 1 | True | 0 | ROZPOCET
| VV |  | 0,26*0,2*157*(10+11)/1000 |  | 0.171 | [12 empty] | VV | 2 | 2 | True | 0 | ROZPOCET
| VV |  | Součet |  | 0.171 | [12 empty] | VV | 2 | 4 | True | 1 | ROZPOCET
12 | K | 936945111 | Osazení smaltovaných plechových tabulek s čísly tunelových pasů | kus | 30 |  | 0 | CS ÚRS 2022 02 |  | základní |  | 0 | 0.011738 | 0.35215 | 0 | 0 | 4 | K | 2 |  |  |  | ROZPOCET | 0 | 0 | 0 | 0 | 0 | 1 | 0 | 4 | 2012651267
| Online PSC |  | https://podminky.urs.cz/item/CS_URS_2022_02/936945111 | [14 empty] | Online PSC | 2
| VV |  | 30 |  | 30 | [12 empty] | VV | 2 | 2 | True | 0 | ROZPOCET
| VV |  | Součet |  | 30 | [12 empty] | VV | 2 | 4 | True | 1 | ROZPOCET
13 | M | 404452-R01 | pozinkovaný držák pro uchycení bezpečnostní tabulky | kus | 30 |  | 0 |  |  | základní |  | 0 | 0 | 0 | 0 | 0 | 8 | M | 2 |  |  |  | ROZPOCET | 0 | 0 | 0 | 0 | 0 | 1 | 0 | 4 | -2039673444
14 | M | 404444323 | značka dopravní svislá FeZn NK 300 x 200 mm | kus | 30 |  | 0 |  |  | základní |  | 0 | 0 | 0 | 0 | 0 | 8 | M | 2 |  |  |  | ROZPOCET | 0 | 0 | 0 | 0 | 0 | 1 | 0 | 4 | -886409502
15 | K | 941111121 | Montáž lešení řadového trubkového lehkého s podlahami zatížení do 200 kg/m2 š od 0,9 do 1,2 m v do 10 m | m2 | 202.4 |  | 0 | CS ÚRS 2022 02 |  | základní |  | 0 | 0 | 0 | 0 | 0 | 4 | K | 2 |  |  |  | ROZPOCET | 0 | 0 | 0 | 0 | 0 | 1 | 0 | 4 | -662209507
| Online PSC |  | https://podminky.urs.cz/item/CS_URS_2022_02/941111121 | [14 empty] | Online PSC | 2
| VV |  | výjezdový portál | [14 empty] | VV | 2 | 1 | True | 0 | ROZPOCET
| VV |  | 11*9,20 |  | 101.2 | [12 empty] | VV | 2 | 2 | True | 0 | ROZPOCET
| VV |  | vjezdový portál | [14 empty] | VV | 2 | 1 | True | 0 | ROZPOCET
| VV |  | 11*9,20 |  | 101.2 | [12 empty] | VV | 2 | 2 | True | 0 | ROZPOCET
| VV |  | Součet |  | 202.4 | [12 empty] | VV | 2 | 4 | True | 1 | ROZPOCET
16 | K | 941111221 | Příplatek k lešení řadovému trubkovému lehkému s podlahami š 1,2 m v 10 m za první a ZKD den použití | m2 | 4250.4 |  | 0 | CS ÚRS 2022 02 |  | základní |  | 0 | 0 | 0 | 0 | 0 | 4 | K | 2 |  |  |  | ROZPOCET | 0 | 0 | 0 | 0 | 0 | 1 | 0 | 4 | 483330460
| Online PSC |  | https://podminky.urs.cz/item/CS_URS_2022_02/941111221 | [14 empty] | Online PSC | 2
| VV |  | 202,4*21 |  | 4250.4 | [12 empty] | VV | 2 | 2 | True | 0 | ROZPOCET
| VV |  | Součet |  | 4250.4 | [12 empty] | VV | 2 | 4 | True | 1 | ROZPOCET
17 | K | 941111821 | Demontáž lešení řadového trubkového lehkého s podlahami zatížení do 200 kg/m2 š od 0,9 do 1,2 m v do 10 m | m2 | 202.4 |  | 0 | CS ÚRS 2022 02 |  | základní |  | 0 | 0 | 0 | 0 | 0 | 4 | K | 2 |  |  |  | ROZPOCET | 0 | 0 | 0 | 0 | 0 | 1 | 0 | 4 | -890404963
| Online PSC |  | https://podminky.urs.cz/item/CS_URS_2022_02/941111821 | [14 empty] | Online PSC | 2
| VV |  | 202,400 |  | 202.4 | [12 empty] | VV | 2 | 2 | True | 0 | ROZPOCET
| VV |  | Součet |  | 202.4 | [12 empty] | VV | 2 | 4 | True | 1 | ROZPOCET
18 | K | 945412111 | Teleskopická hydraulická montážní plošina výška zdvihu do 8 m | den | 42 |  | 0 | CS ÚRS 2022 02 |  | základní |  | 0 | 0 | 0 | 0 | 0 | 4 | K | 2 |  |  |  | ROZPOCET | 0 | 0 | 0 | 0 | 0 | 1 | 0 | 4 | 1099004594
| Online PSC |  | https://podminky.urs.cz/item/CS_URS_2022_02/945412111 | [14 empty] | Online PSC | 2
| VV |  | pojízdné lešení v tunelu 21 dní 2x plošina | [14 empty] | VV | 2 | 1 | True | 0 | ROZPOCET
| VV |  | 21*2 |  | 42 | [12 empty] | VV | 2 | 2 | True | 0 | ROZPOCET
| VV |  | Součet |  | 42 | [12 empty] | VV | 2 | 4 | True | 1 | ROZPOCET
19 | K | 953965R001 | Kotvy chemické s vyvrtáním otvoru kotevní šrouby pro chemické kotvy, velikost M 16, délka 260 mm | kus | 84 |  | 0 |  |  | základní |  | 0 | 0 | 0 | 0 | 0 | 4 | K | 2 |  |  |  | ROZPOCET | 0 | 0 | 0 | 0 | 0 | 1 | 0 | 4 | 1876114656
| VV |  | 10*4 |  | 40 | [12 empty] | VV | 2 | 2 | True | 0 | ROZPOCET
| VV |  | 11*4 |  | 44 | [12 empty] | VV | 2 | 2 | True | 0 | ROZPOCET
| VV |  | Součet |  | 84 | [12 empty] | VV | 2 | 4 | True | 1 | ROZPOCET
20 | K | 985112112 | Odsekání degradovaného betonu stěn tl přes 10 do 30 mm | m2 | 416.76 |  | 0 | CS ÚRS 2022 02 |  | základní |  | 0 | 0 | 0 | 0.066 | 27.5062 | 4 | K | 2 |  |  |  | ROZPOCET | 0 | 0 | 0 | 0 | 0 | 1 | 0 | 4 | 771619112
| Online PSC |  | https://podminky.urs.cz/item/CS_URS_2022_02/985112112 | [14 empty] | Online PSC | 2
| VV |  | Z opěr | [14 empty] | VV | 2 | 1 | True | 0 | ROZPOCET
| VV |  | (2,95+3,13+12,43+41,89)*3,45*2 |  | 416.76 | [12 empty] | VV | 2 | 2 | True | 0 | ROZPOCET
| VV |  | Součet |  | 416.76 | [12 empty] | VV | 2 | 4 | True | 1 | ROZPOCET
21 | K | 985131211 | Očištění ploch stěn, rubu kleneb a podlah sušeným křemičitým pískem | m2 | 1825.742 |  | 0 | CS ÚRS 2022 02 |  | základní |  | 0 | 0.048 | 87.6356 | 0.048 | 87.6356 | 4 | K | 2 |  |  |  | ROZPOCET | 0 | 0 | 0 | 0 | 0 | 1 | 0 | 4 | -1694677884
| Online PSC |  | https://podminky.urs.cz/item/CS_URS_2022_02/985131211 | [14 empty] | Online PSC | 2
| VV |  | Tunelová trouba | [14 empty] | VV | 2 | 1 | True | 0 | ROZPOCET
| VV |  | Typ 7 - opěry | [14 empty] | VV | 2 | 1 | True | 0 | ROZPOCET
| VV |  | (2,95+3,13+12,43+41,89)*3,45*2 |  | 416.76 | [12 empty] | VV | 2 | 2 | True | 0 | ROZPOCET
| VV |  | Typ 5 opěry | [14 empty] | VV | 2 | 1 | True | 0 | ROZPOCET
| VV |  | 169,80*3,45*2 |  | 1171.62 | [12 empty] | VV | 2 | 2 | True | 0 | ROZPOCET
| VV |  | Vjezdový portál | [14 empty] | VV | 2 | 1 | True | 0 | ROZPOCET
| VV |  | ((16,5+8)/2)*8,6 |  | 105.35 | [12 empty] | VV | 2 | 2 | True | 0 | ROZPOCET
| VV |  | odpočet otvor | [14 empty] | VV | 2 | 1 | True | 0 | ROZPOCET
| VV |  | 32,78*-1 |  | -32.78 | [12 empty] | VV | 2 | 2 | True | 0 | ROZPOCET
| VV |  | výjezdový | [14 empty] | VV | 2 | 1 | True | 0 | ROZPOCET
| VV |  | ((15,2+8)/2)*8,6 |  | 99.76 | [12 empty] | VV | 2 | 2 | True | 0 | ROZPOCET
| VV |  | 32,78*-1 |  | -32.78 | [12 empty] | VV | 2 | 2 | True | 0 | ROZPOCET
| VV |  | římsy | [14 empty] | VV | 2 | 1 | True | 0 | ROZPOCET
| VV |  | (0,5+0,6+1,5+0,52)*16,15 |  | 50.388 | [12 empty] | VV | 2 | 2 | True | 0 | ROZPOCET
| VV |  | (0,5+0,6+1,5+0,52)*15,2 |  | 47.424 | [12 empty] | VV | 2 | 2 | True | 0 | ROZPOCET
| VV |  | Součet |  | 1825.742 | [12 empty] | VV | 2 | 4 | True | 1 | ROZPOCET
22 | K | 985132211 | Očištění ploch líce kleneb a podhledů sušeným křemičitým pískem | m2 | 2249.054 |  | 0 | CS ÚRS 2022 02 |  | základní |  | 0 | 0.048 | 107.9546 | 0.048 | 107.9546 | 4 | K | 2 |  |  |  | ROZPOCET | 0 | 0 | 0 | 0 | 0 | 1 | 0 | 4 | -2128010220
| Online PSC |  | https://podminky.urs.cz/item/CS_URS_2022_02/985132211 | [14 empty] | Online PSC | 2
| VV |  | klenba Typ 7 | [14 empty] | VV | 2 | 1 | True | 0 | ROZPOCET
| VV |  | (2,95+3,13+12,43+41,89)*9,77 |  | 590.108 | [12 empty] | VV | 2 | 2 | True | 0 | ROZPOCET
| VV |  | klenba Typ 5 | [14 empty] | VV | 2 | 1 | True | 0 | ROZPOCET
| VV |  | 169,80*9,77 |  | 1658.946 | [12 empty] | VV | 2 | 2 | True | 0 | ROZPOCET
| VV |  | Součet |  | 2249.054 | [12 empty] | VV | 2 | 4 | True | 1 | ROZPOCET
23 | K | 985142111 | Vysekání spojovací hmoty ze spár zdiva hl do 40 mm dl do 6 m/m2 | m2 | 2830.566 |  | 0 | CS ÚRS 2022 02 |  | základní |  | 0 | 0 | 0 | 0.0106 | 30.004 | 4 | K | 2 |  |  |  | ROZPOCET | 0 | 0 | 0 | 0 | 0 | 1 | 0 | 4 | -2001020652
| Online PSC |  | https://podminky.urs.cz/item/CS_URS_2022_02/985142111 | [14 empty] | Online PSC | 2
| VV |  | Tunelová trouba | [14 empty] | VV | 2 | 1 | True | 0 | ROZPOCET
| VV |  | Typ 5 opěry | [14 empty] | VV | 2 | 1 | True | 0 | ROZPOCET
| VV |  | 169,80*3,45*2 |  | 1171.62 | [12 empty] | VV | 2 | 2 | True | 0 | ROZPOCET
| VV |  | klenba Typ 5 | [14 empty] | VV | 2 | 1 | True | 0 | ROZPOCET
| VV |  | 169,80*9,77 |  | 1658.946 | [12 empty] | VV | 2 | 2 | True | 0 | ROZPOCET
| VV |  | Součet |  | 2830.566 | [12 empty] | VV | 2 | 4 | True | 1 | ROZPOCET
24 | K | 985223210 | Přezdívání kamenného zdiva do aktivované malty do 1 m3 | m3 | 2 |  | 0 | CS ÚRS 2022 02 |  | základní |  | 0 | 0.50375 | 1.0075 | 2.5 | 5 | 4 | K | 2 |  |  |  | ROZPOCET | 0 | 0 | 0 | 0 | 0 | 1 | 0 | 4 | -467794083
| Online PSC |  | https://podminky.urs.cz/item/CS_URS_2022_02/985223210 | [14 empty] | Online PSC | 2
| VV |  | přezdění částí dle S. D. | [14 empty] | VV | 2 | 1 | True | 0 | ROZPOCET
| VV |  | 2 |  | 2 | [12 empty] | VV | 2 | 2 | True | 0 | ROZPOCET
| VV |  | Součet |  | 2 | [12 empty] | VV | 2 | 4 | True | 1 | ROZPOCET
25 | M | 58380756 | kámen lomový soklový (1t=1,7m2) | t | 6 |  | 0 | CS ÚRS 2022 02 |  | základní |  | 0 | 1 | 6 | 0 | 0 | 8 | M | 2 |  |  |  | ROZPOCET | 0 | 0 | 0 | 0 | 0 | 1 | 0 | 4 | 15018844
| VV |  | 2*3 |  | 6 | [12 empty] | VV | 2 | 2 | True | 0 | ROZPOCET
| VV |  | Součet |  | 6 | [12 empty] | VV | 2 | 4 | True | 1 | ROZPOCET
26 | K | 985231111 | Spárování zdiva aktivovanou maltou spára hl do 40 mm dl do 6 m/m2 | m2 | 2830.566 |  | 0 | CS ÚRS 2022 02 |  | základní |  | 0 | 0.011622 | 32.8974 | 0 | 0 | 4 | K | 2 |  |  |  | ROZPOCET | 0 | 0 | 0 | 0 | 0 | 1 | 0 | 4 | -1719988088
| Online PSC |  | https://podminky.urs.cz/item/CS_URS_2022_02/985231111 | [14 empty] | Online PSC | 2
| VV |  | Tunelová trouba | [14 empty] | VV | 2 | 1 | True | 0 | ROZPOCET
| VV |  | Typ 5 opěry | [14 empty] | VV | 2 | 1 | True | 0 | ROZPOCET
| VV |  | 169,80*3,45*2 |  | 1171.62 | [12 empty] | VV | 2 | 2 | True | 0 | ROZPOCET
| VV |  | klenba Typ 5 | [14 empty] | VV | 2 | 1 | True | 0 | ROZPOCET
| VV |  | 169,80*9,77 |  | 1658.946 | [12 empty] | VV | 2 | 2 | True | 0 | ROZPOCET
| VV |  | Součet |  | 2830.566 | [12 empty] | VV | 2 | 4 | True | 1 | ROZPOCET
27 | K | 985233111 | Úprava spár po spárování zdiva uhlazením spára dl do 6 m/m2 | m2 | 2830.566 |  | 0 | CS ÚRS 2022 02 |  | základní |  | 0 | 0 | 0 | 0 | 0 | 4 | K | 2 |  |  |  | ROZPOCET | 0 | 0 | 0 | 0 | 0 | 1 | 0 | 4 | -2042066970
| Online PSC |  | https://podminky.urs.cz/item/CS_URS_2022_02/985233111 | [14 empty] | Online PSC | 2
| VV |  | Tunelová trouba | [14 empty] | VV | 2 | 1 | True | 0 | ROZPOCET
| VV |  | Typ 5 opěry | [14 empty] | VV | 2 | 1 | True | 0 | ROZPOCET
| VV |  | 169,80*3,45*2 |  | 1171.62 | [12 empty] | VV | 2 | 2 | True | 0 | ROZPOCET
| VV |  | klenba Typ 5 | [14 empty] | VV | 2 | 1 | True | 0 | ROZPOCET
| VV |  | 169,80*9,77 |  | 1658.946 | [12 empty] | VV | 2 | 2 | True | 0 | ROZPOCET
| VV |  | Součet |  | 2830.566 | [12 empty] | VV | 2 | 4 | True | 1 | ROZPOCET
28 | K | 985311112 | Reprofilace stěn cementovou sanační maltou tl přes 10 do 20 mm | m2 | 237.362 |  | 0 | CS ÚRS 2022 02 |  | základní |  | 0 | 0.03885 | 9.2215 | 0 | 0 | 4 | K | 2 |  |  |  | ROZPOCET | 0 | 0 | 0 | 0 | 0 | 1 | 0 | 4 | -675905271
| Online PSC |  | https://podminky.urs.cz/item/CS_URS_2022_02/985311112 | [14 empty] | Online PSC | 2
| VV |  | Vjezdový portál | [14 empty] | VV | 2 | 1 | True | 0 | ROZPOCET
| VV |  | ((16,5+8)/2)*8,6 |  | 105.35 | [12 empty] | VV | 2 | 2 | True | 0 | ROZPOCET
| VV |  | odpočet otvor | [14 empty] | VV | 2 | 1 | True | 0 | ROZPOCET
| VV |  | 32,78*-1 |  | -32.78 | [12 empty] | VV | 2 | 2 | True | 0 | ROZPOCET
| VV |  | výjezdový | [14 empty] | VV | 2 | 1 | True | 0 | ROZPOCET
| VV |  | ((15,2+8)/2)*8,6 |  | 99.76 | [12 empty] | VV | 2 | 2 | True | 0 | ROZPOCET
| VV |  | 32,78*-1 |  | -32.78 | [12 empty] | VV | 2 | 2 | True | 0 | ROZPOCET
| VV |  | římsy | [14 empty] | VV | 2 | 1 | True | 0 | ROZPOCET
| VV |  | (0,5+0,6+1,5+0,52)*16,15 |  | 50.388 | [12 empty] | VV | 2 | 2 | True | 0 | ROZPOCET
| VV |  | (0,5+0,6+1,5+0,52)*15,2 |  | 47.424 | [12 empty] | VV | 2 | 2 | True | 0 | ROZPOCET
| VV |  | Součet |  | 237.362 | [12 empty] | VV | 2 | 4 | True | 1 | ROZPOCET
29 | K | 985311211 | Reprofilace líce kleneb a podhledů cementovou sanační maltou tl do 10 mm | m2 | 590.108 |  | 0 | CS ÚRS 2022 02 |  | základní |  | 0 | 0.0211 | 12.4513 | 0 | 0 | 4 | K | 2 |  |  |  | ROZPOCET | 0 | 0 | 0 | 0 | 0 | 1 | 0 | 4 | -1982531844
| Online PSC |  | https://podminky.urs.cz/item/CS_URS_2022_02/985311211 | [14 empty] | Online PSC | 2
| VV |  | klenba Typ 7 | [14 empty] | VV | 2 | 1 | True | 0 | ROZPOCET
| VV |  | (2,95+3,13+12,43+41,89)*9,77 |  | 590.108 | [12 empty] | VV | 2 | 2 | True | 0 | ROZPOCET
| VV |  | Součet |  | 590.108 | [12 empty] | VV | 2 | 4 | True | 1 | ROZPOCET
30 | K | 985321111 | Ochranný nátěr výztuže na cementové bázi stěn, líce kleneb a podhledů 1 vrstva tl 1 mm | m2 | 59.011 |  | 0 | CS ÚRS 2022 02 |  | základní |  | 0 | 0.00153 | 0.090287 | 0 | 0 | 4 | K | 2 |  |  |  | ROZPOCET | 0 | 0 | 0 | 0 | 0 | 1 | 0 | 4 | 128544641
| Online PSC |  | https://podminky.urs.cz/item/CS_URS_2022_02/985321111 | [14 empty] | Online PSC | 2
| VV |  | 10% | [14 empty] | VV | 2 | 1 | True | 0 | ROZPOCET
| VV |  | klenba Typ 7 | [14 empty] | VV | 2 | 1 | True | 0 | ROZPOCET
| VV |  | (2,95+3,13+12,43+41,89)*9,77*0,1 |  | 59.011 | [12 empty] | VV | 2 | 2 | True | 0 | ROZPOCET
| VV |  | Součet |  | 59.011 | [12 empty] | VV | 2 | 4 | True | 1 | ROZPOCET
31 | K | 985323111 | Spojovací můstek reprofilovaného betonu na cementové bázi tl 1 mm | m2 | 827.47 |  | 0 | CS ÚRS 2022 02 |  | základní |  | 0 | 0.0021 | 1.7377 | 0 | 0 | 4 | K | 2 |  |  |  | ROZPOCET | 0 | 0 | 0 | 0 | 0 | 1 | 0 | 4 | 720832899
| Online PSC |  | https://podminky.urs.cz/item/CS_URS_2022_02/985323111 | [14 empty] | Online PSC | 2
| VV |  | Vjezdový portál | [14 empty] | VV | 2 | 1 | True | 0 | ROZPOCET
| VV |  | ((16,5+8)/2)*8,6 |  | 105.35 | [12 empty] | VV | 2 | 2 | True | 0 | ROZPOCET
| VV |  | odpočet otvor | [14 empty] | VV | 2 | 1 | True | 0 | ROZPOCET
| VV |  | 32,78*-1 |  | -32.78 | [12 empty] | VV | 2 | 2 | True | 0 | ROZPOCET
| VV |  | výjezdový | [14 empty] | VV | 2 | 1 | True | 0 | ROZPOCET
| VV |  | ((15,2+8)/2)*8,6 |  | 99.76 | [12 empty] | VV | 2 | 2 | True | 0 | ROZPOCET
| VV |  | 32,78*-1 |  | -32.78 | [12 empty] | VV | 2 | 2 | True | 0 | ROZPOCET
| VV |  | římsy | [14 empty] | VV | 2 | 1 | True | 0 | ROZPOCET
| VV |  | (0,5+0,6+1,5+0,52)*16,15 |  | 50.388 | [12 empty] | VV | 2 | 2 | True | 0 | ROZPOCET
| VV |  | (0,5+0,6+1,5+0,52)*15,2 |  | 47.424 | [12 empty] | VV | 2 | 2 | True | 0 | ROZPOCET
| VV |  | Mezisoučet |  | 237.362 | [12 empty] | VV | 2 | 3 | True | 0 | ROZPOCET
| VV |  | klenba Typ 7 | [14 empty] | VV | 2 | 1 | True | 0 | ROZPOCET
| VV |  | (2,95+3,13+12,43+41,89)*9,77 |  | 590.108 | [12 empty] | VV | 2 | 2 | True | 0 | ROZPOCET
| VV |  | Mezisoučet |  | 590.108 | [12 empty] | VV | 2 | 3 | True | 0 | ROZPOCET
| VV |  | Součet |  | 827.47 | [12 empty] | VV | 2 | 4 | True | 1 | ROZPOCET
32 | K | 985324231 | Ochranný akrylátový nátěr betonu trojnásobný se stěrkou (OS-D) | m2 | 827.47 |  | 0 | CS ÚRS 2022 02 |  | základní |  | 0 | 0.0030424 | 2.5175 | 0 | 0 | 4 | K | 2 |  |  |  | ROZPOCET | 0 | 0 | 0 | 0 | 0 | 1 | 0 | 4 | 121807491
| Online PSC |  | https://podminky.urs.cz/item/CS_URS_2022_02/985324231 | [14 empty] | Online PSC | 2
| VV |  | Vjezdový portál | [14 empty] | VV | 2 | 1 | True | 0 | ROZPOCET
| VV |  | ((16,5+8)/2)*8,6 |  | 105.35 | [12 empty] | VV | 2 | 2 | True | 0 | ROZPOCET
| VV |  | odpočet otvor | [14 empty] | VV | 2 | 1 | True | 0 | ROZPOCET
| VV |  | 32,78*-1 |  | -32.78 | [12 empty] | VV | 2 | 2 | True | 0 | ROZPOCET
| VV |  | výjezdový | [14 empty] | VV | 2 | 1 | True | 0 | ROZPOCET
| VV |  | ((15,2+8)/2)*8,6 |  | 99.76 | [12 empty] | VV | 2 | 2 | True | 0 | ROZPOCET
| VV |  | 32,78*-1 |  | -32.78 | [12 empty] | VV | 2 | 2 | True | 0 | ROZPOCET
| VV |  | římsy | [14 empty] | VV | 2 | 1 | True | 0 | ROZPOCET
| VV |  | (0,5+0,6+1,5+0,52)*16,15 |  | 50.388 | [12 empty] | VV | 2 | 2 | True | 0 | ROZPOCET
| VV |  | (0,5+0,6+1,5+0,52)*15,2 |  | 47.424 | [12 empty] | VV | 2 | 2 | True | 0 | ROZPOCET
| VV |  | Mezisoučet |  | 237.362 | [12 empty] | VV | 2 | 3 | True | 0 | ROZPOCET
| VV |  | klenba Typ 7 | [14 empty] | VV | 2 | 1 | True | 0 | ROZPOCET
| VV |  | (2,95+3,13+12,43+41,89)*9,77 |  | 590.108 | [12 empty] | VV | 2 | 2 | True | 0 | ROZPOCET
| VV |  | Mezisoučet |  | 590.108 | [12 empty] | VV | 2 | 3 | True | 0 | ROZPOCET
| VV |  | Součet |  | 827.47 | [12 empty] | VV | 2 | 4 | True | 1 | ROZPOCET
| D | 997 | Přesun sutě |  |  |  | 0 |  |  |  |  | 0 |  | 0 |  | 0 | 1 | D | 1 |  |  |  | ROZPOCET | [6 empty] | 0
33 | K | 997013841 | Poplatek za uložení na skládce (skládkovné) odpadu po otryskávání bez obsahu nebezpečných látek kód odpadu 12 01 17 | t | 195.591 |  | 0 | CS ÚRS 2022 02 |  | základní |  | 0 | 0 | 0 | 0 | 0 | 4 | K | 2 |  |  |  | ROZPOCET | 0 | 0 | 0 | 0 | 0 | 1 | 0 | 4 | -632865787
| Online PSC |  | https://podminky.urs.cz/item/CS_URS_2022_02/997013841 | [14 empty] | Online PSC | 2
| VV |  | z očištění pískem: | [14 empty] | VV | 2 | 1 | True | 0 | ROZPOCET
| VV |  | 87,636+107,955 |  | 195.591 | [12 empty] | VV | 2 | 2 | True | 1 | ROZPOCET
34 | K | 997013861 | Poplatek za uložení stavebního odpadu na recyklační skládce (skládkovné) z prostého betonu kód odpadu 17 01 01 | t | 57.51 |  | 0 | CS ÚRS 2022 02 |  | základní |  | 0 | 0 | 0 | 0 | 0 | 4 | K | 2 |  |  |  | ROZPOCET | 0 | 0 | 0 | 0 | 0 | 1 | 0 | 4 | -1515061030
| Online PSC |  | https://podminky.urs.cz/item/CS_URS_2022_02/997013861 | [14 empty] | Online PSC | 2
| VV |  | z odsekání betonu: | [14 empty] | VV | 2 | 1 | True | 0 | ROZPOCET
| VV |  | 27,506 |  | 27.506 | [12 empty] | VV | 2 | 2 | True | 0 | ROZPOCET
| VV |  | z čištění spar: | [14 empty] | VV | 2 | 1 | True | 0 | ROZPOCET
| VV |  | 30,004 |  | 30.004 | [12 empty] | VV | 2 | 2 | True | 0 | ROZPOCET
| VV |  | Součet |  | 57.51 | [12 empty] | VV | 2 | 4 | True | 1 | ROZPOCET
35 | K | 997211511 | Vodorovná doprava suti po suchu na vzdálenost do 1 km | t | 258.101 |  | 0 | CS ÚRS 2022 02 |  | základní |  | 0 | 0 | 0 | 0 | 0 | 4 | K | 2 |  |  |  | ROZPOCET | 0 | 0 | 0 | 0 | 0 | 1 | 0 | 4 | -1073773549
| Online PSC |  | https://podminky.urs.cz/item/CS_URS_2022_02/997211511 | [14 empty] | Online PSC | 2
| VV |  | 195,591+57,510+5 |  | 258.101 | [12 empty] | VV | 2 | 2 | True | 1 | ROZPOCET
36 | K | 997211519 | Příplatek ZKD 1 km u vodorovné dopravy suti | t | 1548.606 |  | 0 | CS ÚRS 2022 02 |  | základní |  | 0 | 0 | 0 | 0 | 0 | 4 | K | 2 |  |  |  | ROZPOCET | 0 | 0 | 0 | 0 | 0 | 1 | 0 | 4 | -552010150
| Online PSC |  | https://podminky.urs.cz/item/CS_URS_2022_02/997211519 | [14 empty] | Online PSC | 2
| VV |  | 258,101*6 |  | 1548.606 | [12 empty] | VV | 2 | 2 | True | 0 | ROZPOCET
| VV |  | Součet |  | 1548.606 | [12 empty] | VV | 2 | 4 | True | 1 | ROZPOCET
37 | K | 997211611 | Nakládání suti na dopravní prostředky pro vodorovnou dopravu | t | 516.202 |  | 0 | CS ÚRS 2022 02 |  | základní |  | 0 | 0 | 0 | 0 | 0 | 4 | K | 2 |  |  |  | ROZPOCET | 0 | 0 | 0 | 0 | 0 | 1 | 0 | 4 | -1433784812
| Online PSC |  | https://podminky.urs.cz/item/CS_URS_2022_02/997211611 | [14 empty] | Online PSC | 2
| VV |  | včetně přeložení na přejezdu | [14 empty] | VV | 2 | 1 | True | 0 | ROZPOCET
| VV |  | 258,101*2 |  | 516.202 | [12 empty] | VV | 2 | 2 | True | 0 | ROZPOCET
| VV |  | Součet |  | 516.202 | [12 empty] | VV | 2 | 4 | True | 1 | ROZPOCET
38 | K | 997013873 | Poplatek za uložení stavebního odpadu na recyklační skládce (skládkovné) zeminy a kamení zatříděného do Katalogu odpadů pod kódem 17 05 04 | t | 5 |  | 0 | CS ÚRS 2022 02 |  | základní |  | 0 | 0 | 0 | 0 | 0 | 4 | K | 2 |  |  |  | ROZPOCET | 0 | 0 | 0 | 0 | 0 | 1 | 0 | 4 | 659538300
| Online PSC |  | https://podminky.urs.cz/item/CS_URS_2022_02/997013873 | [14 empty] | Online PSC | 2
| VV |  | z přezdívání zdiva: | [14 empty] | VV | 2 | 1 | True | 0 | ROZPOCET
| VV |  | 5 |  | 5 | [12 empty] | VV | 2 | 2 | True | 1 | ROZPOCET
| D | 998 | Přesun hmot |  |  |  | 0 |  |  |  |  | 0 |  | 0 |  | 0 | 1 | D | 1 |  |  |  | ROZPOCET | [6 empty] | 0
39 | K | 998259011 | Přesun hmot pro rekonstrukce železničních tunelů | t | 266.184 |  | 0 | CS ÚRS 2022 02 |  | základní |  | 0 | 0 | 0 | 0 | 0 | 4 | K | 2 |  |  |  | ROZPOCET | 0 | 0 | 0 | 0 | 0 | 1 | 0 | 4 | 1162775398
| Online PSC |  | https://podminky.urs.cz/item/CS_URS_2022_02/998259011 | [14 empty] | Online PSC | 2
| D | PSV | Práce a dodávky PSV |  |  |  | 0 |  |  |  |  | 0 |  | 0 |  | 0 | 2 | D | 0 |  |  |  | ROZPOCET | [6 empty] | 0
| D | 783 | Dokončovací práce - nátěry |  |  |  | 0 |  |  |  |  | 0 |  | 0 |  | 0 | 2 | D | 1 |  |  |  | ROZPOCET | [6 empty] | 0
40 | K | 938906R01 | Vyčištění tunelu, ruční očištění líce obezdívky tunelu, osekání ledu v tunelu údržba bezpečnostních nátěrů očištění a omytí | m | 460.4 |  | 0 |  |  | základní |  | 0 | 0 | 0 | 0 | 0 | 16 | K | 2 |  |  |  | ROZPOCET | 0 | 0 | 0 | 0 | 0 | 1 | 0 | 16 | -2135768168
| VV |  | 230,2*2 |  | 460.4 | [12 empty] | VV | 2 | 2 | True | 0 | ROZPOCET
| VV |  | Součet |  | 460.4 | [12 empty] | VV | 2 | 4 | True | 1 | ROZPOCET

## A.3.4.2 - VRN
{b28cdc40-5381-4310-a847-be89ff9b90aa}
2
| KRYCÍ LIST SOUPISU PRACÍ | [7 empty] | v --- níže se nacházejí doplnkové a pomocné údaje k sestavám --- v | [8 empty] | False
Stavba:
Oprava úseku Nejdek - Nové Hamry oprava č.3
Objekt:
A.3 - Mostaři
Soupis:
A.3.4 - Oprava tunelu Nejdecký ev.č.67
Úroveň 4:
A.3.4.2 - VRN
| KSO: |  |  |  |  | CC-CZ:
| Místo: |  |  |  |  | Datum: | 26. 9. 2022
| Zadavatel: |  |  |  |  | IČ: | 70994234
|  | Správa železnic, státní organizace |  |  |  | DIČ: | CZ70994234
| Uchazeč: |  |  |  |  | IČ: | Vyplň údaj
|  | Vyplň údaj |  |  |  | DIČ: | Vyplň údaj
| Projektant: |  |  |  |  | IČ: | 03242137
|  | Progi spol. s r.o. |  |  |  | DIČ:
| Zpracovatel: |  |  |  |  | IČ:
|  | Pavlína Liprtová |  |  |  | DIČ:
Poznámka:
| Cena bez DPH | [5 empty] | 0
|  |  | Základ daně |  |  | Sazba daně | Výše daně
| DPH | základní | 0 |  |  | 21% | 0
|  | snížená | 0 |  |  | 15% | 0
|  | zákl. přenesená | 0 |  |  | 21% | 0
|  | sníž. přenesená | 0 |  |  | 15% | 0
|  | nulová | 0 |  |  | 0% | 0
| Cena s DPH |  |  | v | CZK |  | 0
| Projektant |  |  | Zpracovatel
| Datum a podpis: |  | Razítko | Datum a podpis: |  |  | Razítko
| Objednavatel |  |  | Uchazeč
| Datum a podpis: |  | Razítko | Datum a podpis: |  |  | Razítko
REKAPITULACE ČLENĚNÍ SOUPISU PRACÍ
Stavba:
Oprava úseku Nejdek - Nové Hamry oprava č.3
Objekt:
A.3 - Mostaři
Soupis:
A.3.4 - Oprava tunelu Nejdecký ev.č.67
Úroveň 4:
A.3.4.2 - VRN
Místo: | [5 empty] | Datum: | 26. 9. 2022
Zadavatel: |  |  | Správa železnic, státní organizace |  |  | Projektant: | Progi spol. s r.o.
Uchazeč: |  |  | Vyplň údaj |  |  | Zpracovatel: | Pavlína Liprtová
Kód dílu - Popis | [6 empty] | Cena celkem [CZK]
Náklady ze soupisu prací | [6 empty] | 0 | [11 empty] | -1
| VRN - Vedlejší rozpočtové náklady | [5 empty] | 0
| VRN1 - Průzkumné, geodetické a projektové práce | [5 empty] | 0
| VRN3 - Zařízení staveniště | [5 empty] | 0
| VRN6 - Územní vlivy | [5 empty] | 0
SOUPIS PRACÍ
Stavba:
Oprava úseku Nejdek - Nové Hamry oprava č.3
Objekt:
A.3 - Mostaři
Soupis:
A.3.4 - Oprava tunelu Nejdecký ev.č.67
Úroveň 4:
A.3.4.2 - VRN
Místo: | [5 empty] | Datum: | 26. 9. 2022
Zadavatel: |  |  | Správa železnic, státní organizace |  |  | Projektant: | Progi spol. s r.o.
Uchazeč: |  |  | Vyplň údaj |  |  | Zpracovatel: | Pavlína Liprtová
PČ | Typ | Kód | Popis | MJ | Množství | J.cena [CZK] | Cena celkem [CZK] | Cenová soustava |  | DPH | J. Nh [h] | Nh celkem [h] | J. hmotnost [t] | Hmotnost celkem [t] | J. suť [t] | Suť Celkem [t]
Náklady soupisu celkem | [6 empty] | 0 |  |  |  |  | 0 |  | 0 |  | 0 |  | D | -1 | [7 empty] | 0
| D | VRN | Vedlejší rozpočtové náklady |  |  |  | 0 |  |  |  |  | 0 |  | 0 |  | 0 | 5 | D | 0 | ROZPOCET | [6 empty] | 0
| D | VRN1 | Průzkumné, geodetické a projektové práce |  |  |  | 0 |  |  |  |  | 0 |  | 0 |  | 0 | 5 | D | 1 | ROZPOCET | [6 empty] | 0
1 | K | 013002000 | Projektové práce | kpl | 1 |  | 0 | CS ÚRS 2022 02 |  | základní |  | 0 | 0 | 0 | 0 | 0 | 4 | K | 2 | ROZPOCET | 0 | 0 | 0 | 0 | 0 | 1 | 0 | 4 | -850606005
| Online PSC |  | https://podminky.urs.cz/item/CS_URS_2022_02/013002000 | [14 empty] | Online PSC | 2
| P |  | Poznámka k položce: zpracování dokumentace zhotovitele (sanace, zábradlí na portálech, římsa) včetně aktualizace výkazu výměr a dokumentace skutečného provedení stavby - 2x (v trvalém tisku i digitálně) - s využitím železničního bodového pole a po projednání a schválení SŽG. | [14 empty] | P | 2
| D | VRN3 | Zařízení staveniště |  |  |  | 0 |  |  |  |  | 0 |  | 0 |  | 0 | 5 | D | 1 | ROZPOCET | [6 empty] | 0
2 | K | 030001000 | Zařízení staveniště | kpl | 1 |  | 0 | CS ÚRS 2022 02 |  | základní |  | 0 | 0 | 0 | 0 | 0 | 4 | K | 2 | ROZPOCET | 0 | 0 | 0 | 0 | 0 | 1 | 0 | 4 | 1536436291
| Online PSC |  | https://podminky.urs.cz/item/CS_URS_2022_02/030001000 | [14 empty] | Online PSC | 2
| P |  | Poznámka k položce: dodávky vody a energie, příjezdové komunikace včetně příp. omezení provozu a dopravního značení, příp. pronájmy pozemků, střežení pracoviště, uvedení pozemků do původního stavu, včetně přípravy a likvidace staveniště | [14 empty] | P | 2
| D | VRN6 | Územní vlivy |  |  |  | 0 |  |  |  |  | 0 |  | 0 |  | 0 | 5 | D | 1 | ROZPOCET | [6 empty] | 0
3 | K | 060001000 | Územní vlivy | kpl | 1 |  | 0 | CS ÚRS 2022 02 |  | základní |  | 0 | 0 | 0 | 0 | 0 | 1024 | K | 2 | ROZPOCET | 0 | 0 | 0 | 0 | 0 | 1 | 0 | 1024 | 319072366
| Online PSC |  | https://podminky.urs.cz/item/CS_URS_2022_02/060001000 | [14 empty] | Online PSC | 2
| P |  | Poznámka k položce: špatný přístup k objektu (cca 160 m k přejezdu P173 v km 20,548) | [14 empty] | P | 2

## A.3.5.1 - Oprava tunelu V...
{1c0a316d-e437-4b82-8c8c-e6dc670401ea}
2
| KRYCÍ LIST SOUPISU PRACÍ | [7 empty] | v --- níže se nacházejí doplnkové a pomocné údaje k sestavám --- v | [8 empty] | False
Stavba:
Oprava úseku Nejdek - Nové Hamry oprava č.3
Objekt:
A.3 - Mostaři
Soupis:
A.3.5 - Oprava tunelu Vysokopecký ev.č.68
Úroveň 3:
A.3.5.1 - Oprava tunelu Vysokopecký ev.č. 68
| KSO: |  |  |  |  | CC-CZ:
| Místo: |  |  |  |  | Datum: | 26. 9. 2022
| Zadavatel: |  |  |  |  | IČ: | 70994234
|  | Správa železnic, státní organizace |  |  |  | DIČ: | CZ70994234
| Uchazeč: |  |  |  |  | IČ: | Vyplň údaj
|  | Vyplň údaj |  |  |  | DIČ: | Vyplň údaj
| Projektant: |  |  |  |  | IČ: | 03242137
|  | Progi spol. s r.o. |  |  |  | DIČ:
| Zpracovatel: |  |  |  |  | IČ:
|  | Pavlína Liprtová |  |  |  | DIČ:
Poznámka:
| Cena bez DPH | [5 empty] | 0
|  |  | Základ daně |  |  | Sazba daně | Výše daně
| DPH | základní | 0 |  |  | 21% | 0
|  | snížená | 0 |  |  | 15% | 0
|  | zákl. přenesená | 0 |  |  | 21% | 0
|  | sníž. přenesená | 0 |  |  | 15% | 0
|  | nulová | 0 |  |  | 0% | 0
| Cena s DPH |  |  | v | CZK |  | 0
| Projektant |  |  | Zpracovatel
| Datum a podpis: |  | Razítko | Datum a podpis: |  |  | Razítko
| Objednavatel |  |  | Uchazeč
| Datum a podpis: |  | Razítko | Datum a podpis: |  |  | Razítko
REKAPITULACE ČLENĚNÍ SOUPISU PRACÍ
Stavba:
Oprava úseku Nejdek - Nové Hamry oprava č.3
Objekt:
A.3 - Mostaři
Soupis:
A.3.5 - Oprava tunelu Vysokopecký ev.č.68
Úroveň 3:
A.3.5.1 - Oprava tunelu Vysokopecký ev.č. 68
Místo: | [5 empty] | Datum: | 26. 9. 2022
Zadavatel: |  |  | Správa železnic, státní organizace |  |  | Projektant: | Progi spol. s r.o.
Uchazeč: |  |  | Vyplň údaj |  |  | Zpracovatel: | Pavlína Liprtová
Kód dílu - Popis | [6 empty] | Cena celkem [CZK]
Náklady ze soupisu prací | [6 empty] | 0 | [11 empty] | -1
| HSV - Práce a dodávky HSV | [5 empty] | 0
| 1 - Zemní práce | [5 empty] | 0
| 3 - Svislé a kompletní konstrukce | [5 empty] | 0
| 4 - Vodorovné konstrukce | [5 empty] | 0
| 6 - Úpravy povrchů, podlahy a osazování výplní | [5 empty] | 0
| 8 - Trubní vedení | [5 empty] | 0
| 9 - Ostatní konstrukce a práce-bourání | [5 empty] | 0
| 997 - Přesun sutě | [5 empty] | 0
| 998 - Přesun hmot | [5 empty] | 0
| PSV - Práce a dodávky PSV | [5 empty] | 0
| 783 - Dokončovací práce - nátěry | [5 empty] | 0
SOUPIS PRACÍ
Stavba:
Oprava úseku Nejdek - Nové Hamry oprava č.3
Objekt:
A.3 - Mostaři
Soupis:
A.3.5 - Oprava tunelu Vysokopecký ev.č.68
Úroveň 3:
A.3.5.1 - Oprava tunelu Vysokopecký ev.č. 68
Místo: | [5 empty] | Datum: | 26. 9. 2022
Zadavatel: |  |  | Správa železnic, státní organizace |  |  | Projektant: | Progi spol. s r.o.
Uchazeč: |  |  | Vyplň údaj |  |  | Zpracovatel: | Pavlína Liprtová
PČ | Typ | Kód | Popis | MJ | Množství | J.cena [CZK] | Cena celkem [CZK] | Cenová soustava |  | DPH | J. Nh [h] | Nh celkem [h] | J. hmotnost [t] | Hmotnost celkem [t] | J. suť [t] | Suť Celkem [t]
Náklady soupisu celkem | [6 empty] | 0 |  |  |  |  | 0 |  | 82.4323 |  | 76.9924 |  | D | -1 | [10 empty] | 0
| D | HSV | Práce a dodávky HSV |  |  |  | 0 |  |  |  |  | 0 |  | 82.4323 |  | 76.9924 | 1 | D | 0 |  |  |  | ROZPOCET | [6 empty] | 0
| D | 1 | Zemní práce |  |  |  | 0 |  |  |  |  | 0 |  | 0 |  | 0 | 1 | D | 1 |  |  |  | ROZPOCET | [6 empty] | 0
1 | K | 162432511 | Vodorovné přemístění výkopku do 2000 m pracovním vlakem | t | 75.342 |  | 0 | CS ÚRS 2022 02 |  | základní |  | 0 | 0 | 0 | 0 | 0 | 4 | K | 2 |  |  |  | ROZPOCET | 0 | 0 | 0 | 0 | 0 | 1 | 0 | 4 | 1839120762
| Online PSC |  | https://podminky.urs.cz/item/CS_URS_2022_02/162432511 | [14 empty] | Online PSC | 2
| VV |  | suť | [14 empty] | VV | 2 | 1 | True | 0 | ROZPOCET
| VV |  | 75,342 |  | 75.342 | [12 empty] | VV | 2 | 2 | True | 0 | ROZPOCET
| VV |  | Součet |  | 75.342 | [12 empty] | VV | 2 | 4 | True | 1 | ROZPOCET
| D | 3 | Svislé a kompletní konstrukce |  |  |  | 0 |  |  |  |  | 0 |  | 10.2389 |  | 0 | 1 | D | 1 |  |  |  | ROZPOCET | [6 empty] | 0
2 | K | 317321118 | Mostní římsy ze ŽB C 30/37 | m3 | 3.672 |  | 0 | CS ÚRS 2022 02 |  | základní |  | 0 | 2.5021 | 9.1879 | 0 | 0 | 4 | K | 2 |  |  |  | ROZPOCET | 0 | 0 | 0 | 0 | 0 | 1 | 0 | 4 | 1522252167
| Online PSC |  | https://podminky.urs.cz/item/CS_URS_2022_02/317321118 | [14 empty] | Online PSC | 2
| VV |  | nová římsa vjezdový portál | [14 empty] | VV | 2 | 1 | True | 0 | ROZPOCET
| VV |  | 10,200*0,8*0,45 |  | 3.672 | [12 empty] | VV | 2 | 2 | True | 0 | ROZPOCET
| VV |  | Součet |  | 3.672 | [12 empty] | VV | 2 | 4 | True | 1 | ROZPOCET
3 | K | 317321191 | Příplatek k mostním římsám ze ŽB za betonáž malého rozsahu do 25 m3 | m3 | 3.672 |  | 0 | CS ÚRS 2022 02 |  | základní |  | 0 | 0.04858 | 0.17839 | 0 | 0 | 4 | K | 2 |  |  |  | ROZPOCET | 0 | 0 | 0 | 0 | 0 | 1 | 0 | 4 | 1971735415
| Online PSC |  | https://podminky.urs.cz/item/CS_URS_2022_02/317321191 | [14 empty] | Online PSC | 2
| VV |  | 3,672 |  | 3.672 | [12 empty] | VV | 2 | 2 | True | 0 | ROZPOCET
| VV |  | Součet |  | 3.672 | [12 empty] | VV | 2 | 4 | True | 1 | ROZPOCET
4 | K | 317353121 | Bednění mostních říms všech tvarů - zřízení | m2 | 9.82 |  | 0 | CS ÚRS 2022 02 |  | základní |  | 0 | 0.041744 | 0.40993 | 0 | 0 | 4 | K | 2 |  |  |  | ROZPOCET | 0 | 0 | 0 | 0 | 0 | 1 | 0 | 4 | -84127799
| Online PSC |  | https://podminky.urs.cz/item/CS_URS_2022_02/317353121 | [14 empty] | Online PSC | 2
| VV |  | nová římsa vjezdový portál | [14 empty] | VV | 2 | 1 | True | 0 | ROZPOCET
| VV |  | (0,1+0,4+0,4)*10,200 |  | 9.18 | [12 empty] | VV | 2 | 2 | True | 0 | ROZPOCET
| VV |  | 0,8*0,4*2 |  | 0.64 | [12 empty] | VV | 2 | 2 | True | 0 | ROZPOCET
| VV |  | Součet |  | 9.82 | [12 empty] | VV | 2 | 4 | True | 1 | ROZPOCET
5 | K | 317353221 | Bednění mostních říms všech tvarů - odstranění | m2 | 9.82 |  | 0 | CS ÚRS 2022 02 |  | základní |  | 0 | 1.5e-05 | 0.0001473 | 0 | 0 | 4 | K | 2 |  |  |  | ROZPOCET | 0 | 0 | 0 | 0 | 0 | 1 | 0 | 4 | -314044406
| Online PSC |  | https://podminky.urs.cz/item/CS_URS_2022_02/317353221 | [14 empty] | Online PSC | 2
6 | K | 317361116 | Výztuž mostních říms z betonářské oceli 10 505 | t | 0.441 |  | 0 | CS ÚRS 2022 02 |  | základní |  | 0 | 1.0488 | 0.46251 | 0 | 0 | 4 | K | 2 |  |  |  | ROZPOCET | 0 | 0 | 0 | 0 | 0 | 1 | 0 | 4 | -573565840
| Online PSC |  | https://podminky.urs.cz/item/CS_URS_2022_02/317361116 | [14 empty] | Online PSC | 2
| VV |  | 120kg/m3 | [14 empty] | VV | 2 | 1 | True | 0 | ROZPOCET
| VV |  | 3,672*120/1000 |  | 0.441 | [12 empty] | VV | 2 | 2 | True | 0 | ROZPOCET
| VV |  | Součet |  | 0.441 | [12 empty] | VV | 2 | 4 | True | 1 | ROZPOCET
| D | 4 | Vodorovné konstrukce |  |  |  | 0 |  |  |  |  | 0 |  | 0.032791 |  | 0 | 1 | D | 1 |  |  |  | ROZPOCET | [6 empty] | 0
7 | K | 451475121 | Podkladní vrstva plastbetonová samonivelační první vrstva tl 10 mm | m2 | 0.78 |  | 0 | CS ÚRS 2022 02 |  | základní |  | 0 | 0.02102 | 0.016396 | 0 | 0 | 4 | K | 2 |  |  |  | ROZPOCET | 0 | 0 | 0 | 0 | 0 | 1 | 0 | 4 | 583149383
| Online PSC |  | https://podminky.urs.cz/item/CS_URS_2022_02/451475121 | [14 empty] | Online PSC | 2
| VV |  | pod patní desky | [14 empty] | VV | 2 | 1 | True | 0 | ROZPOCET
| VV |  | 0,2*0,26*8 |  | 0.416 | [12 empty] | VV | 2 | 2 | True | 0 | ROZPOCET
| VV |  | 0,2*0,26*7 |  | 0.364 | [12 empty] | VV | 2 | 2 | True | 0 | ROZPOCET
| VV |  | Součet |  | 0.78 | [12 empty] | VV | 2 | 4 | True | 1 | ROZPOCET
8 | K | 451475122 | Podkladní vrstva plastbetonová samonivelační každá další vrstva tl 10 mm | m2 | 0.78 |  | 0 | CS ÚRS 2022 02 |  | základní |  | 0 | 0.02102 | 0.016396 | 0 | 0 | 4 | K | 2 |  |  |  | ROZPOCET | 0 | 0 | 0 | 0 | 0 | 1 | 0 | 4 | 220340046
| Online PSC |  | https://podminky.urs.cz/item/CS_URS_2022_02/451475122 | [14 empty] | Online PSC | 2
| VV |  | 0,780 |  | 0.78 | [12 empty] | VV | 2 | 2 | True | 0 | ROZPOCET
| VV |  | Součet |  | 0.78 | [12 empty] | VV | 2 | 4 | True | 1 | ROZPOCET
| D | 6 | Úpravy povrchů, podlahy a osazování výplní |  |  |  | 0 |  |  |  |  | 0 |  | 1.5074 |  | 1.6509 | 1 | D | 1 |  |  |  | ROZPOCET | [6 empty] | 0
9 | K | 628613233 | Protikorozní ochrana OK mostu III. tř.- základní a podkladní epoxidový, vrchní PU nátěr s metalizací | m2 | 22.012 |  | 0 | CS ÚRS 2022 02 |  | základní |  | 0 | 0.066962 | 1.474 | 0.075 | 1.6509 | 4 | K | 2 |  |  |  | ROZPOCET | 0 | 0 | 0 | 0 | 0 | 1 | 0 | 4 | 1081553003
| Online PSC |  | https://podminky.urs.cz/item/CS_URS_2022_02/628613233 | [14 empty] | Online PSC | 2
| VV |  | "Zábradlí | [14 empty] | VV | 2 | 1 | True | 0 | ROZPOCET
| VV |  | 60x60x5 | [14 empty] | VV | 2 | 1 | True | 0 | ROZPOCET
| VV |  | 11,3*3*0,247 |  | 8.373 | [12 empty] | VV | 2 | 2 | True | 0 | ROZPOCET
| VV |  | 10,2*3*0,247 |  | 7.558 | [12 empty] | VV | 2 | 2 | True | 0 | ROZPOCET
| VV |  | "70x70x8 | [14 empty] | VV | 2 | 1 | True | 0 | ROZPOCET
| VV |  | 1,1*15*0,274 |  | 4.521 | [12 empty] | VV | 2 | 2 | True | 0 | ROZPOCET
| VV |  | "patní desky | [14 empty] | VV | 2 | 1 | True | 0 | ROZPOCET
| VV |  | 0,26*0,2*2*15 |  | 1.56 | [12 empty] | VV | 2 | 2 | True | 0 | ROZPOCET
| VV |  | Součet |  | 22.012 | [12 empty] | VV | 2 | 4 | True | 1 | ROZPOCET
10 | M | 15625101 | drát metalizační Zn D 3mm | kg | 33.392 |  | 0 | CS ÚRS 2022 02 |  | základní |  | 0 | 0.001 | 0.033392 | 0 | 0 | 8 | M | 2 |  |  |  | ROZPOCET | 0 | 0 | 0 | 0 | 0 | 1 | 0 | 4 | -833617796
| VV |  | 22,012*1,517 |  | 33.392 | [12 empty] | VV | 2 | 2 | True | 0 | ROZPOCET
| VV |  | Součet |  | 33.392 | [12 empty] | VV | 2 | 4 | True | 1 | ROZPOCET
| D | 8 | Trubní vedení |  |  |  | 0 |  |  |  |  | 0 |  | 0.0086377 |  | 0 | 1 | D | 1 |  |  |  | ROZPOCET | [6 empty] | 0
11 | K | 871265231 | Kanalizační potrubí z tvrdého PVC jednovrstvé tuhost třídy SN10 DN 110 | m | 6 |  | 0 | CS ÚRS 2022 02 |  | základní |  | 0 | 0.0014396 | 0.0086377 | 0 | 0 | 4 | K | 2 |  |  |  | ROZPOCET | 0 | 0 | 0 | 0 | 0 | 1 | 0 | 4 | -1406167664
| Online PSC |  | https://podminky.urs.cz/item/CS_URS_2022_02/871265231 | [14 empty] | Online PSC | 2
| VV |  | v místě určeném dle S.D. | [14 empty] | VV | 2 | 1 | True | 0 | ROZPOCET
| VV |  | 1,2*5 |  | 6 | [12 empty] | VV | 2 | 2 | True | 0 | ROZPOCET
| VV |  | Součet |  | 6 | [12 empty] | VV | 2 | 4 | True | 1 | ROZPOCET
| D | 9 | Ostatní konstrukce a práce-bourání |  |  |  | 0 |  |  |  |  | 0 |  | 70.6446 |  | 75.3415 | 1 | D | 1 |  |  |  | ROZPOCET | [6 empty] | 0
12 | K | 911121211 | Výroba ocelového zábradli při opravách mostů | m | 21.5 |  | 0 | CS ÚRS 2022 02 |  | základní |  | 0 | 0.00117 | 0.025155 | 0 | 0 | 4 | K | 2 |  |  |  | ROZPOCET | 0 | 0 | 0 | 0 | 0 | 1 | 0 | 4 | 767080912
| Online PSC |  | https://podminky.urs.cz/item/CS_URS_2022_02/911121211 | [14 empty] | Online PSC | 2
| VV |  | vjezdový portál | [14 empty] | VV | 2 | 1 | True | 0 | ROZPOCET
| VV |  | 10,2 |  | 10.2 | [12 empty] | VV | 2 | 2 | True | 0 | ROZPOCET
| VV |  | výjezdový portál | [14 empty] | VV | 2 | 1 | True | 0 | ROZPOCET
| VV |  | 11,300 |  | 11.3 | [12 empty] | VV | 2 | 2 | True | 0 | ROZPOCET
| VV |  | Součet |  | 21.5 | [12 empty] | VV | 2 | 4 | True | 1 | ROZPOCET
13 | K | 911121311 | Montáž ocelového zábradli při opravách mostů | m | 21.5 |  | 0 | CS ÚRS 2022 02 |  | základní |  | 0 | 0.0005805 | 0.012481 | 0 | 0 | 4 | K | 2 |  |  |  | ROZPOCET | 0 | 0 | 0 | 0 | 0 | 1 | 0 | 4 | 1197619813
| Online PSC |  | https://podminky.urs.cz/item/CS_URS_2022_02/911121311 | [14 empty] | Online PSC | 2
| VV |  | vjezdový portál | [14 empty] | VV | 2 | 1 | True | 0 | ROZPOCET
| VV |  | 10,2 |  | 10.2 | [12 empty] | VV | 2 | 2 | True | 0 | ROZPOCET
| VV |  | výjezdový portál | [14 empty] | VV | 2 | 1 | True | 0 | ROZPOCET
| VV |  | 11,300 |  | 11.3 | [12 empty] | VV | 2 | 2 | True | 0 | ROZPOCET
| VV |  | Součet |  | 21.5 | [12 empty] | VV | 2 | 4 | True | 1 | ROZPOCET
14 | M | 13431000 | úhelník ocelový rovnostranný jakost S235JR (11 375) 70x70x8mm | t | 0.138 |  | 0 | CS ÚRS 2022 02 |  | základní |  | 0 | 1 | 0.138 | 0 | 0 | 8 | M | 2 |  |  |  | ROZPOCET | 0 | 0 | 0 | 0 | 0 | 1 | 0 | 4 | 921411826
| P |  | Poznámka k položce: Hmotnost: 8,37 kg/m | [14 empty] | P | 2
| VV |  | sloupky | [14 empty] | VV | 2 | 1 | True | 0 | ROZPOCET
| VV |  | výjezdový portál | [14 empty] | VV | 2 | 1 | True | 0 | ROZPOCET
| VV |  | 1,1*8*8,37/1000 |  | 0.074 | [12 empty] | VV | 2 | 2 | True | 0 | ROZPOCET
| VV |  | vjezdový | [14 empty] | VV | 2 | 1 | True | 0 | ROZPOCET
| VV |  | 1,1*7*8,37/1000 |  | 0.064 | [12 empty] | VV | 2 | 2 | True | 0 | ROZPOCET
| VV |  | Součet |  | 0.138 | [12 empty] | VV | 2 | 4 | True | 1 | ROZPOCET
15 | M | 13011066 | úhelník ocelový rovnostranný jakost S235JR (11 375) 60x60x5mm | t | 0.295 |  | 0 | CS ÚRS 2022 02 |  | základní |  | 0 | 1 | 0.295 | 0 | 0 | 8 | M | 2 |  |  |  | ROZPOCET | 0 | 0 | 0 | 0 | 0 | 1 | 0 | 4 | -1454814886
| VV |  | sloupky | [14 empty] | VV | 2 | 1 | True | 0 | ROZPOCET
| VV |  | výjezdový portál | [14 empty] | VV | 2 | 1 | True | 0 | ROZPOCET
| VV |  | 11,300*3*4,57/1000 |  | 0.155 | [12 empty] | VV | 2 | 2 | True | 0 | ROZPOCET
| VV |  | vjezdový | [14 empty] | VV | 2 | 1 | True | 0 | ROZPOCET
| VV |  | 10,200*3*4,57/1000 |  | 0.14 | [12 empty] | VV | 2 | 2 | True | 0 | ROZPOCET
| VV |  | Součet |  | 0.295 | [12 empty] | VV | 2 | 4 | True | 1 | ROZPOCET
16 | M | 13611248 | plech ocelový hladký jakost S235JR tl 20mm tabule | t | 0.122 |  | 0 | CS ÚRS 2022 02 |  | základní |  | 0 | 1 | 0.122 | 0 | 0 | 8 | M | 2 |  |  |  | ROZPOCET | 0 | 0 | 0 | 0 | 0 | 1 | 0 | 4 | -1753845826
| VV |  | kotevní desky 260X200 | [14 empty] | VV | 2 | 1 | True | 0 | ROZPOCET
| VV |  | 0,26*0,2*157*(8+7)/1000 |  | 0.122 | [12 empty] | VV | 2 | 2 | True | 0 | ROZPOCET
| VV |  | Součet |  | 0.122 | [12 empty] | VV | 2 | 4 | True | 1 | ROZPOCET
17 | K | 936942211 | Zhotovení tabulky s letopočtem opravy mostu vložením šablony do bednění | kus | 1 |  | 0 | CS ÚRS 2022 02 |  | základní |  | 0 | 0.006485 | 0.006485 | 0 | 0 | 4 | K | 2 |  |  |  | ROZPOCET | 0 | 0 | 0 | 0 | 0 | 1 | 0 | 4 | 1369480100
| Online PSC |  | https://podminky.urs.cz/item/CS_URS_2022_02/936942211 | [14 empty] | Online PSC | 2
| VV |  | do nové římsy průčelí | [14 empty] | VV | 2 | 1 | True | 0 | ROZPOCET
| VV |  | 1 |  | 1 | [12 empty] | VV | 2 | 2 | True | 0 | ROZPOCET
| VV |  | Součet |  | 1 | [12 empty] | VV | 2 | 4 | True | 1 | ROZPOCET
18 | K | 936945111 | Osazení smaltovaných plechových tabulek s čísly tunelových pasů | kus | 10 |  | 0 | CS ÚRS 2022 02 |  | základní |  | 0 | 0.011738 | 0.11738 | 0 | 0 | 4 | K | 2 |  |  |  | ROZPOCET | 0 | 0 | 0 | 0 | 0 | 1 | 0 | 4 | -246145512
| Online PSC |  | https://podminky.urs.cz/item/CS_URS_2022_02/936945111 | [14 empty] | Online PSC | 2
| VV |  | 10 |  | 10 | [12 empty] | VV | 2 | 2 | True | 0 | ROZPOCET
| VV |  | Součet |  | 10 | [12 empty] | VV | 2 | 4 | True | 1 | ROZPOCET
19 | M | 404452-R01 | pozinkovaný držák pro uchycení bezpečnostní tabulky | kus | 10 |  | 0 |  |  | základní |  | 0 | 0 | 0 | 0 | 0 | 8 | M | 2 |  |  |  | ROZPOCET | 0 | 0 | 0 | 0 | 0 | 1 | 0 | 4 | 1897546947
20 | M | 404444323 | značka dopravní svislá FeZn NK 300 x 200 mm | kus | 10 |  | 0 |  |  | základní |  | 0 | 0 | 0 | 0 | 0 | 8 | M | 2 |  |  |  | ROZPOCET | 0 | 0 | 0 | 0 | 0 | 1 | 0 | 4 | -167260775
21 | K | 941111121 | Montáž lešení řadového trubkového lehkého s podlahami zatížení do 200 kg/m2 š od 0,9 do 1,2 m v do 10 m | m2 | 109.215 |  | 0 | CS ÚRS 2022 02 |  | základní |  | 0 | 0 | 0 | 0 | 0 | 4 | K | 2 |  |  |  | ROZPOCET | 0 | 0 | 0 | 0 | 0 | 1 | 0 | 4 | -349907092
| Online PSC |  | https://podminky.urs.cz/item/CS_URS_2022_02/941111121 | [14 empty] | Online PSC | 2
| VV |  | výjezdový portál | [14 empty] | VV | 2 | 1 | True | 0 | ROZPOCET
| VV |  | 9*6,61 |  | 59.49 | [12 empty] | VV | 2 | 2 | True | 0 | ROZPOCET
| VV |  | vjezdový portál | [14 empty] | VV | 2 | 1 | True | 0 | ROZPOCET
| VV |  | 7,5*6,63 |  | 49.725 | [12 empty] | VV | 2 | 2 | True | 0 | ROZPOCET
| VV |  | Součet |  | 109.215 | [12 empty] | VV | 2 | 4 | True | 1 | ROZPOCET
22 | K | 941111221 | Příplatek k lešení řadovému trubkovému lehkému s podlahami š 1,2 m v 10 m za první a ZKD den použití | m2 | 2293.515 |  | 0 | CS ÚRS 2022 02 |  | základní |  | 0 | 0 | 0 | 0 | 0 | 4 | K | 2 |  |  |  | ROZPOCET | 0 | 0 | 0 | 0 | 0 | 1 | 0 | 4 | 1992382951
| Online PSC |  | https://podminky.urs.cz/item/CS_URS_2022_02/941111221 | [14 empty] | Online PSC | 2
| VV |  | 109,215*21 |  | 2293.515 | [12 empty] | VV | 2 | 2 | True | 0 | ROZPOCET
| VV |  | Součet |  | 2293.515 | [12 empty] | VV | 2 | 4 | True | 1 | ROZPOCET
23 | K | 941111821 | Demontáž lešení řadového trubkového lehkého s podlahami zatížení do 200 kg/m2 š od 0,9 do 1,2 m v do 10 m | m2 | 109.215 |  | 0 | CS ÚRS 2022 02 |  | základní |  | 0 | 0 | 0 | 0 | 0 | 4 | K | 2 |  |  |  | ROZPOCET | 0 | 0 | 0 | 0 | 0 | 1 | 0 | 4 | -231213033
| Online PSC |  | https://podminky.urs.cz/item/CS_URS_2022_02/941111821 | [14 empty] | Online PSC | 2
| VV |  | 109,215 |  | 109.215 | [12 empty] | VV | 2 | 2 | True | 0 | ROZPOCET
| VV |  | Součet |  | 109.215 | [12 empty] | VV | 2 | 4 | True | 1 | ROZPOCET
24 | K | 945412111 | Teleskopická hydraulická montážní plošina výška zdvihu do 8 m | den | 42 |  | 0 | CS ÚRS 2022 02 |  | základní |  | 0 | 0 | 0 | 0 | 0 | 4 | K | 2 |  |  |  | ROZPOCET | 0 | 0 | 0 | 0 | 0 | 1 | 0 | 4 | 1924841383
| Online PSC |  | https://podminky.urs.cz/item/CS_URS_2022_02/945412111 | [14 empty] | Online PSC | 2
| VV |  | pojízdné lešení v tunelu 21 dní 2x plošina | [14 empty] | VV | 2 | 1 | True | 0 | ROZPOCET
| VV |  | 21*2 |  | 42 | [12 empty] | VV | 2 | 2 | True | 0 | ROZPOCET
| VV |  | Součet |  | 42 | [12 empty] | VV | 2 | 4 | True | 1 | ROZPOCET
25 | K | 953965R001 | Kotvy chemické s vyvrtáním otvoru kotevní šrouby pro chemické kotvy, velikost M 16, délka 260 mm | kus | 60 |  | 0 |  |  | základní |  | 0 | 0 | 0 | 0 | 0 | 4 | K | 2 |  |  |  | ROZPOCET | 0 | 0 | 0 | 0 | 0 | 1 | 0 | 4 | 322501798
| VV |  | 8*4 |  | 32 | [12 empty] | VV | 2 | 2 | True | 0 | ROZPOCET
| VV |  | 7*4 |  | 28 | [12 empty] | VV | 2 | 2 | True | 0 | ROZPOCET
| VV |  | Součet |  | 60 | [12 empty] | VV | 2 | 4 | True | 1 | ROZPOCET
26 | K | 963051111 | Bourání mostní nosné konstrukce z ŽB | m3 | 3.672 |  | 0 | CS ÚRS 2022 02 |  | základní |  | 0 | 0.12171 | 0.44692 | 2.4 | 8.8128 | 4 | K | 2 |  |  |  | ROZPOCET | 0 | 0 | 0 | 0 | 0 | 1 | 0 | 4 | 1045589384
| Online PSC |  | https://podminky.urs.cz/item/CS_URS_2022_02/963051111 | [14 empty] | Online PSC | 2
| VV |  | Bourání stávající římsy vjezdový portál | [14 empty] | VV | 2 | 1 | True | 0 | ROZPOCET
| VV |  | 10,200*0,8*0,45 |  | 3.672 | [12 empty] | VV | 2 | 2 | True | 0 | ROZPOCET
| VV |  | Součet |  | 3.672 | [12 empty] | VV | 2 | 4 | True | 1 | ROZPOCET
27 | K | 977151121 | Jádrové vrty diamantovými korunkami do stavebních materiálů D přes 110 do 120 mm | m | 5 |  | 0 | CS ÚRS 2022 02 |  | základní |  | 0 | 0.001323 | 0.006615 | 0.025 | 0.125 | 4 | K | 2 |  |  |  | ROZPOCET | 0 | 0 | 0 | 0 | 0 | 1 | 0 | 4 | 922613195
| Online PSC |  | https://podminky.urs.cz/item/CS_URS_2022_02/977151121 | [14 empty] | Online PSC | 2
| VV |  | v místě určeném dle S.D. | [14 empty] | VV | 2 | 1 | True | 0 | ROZPOCET
| VV |  | 1*5 |  | 5 | [12 empty] | VV | 2 | 2 | True | 0 | ROZPOCET
| VV |  | Součet |  | 5 | [12 empty] | VV | 2 | 4 | True | 1 | ROZPOCET
28 | K | 985131211 | Očištění ploch stěn, rubu kleneb a podlah sušeným křemičitým pískem | m2 | 489.886 |  | 0 | CS ÚRS 2022 02 |  | základní |  | 0 | 0.048 | 23.5145 | 0.048 | 23.5145 | 4 | K | 2 |  |  |  | ROZPOCET | 0 | 0 | 0 | 0 | 0 | 1 | 0 | 4 | 43130008
| Online PSC |  | https://podminky.urs.cz/item/CS_URS_2022_02/985131211 | [14 empty] | Online PSC | 2
| VV |  | opěry | [14 empty] | VV | 2 | 1 | True | 0 | ROZPOCET
| VV |  | 3,2*68*2 |  | 435.2 | [12 empty] | VV | 2 | 2 | True | 0 | ROZPOCET
| VV |  | Vjezdový portál | [14 empty] | VV | 2 | 1 | True | 0 | ROZPOCET
| VV |  | ((10,2+6,4)/2)*7,5 |  | 62.25 | [12 empty] | VV | 2 | 2 | True | 0 | ROZPOCET
| VV |  | odpočet otvor | [14 empty] | VV | 2 | 1 | True | 0 | ROZPOCET
| VV |  | 28,9*-1 |  | -28.9 | [12 empty] | VV | 2 | 2 | True | 0 | ROZPOCET
| VV |  | výjezdový | [14 empty] | VV | 2 | 1 | True | 0 | ROZPOCET
| VV |  | ((9+6,2)/2)*6,61 |  | 50.236 | [12 empty] | VV | 2 | 2 | True | 0 | ROZPOCET
| VV |  | -28,9 |  | -28.9 | [12 empty] | VV | 2 | 2 | True | 0 | ROZPOCET
| VV |  | Součet |  | 489.886 | [12 empty] | VV | 2 | 4 | True | 1 | ROZPOCET
29 | K | 985132211 | Očištění ploch líce kleneb a podhledů sušeným křemičitým pískem | m2 | 557.6 |  | 0 | CS ÚRS 2022 02 |  | základní |  | 0 | 0.048 | 26.7648 | 0.048 | 26.7648 | 4 | K | 2 |  |  |  | ROZPOCET | 0 | 0 | 0 | 0 | 0 | 1 | 0 | 4 | -1945167
| Online PSC |  | https://podminky.urs.cz/item/CS_URS_2022_02/985132211 | [14 empty] | Online PSC | 2
| VV |  | klenba | [14 empty] | VV | 2 | 1 | True | 0 | ROZPOCET
| VV |  | 8,2*68 |  | 557.6 | [12 empty] | VV | 2 | 2 | True | 0 | ROZPOCET
| VV |  | Součet |  | 557.6 | [12 empty] | VV | 2 | 4 | True | 1 | ROZPOCET
30 | K | 985142111 | Vysekání spojovací hmoty ze spár zdiva hl do 40 mm dl do 6 m/m2 | m2 | 1047.486 |  | 0 | CS ÚRS 2022 02 |  | základní |  | 0 | 0 | 0 | 0.0106 | 11.1034 | 4 | K | 2 |  |  |  | ROZPOCET | 0 | 0 | 0 | 0 | 0 | 1 | 0 | 4 | 1211440704
| Online PSC |  | https://podminky.urs.cz/item/CS_URS_2022_02/985142111 | [14 empty] | Online PSC | 2
| VV |  | klenba | [14 empty] | VV | 2 | 1 | True | 0 | ROZPOCET
| VV |  | 8,2*68 |  | 557.6 | [12 empty] | VV | 2 | 2 | True | 0 | ROZPOCET
| VV |  | opěry | [14 empty] | VV | 2 | 1 | True | 0 | ROZPOCET
| VV |  | 3,2*68*2 |  | 435.2 | [12 empty] | VV | 2 | 2 | True | 0 | ROZPOCET
| VV |  | Vjezdový portál | [14 empty] | VV | 2 | 1 | True | 0 | ROZPOCET
| VV |  | ((10,2+6,4)/2)*7,5 |  | 62.25 | [12 empty] | VV | 2 | 2 | True | 0 | ROZPOCET
| VV |  | odpočet otvor | [14 empty] | VV | 2 | 1 | True | 0 | ROZPOCET
| VV |  | 28,9*-1 |  | -28.9 | [12 empty] | VV | 2 | 2 | True | 0 | ROZPOCET
| VV |  | výjezdový | [14 empty] | VV | 2 | 1 | True | 0 | ROZPOCET
| VV |  | ((9+6,2)/2)*6,61 |  | 50.236 | [12 empty] | VV | 2 | 2 | True | 0 | ROZPOCET
| VV |  | -28,9 |  | -28.9 | [12 empty] | VV | 2 | 2 | True | 0 | ROZPOCET
| VV |  | Součet |  | 1047.486 | [12 empty] | VV | 2 | 4 | True | 1 | ROZPOCET
31 | K | 985223210 | Přezdívání kamenného zdiva do aktivované malty do 1 m3 | m3 | 2 |  | 0 | CS ÚRS 2022 02 |  | základní |  | 0 | 0.50375 | 1.0075 | 2.5 | 5 | 4 | K | 2 |  |  |  | ROZPOCET | 0 | 0 | 0 | 0 | 0 | 1 | 0 | 4 | -821043417
| Online PSC |  | https://podminky.urs.cz/item/CS_URS_2022_02/985223210 | [14 empty] | Online PSC | 2
| VV |  | přezdění částí dle S. D. | [14 empty] | VV | 2 | 1 | True | 0 | ROZPOCET
| VV |  | 2 |  | 2 | [12 empty] | VV | 2 | 2 | True | 0 | ROZPOCET
| VV |  | Součet |  | 2 | [12 empty] | VV | 2 | 4 | True | 1 | ROZPOCET
32 | M | 58380756 | kámen lomový soklový (1t=1,7m2) | t | 6 |  | 0 | CS ÚRS 2022 02 |  | základní |  | 0 | 1 | 6 | 0 | 0 | 8 | M | 2 |  |  |  | ROZPOCET | 0 | 0 | 0 | 0 | 0 | 1 | 0 | 4 | 1568549921
| VV |  | 2*3 |  | 6 | [12 empty] | VV | 2 | 2 | True | 0 | ROZPOCET
| VV |  | Součet |  | 6 | [12 empty] | VV | 2 | 4 | True | 1 | ROZPOCET
33 | K | 985231111 | Spárování zdiva aktivovanou maltou spára hl do 40 mm dl do 6 m/m2 | m2 | 1047.486 |  | 0 | CS ÚRS 2022 02 |  | základní |  | 0 | 0.011622 | 12.1741 | 0 | 0 | 4 | K | 2 |  |  |  | ROZPOCET | 0 | 0 | 0 | 0 | 0 | 1 | 0 | 4 | -494204513
| Online PSC |  | https://podminky.urs.cz/item/CS_URS_2022_02/985231111 | [14 empty] | Online PSC | 2
| VV |  | klenba | [14 empty] | VV | 2 | 1 | True | 0 | ROZPOCET
| VV |  | 8,2*68 |  | 557.6 | [12 empty] | VV | 2 | 2 | True | 0 | ROZPOCET
| VV |  | opěry | [14 empty] | VV | 2 | 1 | True | 0 | ROZPOCET
| VV |  | 3,2*68*2 |  | 435.2 | [12 empty] | VV | 2 | 2 | True | 0 | ROZPOCET
| VV |  | Vjezdový portál | [14 empty] | VV | 2 | 1 | True | 0 | ROZPOCET
| VV |  | ((10,2+6,4)/2)*7,5 |  | 62.25 | [12 empty] | VV | 2 | 2 | True | 0 | ROZPOCET
| VV |  | odpočet otvor | [14 empty] | VV | 2 | 1 | True | 0 | ROZPOCET
| VV |  | 28,9*-1 |  | -28.9 | [12 empty] | VV | 2 | 2 | True | 0 | ROZPOCET
| VV |  | výjezdový | [14 empty] | VV | 2 | 1 | True | 0 | ROZPOCET
| VV |  | ((9+6,2)/2)*6,61 |  | 50.236 | [12 empty] | VV | 2 | 2 | True | 0 | ROZPOCET
| VV |  | -28,9 |  | -28.9 | [12 empty] | VV | 2 | 2 | True | 0 | ROZPOCET
| VV |  | Součet |  | 1047.486 | [12 empty] | VV | 2 | 4 | True | 1 | ROZPOCET
34 | K | 985233111 | Úprava spár po spárování zdiva uhlazením spára dl do 6 m/m2 | m2 | 1047.486 |  | 0 | CS ÚRS 2022 02 |  | základní |  | 0 | 0 | 0 | 0 | 0 | 4 | K | 2 |  |  |  | ROZPOCET | 0 | 0 | 0 | 0 | 0 | 1 | 0 | 4 | -25097534
| Online PSC |  | https://podminky.urs.cz/item/CS_URS_2022_02/985233111 | [14 empty] | Online PSC | 2
| VV |  | klenba | [14 empty] | VV | 2 | 1 | True | 0 | ROZPOCET
| VV |  | 8,2*68 |  | 557.6 | [12 empty] | VV | 2 | 2 | True | 0 | ROZPOCET
| VV |  | opěry | [14 empty] | VV | 2 | 1 | True | 0 | ROZPOCET
| VV |  | 3,2*68*2 |  | 435.2 | [12 empty] | VV | 2 | 2 | True | 0 | ROZPOCET
| VV |  | Vjezdový portál | [14 empty] | VV | 2 | 1 | True | 0 | ROZPOCET
| VV |  | ((10,2+6,4)/2)*7,5 |  | 62.25 | [12 empty] | VV | 2 | 2 | True | 0 | ROZPOCET
| VV |  | odpočet otvor | [14 empty] | VV | 2 | 1 | True | 0 | ROZPOCET
| VV |  | 28,9*-1 |  | -28.9 | [12 empty] | VV | 2 | 2 | True | 0 | ROZPOCET
| VV |  | výjezdový | [14 empty] | VV | 2 | 1 | True | 0 | ROZPOCET
| VV |  | ((9+6,2)/2)*6,61 |  | 50.236 | [12 empty] | VV | 2 | 2 | True | 0 | ROZPOCET
| VV |  | -28,9 |  | -28.9 | [12 empty] | VV | 2 | 2 | True | 0 | ROZPOCET
| VV |  | Součet |  | 1047.486 | [12 empty] | VV | 2 | 4 | True | 1 | ROZPOCET
35 | K | 985331215 | Dodatečné vlepování betonářské výztuže D 16 mm do chemické malty včetně vyvrtání otvoru | m | 21 |  | 0 | CS ÚRS 2022 02 |  | základní |  | 0 | 0.00065119 | 0.013675 | 0.001 | 0.021 | 4 | K | 2 |  |  |  | ROZPOCET | 0 | 0 | 0 | 0 | 0 | 1 | 0 | 4 | -311677613
| Online PSC |  | https://podminky.urs.cz/item/CS_URS_2022_02/985331215 | [14 empty] | Online PSC | 2
| VV |  | do římsy | [14 empty] | VV | 2 | 1 | True | 0 | ROZPOCET
| VV |  | 21*0,5*2 |  | 21 | [12 empty] | VV | 2 | 2 | True | 0 | ROZPOCET
| VV |  | Součet |  | 21 | [12 empty] | VV | 2 | 4 | True | 1 | ROZPOCET
| D | 997 | Přesun sutě |  |  |  | 0 |  |  |  |  | 0 |  | 0 |  | 0 | 1 | D | 1 |  |  |  | ROZPOCET | [6 empty] | 0
36 | K | 997013841 | Poplatek za uložení na skládce (skládkovné) odpadu po otryskávání bez obsahu nebezpečných látek kód odpadu 12 01 17 | t | 50.28 |  | 0 | CS ÚRS 2022 02 |  | základní |  | 0 | 0 | 0 | 0 | 0 | 4 | K | 2 |  |  |  | ROZPOCET | 0 | 0 | 0 | 0 | 0 | 1 | 0 | 4 | 670396559
| Online PSC |  | https://podminky.urs.cz/item/CS_URS_2022_02/997013841 | [14 empty] | Online PSC | 2
| VV |  | z očištění pískem: | [14 empty] | VV | 2 | 1 | True | 0 | ROZPOCET
| VV |  | 23,515+26,765 |  | 50.28 | [12 empty] | VV | 2 | 2 | True | 1 | ROZPOCET
37 | K | 997013861 | Poplatek za uložení stavebního odpadu na recyklační skládce (skládkovné) z prostého betonu kód odpadu 17 01 01 | t | 11.103 |  | 0 | CS ÚRS 2022 02 |  | základní |  | 0 | 0 | 0 | 0 | 0 | 4 | K | 2 |  |  |  | ROZPOCET | 0 | 0 | 0 | 0 | 0 | 1 | 0 | 4 | -843442100
| Online PSC |  | https://podminky.urs.cz/item/CS_URS_2022_02/997013861 | [14 empty] | Online PSC | 2
| VV |  | z čištění spar: | [14 empty] | VV | 2 | 1 | True | 0 | ROZPOCET
| VV |  | 11,103 |  | 11.103 | [12 empty] | VV | 2 | 2 | True | 1 | ROZPOCET
38 | K | 997211511 | Vodorovná doprava suti po suchu na vzdálenost do 1 km | t | 75.342 |  | 0 | CS ÚRS 2022 02 |  | základní |  | 0 | 0 | 0 | 0 | 0 | 4 | K | 2 |  |  |  | ROZPOCET | 0 | 0 | 0 | 0 | 0 | 1 | 0 | 4 | 1208471608
| Online PSC |  | https://podminky.urs.cz/item/CS_URS_2022_02/997211511 | [14 empty] | Online PSC | 2
| VV |  | 50,280+11,103+8,813+5,146 |  | 75.342 | [12 empty] | VV | 2 | 2 | True | 1 | ROZPOCET
39 | K | 997211519 | Příplatek ZKD 1 km u vodorovné dopravy suti | t | 602.736 |  | 0 | CS ÚRS 2022 02 |  | základní |  | 0 | 0 | 0 | 0 | 0 | 4 | K | 2 |  |  |  | ROZPOCET | 0 | 0 | 0 | 0 | 0 | 1 | 0 | 4 | -324848204
| Online PSC |  | https://podminky.urs.cz/item/CS_URS_2022_02/997211519 | [14 empty] | Online PSC | 2
| VV |  | 75,342*8 |  | 602.736 | [12 empty] | VV | 2 | 2 | True | 0 | ROZPOCET
| VV |  | Součet |  | 602.736 | [12 empty] | VV | 2 | 4 | True | 1 | ROZPOCET
40 | K | 997211611 | Nakládání suti na dopravní prostředky pro vodorovnou dopravu | t | 150.684 |  | 0 | CS ÚRS 2022 02 |  | základní |  | 0 | 0 | 0 | 0 | 0 | 4 | K | 2 |  |  |  | ROZPOCET | 0 | 0 | 0 | 0 | 0 | 1 | 0 | 4 | 1189926012
| Online PSC |  | https://podminky.urs.cz/item/CS_URS_2022_02/997211611 | [14 empty] | Online PSC | 2
| VV |  | včetně přeložení na přejezdu | [14 empty] | VV | 2 | 1 | True | 0 | ROZPOCET
| VV |  | 75,342*2 |  | 150.684 | [12 empty] | VV | 2 | 2 | True | 0 | ROZPOCET
| VV |  | Součet |  | 150.684 | [12 empty] | VV | 2 | 4 | True | 1 | ROZPOCET
41 | K | 997013862 | Poplatek za uložení stavebního odpadu na recyklační skládce (skládkovné) z armovaného betonu kód odpadu 17 01 01 | t | 8.813 |  | 0 | CS ÚRS 2022 02 |  | základní |  | 0 | 0 | 0 | 0 | 0 | 4 | K | 2 |  |  |  | ROZPOCET | 0 | 0 | 0 | 0 | 0 | 1 | 0 | 4 | -1839195106
| Online PSC |  | https://podminky.urs.cz/item/CS_URS_2022_02/997013862 | [14 empty] | Online PSC | 2
42 | K | 997013873 | Poplatek za uložení stavebního odpadu na recyklační skládce (skládkovné) zeminy a kamení zatříděného do Katalogu odpadů pod kódem 17 05 04 | t | 5.146 |  | 0 | CS ÚRS 2022 02 |  | základní |  | 0 | 0 | 0 | 0 | 0 | 4 | K | 2 |  |  |  | ROZPOCET | 0 | 0 | 0 | 0 | 0 | 1 | 0 | 4 | -1991738615
| Online PSC |  | https://podminky.urs.cz/item/CS_URS_2022_02/997013873 | [14 empty] | Online PSC | 2
| VV |  | z přezdívání zdiva: | [14 empty] | VV | 2 | 1 | True | 0 | ROZPOCET
| VV |  | 5 |  | 5 | [12 empty] | VV | 2 | 2 | True | 0 | ROZPOCET
| VV |  | z vývrtů: | [14 empty] | VV | 2 | 1 | True | 0 | ROZPOCET
| VV |  | 0,125+0,021 |  | 0.146 | [12 empty] | VV | 2 | 2 | True | 0 | ROZPOCET
| VV |  | Součet |  | 5.146 | [12 empty] | VV | 2 | 4 | True | 1 | ROZPOCET
| D | 998 | Přesun hmot |  |  |  | 0 |  |  |  |  | 0 |  | 0 |  | 0 | 1 | D | 1 |  |  |  | ROZPOCET | [6 empty] | 0
43 | K | 998252221 | Přesun hmot pro tunely ražené svisle přes 25 do 75 m | t | 82.432 |  | 0 | CS ÚRS 2022 02 |  | základní |  | 0 | 0 | 0 | 0 | 0 | 4 | K | 2 |  |  |  | ROZPOCET | 0 | 0 | 0 | 0 | 0 | 1 | 0 | 4 | 1096406879
| Online PSC |  | https://podminky.urs.cz/item/CS_URS_2022_02/998252221 | [14 empty] | Online PSC | 2
| D | PSV | Práce a dodávky PSV |  |  |  | 0 |  |  |  |  | 0 |  | 0 |  | 0 | 2 | D | 0 |  |  |  | ROZPOCET | [6 empty] | 0
| D | 783 | Dokončovací práce - nátěry |  |  |  | 0 |  |  |  |  | 0 |  | 0 |  | 0 | 2 | D | 1 |  |  |  | ROZPOCET | [6 empty] | 0
44 | K | 938906R01 | Vyčištění tunelu, ruční očištění líce obezdívky tunelu, osekání ledu v tunelu údržba bezpečnostních nátěrů očištění a omytí | m | 136 |  | 0 |  |  | základní |  | 0 | 0 | 0 | 0 | 0 | 16 | K | 2 |  |  |  | ROZPOCET | 0 | 0 | 0 | 0 | 0 | 1 | 0 | 16 | -1769567328
| VV |  | 68*2 |  | 136 | [12 empty] | VV | 2 | 2 | True | 0 | ROZPOCET
| VV |  | Součet |  | 136 | [12 empty] | VV | 2 | 4 | True | 1 | ROZPOCET

## A.3.5.2 - VRN
{31fa4f07-833b-480f-acd0-9b1e799ee5f0}
2
| KRYCÍ LIST SOUPISU PRACÍ | [7 empty] | v --- níže se nacházejí doplnkové a pomocné údaje k sestavám --- v | [8 empty] | False
Stavba:
Oprava úseku Nejdek - Nové Hamry oprava č.3
Objekt:
A.3 - Mostaři
Soupis:
A.3.5 - Oprava tunelu Vysokopecký ev.č.68
Úroveň 4:
A.3.5.2 - VRN
| KSO: |  |  |  |  | CC-CZ:
| Místo: |  |  |  |  | Datum: | 26. 9. 2022
| Zadavatel: |  |  |  |  | IČ: | 70994234
|  | Správa železnic, státní organizace |  |  |  | DIČ: | CZ70994234
| Uchazeč: |  |  |  |  | IČ: | Vyplň údaj
|  | Vyplň údaj |  |  |  | DIČ: | Vyplň údaj
| Projektant: |  |  |  |  | IČ: | 03242137
|  | Progi spol. s r.o. |  |  |  | DIČ:
| Zpracovatel: |  |  |  |  | IČ:
|  | Pavlína Liprtová |  |  |  | DIČ:
Poznámka:
| Cena bez DPH | [5 empty] | 0
|  |  | Základ daně |  |  | Sazba daně | Výše daně
| DPH | základní | 0 |  |  | 21% | 0
|  | snížená | 0 |  |  | 15% | 0
|  | zákl. přenesená | 0 |  |  | 21% | 0
|  | sníž. přenesená | 0 |  |  | 15% | 0
|  | nulová | 0 |  |  | 0% | 0
| Cena s DPH |  |  | v | CZK |  | 0
| Projektant |  |  | Zpracovatel
| Datum a podpis: |  | Razítko | Datum a podpis: |  |  | Razítko
| Objednavatel |  |  | Uchazeč
| Datum a podpis: |  | Razítko | Datum a podpis: |  |  | Razítko
REKAPITULACE ČLENĚNÍ SOUPISU PRACÍ
Stavba:
Oprava úseku Nejdek - Nové Hamry oprava č.3
Objekt:
A.3 - Mostaři
Soupis:
A.3.5 - Oprava tunelu Vysokopecký ev.č.68
Úroveň 4:
A.3.5.2 - VRN
Místo: | [5 empty] | Datum: | 26. 9. 2022
Zadavatel: |  |  | Správa železnic, státní organizace |  |  | Projektant: | Progi spol. s r.o.
Uchazeč: |  |  | Vyplň údaj |  |  | Zpracovatel: | Pavlína Liprtová
Kód dílu - Popis | [6 empty] | Cena celkem [CZK]
Náklady ze soupisu prací | [6 empty] | 0 | [11 empty] | -1
| VRN - Vedlejší rozpočtové náklady | [5 empty] | 0
| VRN1 - Průzkumné, geodetické a projektové práce | [5 empty] | 0
| VRN3 - Zařízení staveniště | [5 empty] | 0
| VRN6 - Územní vlivy | [5 empty] | 0
SOUPIS PRACÍ
Stavba:
Oprava úseku Nejdek - Nové Hamry oprava č.3
Objekt:
A.3 - Mostaři
Soupis:
A.3.5 - Oprava tunelu Vysokopecký ev.č.68
Úroveň 4:
A.3.5.2 - VRN
Místo: | [5 empty] | Datum: | 26. 9. 2022
Zadavatel: |  |  | Správa železnic, státní organizace |  |  | Projektant: | Progi spol. s r.o.
Uchazeč: |  |  | Vyplň údaj |  |  | Zpracovatel: | Pavlína Liprtová
PČ | Typ | Kód | Popis | MJ | Množství | J.cena [CZK] | Cena celkem [CZK] | Cenová soustava |  | DPH | J. Nh [h] | Nh celkem [h] | J. hmotnost [t] | Hmotnost celkem [t] | J. suť [t] | Suť Celkem [t]
Náklady soupisu celkem | [6 empty] | 0 |  |  |  |  | 0 |  | 0 |  | 0 |  | D | -1 | [7 empty] | 0
| D | VRN | Vedlejší rozpočtové náklady |  |  |  | 0 |  |  |  |  | 0 |  | 0 |  | 0 | 5 | D | 0 | ROZPOCET | [6 empty] | 0
| D | VRN1 | Průzkumné, geodetické a projektové práce |  |  |  | 0 |  |  |  |  | 0 |  | 0 |  | 0 | 5 | D | 1 | ROZPOCET | [6 empty] | 0
1 | K | 013002000 | Projektové práce | kpl | 1 |  | 0 | CS ÚRS 2022 02 |  | základní |  | 0 | 0 | 0 | 0 | 0 | 4 | K | 2 | ROZPOCET | 0 | 0 | 0 | 0 | 0 | 1 | 0 | 4 | -1428529467
| Online PSC |  | https://podminky.urs.cz/item/CS_URS_2022_02/013002000 | [14 empty] | Online PSC | 2
| P |  | Poznámka k položce: zpracování dokumentace zhotovitele (sanace, zábradlí na portálech) včetně aktualizace výkazu výměr a dokumentace skutečného provedení stavby - 2x (v trvalém tisku i digitálně) - s využitím železničního bodového pole a po projednání a schválení SŽG. | [14 empty] | P | 2
| D | VRN3 | Zařízení staveniště |  |  |  | 0 |  |  |  |  | 0 |  | 0 |  | 0 | 5 | D | 1 | ROZPOCET | [6 empty] | 0
2 | K | 030001000 | Zařízení staveniště | kpl | 1 |  | 0 | CS ÚRS 2022 02 |  | základní |  | 0 | 0 | 0 | 0 | 0 | 4 | K | 2 | ROZPOCET | 0 | 0 | 0 | 0 | 0 | 1 | 0 | 4 | 1451953786
| Online PSC |  | https://podminky.urs.cz/item/CS_URS_2022_02/030001000 | [14 empty] | Online PSC | 2
| P |  | Poznámka k položce: dodávky vody a energie, příjezdové komunikace včetně příp. omezení provozu a dopravního značení, příp. pronájmy pozemků, střežení pracoviště, uvedení pozemků do původního stavu, včetně přípravy a likvidace staveniště | [14 empty] | P | 2
| D | VRN6 | Územní vlivy |  |  |  | 0 |  |  |  |  | 0 |  | 0 |  | 0 | 5 | D | 1 | ROZPOCET | [6 empty] | 0
3 | K | 060001000 | Územní vlivy | kpl | 1 |  | 0 | CS ÚRS 2022 02 |  | základní |  | 0 | 0 | 0 | 0 | 0 | 1024 | K | 2 | ROZPOCET | 0 | 0 | 0 | 0 | 0 | 1 | 0 | 1024 | -204274469
| Online PSC |  | https://podminky.urs.cz/item/CS_URS_2022_02/060001000 | [14 empty] | Online PSC | 2
| P |  | Poznámka k položce: zhoršený přístup k objektu (cca 70 m k přejezdu P179 v km 22,989) | [14 empty] | P | 2