## Rekapitulace zakázky
Export Komplet | [24 empty] | VZ | 2.0 | ZAMOK |  |  |  |  | False | False | {afa199f3-bb89-4dfb-a37c-b28d77d93072}
[31 empty] | 0,01 | 21
[31 empty] | 0,01 | 15
|  | REKAPITULACE ZAKÁZKY | [15 empty] | v --- níže se nacházejí doplnkové a pomocné údaje k sestavám --- v | [11 empty] | Návod na vyplnění | 0,001
|  | Kód: |  |  |  |  | 650220006-zm_1 | [22 empty] | Měnit lze pouze buňky se žlutým podbarvením! 1) v Rekapitulaci zakázky vyplňte údaje o Uchazeči (přenesou se do ostatních sestav i v jiných listech) 2) na vybraných listech vyplňte v sestavě Soupis prací ceny u položek | 0,01
|  | Zakázka: |  |  |  |  | Oprava geometrických parametrů koleje 2023 u ST Most - změna 1 | [23 empty] | 0,01
|  | KSO: |  |  |  |  | 824 33 3 | [6 empty] | CC-CZ: |  | 21212 | [14 empty] | 0,01
|  | Místo: |  |  |  |  | SŽ s.o., OŘ UNL, ST Most | [6 empty] | Datum: |  | 13. 1. 2023 | [14 empty] | 0,01
|  | CZ-CPV: |  |  |  |  | 50760000-0 | [6 empty] | CZ-CPA: |  | 42.12.20 | [14 empty] | 0,01
|  | Zadavatel: | [11 empty] | IČ: |  | 70994234 | [14 empty] | 0,01
|  |  | Správa železnic s.o. | [10 empty] | DIČ: |  | CZ70994234 | [14 empty] | 0,01
0,01
|  | Uchazeč: | [11 empty] | IČ: |  | Vyplň údaj | [14 empty] | 0,01
|  |  | Vyplň údaj | [10 empty] | DIČ: |  | Vyplň údaj | [14 empty] | 0,01
False
|  | Projektant: | [11 empty] | IČ: | [16 empty] | False
[14 empty] | DIČ: | [16 empty] | True
0,01
|  | Zpracovatel: | [11 empty] | IČ: | [16 empty] | 0,01
|  |  | Ing.Horák Jiří, 602155923, horak@spravazeleznic.cz | [10 empty] | DIČ: | [16 empty] | True
Poznámka:
Změna č.1 - oprava některých položek TO Oldřichov - Osek – Město – Hrob, byl doplněn druhý průjezd ASP +300 m podbití úseku s plánovanou výměnou pražců TO Kadaň - Kadaň předměstí - Želina (km 26,427-26,509) = 164m /2x průjezd – přidáno + 164 m na druhý průjezd ASP TO Chomutov – žst. Kyjice – doplněno podbíjení 348,92 m, Chomutov seř.n. – doplněno podbití 199,92 m ( 2x průjezd ASP po výměně pražců ) ******************************************************************************** Soupis prací je sestaven s využitím Cenové soustavy ÚRS. Položky, které pochází z této cenové soustavy, jsou ve sloupci 'Cenová soustava' označeny popisem 'CS ÚRS' a úrovní příslušného kalendářního pololetí. Veškeré další informace vymezující popis a podmínky použití těchto položek z Cenové soustavy, které nejsou uvedeny přímo v soupisu prací, jsou neomezeně dálkově k dispozici na webu podminky.urs.cz.
|  | Cena bez DPH | [11 empty] | 0
[8 empty] | Sazba daně |  | Základ daně |  |  |  | Výše daně
|  | DPH |  | základní |  |  |  | 21% |  | 0 |  |  |  | 0
|  |  |  | snížená |  |  |  | 15% |  | 0 |  |  |  | 0
|  | DPH |  | zákl. přenesená |  |  |  | 21% |  | 0 |  |  |  | 0
|  |  |  | sníž. přenesená |  |  |  | 15% |  | 0 |  |  |  | 0
|  |  |  | nulová |  |  |  | 0% |  | 0 |  |  |  | 0
|  | Cena s DPH | [6 empty] | v |  | CZK |  |  | 0
REKAPITULACE OBJEKTŮ ZAKÁZKY A SOUPISŮ PRACÍ
| Kód: | [6 empty] | 650220006-zm_1
| Zakázka: | [6 empty] | Oprava geometrických parametrů koleje 2023 u ST Most - změna 1
| Místo: | [6 empty] | SŽ s.o., OŘ UNL, ST Most |  |  |  |  | Datum: |  | 13. 1. 2023
| Zadavatel: | [6 empty] | Správa železnic s.o. |  |  |  |  | Projektant: |  |  |  |  | Informatívní údaje z listů zakázek
| Uchazeč: | [11 empty] | Zpracovatel: |  | Ing.Horák Jiří, 602155923, horak@spravazeleznic.cz
| Kód |  |  |  | Popis | [6 empty] | Cena bez DPH [CZK] |  |  |  | Cena s DPH [CZK] | Typ | z toho Ostat. náklady [CZK] | DPH [CZK] | Normohodiny [h] | DPH základní [CZK] | DPH snížená [CZK] | DPH základní přenesená [CZK] | DPH snížená přenesená [CZK] | Základna DPH základní | Základna DPH snížená | Základna DPH zákl. přenesená | Základna DPH sníž. přenesená | Základna DPH nulová
| Náklady zakázky celkem | [10 empty] | 0 |  |  |  | 0 |  | 0 | 0 | 0 | 0 | 0 | 0 | 0 | 0 | 0 | 0 | 0 | 0 |  | D | 0 | ###NOIMPORT### | IMPORT | {afa199f3-bb89-4dfb-a37c-b28d77d93072} | {00000000-0000-0000-0000-000000000000} | 824 33 3
|  | O1-zm_1 |  |  |  | Oprava geometrických kolejí ST Most - změna č.1 | [5 empty] | 0 |  |  |  | 0 | STA | 0 | 0 | 0 | 0 | 0 | 0 | 0 | 0 | 0 | 0 | 0 | 0 |  | D | 1 | ###NOIMPORT### | IMPORT | {1f3e8a19-1ead-4b0b-acbd-7b102bdd8326} | {afa199f3-bb89-4dfb-a37c-b28d77d93072} |  | 2
/ |  |  | Č11-zm_1 |  |  |  | GPK ST Most 2023 - změna č.1 |  |  |  |  | 0 |  |  |  | 0 | Soupis | 0 | 0 | 0 | 0 | 0 | 0 | 0 | 0 | 0 | 0 | 0 | 0 |  |  | 2 |  | IMPORT | {7429cc0e-5b12-43b3-82ed-c75709ca23e6} | {1f3e8a19-1ead-4b0b-acbd-7b102bdd8326} | 824 33 3
|  | O2 |  |  |  | Vedlejší rozpočtové náklady | [5 empty] | 0 |  |  |  | 0 | STA | 0 | 0 | 0 | 0 | 0 | 0 | 0 | 0 | 0 | 0 | 0 | 0 |  | D | 1 | ###NOIMPORT### | IMPORT | {67982b1e-446f-4da0-b773-0ef10f864dbe} | {afa199f3-bb89-4dfb-a37c-b28d77d93072} |  | 2
/ |  |  | Č21 |  |  |  | VRN |  |  |  |  | 0 |  |  |  | 0 | Soupis | 0 | 0 | 0 | 0 | 0 | 0 | 0 | 0 | 0 | 0 | 0 | 0 |  |  | 2 |  | IMPORT | {2692d7d6-9ab4-409a-a5e3-253ccd390c21} | {67982b1e-446f-4da0-b773-0ef10f864dbe}

## Č11-zm_1 - GPK ST Most 20...
{7429cc0e-5b12-43b3-82ed-c75709ca23e6}
2
| KRYCÍ LIST SOUPISU PRACÍ | [7 empty] | v --- níže se nacházejí doplnkové a pomocné údaje k sestavám --- v | [9 empty] | True
Zakázka:
Oprava geometrických parametrů koleje 2023 u ST Most - změna 1
Objekt:
O1-zm_1 - Oprava geometrických kolejí ST Most - změna č.1
Soupis:
Č11-zm_1 - GPK ST Most 2023 - změna č.1
| KSO: |  | 824 33 3 |  |  | CC-CZ: | 21212
| Místo: |  | SŽ s.o., OŘ UNL, ST Most |  |  | Datum: | 13. 1. 2023
| CZ-CPV: |  | 50760000-0 |  |  | CZ-CPA: | 42.12.10
| Zadavatel: |  |  |  |  | IČ: | 70994234
|  | Správa železnic s.o. |  |  |  | DIČ: | CZ70994234
| Uchazeč: |  |  |  |  | IČ: | Vyplň údaj
|  | Vyplň údaj |  |  |  | DIČ: | Vyplň údaj
| Projektant: |  |  |  |  | IČ:
DIČ:
| Zpracovatel: |  |  |  |  | IČ:
|  | Ing.Horák Jiří, 602155923, horak@spravazeleznic.cz |  |  |  | DIČ:
Poznámka:
| Cena bez DPH | [5 empty] | 0
|  |  | Základ daně |  |  | Sazba daně | Výše daně
| DPH | základní | 0 |  |  | 21% | 0
|  | snížená | 0 |  |  | 15% | 0
| DPH | zákl. přenesená | 0 |  |  | 21% | 0
|  | sníž. přenesená | 0 |  |  | 15% | 0
|  | nulová | 0 |  |  | 0% | 0
| Cena s DPH |  |  | v | CZK |  | 0
REKAPITULACE ČLENĚNÍ SOUPISU PRACÍ
Zakázka:
Oprava geometrických parametrů koleje 2023 u ST Most - změna 1
Objekt:
O1-zm_1 - Oprava geometrických kolejí ST Most - změna č.1
Soupis:
Č11-zm_1 - GPK ST Most 2023 - změna č.1
Místo: |  |  | SŽ s.o., OŘ UNL, ST Most |  |  | Datum: | 13. 1. 2023
Zadavatel: |  |  | Správa železnic s.o. |  |  | Projektant:
Uchazeč: |  |  | Vyplň údaj |  |  | Zpracovatel: | Ing.Horák Jiří, 602155923, horak@spravazeleznic.cz
Kód dílu - Popis | [6 empty] | Cena celkem [CZK]
Náklady zakázky celkem | [6 empty] | 0 | [12 empty] | -1
SOUPIS PRACÍ
Zakázka:
Oprava geometrických parametrů koleje 2023 u ST Most - změna 1
Objekt:
O1-zm_1 - Oprava geometrických kolejí ST Most - změna č.1
Soupis:
Č11-zm_1 - GPK ST Most 2023 - změna č.1
Místo: |  |  | SŽ s.o., OŘ UNL, ST Most |  |  | Datum: | 13. 1. 2023
Zadavatel: |  |  | Správa železnic s.o. |  |  | Projektant:
Uchazeč: |  |  | Vyplň údaj |  |  | Zpracovatel: | Ing.Horák Jiří, 602155923, horak@spravazeleznic.cz
PČ | Typ | Kód | Popis | MJ | Množství | J.cena [CZK] | Cena celkem [CZK] | Cenová soustava |  | DPH | J. Nh [h] | Nh celkem [h] | J. hmotnost [t] | Hmotnost celkem [t] | J. suť [t] | Suť Celkem [t] | Dodavatel
Náklady soupisu celkem | [6 empty] | 0 |  |  |  |  | 0 |  | 7473 |  | 0 |  |  | D | -1 | [7 empty] | 0
1 | K | 5905100010 K | Úprava kolejového lože souvisle strojně v koleji lože otevřené | km | 0.2 |  | 0 | Sborník UOŽI 01 2023 |  | zákl. přenesená |  | 0 | 0 | 0 | 0 | 0 |  | 4 | K | 0 | ROZPOCET | 0 | 0 | 0 | 0 | 0 | 4 | 0 | 4 | -684922219
| PP |  | Úprava kolejového lože souvisle strojně v koleji lože otevřené. Poznámka: 1. V cenách jsou započteny náklady na úpravu KL koleje a výhybek kontinuálně strojně pluhem, u výhybek ruční dokončení úpravy. 2. V cenách nejsou obsaženy náklady na doplnění a dodávku kameniva. | [15 empty] | PP | 0
| PSC |  | Poznámka k souboru cen: 1. V cenách jsou započteny náklady na úpravu KL koleje a výhybek kontinuálně strojně pluhem, u výhybek ruční dokončení úpravy. 2. V cenách nejsou obsaženy náklady na doplnění a dodávku kameniva. | [15 empty] | PSC | 0
2 | K | 5905105030 K | Doplnění KL kamenivem souvisle strojně v koleji | m3 | 4430 |  | 0 | Sborník UOŽI 01 2023 |  | zákl. přenesená |  | 0 | 0 | 0 | 0 | 0 |  | 4 | K | 0 | ROZPOCET | 0 | 0 | 0 | 0 | 0 | 4 | 0 | 4 | 137328595
| PP |  | Doplnění KL kamenivem souvisle strojně v koleji. Poznámka: 1. V cenách jsou započteny náklady na doplnění kameniva ojediněle ručně vidlemi a/nebo souvisle strojně z výsypných vozů případně nakladačem. 2. V cenách nejsou obsaženy náklady na dodávku kameniva. | [15 empty] | PP | 0
| PSC |  | Poznámka k souboru cen: 1. V cenách jsou započteny náklady na doplnění kameniva ojediněle ručně vidlemi a/nebo souvisle strojně z výsypných vozů případně nakladačem. 2. V cenách nejsou obsaženy náklady na dodávku kameniva. | [15 empty] | PSC | 0
3 | K | 5905105040 K | Doplnění KL kamenivem souvisle strojně ve výhybce | m3 | 100 |  | 0 | Sborník UOŽI 01 2023 |  | zákl. přenesená |  | 0 | 0 | 0 | 0 | 0 |  | 4 | K | 0 | ROZPOCET | 0 | 0 | 0 | 0 | 0 | 4 | 0 | 4 | -1861575033
| PP |  | Doplnění KL kamenivem souvisle strojně ve výhybce. Poznámka: 1. V cenách jsou započteny náklady na doplnění kameniva ojediněle ručně vidlemi a/nebo souvisle strojně z výsypných vozů případně nakladačem. 2. V cenách nejsou obsaženy náklady na dodávku kameniva. | [15 empty] | PP | 0
| PSC |  | Poznámka k souboru cen: 1. V cenách jsou započteny náklady na doplnění kameniva ojediněle ručně vidlemi a/nebo souvisle strojně z výsypných vozů případně nakladačem. 2. V cenách nejsou obsaženy náklady na dodávku kameniva. | [15 empty] | PSC | 0
4 | K | 5905110010 K | Snížení KL pod patou kolejnice v koleji | km | 12.276 |  | 0 | Sborník UOŽI 01 2023 |  | zákl. přenesená |  | 0 | 0 | 0 | 0 | 0 |  | 4 | K | 0 | ROZPOCET | 0 | 0 | 0 | 0 | 0 | 4 | 0 | 4 | -1711396078
| PP |  | Snížení KL pod patou kolejnice v koleji. Poznámka: 1. V cenách jsou započteny náklady na snížení KL pod patou kolejnice ručně vidlemi. 2. V cenách nejsou obsaženy náklady na doplnění a dodávku kameniva. | [15 empty] | PP | 0
| PSC |  | Poznámka k souboru cen: 1. V cenách jsou započteny náklady na snížení KL pod patou kolejnice ručně vidlemi. 2. V cenách nejsou obsaženy náklady na doplnění a dodávku kameniva. | [15 empty] | PSC | 0
5 | K | 5905110020 K | Snížení KL pod patou kolejnice ve výhybce | m | 2229.238 |  | 0 | Sborník UOŽI 01 2023 |  | zákl. přenesená |  | 0 | 0 | 0 | 0 | 0 |  | 4 | K | 0 | ROZPOCET | 0 | 0 | 0 | 0 | 0 | 4 | 0 | 4 | -136245690
| PP |  | Snížení KL pod patou kolejnice ve výhybce. Poznámka: 1. V cenách jsou započteny náklady na snížení KL pod patou kolejnice ručně vidlemi. 2. V cenách nejsou obsaženy náklady na doplnění a dodávku kameniva. | [15 empty] | PP | 0
| PSC |  | Poznámka k souboru cen: 1. V cenách jsou započteny náklady na snížení KL pod patou kolejnice ručně vidlemi. 2. V cenách nejsou obsaženy náklady na doplnění a dodávku kameniva. | [15 empty] | PSC | 0
6 | K | 5909031010 K | Úprava GPK koleje směrové a výškové uspořádání pražce dřevěné nebo ocelové | km | 3.465 |  | 0 | Sborník UOŽI 01 2023 |  | zákl. přenesená |  | 0 | 0 | 0 | 0 | 0 |  | 4 | K | 0 | ROZPOCET | 0 | 0 | 0 | 0 | 0 | 4 | 0 | 4 | 44214823
| PP |  | Úprava GPK koleje směrové a výškové uspořádání pražce dřevěné nebo ocelové. Poznámka: 1. V cenách jsou započteny náklady na nasazení strojní linky pro úpravu směrového a výškového uspořádání ASP metodou zmenšování chyb a úpravu KL pluhem včetně měření mezních stavebních odchylek dle ČSN, měření technologických veličin a předání tištěných výstupů objednateli. 2. V cenách nejsou obsaženy náklady doplnění a dodávku kameniva a snížení KL pod patou kolejnice. | [15 empty] | PP | 0
| PSC |  | Poznámka k souboru cen: 1. V cenách jsou započteny náklady na nasazení strojní linky pro úpravu směrového a výškového uspořádání ASP metodou zmenšování chyb a úpravu KL pluhem včetně měření mezních stavebních odchylek dle ČSN, měření technologických veličin a předání tištěných výstupů objednateli. 2. V cenách nejsou obsaženy náklady doplnění a dodávku kameniva a snížení KL pod patou kolejnice. | [15 empty] | PSC | 0
7 | K | 5909031020 K | Úprava GPK koleje směrové a výškové uspořádání pražce betonové | km | 5.622 |  | 0 | Sborník UOŽI 01 2023 |  | zákl. přenesená |  | 0 | 0 | 0 | 0 | 0 |  | 4 | K | 0 | ROZPOCET | 0 | 0 | 0 | 0 | 0 | 4 | 0 | 4 | -643228405
| PP |  | Úprava GPK koleje směrové a výškové uspořádání pražce betonové. Poznámka: 1. V cenách jsou započteny náklady na nasazení strojní linky pro úpravu směrového a výškového uspořádání ASP metodou zmenšování chyb a úpravu KL pluhem včetně měření mezních stavebních odchylek dle ČSN, měření technologických veličin a předání tištěných výstupů objednateli. 2. V cenách nejsou obsaženy náklady doplnění a dodávku kameniva a snížení KL pod patou kolejnice. | [15 empty] | PP | 0
| PSC |  | Poznámka k souboru cen: 1. V cenách jsou započteny náklady na nasazení strojní linky pro úpravu směrového a výškového uspořádání ASP metodou zmenšování chyb a úpravu KL pluhem včetně měření mezních stavebních odchylek dle ČSN, měření technologických veličin a předání tištěných výstupů objednateli. 2. V cenách nejsou obsaženy náklady doplnění a dodávku kameniva a snížení KL pod patou kolejnice. | [15 empty] | PSC | 0
8 | K | 5909032010 | Přesná úprava GPK koleje směrové a výškové uspořádání pražce dřevěné nebo ocelové | km | 2.495 |  | 0 | Sborník UOŽI 01 2023 |  | zákl. přenesená |  | 0 | 0 | 0 | 0 | 0 |  | 4 | K | 0 | ROZPOCET | 0 | 0 | 0 | 0 | 0 | 4 | 0 | 4 | -764477633
| PP |  | Přesná úprava GPK koleje směrové a výškové uspořádání pražce dřevěné nebo ocelové. Poznámka: 1. V cenách jsou započteny náklady na úpravu směrového a výškového uspořádání strojní linkou ASP do projektované polohy s přesným zaměřením její prostorové polohy, úpravu KL pluhem a měření mezních stavebních odchylek dle ČSN, měření technologických veličin a předání tištěných výstupů objednateli. 2. V cenách nejsou obsaženy náklady na zaměření APK, doplnění a dodávku kameniva a snížení KL pod patou kolejnice. | [15 empty] | PP | 0
| PSC |  | Poznámka k souboru cen: 1. V cenách jsou započteny náklady na úpravu směrového a výškového uspořádání strojní linkou ASP do projektované polohy s přesným zaměřením její prostorové polohy, úpravu KL pluhem a měření mezních stavebních odchylek dle ČSN, měření technologických veličin a předání tištěných výstupů objednateli. 2. V cenách nejsou obsaženy náklady na zaměření APK, doplnění a dodávku kameniva a snížení KL pod patou kolejnice. | [15 empty] | PSC | 0
9 | K | 5909032020 | Přesná úprava GPK koleje směrové a výškové uspořádání pražce betonové | km | 44.476 |  | 0 | Sborník UOŽI 01 2023 |  | zákl. přenesená |  | 0 | 0 | 0 | 0 | 0 |  | 4 | K | 0 | ROZPOCET | 0 | 0 | 0 | 0 | 0 | 4 | 0 | 4 | 1475182246
| PP |  | Přesná úprava GPK koleje směrové a výškové uspořádání pražce betonové. Poznámka: 1. V cenách jsou započteny náklady na úpravu směrového a výškového uspořádání strojní linkou ASP do projektované polohy s přesným zaměřením její prostorové polohy, úpravu KL pluhem a měření mezních stavebních odchylek dle ČSN, měření technologických veličin a předání tištěných výstupů objednateli. 2. V cenách nejsou obsaženy náklady na zaměření APK, doplnění a dodávku kameniva a snížení KL pod patou kolejnice. | [15 empty] | PP | 0
| PSC |  | Poznámka k souboru cen: 1. V cenách jsou započteny náklady na úpravu směrového a výškového uspořádání strojní linkou ASP do projektované polohy s přesným zaměřením její prostorové polohy, úpravu KL pluhem a měření mezních stavebních odchylek dle ČSN, měření technologických veličin a předání tištěných výstupů objednateli. 2. V cenách nejsou obsaženy náklady na zaměření APK, doplnění a dodávku kameniva a snížení KL pod patou kolejnice. | [15 empty] | PSC | 0
| P |  | Poznámka k položce: Poznámka k položce: Kilometr koleje=km | [15 empty] | P | 0
10 | K | 5909041010 K | Úprava GPK výhybky směrové a výškové uspořádání pražce dřevěné nebo ocelové | m | 2833.116 |  | 0 | Sborník UOŽI 01 2023 |  | zákl. přenesená |  | 0 | 0 | 0 | 0 | 0 |  | 4 | K | 0 | ROZPOCET | 0 | 0 | 0 | 0 | 0 | 4 | 0 | 4 | 1407834472
| PP |  | Úprava GPK výhybky směrové a výškové uspořádání pražce dřevěné nebo ocelové. Poznámka: 1. V cenách jsou započteny náklady na nasazení strojní linky pro úpravu směrového a výškového uspořádání ASP metodou zmenšování chyb a úpravu KL pluhem včetně měření mezních stavebních odchylek dle ČSN, měření technologických veličin a předání tištěných výstupů objednateli. 2. V cenách nejsou obsaženy náklady doplnění a dodávku kameniva a snížení KL pod patou kolejnice. | [15 empty] | PP | 0
| PSC |  | Poznámka k souboru cen: 1. V cenách jsou započteny náklady na nasazení strojní linky pro úpravu směrového a výškového uspořádání ASP metodou zmenšování chyb a úpravu KL pluhem včetně měření mezních stavebních odchylek dle ČSN, měření technologických veličin a předání tištěných výstupů objednateli. 2. V cenách nejsou obsaženy náklady doplnění a dodávku kameniva a snížení KL pod patou kolejnice. | [15 empty] | PSC | 0
| P |  | Poznámka k položce: Poznámka k položce: Rozvinutá délka výhybky | [15 empty] | P | 0
11 | K | 5909041020 K | Úprava GPK výhybky směrové a výškové uspořádání pražce betonové | m | 62.391 |  | 0 | Sborník UOŽI 01 2023 |  | zákl. přenesená |  | 0 | 0 | 0 | 0 | 0 |  | 4 | K | 0 | ROZPOCET | 0 | 0 | 0 | 0 | 0 | 4 | 0 | 4 | 1454560093
| PP |  | Úprava GPK výhybky směrové a výškové uspořádání pražce betonové. Poznámka: 1. V cenách jsou započteny náklady na nasazení strojní linky pro úpravu směrového a výškového uspořádání ASP metodou zmenšování chyb a úpravu KL pluhem včetně měření mezních stavebních odchylek dle ČSN, měření technologických veličin a předání tištěných výstupů objednateli. 2. V cenách nejsou obsaženy náklady doplnění a dodávku kameniva a snížení KL pod patou kolejnice. | [15 empty] | PP | 0
| PSC |  | Poznámka k souboru cen: 1. V cenách jsou započteny náklady na nasazení strojní linky pro úpravu směrového a výškového uspořádání ASP metodou zmenšování chyb a úpravu KL pluhem včetně měření mezních stavebních odchylek dle ČSN, měření technologických veličin a předání tištěných výstupů objednateli. 2. V cenách nejsou obsaženy náklady doplnění a dodávku kameniva a snížení KL pod patou kolejnice. | [15 empty] | PSC | 0
| P |  | Poznámka k položce: Poznámka k položce: Rozvinutá délka výhybky | [15 empty] | P | 0
12 | K | 5909050020 K | Stabilizace kolejového lože koleje stávajícího | km | 12.163 |  | 0 | Sborník UOŽI 01 2023 |  | zákl. přenesená |  | 0 | 0 | 0 | 0 | 0 |  | 4 | K | 0 | ROZPOCET | 0 | 0 | 0 | 0 | 0 | 4 | 0 | 4 | -764879910
| PP |  | Stabilizace kolejového lože koleje stávajícího. Poznámka: 1. V cenách jsou započteny náklady na stabilizaci v režimu s řízeným (konstantním) poklesem včetně měření a předání tištěných výstupů. | [15 empty] | PP | 0
| PSC |  | Poznámka k souboru cen: 1. V cenách jsou započteny náklady na stabilizaci v režimu s řízeným (konstantním) poklesem včetně měření a předání tištěných výstupů. | [15 empty] | PSC | 0
| P |  | Poznámka k položce: Poznámka k položce: S3/1, Kilometr koleje=km | [15 empty] | P | 0
13 | K | 5909050040 K | Stabilizace kolejového lože výhybky stávajícího | m | 448.884 |  | 0 | Sborník UOŽI 01 2023 |  | zákl. přenesená |  | 0 | 0 | 0 | 0 | 0 |  | 4 | K | 0 | ROZPOCET | 0 | 0 | 0 | 0 | 0 | 4 | 0 | 4 | -1106058907
| PP |  | Stabilizace kolejového lože výhybky stávajícího. Poznámka: 1. V cenách jsou započteny náklady na stabilizaci v režimu s řízeným (konstantním) poklesem včetně měření a předání tištěných výstupů. | [15 empty] | PP | 0
| PSC |  | Poznámka k souboru cen: 1. V cenách jsou započteny náklady na stabilizaci v režimu s řízeným (konstantním) poklesem včetně měření a předání tištěných výstupů. | [15 empty] | PSC | 0
| P |  | Poznámka k položce: Poznámka k položce: S3/1, Rozvinutá délka výhybky=m | [15 empty] | P | 0
14 | M | 5955101005 M | Kamenivo drcené štěrk frakce 31,5/63 třídy min. BII | t | 7473 |  | 0 | Sborník UOŽI 01 2023 |  | zákl. přenesená |  | 0 | 1 | 7473 | 0 | 0 |  | 8 | M | 0 | ROZPOCET | 0 | 0 | 0 | 0 | 0 | 4 | 0 | 4 | -477720315
| PP |  | Kamenivo drcené štěrk frakce 31,5/63 třídy min. BII | [15 empty] | PP | 0

## Č21 - VRN
{2692d7d6-9ab4-409a-a5e3-253ccd390c21}
2
| KRYCÍ LIST SOUPISU PRACÍ | [7 empty] | v --- níže se nacházejí doplnkové a pomocné údaje k sestavám --- v | [9 empty] | True
Zakázka:
Oprava geometrických parametrů koleje 2023 u ST Most - změna 1
Objekt:
O2 - Vedlejší rozpočtové náklady
Soupis:
Č21 - VRN
| KSO: |  |  |  |  | CC-CZ:
| Místo: |  | SŽ s.o., OŘ UNL, ST Most |  |  | Datum: | 13. 1. 2023
| Zadavatel: |  |  |  |  | IČ: | 70994234
|  | Správa železnic s.o. |  |  |  | DIČ: | CZ70994234
| Uchazeč: |  |  |  |  | IČ: | Vyplň údaj
|  | Vyplň údaj |  |  |  | DIČ: | Vyplň údaj
| Projektant: |  |  |  |  | IČ:
DIČ:
| Zpracovatel: |  |  |  |  | IČ:
|  | Ing.Horák Jiří, 602155923, horak@spravazeleznic.cz |  |  |  | DIČ:
Poznámka:
| Cena bez DPH | [5 empty] | 0
|  |  | Základ daně |  |  | Sazba daně | Výše daně
| DPH | základní | 0 |  |  | 21% | 0
|  | snížená | 0 |  |  | 15% | 0
| DPH | zákl. přenesená | 0 |  |  | 21% | 0
|  | sníž. přenesená | 0 |  |  | 15% | 0
|  | nulová | 0 |  |  | 0% | 0
| Cena s DPH |  |  | v | CZK |  | 0
REKAPITULACE ČLENĚNÍ SOUPISU PRACÍ
Zakázka:
Oprava geometrických parametrů koleje 2023 u ST Most - změna 1
Objekt:
O2 - Vedlejší rozpočtové náklady
Soupis:
Č21 - VRN
Místo: |  |  | SŽ s.o., OŘ UNL, ST Most |  |  | Datum: | 13. 1. 2023
Zadavatel: |  |  | Správa železnic s.o. |  |  | Projektant:
Uchazeč: |  |  | Vyplň údaj |  |  | Zpracovatel: | Ing.Horák Jiří, 602155923, horak@spravazeleznic.cz
Kód dílu - Popis | [6 empty] | Cena celkem [CZK]
Náklady zakázky celkem | [6 empty] | 0 | [12 empty] | -1
| VRN - Vedlejší rozpočtové náklady | [5 empty] | 0
SOUPIS PRACÍ
Zakázka:
Oprava geometrických parametrů koleje 2023 u ST Most - změna 1
Objekt:
O2 - Vedlejší rozpočtové náklady
Soupis:
Č21 - VRN
Místo: |  |  | SŽ s.o., OŘ UNL, ST Most |  |  | Datum: | 13. 1. 2023
Zadavatel: |  |  | Správa železnic s.o. |  |  | Projektant:
Uchazeč: |  |  | Vyplň údaj |  |  | Zpracovatel: | Ing.Horák Jiří, 602155923, horak@spravazeleznic.cz
PČ | Typ | Kód | Popis | MJ | Množství | J.cena [CZK] | Cena celkem [CZK] | Cenová soustava |  | DPH | J. Nh [h] | Nh celkem [h] | J. hmotnost [t] | Hmotnost celkem [t] | J. suť [t] | Suť Celkem [t] | Dodavatel
Náklady soupisu celkem | [6 empty] | 0 |  |  |  |  | 0 |  | 0 |  | 0 |  |  | D | -1 | [7 empty] | 0
| D | VRN | Vedlejší rozpočtové náklady |  |  |  | 0 |  |  |  |  | 0 |  | 0 |  | 0 |  | 5 | D | 0 | ROZPOCET | [6 empty] | 0
1 | K | 011101001 | Finanční náklady pojistné | % |  |  | 0 | Sborník UOŽI 01 2023 |  | zákl. přenesená |  | 0 | 0 | 0 | 0 | 0 |  | 4 | K | 1 | ROZPOCET | 0 | 0 | 0 | 0 | 0 | 4 | 0 | 4 | -677289867
| PP |  | Finanční náklady pojistné | [15 empty] | PP | 1
2 | K | 022111001 | Geodetické práce Kontrola PPK při směrové a výškové úpravě koleje zaměřením APK trať jednokolejná | km | 23.44 |  | 0 | Sborník UOŽI 01 2023 |  | zákl. přenesená |  | 0 | 0 | 0 | 0 | 0 |  | 4 | K | 1 | ROZPOCET | 0 | 0 | 0 | 0 | 0 | 4 | 0 | 4 | -122553931
| PP |  | Geodetické práce Kontrola PPK při směrové a výškové úpravě koleje zaměřením APK trať jednokolejná - V cenách jsou započteny náklady na geodetickou kontinuální kontrolu PPK při směrové a výškové úpravě koleje a vyhotovení dokumentace dle „Metodického pokynu pro měření PPK“ vyhotovení záznamu a zároveň také geodetická kontrola polohy zajišťovacích značek (zpracování dokumentace v digitální podobě). PPK=prostorová poloha koleje | [15 empty] | PP | 1
| PSC |  | Poznámka k souboru cen: V cenách jsou započteny náklady na geodetickou kontinuální kontrolu PPK při směrové a výškové úpravě koleje a vyhotovení dokumentace dle „Metodického pokynu pro měření PPK“ vyhotovení záznamu a zároveň také geodetická kontrola polohy zajišťovacích značek (zpracování dokumentace v digitální podobě). PPK=prostorová poloha koleje | [15 empty] | PSC | 1
3 | K | 022111011 | Geodetické práce Kontrola PPK při směrové a výškové úpravě koleje zaměřením APK trať dvoukolejná | km | 23.231 |  | 0 | Sborník UOŽI 01 2023 |  | zákl. přenesená |  | 0 | 0 | 0 | 0 | 0 |  | 4 | K | 1 | ROZPOCET | 0 | 0 | 0 | 0 | 0 | 4 | 0 | 4 | 1060160838
| PP |  | Geodetické práce Kontrola PPK při směrové a výškové úpravě koleje zaměřením APK trať dvoukolejná - V cenách jsou započteny náklady na geodetickou kontinuální kontrolu PPK při směrové a výškové úpravě koleje a vyhotovení dokumentace dle „Metodického pokynu pro měření PPK“ vyhotovení záznamu a zároveň také geodetická kontrola polohy zajišťovacích značek (zpracování dokumentace v digitální podobě). PPK=prostorová poloha koleje | [15 empty] | PP | 1
| PSC |  | Poznámka k souboru cen: V cenách jsou započteny náklady na geodetickou kontinuální kontrolu PPK při směrové a výškové úpravě koleje a vyhotovení dokumentace dle „Metodického pokynu pro měření PPK“ vyhotovení záznamu a zároveň také geodetická kontrola polohy zajišťovacích značek (zpracování dokumentace v digitální podobě). PPK=prostorová poloha koleje | [15 empty] | PSC | 1
4 | K | 031101041 | Zařízení a vybavení staveniště vyjma dále jmenované práce včetně opatření na ochranu sousedních pozemků, včetně opatření na ochranu sousedních pozemků, informační tabule, dopravního značení na staveništi aj. při velikosti nákladů přes 20 mil. Kč | % |  |  | 0 | Sborník UOŽI 01 2023 |  | zákl. přenesená |  | 0 | 0 | 0 | 0 | 0 |  | 4 | K | 1 | ROZPOCET | 0 | 0 | 0 | 0 | 0 | 4 | 0 | 4 | -1347983227
| PP |  | Zařízení a vybavení staveniště vyjma dále jmenované práce včetně opatření na ochranu sousedních pozemků, včetně opatření na ochranu sousedních pozemků, informační tabule, dopravního značení na staveništi aj. při velikosti nákladů přes 20 mil. Kč | [15 empty] | PP | 1
5 | K | 033121001 | Provozní vlivy Rušení prací železničním provozem širá trať nebo dopravny s kolejovým rozvětvením s počtem vlaků za směnu 8,5 hod. do 25 | % |  |  | 0 | Sborník UOŽI 01 2023 |  | zákl. přenesená |  | 0 | 0 | 0 | 0 | 0 |  | 4 | K | 1 | ROZPOCET | 0 | 0 | 0 | 0 | 0 | 4 | 0 | 4 | -1856127015
| PP |  | Provozní vlivy Rušení prací železničním provozem širá trať nebo dopravny s kolejovým rozvětvením s počtem vlaků za směnu 8,5 hod. do 25 | [15 empty] | PP | 1