## Běšiny - Klatovy
Tabulka příčných přechodů pod kolejemi - umístění chrániček
Stavba: | Výstavba PZS na přejezdu P939 v km 54,959 trati Horažďovice př. - Klatovy
Km trati (osa přechodu - staničení nový stav) | Počet trubek | Počet vrstev nad sebou | Počet trub v každé vrstvě | Celková šířka kinety | Profil chráničky | Materiál chráničky | Podchod pod kolejí č. | Vzdálenost kraje chráničky VLEVO osy koleje (ve směru staničení) | Vzdálenost kraje chráničky VPRAVO osy koleje (ve směru staničení) | Délka vyvedení konců chráničky nad terén | Ukončení chráničky záslepkou | Niveleta vrchu chráničky | Celková délka chráničky | PS / SO | roura dl. | podsyp ze štěrkodrti 0,10 | C20/25 | výška betonu | dl.betonu | Niveleta dna chráničky (spodní vrstva) | SO, PS | Profese
| ks |  | ks | cm | cm |  |  | m | m | m | vlevo/vpravo | m (Bpv) | m | [6 empty] | B.p.v
54.956 | 2 | 1 | 2 | 65 | 16 | protlak | 1 | 2.5 | 2.5 | 0.5 | A/A |  | 18 | [6 empty] | min. 1,5m pod TK | PS 1301 | ZZ
*
Celkem