## Rekapitulace
Rekapitulace ceny
S631900234-zm01 | Zlepšení rozhledových poměrů na přejezdu P6310 v km 11,600 trati Tábor - Bechyně |  |  |  | Aspe
ZŘ | 20230112_OTSKP2022
| Celková cena bez DPH: | 0
| Celková cena s DPH: | 0
Objekt | Popis | Cena bez DPH | DPH | Cena s DPH | Počet neoceněných položek
D.1.1 | Železniční zabezpečovací zařízení | 0 | 0 | 0 | 108
PS 01 | Zabezpečovací zařízení přejezdu | 0 | 0 | 0 | 108
D.2.1.3 | Železniční přejezdy | 0 | 0 | 0 | 142
SO 01 | Přejezd P6310 | 0 | 0 | 0 | 142
D.2.3.6 | Rozvodny vn, nn, osvětlení | 0 | 0 | 0 | 27
SO 02 | Elektrická přípojka | 0 | 0 | 0 | 27
D.9898 | Ostatní technologické objekty | 0 | 0 | 0 | 6
SO 98-98 | Všeobecný objekt | 0 | 0 | 0 | 6

## PS 01
SŽDC05 |  |  |  | Soupis prací objektu | [10 empty] | 3
3
S | Stavba: | S631900234-zm01 |  | Zlepšení rozhledových poměrů na přejezdu P6310 v km 11,600 trati Tábor - Bechyně | [6 empty] | D.1.1 | 0 | Aspe | 0,00 | 2
O | Objekt: | D.1.1 |  | Železniční zabezpečovací zařízení | [9 empty] | 15,00 | 2
Typ | Poř. číslo | Kód položky | Varianta | Název položky | MJ | Množství | Jednotková hmotnost | Celková hmotnost |  |  | Jednotková cena |  | Cenové soustavy | 21,00 | 2
Dodávka
[9 empty] | Jednotková | Celkem | Jednotková | Celkem |  |  |  | Počet položek s nulovou cenou | 108
O1 |  | PS 01 |  | Zabezpečovací zařízení přejezdu |  |  |  |  | 0 | 0 | 0 | 0
SD |  | 1 |  | Zemní práce |  |  |  |  | 0 | 0 | 0 | 0
P | 1 | 701AAER |  | VYTÝČENÍ KABELOVÉHO VEDENÍ V ZASTAVĚNÉM PROSTORU | KM | 3.05 | 0 | 0 |  |  | 0 | 0 | R-položka | 0 | 2
PP
VV
TS |  |  |  | Položka obsahuje všechny náklady potřebné pro vytyčení kabelových tras a podzemních sítí.
P | 2 | 11120 | 1 | ODSTRANĚNÍ KŘOVIN | M2 | 35 | 0 | 0 |  |  | 0 | 0 | 2022_OTSKP | 0 | 2
PP |  |  |  | odstranění křovin a stromů do průměru 100 mmdoprava dřevin bez ohledu na vzdálenosts pálení na hromadách nebo štěpkování
VV
TS |  |  |  | Technická specifikace položky odpovídá příslušné cenové soustavě.
P | 3 | 11316 | 1 | ODSTRANĚNÍ KRYTU ZPEVNĚNÝCH PLOCH ZE SILNIČNÍCH DÍLCŮ | M3 | 3 | 0 | 0 |  |  | 0 | 0 | 2022_OTSKP | 0 | 2
PP |  |  |  | Položka zahrnuje veškerou manipulaci s vybouranou sutí a s vybouranými hmotami vč. uložení na skládku. Nezahrnuje poplatek za skládku, který se vykazuje v položce 0141** (s výjimkou malého množství bouraného materiálu, kde je možné poplatek zahrnout do jednotkové ceny bourání – tento fakt musí být uveden v doplňujícím textu k položce).
VV |  |  |  | 1,5*2=3,000 [A]
TS |  |  |  | Technická specifikace položky odpovídá příslušné cenové soustavě.
P | 4 | 132838 |  | HLOUBENÍ RÝH ŠÍŘ DO 2M PAŽ I NEPAŽ TŘ. II, ODVOZ DO 20KM | M3 | 551 | 0 | 0 |  |  | 0 | 0 | 2022_OTSKP | 0 | 2
PP
VV |  |  |  | 1721,875*0,4*0,8Celkem: 0=551,000 [A]
TS |  |  |  | Technická specifikace položky odpovídá příslušné cenové soustavě.
P | 5 | 17411 |  | ZÁSYP JAM A RÝH ZEMINOU SE ZHUTNĚNÍM | M3 | 551 | 0 | 0 |  |  | 0 | 0 | 2022_OTSKP | 0 | 2
PP
VV |  |  |  | 1721,875*0,4*0,8Celkem: 0=551,000 [A]
TS |  |  |  | Technická specifikace položky odpovídá příslušné cenové soustavě.
P | 6 | 141733R | 1 | PROTLAČOVÁNÍ POTRUBÍ Z PLAST HMOT DN DO 150MM | M | 24 | 0 | 0 |  |  | 0 | 0 | R-položka | 0 | 2
PP |  |  |  | položka zahrnuje dodávku protlačovaného potrubí a veškeré pomocné práce (startovací zařízení, startovací a cílová jáma, opěrné a vodící bloky a pod.)
VV |  |  |  | 3*8m Celkem: 0=0,000 [A=24,000 [A]
TS |  |  |  | položka zahrnuje dodávku protlačovaného potrubí a veškeré pomocné práce (startovací zařízení, startovací a cílová jáma, opěrné a vodící bloky a pod.)
P | 7 | 702111 | 1 | KABELOVÝ ŽLAB ZEMNÍ VČETNĚ KRYTU SVĚTLÉ ŠÍŘKY DO 120 MM | M | 10 | 0 | 0 |  |  | 0 | 0 | 2022_OTSKP | 0 | 2
PP |  |  |  | Položka obsahuje: – kompletní montáž, rozměření, upevnění, řezání, spojování a pod. – veškerý spojovací a montážní materiál vč. upevňovacího materiálu ( držáky apod.) – pomocné mechanismy
VV
TS |  |  |  | Technická specifikace položky odpovídá příslušné cenové soustavě.
P | 8 | 702212 | 1 | KABELOVÁ CHRÁNIČKA ZEMNÍ DN PŘES 100 DO 200 MM | M | 125 | 0 | 0 |  |  | 0 | 0 | 2022_OTSKP | 0 | 2
PP |  |  |  | Položka obsahuje: – kompletní montáž, rozměření, upevnění, řezání, spojování a pod. – veškerý spojovací a montážní materiál vč. upevňovacího materiálu ( držáky apod.) – pomocné mechanismy
VV
TS |  |  |  | Technická specifikace položky odpovídá příslušné cenové soustavě.
P | 9 | 702720 | 1 | ODDĚLENÍ KABELŮ VE VÝKOPU BETONOVOU DESKOU | M | 50 | 0 | 0 |  |  | 0 | 0 | 2022_OTSKP | 0 | 2
PP |  |  |  | Položka obsahuje: – kompletní montáž, rozměření, upevnění, řezání, spojování a pod. – veškerý spojovací a montážní materiál vč. upevňovacího materiálu ( držáky apod.) – pomocné mechanismy
VV
TS |  |  |  | Technická specifikace položky odpovídá příslušné cenové soustavě.
P | 10 | 709210 | 1 | KŘIŽOVATKA KABELOVÝCH VEDENÍ SE STÁVAJÍCÍ INŽENÝRSKOU SÍTÍ (KABELEM, POTRUBÍM APOD.) | KUS | 3 | 0 | 0 |  |  | 0 | 0 | 2022_OTSKP | 0 | 2
PP
VV
TS |  |  |  | Technická specifikace položky odpovídá příslušné cenové soustavě.
P | 11 | 702312 | 1 | ZAKRYTÍ KABELŮ VÝSTRAŽNOU FÓLIÍ ŠÍŘKY PŘES 20 DO 40 CM | M | 3050 | 0 | 0 |  |  | 0 | 0 | 2022_OTSKP | 0 | 2
PP |  |  |  | veškeré práce včetně dodávky folie
VV
TS |  |  |  | Technická specifikace položky odpovídá příslušné cenové soustavě.
P | 12 | 27211 | 1 | ZÁKLADY Z DÍLCŮ BETONOVÝCH | M3 | 0.5 | 0 | 0 |  |  | 0 | 0 | 2022_OTSKP | 0 | 2
PP |  |  |  | dodání dílce požadovaného tvaru a vlastností, jeho skladování, doprava a osazení do definitivní polohy, včetně komplexní technologie výroby a montáže dílců, ošetření a ochrana dílců, - u dílců železobetonových a předpjatých veškerá výztuž, případně i tuhé kovové prvky a závěsná oka, - úpravy a zařízení pro uložení a transport dílce, - veškeré požadované úpravy dílců, včetně doplňkových konstrukcí a vybavení, - sestavení dílce na stavbě včetně montážních zařízení, plošin a prahů a pod., - výplň, těsnění a tmelení spár a spojů, - očištění a ošetření úložných ploch, - zednické výpomoce pro montáž dílců, - označení dílce výrobním štítkem nebo jiným způsobem, - úpravy dílce pro dodržení požadované přesnosti jeho osazení, včetně případných měření, - veškerá zařízení pro zajištění stability v každém okamžiku,
VV |  |  |  | ZÁKLADY PRO RELÉOVÝ DOMEK 4*0,125=0,500 [A]
TS |  |  |  | Technická specifikace položky odpovídá příslušné cenové soustavě.
P | 13 | 272125 | 1 | ZÁKLADY Z DÍLCŮ ŽELEZOBETONOVÝCH DO C30/37 | M3 | 3.5 | 0 | 0 |  |  | 0 | 0 | 2022_OTSKP | 0 | 2
PP
VV |  |  |  | 4*0,8*0,8*1,367 Celkem: 0=3,500 [A]
TS |  |  |  | Technická specifikace položky odpovídá příslušné cenové soustavě.
P | 14 | 701003 | 1 | BETONOVÝ OZNAČNÍK | KUS | 12 | 0 | 0 |  |  | 0 | 0 | 2022_OTSKP | 0 | 2
PP |  |  |  | Položka obsahuje: – veškeré práce a materiál obsažený v názvu položky
VV
TS |  |  |  | Technická specifikace položky odpovídá příslušné cenové soustavě.
P | 15 | 35512 | 1 | STOKOVÉ ŽLABY Z DÍLCŮ ZE ŽELEZOBET | M3 | 12 | 0 | 0 |  |  | 0 | 0 | 2022_OTSKP | 0 | 2
PP |  |  |  | - dodání dílce požadovaného tvaru a vlastností, jeho skladování, doprava a osazení do definitivní polohy, včetně komplexní technologie výroby a montáže dílců, ošetření a ochrana dílců, - u dílců železobetonových a předpjatých veškerá výztuž, případně i tu
VV
TS |  |  |  | Technická specifikace položky odpovídá příslušné cenové soustavě.
P | 16 | 911CE1 |  | SVODIDLO BETON, ÚROVEŇ ZADRŽ H4 VÝŠ 0,8M - DODÁVKA A MONTÁŽ | M | 3 | 0 | 0 |  |  | 0 | 0 | 2022_OTSKP | 0 | 2
PP
VV
TS |  |  |  | Technická specifikace položky odpovídá příslušné cenové soustavě.
SD |  | 2 |  | Kabelizace |  |  |  |  | 0 | 0 | 0 | 0
P | 17 | 741911R | 1 | UZEMŇOVACÍ VODIČ V ZEMI FEZN DO 120 MM2 | M | 150 | 0 | 0 |  |  | 0 | 0 | R-položka | 0 | 2
PP |  |  |  | Položka obsahuje: – přípravu podkladu pro osazení – měření, dělení, spojování, tvarování – ochranný nátěr spojů a při průchodu vodiče nad terén apod. dle příslušných norem2. Položka neobsahuje: – zemní práce – ochranu vodiče - chráničky apod.
VV
TS |  |  |  | 1. Položka obsahuje: – přípravu podkladu pro osazení – měření, dělení, spojování, tvarování – ochranný nátěr spojů a při průchodu vodiče nad terén apod. dle příslušných norem 2. Položka neobsahuje: – zemní práce – ochranu vodiče - chráničky apod. 3. Způsob měření: Měří se metr délkový.
P | 18 | 741C05 | 1 | SPOJOVÁNÍ UZEMŇOVACÍCH VODIČŮ | KUS | 6 | 0 | 0 |  |  | 0 | 0 | 2022_OTSKP | 0 | 2
PP |  |  |  | Položka obsahuje: – tvarování, přípravu spojů – svařování – ochranný nátěr spoje dle příslušných norem
VV
TS |  |  |  | Technická specifikace položky odpovídá příslušné cenové soustavě.
P | 20 | 75A151R |  | KABEL METALICKÝ SE STÍNĚNÍM DO 12 PÁRŮ - DODÁVKA | KMPÁR | 8.325 | 0 | 0 |  |  | 0 | 0 | R-položka | 0 | 2
PP
VV |  |  |  | 3*2,53=7,590 [A] 7*0,105=0,735 [B] Celkem: A+B=8,325 [C]
TS |  |  |  | 1. Položka obsahuje: – dodání kabelů podle typu od výrobců včetně mimostaveništní dopravy 2. Položka neobsahuje: X 3. Způsob měření: Měří se n-násobky páru vodičů na kilometr.
P | 21 | 75A161R |  | KABEL METALICKÝ SE STÍNĚNÍM PŘES 12 PÁRŮ - DODÁVKA | KMPÁR | 3.6 | 0 | 0 |  |  | 0 | 0 | R-položka | 0 | 2
PP
VV |  |  |  | 16*0,15=2,400 [A] 24*0,05=1,200 [B] Celkem: A+B=3,600 [C]
TS |  |  |  | 1. Položka obsahuje: – dodání kabelů podle typu od výrobců včetně mimostaveništní dopravy 2. Položka neobsahuje: X 3. Způsob měření: Měří se n-násobky páru vodičů na kilometr.
P | 22 | 75I321R |  | KABEL ZEMNÍ DVOUPLÁŠŤOVÝ S PANCÍŘEM PRŮMĚRU ŽÍLY 0,8 MM DO 5XN | KMČTYŘKA | 7.75 | 0 | 0 |  |  | 0 | 0 | R-položka | 0 | 2
PP
VV |  |  |  | 5*1,55=7,750 [A]
TS |  |  |  | 1. Položka obsahuje: – dodávku specifikované kabelizace včetně potřebného drobného montážního materiálu – dopravu a skladování – práce spojené s montáží specifikované kabelizace specifikovaným způsobem (uložení na konstrukci, uložení, zatažení) – veškeré potřebné mechanizmy, včetně obsluhy, náklady na mzdy a přibližné (průměrné) náklady na pořízení potřebných materiálů 2. Položka neobsahuje: X 3. Způsob měření: Dodávka a montáž specifikované kabelizace se měří v délce udané v kmčtyřkách.
P | 23 | 75I221R |  | KABEL ZEMNÍ DVOUPLÁŠŤOVÝ BEZ PANCÍŘE PRŮMĚRU ŽÍLY 0,8 MM DO 5XN | KMČTYŘKA | 0.015 | 0 | 0 |  |  | 0 | 0 | R-položka | 0 | 2
PP
VV |  |  |  | 3*0,005=0,015 [A]
TS |  |  |  | 1. Položka obsahuje: – dodávku specifikované kabelizace včetně potřebného drobného montážního materiálu – dopravu a skladování – práce spojené s montáží specifikované kabelizace specifikovaným způsobem (uložení na konstrukci, uložení, zatažení) – veškeré potřebné mechanizmy, včetně obsluhy, náklady na mzdy a přibližné (průměrné) náklady na pořízení potřebných materiálů 2. Položka neobsahuje: X 3. Způsob měření: Dodávka a montáž specifikované kabelizace se měří v délce udané v kmčtyřkách.
P | 24 | 75A237 |  | ZATAŽENÍ A SPOJKOVÁNÍ KABELŮ SE STÍNĚNÍM DO 12 PÁRŮ - MONTÁŽ | KMPÁR | 8.325 | 0 | 0 |  |  | 0 | 0 | 2022_OTSKP | 0 | 2
PP
VV |  |  |  | 3*2,53=7,590 [A] 7*0,105=0,735 [B] Celkem: A+B=8,325 [C]
TS |  |  |  | Technická specifikace položky odpovídá příslušné cenové soustavě.
P | 25 | 75A247 |  | ZATAŽENÍ A SPOJKOVÁNÍ KABELŮ SE STÍNĚNÍM PŘES 12 PÁRŮ - MONTÁŽ | KMPÁR | 3.6 | 0 | 0 |  |  | 0 | 0 | 2022_OTSKP | 0 | 2
PP
VV |  |  |  | 16*0,15=2,400 [A] 24*0,05=1,200 [B] Celkem: A+B=3,600 [C]
TS |  |  |  | Technická specifikace položky odpovídá příslušné cenové soustavě.
P | 26 | 75I911R | 1 | OPTOTRUBKA HDPE PRŮMĚRU DO 40 MM | M | 4650 | 0 | 0 |  |  | 0 | 0 | R-položka | 0 | 2
PP |  |  |  | Položka obsahuje: – dodávku specifikované kabelizace včetně potřebného drobného montážního materiálu – dopravu a skladování
VV
TS |  |  |  | 1. Položka obsahuje: – dodávku specifikované kabelizace včetně potřebného drobného montážního materiálu – dopravu a skladování – práce spojené s montáží specifikované kabelizace specifikovaným způsobem (uložení na konstrukci, uložení, zatažení) – veškeré potřebné mechanizmy, včetně obsluhy, náklady na mzdy a přibližné (průměrné) náklady na pořízení potřebných materiálů 2. Položka neobsahuje: X 3. Způsob měření: Dodávka a montáž specifikované kabelizace se měří v délce udané v metrech.
P | 27 | 75IA12 | 1 | OPTOTRUBKOVÁ SPOJKA PRŮMĚRU PŘES 40 MM | KUS | 6 | 0 | 0 |  |  | 0 | 0 | 2022_OTSKP | 0 | 2
PP |  |  |  | Položka obsahuje: – dodávku specifikovaného bloku/zařízení včetně potřebného drobného montážního materiálu – dodávku souvisejícího příslušenství pro specifikovaný blok/zařízení – dopravu a skladování – kompletní montáž specifikovaného bloku/zařízení a souvisejícího příslušenství včetně potřebného drobného montážního materiálu
VV
TS |  |  |  | Technická specifikace položky odpovídá příslušné cenové soustavě.
P | 28 | 75I91X | 1 | OPTOTRUBKA HDPE - MONTÁŽ | M | 4650 | 0 | 0 |  |  | 0 | 0 | 2022_OTSKP | 0 | 2
PP |  |  |  | Položka obsahuje: – práce spojené s montáží specifikované kabelizace specifikovaným způsobem (uložení na konstrukci, uložení, zatažení) – veškeré potřebné mechanizmy, včetně obsluhy, náklady na mzdy a přibližné (průměrné) náklady na pořízení potřebných materiálů2. Položka neobsahuje: dodávku HDPE
VV
TS |  |  |  | Technická specifikace položky odpovídá příslušné cenové soustavě.
P | 29 | 75A410 | 1 | OZNAČENÍ KABELŮ ZNAČKOVACÍ KABELOVÝM ŠTÍTKEM | KUS | 95 | 0 | 0 |  |  | 0 | 0 | 2022_OTSKP | 0 | 2
PP |  |  |  | štítek na kabely v trase po 20 m
VV
TS |  |  |  | Technická specifikace položky odpovídá příslušné cenové soustavě.
P | 30 | 701004 | 1 | VYHLEDÁVACÍ MARKER ZEMNÍ | KUS | 10 | 0 | 0 |  |  | 0 | 0 | 2022_OTSKP | 0 | 2
PP |  |  |  | Položka obsahuje: – obsahuje i demontáž po skončení provizorního stavu – dopravu do skladu nebo na likvidaci – obrátkovost, opotřebení zapůjčeného materiálu – poplatek za likvidaci odpadů, pokud je materiál likvidován2
VV
TS |  |  |  | Technická specifikace položky odpovídá příslušné cenové soustavě.
SD |  | 3 |  | Vnitřní zařízení |  |  |  |  | 0 | 0 | 0 | 0
P | 32 | 742H12R | 1 | KABEL NN ČTYŘ- A PĚTIŽÍLOVÝ CU S PLASTOVOU IZOLACÍ OD 4 DO 16 MM2 | M | 120 | 0 | 0 |  |  | 0 | 0 | R-položka | 0 | 2
PP |  |  |  | 1. Položka obsahuje: – manipulace a uložení kabelu (do země, chráničky, kanálu, na rošty, na TV a pod.)2. Položka neobsahuje: – příchytky, spojky, koncovky, chráničky apod
VV
TS |  |  |  | 1. Položka obsahuje: – manipulace a uložení kabelu (do země, chráničky, kanálu, na rošty, na TV a pod.) 2. Položka neobsahuje: – příchytky, spojky, koncovky, chráničky apod. 3. Způsob měření: Měří se metr délkový.
P | 33 | 742I11R | 1 | KABEL NN CU OVLÁDACÍ 7-12ŽÍLOVÝ DO 2,5 MM2 | M | 10 | 0 | 0 |  |  | 0 | 0 | R-položka | 0 | 2
PP |  |  |  | 1. Položka obsahuje: – manipulace a uložení kabelu (do země, chráničky, kanálu, na rošty, na TV a pod.)2. Položka neobsahuje: – příchytky, spojky, koncovky, chráničky apod.
VV
TS |  |  |  | 1. Položka obsahuje: – manipulace a uložení kabelu (do země, chráničky, kanálu, na rošty, na TV a pod.) 2. Položka neobsahuje: – příchytky, spojky, koncovky, chráničky apod. 3. Způsob měření: Měří se metr délkový.
P | 34 | 742L12 | 1 | UKONČENÍ DVOU AŽ PĚTIŽÍLOVÉHO KABELU V ROZVADĚČI NEBO NA PŘÍSTROJI OD 4 DO 16 MM2 | KUS | 6 | 0 | 0 |  |  | 0 | 0 | 2022_OTSKP | 0 | 2
PP |  |  |  | 1. Položka obsahuje: – všechny práce spojené s úpravou kabelů pro montáž včetně veškerého příslušentsví
VV
TS |  |  |  | Technická specifikace položky odpovídá příslušné cenové soustavě.
P | 35 | 742N11 | 1 | UKONČENÍ 19-24ŽÍLOVÉHO KABELU V ROZVADĚČI NEBO NA PŘÍSTROJI DO 2,5 MM2 | KUS | 6 | 0 | 0 |  |  | 0 | 0 | 2022_OTSKP | 0 | 2
PP |  |  |  | 1. Položka obsahuje: – všechny práce spojené s úpravou kabelů pro montáž včetně veškerého příslušentsví
VV
TS |  |  |  | Technická specifikace položky odpovídá příslušné cenové soustavě.
P | 36 | 744M31 | 1 | OVLADAČ NOUZOVÉHO VYPNUTÍ KOMPLETNÍ (STOP TLAČÍTKO) DO 10 A | KUS | 1 | 0 | 0 |  |  | 0 | 0 | 2022_OTSKP | 0 | 2
PP |  |  |  | 1. Položka obsahuje: – veškerý spojovací materiál vč. připojovacího vedení
VV
TS |  |  |  | Technická specifikace položky odpovídá příslušné cenové soustavě.
P | 37 | 744Q22 | 1 | SVODIČ PŘEPĚTÍ TYP 1+2 (TŘÍDA B+C) 3-4 PÓLOVÝ | KUS | 1 | 0 | 0 |  |  | 0 | 0 | 2022_OTSKP | 0 | 2
PP |  |  |  | 1. Položka obsahuje: – veškerý spojovací materiál vč. připojovacího vedení
VV
TS |  |  |  | Technická specifikace položky odpovídá příslušné cenové soustavě.
P | 38 | 75B111 | 1 | VNITŘNÍ KABELOVÉ ROZVODY DO 20 KABELŮ - DODÁVKA | M | 5 | 0 | 0 |  |  | 0 | 0 | 2022_OTSKP | 0 | 2
PP |  |  |  | 1. Položka obsahuje: – dodávka kabelů vč. eventuálních konektorů a potřebného pomocného materiálu a jeho dopravy na místo určení – kabely včetně pomocného materiálu – dopravu do místa určení
VV
TS |  |  |  | Technická specifikace položky odpovídá příslušné cenové soustavě.
P | 39 | 75B421 | 1 | STOJANOVÁ ŘADA PRO 2 STOJANY - DODÁVKA | KUS | 1 | 0 | 0 |  |  | 0 | 0 | 2022_OTSKP | 0 | 2
PP |  |  |  | 1. Položka obsahuje: – dodání kompletního vnitřního zařízení podle typu určeného položkou včetně potřebného pomocného materiálu a jeho dopravy na místo určení – pořízení příslušné stojanové řady včetně pomocného materiálu a její dopravu do místa určení2
VV
TS |  |  |  | Technická specifikace položky odpovídá příslušné cenové soustavě.
P | 40 | 75B117 | 1 | VNITŘNÍ KABELOVÉ ROZVODY DO 20 KABELŮ - MONTÁŽ | M | 5 | 0 | 0 |  |  | 0 | 0 | 2022_OTSKP | 0 | 2
PP |  |  |  | 1. Položka obsahuje: – položení kabelu do rozvodného žlabu, vyformování, vyvázání vč. zapojení na stojany nebo skříně – montáž vnitřních kabelových rozvodů obsahuje všechny pomocné a doplňující práce a součásti, případné použití mechanizmů2. Položka neobsahuje: DODÁVKU KABELŮ
VV
TS |  |  |  | Technická specifikace položky odpovídá příslušné cenové soustavě.
P | 41 | 75B427 | 1 | STOJANOVÁ ŘADA PRO 2 STOJANY - MONTÁŽ | KUS | 1 | 0 | 0 |  |  | 0 | 0 | 2022_OTSKP | 0 | 2
PP |  |  |  | 1. Položka obsahuje: – sestavení stojanové řady na místě určení, zapojení
VV
TS |  |  |  | Technická specifikace položky odpovídá příslušné cenové soustavě.
P | 42 | 75B541R | 1 | SKŘÍŇ (STOJAN) VOLNÉ VAZBY - DODÁVKA | KUS | 1 | 0 | 0 |  |  | 0 | 0 | R-položka | 0 | 2
PP |  |  |  | Položka obsahuje: dodávku vystrojeného stojanu pro PoN a přívodní svorkovnice
VV
TS |  |  |  | 1. Položka obsahuje: – dodání kompletního vnitřního zařízení podle typu určeného položkou včetně přepěťových ochran, potřebného pomocného materiálu a jeho dopravy na místo určení – pořízení příslušné skříně (stojanu) volné vazby vystrojené včetně pomocného materiálu a její dopravu do místa určení 2. Položka neobsahuje: X 3. Způsob měření: Udává se počet kusů kompletní konstrukce nebo práce.
P | 43 | 75B547 | 1 | SKŘÍŇ (STOJAN) VOLNÉ VAZBY - MONTÁŽ | KUS | 1 | 0 | 0 |  |  | 0 | 0 | 2022_OTSKP | 0 | 2
PP |  |  |  | Položka obsahuje - STOJAN POČÍTAČŮ A KABELŮ montáž
VV
TS |  |  |  | Technická specifikace položky odpovídá příslušné cenové soustavě.
P | 44 | 75D111R | 1 | SKŘÍŇ LOGIKY RELÉOVÉHO PŘEJEZDOVÉHO ZABEZPEČOVACÍHO ZAŘÍZENÍ - DODÁVKA | KUS | 1 | 0 | 0 |  |  | 0 | 0 | R-položka | 0 | 2
PP |  |  |  | Položka obsahuje: – dodávka skříně logiky reléového přejezdového zabezpečovacího zařízení, potřebného pomocného materiálu a dopravy do staveništního skladu
VV
TS |  |  |  | 1. Položka obsahuje: – dodávka skříně logiky reléového přejezdového zabezpečovacího zařízení, potřebného pomocného materiálu a dopravy do staveništního skladu – dodávku skříňky místního ovládání přejezdového zabezpečovacího zařízení včetně pomocného materiálu, dopravu do staveništního skladu 2. Položka neobsahuje: X 3. Způsob měření: Udává se počet kusů kompletní konstrukce nebo práce.
P | 45 | 75IF21 | 1 | ROZPOJOVACÍ SVORKOVNICE 2/10, 2/8 | KUS | 4 | 0 | 0 |  |  | 0 | 0 | 2022_OTSKP | 0 | 2
PP |  |  |  | Položka obsahuje: – dodávku specifikovaného bloku/zařízení včetně potřebného drobného montážního materiálu – dodávku souvisejícího příslušenství pro specifikovaný blok/zařízení – dopravu a skladování
VV
TS |  |  |  | Technická specifikace položky odpovídá příslušné cenové soustavě.
P | 46 | 75IF2X | 1 | ROZPOJOVACÍ SVORKOVNICE 2/10, 2/8 - MONTÁŽ | KUS | 4 | 0 | 0 |  |  | 0 | 0 | 2022_OTSKP | 0 | 2
PP |  |  |  | Položka obsahuje: – kompletní montáž specifikovaného bloku/zařízení a souvisejícího příslušenství včetně potřebného drobného montážního materiálu
VV
TS |  |  |  | Technická specifikace položky odpovídá příslušné cenové soustavě.
P | 47 | 75IF31 | 1 | ZEMNÍCÍ SVORKOVNICE | KUS | 1 | 0 | 0 |  |  | 0 | 0 | 2022_OTSKP | 0 | 2
PP |  |  |  | Položka obsahuje: – dodávku specifikovaného bloku/zařízení včetně potřebného drobného montážního materiálu – dodávku souvisejícího příslušenství pro specifikovaný blok/zařízení – dopravu a skladování – kompletní montáž specifikovaného bloku/zařízení a souvisejícího příslušenství včetně potřebného drobného montážního materiálu
VV
TS |  |  |  | Technická specifikace položky odpovídá příslušné cenové soustavě.
P | 48 | 75IF41 | 1 | MONTÁŽNÍ RÁM DO 10+1 | KUS | 1 | 0 | 0 |  |  | 0 | 0 | 2022_OTSKP | 0 | 2
PP |  |  |  | Položka obsahuje: – dodávku specifikovaného bloku/zařízení včetně potřebného drobného montážního materiálu
VV
TS |  |  |  | Technická specifikace položky odpovídá příslušné cenové soustavě.
P | 49 | 75IF4X | 1 | MONTÁŽNÍ RÁM DO 10+1 - MONTÁŽ | KUS | 1 | 0 | 0 |  |  | 0 | 0 | 2022_OTSKP | 0 | 2
PP |  |  |  | Položka obsahuje: – kompletní montáž specifikovaného bloku/zařízení
VV
TS |  |  |  | Technická specifikace položky odpovídá příslušné cenové soustavě.
P | 50 | 75IH21 | 1 | UKONČENÍ KABELU CELOPLASTOVÝHO S PANCÍŘEM DO 40 ŽIL | KUS | 6 | 0 | 0 |  |  | 0 | 0 | 2022_OTSKP | 0 | 2
PP |  |  |  | Položka obsahuje: – kompletní ukončení specifikované kabelizace včetně potřebného drobného montážního materiálu
VV
TS |  |  |  | Technická specifikace položky odpovídá příslušné cenové soustavě.
P | 53 | 75D117 | 1 | SKŘÍŇ LOGIKY RELÉOVÉHO PŘEJEZDOVÉHO ZABEZPEČOVACÍHO ZAŘÍZENÍ - MONTÁŽ | KUS | 1 | 0 | 0 |  |  | 0 | 0 | 2022_OTSKP | 0 | 2
PP |  |  |  | Položka obsahuje: – určení místa umístění, montáž skříně logiky reléového přejezdového zabezpečovacího zařízení včetně potřebných závislostních prvků, zatažení kabelů, kontroly izolačního stavu, případný nátěr, přezkoušení – montáž skříně logiky reléového přejezdového zabezpečovacího zařízení se všemi pomocnými a doplňujícími pracemi a součástmi, případné použití mechanizmů, včetně dopravy ze skladu k místu montáže2
VV
TS |  |  |  | Technická specifikace položky odpovídá příslušné cenové soustavě.
P | 54 | 75O574 | 1 | PZTS, MAGNETICKÝ KONTAKT HLINÍKOVÝ - TĚŽKÉ PROVEDENÍ | KUS | 1 | 0 | 0 |  |  | 0 | 0 | 2022_OTSKP | 0 | 2
PP |  |  |  | Položka obsahuje: – dodávku specifikovaného bloku/zařízení včetně potřebného drobného montážního materiálu
VV
TS |  |  |  | Technická specifikace položky odpovídá příslušné cenové soustavě.
P | 55 | 75O57X | 1 | PZTS, MAGNETICKÝ KONTAKT - MONTÁŽ | KUS | 1 | 0 | 0 |  |  | 0 | 0 | 2022_OTSKP | 0 | 2
PP |  |  |  | Položka obsahuje: – kompletní montáž specifikovaného bloku/zařízení a souvisejícího příslušenství včetně potřebného drobného montážního materiálu
VV
TS |  |  |  | Technická specifikace položky odpovídá příslušné cenové soustavě.
P | 56 | 746698R | 1 | PRACOVNÍ STŮL | KUS | 1 | 0 | 0 |  |  | 0 | 0 | R-položka | 0 | 2
PP |  |  |  | 1. Položka obsahuje: – dodávku včetně kompletní montáže
VV
TS |  |  |  | 1. Položka obsahuje: – přípravu podkladu pro osazení vč. stolové sestavy s kabelovými rozvody pro jednoho uživatele s bočními skříňkami a prostorem pro PC včetně upevňovacího materiálu, uzamykatelná, veškerý podružný a pomocný materiál – dodávku včetně kompletní montáže – technický popis viz. projektová dokumentace – veškeré potřebné mechanizmy, včetně obsluhy, náklady na mzdy a přibližné (průměrné) náklady na pořízení potřebných materiálů – dopravu a skladování 2. Položka neobsahuje: X 3. Způsob měření: Udává se počet kusů kompletní konstrukce nebo práce.
P | 57 | 746699R | 1 | ŽIDLE | KUS | 1 | 0 | 0 |  |  | 0 | 0 | R-položka | 0 | 2
PP |  |  |  | 1. Položka obsahuje: – dodávku včetně kompletní montáže
VV
TS |  |  |  | 1. Položka obsahuje: – dodávku včetně kompletní montáže – technický popis viz. projektová dokumentace – veškeré potřebné mechanizmy, včetně obsluhy, náklady na mzdy a přibližné (průměrné) náklady na pořízení potřebných materiálů – dopravu a skladování 2. Položka neobsahuje: X 3. Způsob měření: Udává se počet kusů kompletní konstrukce nebo práce.
P | 58 | 748151R | 1 | BEZPEČNOSTNÍ TABULKA | KUS | 3 | 0 | 0 |  |  | 0 | 0 | R-položka | 0 | 2
PP |  |  |  | pozur el. Zařízení, Vstup zakázán, Hlavní vypínač
VV
TS |  |  |  | 1. Položka obsahuje: – veškeré příslušenství pro montáž 2. Položka neobsahuje: X 3. Způsob měření: Udává se počet kusů kompletní konstrukce nebo práce.
SD |  | 4 |  | Venkovní zařízení |  |  |  |  | 0 | 0 | 0 | 0
P | 59 | 744231 | 1 | KABELOVÁ SKŘÍŇ VENKOVNÍ SPOLEČNÁ PŘÍSTROJOVÁ PRO PŘEJEZDY | KUS | 1 | 0 | 0 |  |  | 0 | 0 | 2022_OTSKP | 0 | 2
PP |  |  |  | Položka obsahuje: – přípravu podkladu pro osazení vč. upevňovacího materiálu – veškerý podružný a pomocný materiál ( včetně můstků, vnitřních propojů-vodičů a pod ), nosnou konstrukci, kotevní a spojovací prvky – provedení zkoušek, dodání předepsaných zkoušek, revizí a atestů2. Položka neobsahuje: – přístrojové vybavení ( jističe, stykače apod. )
VV
TS |  |  |  | Technická specifikace položky odpovídá příslušné cenové soustavě.
P | 60 | 75B711 | 1 | PŘEPĚŤOVÁ OCHRANA PRO PRVEK V KOLEJIŠTI - DODÁVKA | KUS | 4 | 0 | 0 |  |  | 0 | 0 | 2022_OTSKP | 0 | 2
PP |  |  |  | 1. Položka obsahuje: – dodávka přepěťové ochrany včetně potřebného pomocného materiálu a dopravy do staveništního skladu – dodávku přepěťové ochrany včetně dopravy ze skladu k místu montáže2
VV
TS |  |  |  | Technická specifikace položky odpovídá příslušné cenové soustavě.
P | 61 | 75B717 | 1 | PŘEPĚŤOVÁ OCHRANA PRO PRVEK V KOLEJIŠTI - MONTÁŽ | KUS | 4 | 0 | 0 |  |  | 0 | 0 | 2022_OTSKP | 0 | 2
PP |  |  |  | 1. Položka obsahuje: – montáž ochrany dle předpisu dodavatele pro montáž – montáž dodaného zařízení se všemi pomocnými a doplňujícími pracemi a součástmi, případné použití mechanizmů2
VV
TS |  |  |  | Technická specifikace položky odpovídá příslušné cenové soustavě.
P | 62 | 75B762 | 1 | OCHRANNÁ OPATŘENÍ PROTI ATMOSFÉRICKÝM VLIVŮM - JEDNOKOLEJNÁ TRAŤ S TRAKCÍ | KM | 2 | 0 | 0 |  |  | 0 | 0 | 2022_OTSKP | 0 | 2
PP |  |  |  | Položka obsahuje: – dodávku a montáž ochrany (dle předpisu dodavatele) včetně potřebných skupinových pospojení, mezikolejnicových propojení a uzemnění - ochrana přepěťová, tlumivka, rozvodnice, ocelová konstrukce, silové vodiče, svorka, bočnice, koncovka, lano ocelové, tyč zemnící; montáž pasivní ochrany pro omezení atmosférických vlivů – montáž dodaného zařízení se všemi pomocnými a doplňujícími pracemi a součástmi, případné použití mechanizmů2
VV
TS |  |  |  | Technická specifikace položky odpovídá příslušné cenové soustavě.
P | 63 | 75C711 | 1 | OZNAČOVACÍ PÁS NÁVĚSTIDLA - DODÁVKA | KUS | 2 | 0 | 0 |  |  | 0 | 0 | 2022_OTSKP | 0 | 2
PP |  |  |  | 1. Položka obsahuje: – dodávka označovacího pásu návěstidla podle specifikace a potřebného pomocného materiálu a dopravy do staveništního skladu – dodávku označovacího pásu návěstidla včetně pomocného materiálu, dopravu do místa určení
VV
TS |  |  |  | Technická specifikace položky odpovídá příslušné cenové soustavě.
P | 64 | 75C717 | 1 | OZNAČOVACÍ PÁS NÁVĚSTIDLA - MONTÁŽ | KUS | 2 | 0 | 0 |  |  | 0 | 0 | 2022_OTSKP | 0 | 2
PP |  |  |  | Položka obsahuje: – vyměření místa umístění, montáž označovacího pásu návěstidla – montáž označovacího pásu návěstidla se všemi pomocnými a doplňujícími pracemi a součástmi, případné použití mechanizmů, včetně dopravy ze skladu k místu montáže2
VV
TS |  |  |  | Technická specifikace položky odpovídá příslušné cenové soustavě.
P | 65 | 75C721 | 1 | VZDÁLENOSTNÍ UPOZORNOVADLO, NEPROMĚNNÉ NÁVĚSTIDLO SE ZÁKLADEM - DODÁVKA | KUS | 4 | 0 | 0 |  |  | 0 | 0 | 2022_OTSKP | 0 | 2
PP |  |  |  | Položka obsahuje: – dodávka vzdálenostního upozorňovadla včetně potřebného pomocného materiálu a dopravy do staveništního skladu – dodávku vzdálenostního upozorňovadla včetně pomocného materiálu, dopravu do místa určení
VV
TS |  |  |  | Technická specifikace položky odpovídá příslušné cenové soustavě.
P | 66 | 75C727 | 1 | VZDÁLENOSTNÍ UPOZORNOVADLO, NEPROMĚNNÉ NÁVĚSTIDLO SE ZÁKLADEM - MONTÁŽ | KUS | 4 | 0 | 0 |  |  | 0 | 0 | 2022_OTSKP | 0 | 2
PP
VV
TS |  |  |  | Technická specifikace položky odpovídá příslušné cenové soustavě.
P | 67 | 75D161 | 1 | RELÉOVÝ DOMEK (DO 18 M2) PREFABRIKOVANÝ, IZOLOVANÝ, S KLIMATIZACÍ A VNITŘNÍ KABELIZACÍ - DODÁVKA | KUS | 1 | 0 | 0 |  |  | 0 | 0 | 2022_OTSKP | 0 | 2
PP |  |  |  | Položka obsahuje: – dodávka reléového domku prefabrikovaného, izolovaného, s klimatizací a vnitřní kabelizací, doprava do staveništního skladu
VV
TS |  |  |  | Technická specifikace položky odpovídá příslušné cenové soustavě.
P | 68 | 75D167 | 1 | RELÉOVÝ DOMEK (DO 18 M2) PREFABRIKOVANÝ - MONTÁŽ | KUS | 1 | 0 | 0 |  |  | 0 | 0 | 2022_OTSKP | 0 | 2
PP |  |  |  | Položka obsahuje: – určení místa umístění, usazení reléového domku na základy, montáž reléového domku prefabrikovaného, izolovaného, s klimatizací a vnitřní kabelizací, určeného vnitřního zařízení včetně potřebných závislostních prvků, zatažení kabelů, kontroly izolačního stavu, případný nátěr, přezkoušení – montáž reléového domku prefabrikovaného, izolovaného, s klimatizací a vnitřní kabelizací, vnitřního zařízení se všemi pomocnými a doplňujícími pracemi a součástmi, případné použití mechanizmů, včetně dopravy ze skladu k místu montáže
VV
TS |  |  |  | Technická specifikace položky odpovídá příslušné cenové soustavě.
P | 69 | R75D211 | 1 | VÝSTRAŽNÍK SE ZÁVOROU KOMPOZITNÍ, 1 SKŘÍŇ LED - DODÁVKA | KUS | 2 | 0 | 0 |  |  | 0 | 0 | R-položka | 0 | 2
PP |  |  |  | Položka obsahuje: – dodávka výstražníku se závorou 1 skříň podle jeho typu a potřebného pomocného materiálu a dopravy do staveništního skladu
VV
TS |  |  |  | 1. Položka obsahuje: – dodávka výstražníku se závorou 1 skříň podle jeho typu a potřebného pomocného materiálu a dopravy do staveništního skladu – dodávku výstražníku se závorou 1 skříň včetně pomocného materiálu, dopravu do místa určení 2. Položka neobsahuje: X 3. Způsob měření: Udává se počet kusů kompletní konstrukce nebo práce.
P | 70 | 75D217 | 1 | VÝSTRAŽNÍK SE ZÁVOROU, 1 SKŘÍŇ - MONTÁŽ | KUS | 2 | 0 | 0 |  |  | 0 | 0 | 2022_OTSKP | 0 | 2
PP |  |  |  | Položka obsahuje: – výkop jámy pro BETONOVÝ základ výstražníku – usazení betonového základu, montáž výstražníku se závorou 1 skříň, zapojení kabelových forem (včetně měření a zapojení po měření
VV
TS |  |  |  | Technická specifikace položky odpovídá příslušné cenové soustavě.
P | 71 | R75D221 | 1 | VÝSTRAŽNÍK BEZ ZÁVORY, 1 SKŘÍŇ LED - DODÁVKA | KUS | 1 | 0 | 0 |  |  | 0 | 0 | R-položka | 0 | 2
PP |  |  |  | Položka obsahuje: – dodávka výstražníku bez závory 1 skříň podle jeho typu a potřebného pomocného materiálu a dopravy do staveništního skladu – dodávku výstražníku bez závory 1 skříň včetně pomocného materiálu, dopravu do místa určení2
VV
TS |  |  |  | 1. Položka obsahuje: – dodávka výstražníku bez závory 1 skříň podle jeho typu a potřebného pomocného materiálu a dopravy do staveništního skladu – dodávku výstražníku bez závory 1 skříň včetně pomocného materiálu, dopravu do místa určení 2. Položka neobsahuje: X 3. Způsob měření: Udává se počet kusů kompletní konstrukce nebo práce.
P | 72 | 75D227 | 1 | VÝSTRAŽNÍK BEZ ZÁVORY, 1 SKŘÍŇ - MONTÁŽ | KUS | 1 | 0 | 0 |  |  | 0 | 0 | 2022_OTSKP | 0 | 2
PP |  |  |  | Položka obsahuje: – výkop jámy pro BETONOVÝ základ výstražníku – usazení betonového základu, montáž výstražníku bez závory 1 skříň, zapojení kabelových forem (včetně měření a zapojení po měření) – montáž výstražníku bez závory 1 skříň se všemi pomocnými a doplňujícími pracemi a součástmi, případné použití mechanizmů, včetně dopravy ze skladu
VV
TS |  |  |  | Technická specifikace položky odpovídá příslušné cenové soustavě.
P | 73 | 75D241 |  | VÝSTRAŽNÍK BEZ ZÁVORY, 2 SKŘÍNĚ - DODÁVKA | KUS | 1 | 0 | 0 |  |  | 0 | 0 | 2022_OTSKP | 0 | 2
PP
VV
TS |  |  |  | 1. Položka obsahuje: – dodávka výstražníku bez závory 2 skříně podle jeho typu a potřebného pomocného materiálu a dopravy do staveništního skladu – dodávku výstražníku bez závory 2 skříně včetně pomocného materiálu, dopravu do místa určení 2. Položka neobsahuje: X 3. Způsob měření: Udává se počet kusů kompletní konstrukce nebo práce.
P | 74 | 75D247 | 1 | VÝSTRAŽNÍK BEZ ZÁVORY, 2 SKŘÍNĚ - MONTÁŽ | KUS | 1 | 0 | 0 |  |  | 0 | 0 | 2022_OTSKP | 0 | 2
PP |  |  |  | Položka obsahuje: – výkop jámy pro BETONOVÝ základ výstražníku – usazení betonového základu, montáž výstražníku 2 skříně, zapojení kabelových forem (včetně měření a zapojení po měření
VV
TS |  |  |  | Technická specifikace položky odpovídá příslušné cenové soustavě.
P | 75 | 75D261 | 1 | PŘEJEZDNÍK - DODÁVKA | KUS | 3 | 0 | 0 |  |  | 0 | 0 | 2022_OTSKP | 0 | 2
PP |  |  |  | 1. Položka obsahuje: – dodávka stožárového návěstidla do dvou světel podle jeho typu a potřebného pomocného materiálu a dopravy do staveništního skladu – dodávku stožárového návěstidla do dvou světel včetně pomocného materiálu, dopravu do místa určení
VV
TS |  |  |  | Technická specifikace položky odpovídá příslušné cenové soustavě.
P | 76 | 75D267 | 1 | PŘEJEZDNÍK - MONTÁŽ | KUS | 3 | 0 | 0 |  |  | 0 | 0 | 2022_OTSKP | 0 | 2
PP |  |  |  | Položka obsahuje: – výkop jámy pro BETONOVÝ základ návěstidla – usazení betonového základu, sestavení návěstidla, označení označovacími štítky, zapojení kabelových forem (včetně měření a zapojení po měření) – montáž stožárového návěstidla do dvou světel včetně transformátorové skříně na základ – montáž stožárového návěstidla do dvou světel se všemi pomocnými a doplňujícími pracemi a součástmi a ukolejnění, případné použití mechanizmů, včetně dopravy ze skladu k místu montáže2
VV
TS |  |  |  | Technická specifikace položky odpovídá příslušné cenové soustavě.
P | 77 | 75D271 | 1 | ZAŘÍZENÍ (PZZ) PRO NEVIDOMÉ - DODÁVKA | KUS | 1 | 0 | 0 |  |  | 0 | 0 | 2022_OTSKP | 0 | 2
PP |  |  |  | Položka obsahuje: – dodávka zařízení (PZZ) pro nevidomé podle jeho typu a potřebného pomocného materiálu a dopravy do staveništního skladu
VV
TS |  |  |  | Technická specifikace položky odpovídá příslušné cenové soustavě.
P | 78 | 75D277 | 1 | ZAŘÍZENÍ (PZZ) PRO NEVIDOMÉ - MONTÁŽ | KUS | 1 | 0 | 0 |  |  | 0 | 0 | 2022_OTSKP | 0 | 2
PP |  |  |  | Položka obsahuje: – montáž zařízení (PZZ) pro nevidomé, připojení na kabelové rozvody
VV
TS |  |  |  | Technická specifikace položky odpovídá příslušné cenové soustavě.
P | 79 | 75IEC3 | 1 | VENKOVNÍ TELEFONNÍ OBJEKT NA OBJEKTU | KUS | 1 | 0 | 0 |  |  | 0 | 0 | 2022_OTSKP | 0 | 2
PP |  |  |  | Položka obsahuje: – dodávku A MONTÁŽ DO SDRUŽENÉHO OBJEKTUspecifikovaného bloku/zařízení včetně potřebného drobného montážního materiálu – dodávku souvisejícího příslušenství pro specifikovaný blok/zařízení – dopravu a skladování2
VV
TS |  |  |  | Technická specifikace položky odpovídá příslušné cenové soustavě.
P | 80 | 75IECX |  | VENKOVNÍ TELEFONNÍ OBJEKT - MONTÁŽ | KUS | 1 | 0 | 0 |  |  | 0 | 0 | 2022_OTSKP | 0 | 2
PP
VV
TS |  |  |  | Technická specifikace položky odpovídá příslušné cenové soustavě.
P | 81 | 748136 | 1 | IZOLOVANÝ ŽEBŘÍK 2X11 (2X8) PŘÍČEK | KUS | 1 | 0 | 0 |  |  | 0 | 0 | 2022_OTSKP | 0 | 2
PP |  |  |  | 1. Položka obsahuje: – veškeré příslušenství pro montáž
VV
TS |  |  |  | Technická specifikace položky odpovídá příslušné cenové soustavě.
P | 82 | 748241 | 1 | PÍSMENA A ČÍSLICE VÝŠKY DO 40 MM | KUS | 37 | 0 | 0 |  |  | 0 | 0 | 2022_OTSKP | 0 | 2
PP |  |  |  | PB1,PB2,PB3,PB4, VA1,VA2,VB,VC1,VC2,ZD,km11,620,RE
VV
TS |  |  |  | Technická specifikace položky odpovídá příslušné cenové soustavě.
P | 83 | 91325 | 1 | HEKTOMETROVNÍKY KOVOVÉ | KUS | 2 | 0 | 0 |  |  | 0 | 0 | 2022_OTSKP | 0 | 2
PP |  |  |  | položka zahrnuje:- dodání a osazení hektometrovníku včetně nutných zemních prací
VV
TS |  |  |  | Technická specifikace položky odpovídá příslušné cenové soustavě.
P | 84 | 914141 | 1 | DOPRAV ZNAČ ZÁKL VEL OCEL FÓLIE TŘ 3 - DODÁVKA A MONT | KUS | 2 | 0 | 0 |  |  | 0 | 0 | 2022_OTSKP | 0 | 2
PP |  |  |  | položka zahrnuje:- dodávku a montáž značek v požadovaném provedení
VV
TS |  |  |  | Technická specifikace položky odpovídá příslušné cenové soustavě.
P | 85 | 75E1B7 |  | REGULACE A ZKOUŠENÍ ZABEZPEČOVACÍHO ZAŘÍZENÍ | HOD | 12 | 0 | 0 |  |  | 0 | 0 | 2022_OTSKP | 0 | 2
PP
VV
TS |  |  |  | Technická specifikace položky odpovídá příslušné cenové soustavě.
P | 86 | 75E117 |  | DOZOR PRACOVNÍKŮ PROVOZOVATELE PŘI PRÁCI NA ŽIVÉM ZAŘÍZENÍ | HOD | 10 | 0 | 0 |  |  | 0 | 0 | 2022_OTSKP | 0 | 2
PP
VV
TS |  |  |  | Technická specifikace položky odpovídá příslušné cenové soustavě.
SD |  | 5 |  | Napájecí zdroje |  |  |  |  | 0 | 0 | 0 | 0
P | 87 | 746731 | 1 | USMĚRŇOVAČ 1-F AC/DC DO 20 A | KUS | 1 | 0 | 0 |  |  | 0 | 0 | 2022_OTSKP | 0 | 2
PP |  |  |  | 1. Položka obsahuje: – přípravu podkladu pro osazení, veškerý podružný, pomocný, připojovací a upevňovací materiál – technický popis viz. projektová dokumentace – uvedení do provozu, nastavení, seřízení, předepsané zkoušky, revize a atesty2
VV
TS |  |  |  | Technická specifikace položky odpovídá příslušné cenové soustavě.
P | 88 | 75D181 | 1 | NAPÁJECÍ SKŘÍŇ PŘEJEZDOVÉHO ZABEZPEČOVACÍHO ZAŘÍZENÍ - DODÁVKA | KUS | 1 | 0 | 0 |  |  | 0 | 0 | 2022_OTSKP | 0 | 2
PP |  |  |  | 1. Položka obsahuje: – dodávka napájecí skříně přejezdového zabezpečovacího zařízení včetně baterií, potřebného pomocného materiálu a dopravy do staveništního skladu – dodávku napájecí skříně přejezdového zabezpečovacího zařízení včetně pomocného materiálu, dopravu do staveništního skladu 2.:Položka neobsahuje : - dobíjecí systém
VV
TS |  |  |  | Technická specifikace položky odpovídá příslušné cenové soustavě.
P | 89 | 75D187 | 1 | NAPÁJECÍ SKŘÍŇ PŘEJEZDOVÉHO ZABEZPEČOVACÍHO ZAŘÍZENÍ - MONTÁŽ | KUS | 1 | 0 | 0 |  |  | 0 | 0 | 2022_OTSKP | 0 | 2
PP |  |  |  | 1. Položka obsahuje: – určení místa umístění, montáž napájecí skříně přejezdového zabezpečovacího zařízení dle typu dané položkou – montáž napájecí skříně přejezdového zabezpečovacího zařízení se všemi pomocnými a doplňujícími pracemi a součástmi,
VV
TS |  |  |  | Technická specifikace položky odpovídá příslušné cenové soustavě.
P | 112 | 75B6G7 |  | USMĚRŇOVAČ - MONTÁŽ | KUS | 1 | 0 | 0 |  |  | 0 | 0 | 2022_OTSKP | 0 | 2
PP
VV
TS |  |  |  | 1. Položka obsahuje: – montáž usměrňovače na místo určení, jeho připojení a přezkoušení – montáž dodaného zařízení se všemi pomocnými a doplňujícími pracemi a součástmi, případné použití mechanizmů 2. Položka neobsahuje: X 3. Způsob měření: Udává se počet kusů kompletní konstrukce nebo práce.
SD |  | 6 |  | Počítače náprav |  |  |  |  | 0 | 0 | 0 | 0
P | 90 | 75C911 |  | SNÍMAČ POČÍTAČE NÁPRAV - DODÁVKA | KUS | 4 | 0 | 0 |  |  | 0 | 0 | 2022_OTSKP | 0 | 2
PP
VV
TS |  |  |  | Technická specifikace položky odpovídá příslušné cenové soustavě.
P | 91 | 75C917 |  | SNÍMAČ POČÍTAČE NÁPRAV - MONTÁŽ | KUS | 4 | 0 | 0 |  |  | 0 | 0 | 2022_OTSKP | 0 | 2
PP
VV
TS |  |  |  | Technická specifikace položky odpovídá příslušné cenové soustavě.
P | 92 | 75C931 |  | SKŘÍŇ S POČÍTAČI NÁPRAV 8 BODŮ/7 ÚSEKŮ - DODÁVKA | KUS | 1 | 0 | 0 |  |  | 0 | 0 | 2022_OTSKP | 0 | 2
PP
VV
TS |  |  |  | Technická specifikace položky odpovídá příslušné cenové soustavě.
P | 93 | 75C937 |  | SKŘÍŇ S POČÍTAČI NÁPRAV 8 BODŮ/7 ÚSEKŮ - MONTÁŽ | KUS | 1 | 0 | 0 |  |  | 0 | 0 | 2022_OTSKP | 0 | 2
PP
VV
TS |  |  |  | Technická specifikace položky odpovídá příslušné cenové soustavě.
SD |  | 7 |  | Ostatní |  |  |  |  | 0 | 0 | 0 | 0
P | 94 | 75E197 |  | PŘÍPRAVA A CELKOVÉ ZKOUŠKY PŘEJEZDOVÉHO ZABEZPEČOVACÍHO ZAŘÍZENÍ PRO JEDNU KOLEJ | KUS | 1 | 0 | 0 |  |  | 0 | 0 | 2022_OTSKP | 0 | 2
PP
VV
TS |  |  |  | Technická specifikace položky odpovídá příslušné cenové soustavě.
P | 95 | 75E1C7 |  | PROTOKOL UTZ | KUS | 1 | 0 | 0 |  |  | 0 | 0 | 2022_OTSKP | 0 | 2
PP
VV
TS |  |  |  | Technická specifikace položky odpovídá příslušné cenové soustavě.
P | 96 | R75E157 | 1 | ZKOUŠENÍ A REGULACE NÁVĚSTIDEL (PŘEJEZDNÍKŮ) | KUS | 3 | 0 | 0 |  |  | 0 | 0 | R-položka | 0 | 2
PP |  |  |  | 1. Položka obsahuje: – přezkoušení správné činnosti relé, přezkoušení všech návěstních znaků – přeměření a regulace napětí na žárovkách – případné odstranění zaclonění žárovek – kompletní přezkoušení a regulaci2
VV
TS |  |  |  | 1. Položka obsahuje: – přezkoušení správné činnosti relé, přezkoušení všech návěstních znaků – přeměření a regulace napětí na žárovkách – případné odstranění zaclonění žárovek – kompletní přezkoušení a regulaci 2. Položka neobsahuje: X 3. Způsob měření: Udává se počet kusů kompletní konstrukce nebo práce.
P | 97 | 747301 |  | PROVEDENÍ PROHLÍDKY A ZKOUŠKY PRÁVNICKOU OSOBOU, VYDÁNÍ PRŮKAZU ZPŮSOBILOSTI | KUS | 1 | 0 | 0 |  |  | 0 | 0 | 2022_OTSKP | 0 | 2
PP
VV
TS |  |  |  | Technická specifikace položky odpovídá příslušné cenové soustavě.
P | 98 | 747213 |  | CELKOVÁ PROHLÍDKA, ZKOUŠENÍ, MĚŘENÍ A VYHOTOVENÍ VÝCHOZÍ REVIZNÍ ZPRÁVY, PRO OBJEM IN PŘES 500 DO 1000 TIS. KČ | KUS | 1 | 0 | 0 |  |  | 0 | 0 | 2022_OTSKP | 0 | 2
PP
VV
TS |  |  |  | Technická specifikace položky odpovídá příslušné cenové soustavě.
P | 99 | 747521 |  | ZKOUŠKY VODIČŮ A KABELŮ OVLÁDACÍCH OD 5 DO 12 ŽIL | KUS | 6 | 0 | 0 |  |  | 0 | 0 | 2022_OTSKP | 0 | 2
PP
VV
TS |  |  |  | Technická specifikace položky odpovídá příslušné cenové soustavě.
P | 100 | 02960R |  | KOMPLETNÍ GEODETICKÉ PRÁCE | KPL | 1 | 0 | 0 |  |  | 0 | 0 | R-položka | 0 | 2
PP
VV
TS |  |  |  | zahrnuje veškeré náklady spojené s objednatelem požadovaným dozorem
P | 101 | 02943 |  | OSTATNÍ POŽADAVKY - VYPRACOVÁNÍ RDS | KPL | 1 | 0 | 0 |  |  | 0 | 0 | 2022_OTSKP | 0 | 2
PP |  |  |  | Vypracování RDS u vybraných SO a PS viz. technická specifikace položky.
VV |  |  |  | v předepsaném rozsahu a počtu dle VTP a ZTP
TS |  |  |  | Technická specifikace položky odpovídá příslušné cenové soustavě.
P | 102 | 75IJ12 |  | MĚŘENÍ JEDNOSMĚRNÉ NA SDĚLOVACÍM KABELU | KUS | 10 | 0 | 0 |  |  | 0 | 0 | 2022_OTSKP | 0 | 2
PP
VV
TS |  |  |  | 1. Položka obsahuje: – práce spojené s měřením specifikované kabelizace specifikovaným způsobem včetně potřebného drobného montážního materiálu – veškeré potřebné mechanizmy (měřicí přístroje a měřící příslušenství), včetně obsluhy, náklady na mzdy a přibližné (průměrné) náklady na pořízení potřebných materiálů včetně všech ostatních vedlejších nákladů 2. Položka neobsahuje: X 3. Způsob měření: Měřící práce se udávají počtem kusů, jeden kus odpovídá měřenému páru v kabelu.
P | 103 | 75IJ13 |  | MĚŘENÍ ÚTLUMU PŘESLECHU NA BLÍZKÉM KONCI NA MÍSTNÍM SDĚL. KABELU ZA 1 ČTYŘKU XN A 1 MĚŘENÝ ÚSEK | KUS | 10 | 0 | 0 |  |  | 0 | 0 | 2022_OTSKP | 0 | 2
PP
VV
TS |  |  |  | 1. Položka obsahuje: – práce spojené s měřením specifikované kabelizace specifikovaným způsobem včetně potřebného drobného montážního materiálu – veškeré potřebné mechanizmy (měřicí přístroje a měřící příslušenství), včetně obsluhy, náklady na mzd
P | 104 | 75IJ15 |  | MĚŘENÍ A VYROVNÁNÍ KAPACITNÍCH NEROVNOVÁH NA MÍSTNÍM SDĚLOVACÍM KABELU, KABEL DO 4 KM DÉLKY, 1 ČTYŘKA | ÚSEK | 2 | 0 | 0 |  |  | 0 | 0 | 2022_OTSKP | 0 | 2
PP
VV
TS |  |  |  | 1. Položka obsahuje: – práce spojené s měřením specifikované kabelizace specifikovaným způsobem včetně potřebného drobného montážního materiálu – veškeré potřebné mechanizmy (měřicí přístroje a měřící příslušenství), včetně obsluhy, náklady na mzdy a přibližné (průměrné) náklady na pořízení potřebných materiálů včetně všech ostatních vedlejších nákladů 2. Položka neobsahuje: X 3. Způsob měření: Měřící práce se udávají počtem úseků.
P | 105 | 75I961 |  | OPTOTRUBKA - HERMETIZACE ÚSEKU DO 2000 M | ÚSEK | 3 | 0 | 0 |  |  | 0 | 0 | 2022_OTSKP | 0 | 2
PP
VV
TS |  |  |  | 1. Položka obsahuje: – práce spojené s měřením specifikované kabelizace specifikovaným způsobem včetně potřebného drobného montážního materiálu – veškeré potřebné mechanizmy (měřicí přístroje a měřící příslušenství), včetně obsluhy, náklady na mzdy a přibližné (průměrné) náklady na pořízení potřebných materiálů včetně všech ostatních vedlejších nákladů 2. Položka neobsahuje: X 3. Způsob měření: Měřící práce se udávají počtem úseků.
P | 106 | 75I962 |  | OPTOTRUBKA - KALIBRACE | M | 4650 | 0 | 0 |  |  | 0 | 0 | 2022_OTSKP | 0 | 2
PP
VV
TS |  |  |  | 1. Položka obsahuje: – práce spojené s měřením specifikované kabelizace specifikovaným způsobem včetně potřebného drobného montážního materiálu – veškeré potřebné mechanizmy (měřicí přístroje a měřící příslušenství), včetně obsluhy, náklady na mzdy a přibližné (průměrné) náklady na pořízení potřebných materiálů včetně všech ostatních vedlejších nákladů 2. Položka neobsahuje: X 3. Způsob měření: Měřící práce se udávají počtem metrů.
P | 107 | 75IA51 |  | OPTOTRUBKOVÁ KONCOVKA PRŮMĚRU DO 40 MM | KUS | 3 | 0 | 0 |  |  | 0 | 0 | 2022_OTSKP | 0 | 2
PP
VV
TS |  |  |  | 1. Položka obsahuje: – dodávku specifikovaného bloku/zařízení včetně potřebného drobného montážního materiálu – dodávku souvisejícího příslušenství pro specifikovaný blok/zařízení – dopravu a skladování – kompletní montáž specifikovaného bloku/zařízení a souvisejícího příslušenství včetně potřebného drobného montážního materiálu – veškeré potřebné mechanizmy, včetně obsluhy, náklady na mzdy a přibližné (průměrné) náklady na pořízení potřebných materiálů včetně všech ostatních vedlejších nákladů 2. Položka neobsahuje: X 3. Způsob měření: Udává se počet kusů kompletní konstrukce a práce.
P | 108 | 75IA5X |  | OPTOTRUBKOVÁ KONCOVKA - MONTÁŽ | KUS | 3 | 0 | 0 |  |  | 0 | 0 | 2022_OTSKP | 0 | 2
PP
VV
TS |  |  |  | 1. Položka obsahuje: – kompletní montáž specifikovaného bloku/zařízení a souvisejícího příslušenství včetně potřebného drobného montážního materiálu – veškeré potřebné mechanizmy, včetně obsluhy, náklady na mzdy a přibližné (průměrné) náklady na pořízení potřebných materiálů včetně všech ostatních vedlejších nákladů 2. Položka neobsahuje: X 3. Způsob měření: Udává se počet kusů kompletní konstrukce nebo práce.
P | 109 | 75IA61 |  | OPTOTRUBKOVÁ KONCOKA S VENTILKEM PRŮMĚRU DO 40 MM | KUS | 3 | 0 | 0 |  |  | 0 | 0 | 2022_OTSKP | 0 | 2
PP
VV
TS |  |  |  | 1. Položka obsahuje: – dodávku specifikovaného bloku/zařízení včetně potřebného drobného montážního materiálu – dodávku souvisejícího příslušenství pro specifikovaný blok/zařízení – dopravu a skladování – kompletní montáž specifikovaného bloku/zařízení a souvisejícího příslušenství včetně potřebného drobného montážního materiálu – veškeré potřebné mechanizmy, včetně obsluhy, náklady na mzdy a přibližné (průměrné) náklady na pořízení potřebných materiálů včetně všech ostatních vedlejších nákladů 2. Položka neobsahuje: X 3. Způsob měření: Udává se počet kusů kompletní konstrukce a práce.
P | 110 | 75IA6X |  | OPTOTRUBKOVÁ KONCOKA S VENTILKEM - MONTÁŽ | KUS | 3 | 0 | 0 |  |  | 0 | 0 | 2022_OTSKP | 0 | 2
PP
VV
TS |  |  |  | 1. Položka obsahuje: – kompletní montáž specifikovaného bloku/zařízení a souvisejícího příslušenství včetně potřebného drobného montážního materiálu – veškeré potřebné mechanizmy, včetně obsluhy, náklady na mzdy a přibližné (průměrné) náklady na pořízení potřebných materiálů včetně všech ostatních vedlejších nákladů 2. Položka neobsahuje: X 3. Způsob měření: Udává se počet kusů kompletní konstrukce nebo práce.
SD |  | 9 |  | Ostatní konstrukce a práce |  |  |  |  | 0 | 0 | 0 | 0
P | 111 | 914113 |  | DOPRAVNÍ ZNAČKY ZÁKLADNÍ VELIKOSTI OCELOVÉ NEREFLEXNÍ - DEMONTÁŽ | KUS | 6 | 0 | 0 |  |  | 0 | 0 | 2022_OTSKP | 0 | 2
PP
VV |  |  |  | 3x Stopka + 3x Kříž
TS |  |  |  | Položka zahrnuje odstranění, demontáž a odklizení materiálu s odvozem na předepsané místo

## SO 01
SŽDC05 |  |  |  | Soupis prací objektu | [10 empty] | 3
3
S | Stavba: | S631900234-zm01 |  | Zlepšení rozhledových poměrů na přejezdu P6310 v km 11,600 trati Tábor - Bechyně | [6 empty] | D.2.1.3 | 0 | Aspe | 0,00 | 2
O | Objekt: | D.2.1.3 |  | Železniční přejezdy | [9 empty] | 15,00 | 2
Typ | Poř. číslo | Kód položky | Varianta | Název položky | MJ | Množství | Jednotková hmotnost | Celková hmotnost |  |  | Jednotková cena |  | Cenové soustavy | 21,00 | 2
Dodávka
[9 empty] | Jednotková | Celkem | Jednotková | Celkem |  |  |  | Počet položek s nulovou cenou | 142
O1 |  | SO 01 |  | Přejezd P6310 |  |  |  |  | 0 | 0 | 0 | 0
SD |  | 0 |  | Všeobecné konstrukce a práce |  |  |  |  | 0 | 0 | 0 | 0
P | 1 | 015170 |  | POPLATKY ZA LIKVIDACI ODPADŮ NEKONTAMINOVANÝCH - 17 02 01 DŘEVO PO STAVEBNÍM POUŽITÍ, Z DEMOLIC | T | 20 | 0 | 0 |  |  | 0 | 0 | 2022_OTSKP | 0 | 2
PP
VV
TS |  |  |  | Technická specifikace položky odpovídá příslušné cenové soustavě.
P | 2 | R015111 |  | POPLATKY ZA LIKVIDACŮ ODPADŮ NEKONTAMINOVANÝCH - 17 05 04 VYTĚŽENÉ ZEMINY A HORNINY - I. TŘÍDA TĚŽITELNOSTI | T | 394.054 | 0 | 0 |  |  | 0 | 0 | R-položka | 0 | 2
PP
VV |  |  |  | Objem vytěžené zeminy*hustota 98,970*2=197,940 [A]
TS |  |  |  | 1. Položka obsahuje: – veškeré poplatky provozovateli skládky, recyklační linky nebo jiného zařízení na zpracování nebo likvidaci odpadů související s převzetím, uložením, zpracováním nebo likvidací odpadu 2. Položka neobsahuje: – náklady spojené s dopravou odpadu z místa stavby na místo převzetí provozovatelem skládky, recyklační linky nebo jiného zařízení na zpracování nebo likvidaci odpadů 3. Způsob měření: Tunou se rozumí hmotnost odpadu vytříděného v souladu se zákonem č. 541/2020 Sb., o nakládání s odpady, v platném znění.
P | 3 | R015113 |  | POPLATKY ZA LIKVIDACŮ ODPADŮ NEKONTAMINOVANÝCH - 17 05 04 VYTĚŽENÉ ZEMINY A HORNINY - III. TŘÍDA TĚŽITELNOSTI | T | 823.746 | 0 | 0 |  |  | 0 | 0 | R-položka | 0 | 2
PP
VV |  |  |  | Objem vytěžené zeminy (odkod, rýhy,šachty a jámy)*hustota (325+76,048+3,625+3,6)*2=816,546 [A]
TS |  |  |  | 1. Položka obsahuje: – veškeré poplatky provozovateli skládky, recyklační linky nebo jiného zařízení na zpracování nebo likvidaci odpadů související s převzetím, uložením, zpracováním nebo likvidací odpadu 2. Položka neobsahuje: – náklady spojené s dopravou odpadu z místa stavby na místo převzetí provozovatelem skládky, recyklační linky nebo jiného zařízení na zpracování nebo likvidaci odpadů 3. Způsob měření: Tunou se rozumí hmotnost odpadu vytříděného v souladu se zákonem č. 541/2020 Sb., o nakládání s odpady, v platném znění.
P | 4 | R015130 |  | POPLATKY ZA LIKVIDACŮ ODPADŮ NEKONTAMINOVANÝCH - 17 03 02 VYBOURANÝ ASFALTOVÝ BETON BEZ DEHTU | T | 46.53 | 0 | 0 |  |  | 0 | 0 | R-položka | 0 | 2
PP
VV |  |  |  | Plocha komunikace*tloušťka vrstvy*hustota (11,2+145,5+78,3)*0,09*2,2=46,530 [A]
TS |  |  |  | 1. Položka obsahuje: – veškeré poplatky provozovateli skládky, recyklační linky nebo jiného zařízení na zpracování nebo likvidaci odpadů související s převzetím, uložením, zpracováním nebo likvidací odpadu 2. Položka neobsahuje: – náklady spojené s dopravou odpadu z místa stavby na místo převzetí provozovatelem skládky, recyklační linky nebo jiného zařízení na zpracování nebo likvidaci odpadů 3. Způsob měření: Tunou se rozumí hmotnost odpadu vytříděného v souladu se zákonem č. 541/2020 Sb., o nakládání s odpady, v platném znění.
P | 5 | R015140 |  | POPLATKY ZA LIKVIDACŮ ODPADŮ NEKONTAMINOVANÝCH - 17 01 01 BETON Z DEMOLIC OBJEKTŮ, ZÁKLADŮ TV | T | 7.119 | 0 | 0 |  |  | 0 | 0 | R-položka | 0 | 2
PP
VV |  |  |  | Vybouraný žb z přejezdu plocha*tloušťka*hustota 8,5*0,17*2,5=3,613 [A] Vybouraný beton z nástupiště konzolové desky KS 230 počet*hmotnost desky 1*0,51=0,510 [B] Demolované zajišťovací značky počet*hmotnost 3*0,062=0,186 [C] Celkem: A+B+C=4,309 [D]
TS |  |  |  | 1. Položka obsahuje: – veškeré poplatky provozovateli skládky, recyklační linky nebo jiného zařízení na zpracování nebo likvidaci odpadů související s převzetím, uložením, zpracováním nebo likvidací odpadu 2. Položka neobsahuje: – náklady spojené s dopravou odpadu z místa stavby na místo převzetí provozovatelem skládky, recyklační linky nebo jiného zařízení na zpracování nebo likvidaci odpadů 3. Způsob měření: Tunou se rozumí hmotnost odpadu vytříděného v souladu se zákonem č. 541/2020 Sb., o nakládání s odpady, v platném znění.
P | 6 | R015150 |  | POPLATKY ZA LIKVIDACŮ ODPADŮ NEKONTAMINOVANÝCH - 17 05 08 ŠTĚRK Z KOLEJIŠTĚ (ODPAD PO RECYKLACI) | T | 96.434 | 0 | 0 |  |  | 0 | 0 | R-položka | 0 | 2
PP
VV |  |  |  | 40% objemu odtěženého štěrkového lože*hustota 0,4*120,542*2=96,434 [A]
TS |  |  |  | 1. Položka obsahuje: – veškeré poplatky provozovateli skládky, recyklační linky nebo jiného zařízení na zpracování nebo likvidaci odpadů související s převzetím, uložením, zpracováním nebo likvidací odpadu 2. Položka neobsahuje: – náklady spojené s dopravou odpadu z místa stavby na místo převzetí provozovatelem skládky, recyklační linky nebo jiného zařízení na zpracování nebo likvidaci odpadů 3. Způsob měření: Tunou se rozumí hmotnost odpadu vytříděného v souladu se zákonem č. 541/2020 Sb., o nakládání s odpady, v platném znění.
P | 7 | R015210 |  | POPLATKY ZA LIKVIDACŮ ODPADŮ NEKONTAMINOVANÝCH - 17 01 01 ŽELEZNIČNÍ PRAŽCE BETONOVÉ | T | 5.4 | 0 | 0 |  |  | 0 | 0 | R-položka | 0 | 2
PP
VV |  |  |  | Počet pražců*hmotnost 20*0,270=5,400 [A]
TS |  |  |  | 1. Položka obsahuje: – veškeré poplatky provozovateli skládky, recyklační linky nebo jiného zařízení na zpracování nebo likvidaci odpadů související s převzetím, uložením, zpracováním nebo likvidací odpadu 2. Položka neobsahuje: – náklady spojené s dopravou odpadu z místa stavby na místo převzetí provozovatelem skládky, recyklační linky nebo jiného zařízení na zpracování nebo likvidaci odpadů 3. Způsob měření: Tunou se rozumí hmotnost odpadu vytříděného v souladu se zákonem č. 541/2020 Sb., o nakládání s odpady, v platném znění.
P | 8 | R015250 |  | POPLATKY ZA LIKVIDACŮ ODPADŮ NEKONTAMINOVANÝCH - 17 02 03 POLYETYLÉNOVÉ PODLOŽKY (ŽEL. SVRŠEK) | T | 0.024 | 0 | 0 |  |  | 0 | 0 | R-položka | 0 | 2
PP
VV |  |  |  | Počet podložek*hmotnost 2*(113+20)*0,00009=0,024 [A]
TS |  |  |  | 1. Položka obsahuje: – veškeré poplatky provozovateli skládky, recyklační linky nebo jiného zařízení na zpracování nebo likvidaci odpadů související s převzetím, uložením, zpracováním nebo likvidací odpadu 2. Položka neobsahuje: – náklady spojené s dopravou odpadu z místa stavby na místo převzetí provozovatelem skládky, recyklační linky nebo jiného zařízení na zpracování nebo likvidaci odpadů 3. Způsob měření: Tunou se rozumí hmotnost odpadu vytříděného v souladu se zákonem č. 541/2020 Sb., o nakládání s odpady, v platném znění.
P | 9 | R015260 |  | POPLATKY ZA LIKVIDACŮ ODPADŮ NEKONTAMINOVANÝCH - 07 02 99 PRYŽOVÉ PODLOŽKY (ŽEL. SVRŠEK) | T | 0.048 | 0 | 0 |  |  | 0 | 0 | R-položka | 0 | 2
PP
VV |  |  |  | Počet podložek*hmotnost 2*(113+20)*0,000182=0,048 [A]
TS |  |  |  | 1. Položka obsahuje: – veškeré poplatky provozovateli skládky, recyklační linky nebo jiného zařízení na zpracování nebo likvidaci odpadů související s převzetím, uložením, zpracováním nebo likvidací odpadu 2. Položka neobsahuje: – náklady spojené s dopravou odpadu z místa stavby na místo převzetí provozovatelem skládky, recyklační linky nebo jiného zařízení na zpracování nebo likvidaci odpadů 3. Způsob měření: Tunou se rozumí hmotnost odpadu vytříděného v souladu se zákonem č. 541/2020 Sb., o nakládání s odpady, v platném znění.
P | 10 | R015520 |  | POPLATKY ZA LIKVIDACŮ ODPADŮ NEBEZPEČNÝCH - 17 02 04* ŽELEZNIČNÍ PRAŽCE DŘEVĚNÉ | T | 10.17 | 0 | 0 |  |  | 0 | 0 | R-položka | 0 | 2
PP
VV |  |  |  | Počet pražců*hmotnost 113*0,09=10,170 [A]
TS |  |  |  | 1. Položka obsahuje: – veškeré poplatky provozovateli skládky, recyklační linky nebo jiného zařízení na zpracování nebo likvidaci odpadů související s převzetím, uložením, zpracováním nebo likvidací odpadu 2. Položka neobsahuje: – náklady spojené s dopravou odpadu z místa stavby na místo převzetí provozovatelem skládky, recyklační linky nebo jiného zařízení na zpracování nebo likvidaci odpadů 3. Způsob měření: Tunou se rozumí hmotnost odpadu vytříděného v souladu se zákonem č. 541/2020 Sb., o nakládání s odpady, v platném znění.
SD |  | 1 |  | Zemní práce |  |  |  |  | 0 | 0 | 0 | 0
P | 11 | R11372 |  | FRÉZOVÁNÍ ZPEVNĚNÝCH PLOCH ASFALTOVÝCH | M3 | 21.15 | 0 | 0 |  |  | 0 | 0 | R-položka | 0 | 2
PP
VV |  |  |  | Odstranění původního krytu vozovky tl. 0,09 m (11,2+145,5+78,3)*0,09=21,150 [A]
TS |  |  |  | Položka zahrnuje veškerou manipulaci s vybouranou sutí a s vybouranými hmotami vč. uložení na skládku. Nezahrnuje poplatek za skládku, který se vykazuje v položce 0141** (s výjimkou malého množství bouraného materiálu, kde je možné poplatek zahrnout do jednotkové ceny bourání – tento fakt musí být uveden v doplňujícím textu k položce).
P | 12 | 11372B |  | FRÉZOVÁNÍ ZPEVNĚNÝCH PLOCH ASFALTOVÝCH - DOPRAVA | tkm | 744.48 | 0 | 0 |  |  | 0 | 0 | 2022_OTSKP | 0 | 2
PP
VV |  |  |  | Objem vyfrézovaného asfaltu*hustota*vzdálenost 21,150*2,2*16=744,480 [A]
TS |  |  |  | Technická specifikace položky odpovídá příslušné cenové soustavě.
P | 13 | 12110 |  | SEJMUTÍ ORNICE NEBO LESNÍ PŮDY | M3 | 36.912 | 0 | 0 |  |  | 0 | 0 | 2022_OTSKP | 0 | 2
PP
VV |  |  |  | Sejmutí ornice v okolí trakčních sloupů - obtok J-malé profil*délka úseku 0,2*24,5=4,900 [A] Sejmutí ornice pro umístění J-malé a J-velké 0,07*51+0,065*32,5=5,683 [B] Sejmutí ornice při výkopu trativodní rýhy 0,05*60=3,000 [C] Sejmutí ornice v okolí přejezdu plocha*tloušťka (5,9+8+5,8+12)*0,1=3,170 [D] Sejmutí ornice pro zřízení nezpevněné krajnice tl. 100 mm (11+2,7+2,5+7,5+0,7+4,5+6,5)*0,1=3,540 [E] Sejmutí ornice při výstavbě přístupového chodníku 20*0,1=2,000 [G] Celkem: A+B+C+D+E+G=22,293 [H]
TS |  |  |  | Technická specifikace položky odpovídá příslušné cenové soustavě.
P | 14 | 12110B |  | SEJMUTÍ ORNICE NEBO LESNÍ PŮDY - DOPRAVA | M3KM | 36.912 | 0 | 0 |  |  | 0 | 0 | 2022_OTSKP | 0 | 2
PP
VV |  |  |  | Doprava sejmuté ornice objem*vzdálenost 22,293=22,293 [A]
TS |  |  |  | Technická specifikace položky odpovídá příslušné cenové soustavě.
P | 15 | 12373 |  | ODKOP PRO SPOD STAVBU SILNIC A ŽELEZNIC TŘ. I | M3 | 197.027 | 0 | 0 |  |  | 0 | 0 | 2022_OTSKP | 0 | 2
PP
VV |  |  |  | Odtěžení stávajícíh neztmelených vrstev vozovky tl. cca 400 mm plocha profilu v PP komunikace*šířka vozovky (5,8+7)*5,5=70,400 [A] Odtěžení stávajícíh neztmelených vrstev vozovky vedlejší účelové komunikace tl. 360 mm plocha v situaci*tloušťka 55*0,36=19,800 [B] Odtěžení zeminy pro zříření nezpevněné krajnice tl. 100 mm plocha*tloušťka (11+10+2,5+7,5+0,7+4,5+6,5)*0,1=4,270 [C] Odkop při výstavbě přístupového chodníku 15*0,3=4,500 [E] Celkem: A+B+C+E=98,970 [F]
TS |  |  |  | Technická specifikace položky odpovídá příslušné cenové soustavě.
P | 16 | 12373B |  | ODKOP PRO SPOD STAVBU SILNIC A ŽELEZNIC TŘ. I - DOPRAVA | M3KM | 2955.405 | 0 | 0 |  |  | 0 | 0 | 2022_OTSKP | 0 | 2
PP
VV |  |  |  | Objem odtěžené zeminy*vzdálenost 98,970*15=1 484,550 [A]
TS |  |  |  | Technická specifikace položky odpovídá příslušné cenové soustavě.
P | 17 | 12393 |  | ODKOP PRO SPOD STAVBU SILNIC A ŽELEZNIC TŘ. III | M3 | 325 | 0 | 0 |  |  | 0 | 0 | 2022_OTSKP | 0 | 2
PP
VV |  |  |  | Odkod v koleji od km 11,532 do km 11,593 profil*délka úseku 4*61=244,000 [B] Odkod v koleji od km 11,593 do km 11,611 4,5*18=81,000 [A] Celkem: B+A=325,000 [C]
TS |  |  |  | Technická specifikace položky odpovídá příslušné cenové soustavě.
P | 18 | 12393B |  | ODKOP PRO SPOD STAVBU SILNIC A ŽELEZNIC TŘ. III - DOPRAVA | M3KM | 4875 | 0 | 0 |  |  | 0 | 0 | 2022_OTSKP | 0 | 2
PP
VV |  |  |  | Objem odtěžené zeminy*vzdálenost 325*15=4 875,000 [A]
TS |  |  |  | Technická specifikace položky odpovídá příslušné cenové soustavě.
P | 19 | 13193 |  | HLOUBENÍ JAM ZAPAŽ I NEPAŽ TŘ III | M3 | 7.2 | 0 | 0 |  |  | 0 | 0 | 2022_OTSKP | 0 | 2
PP
VV |  |  |  | Výkop jámy pro základ zábradlí u přístupového chodníku počet jam*objem 12*0,3=3,600 [A]
TS |  |  |  | Technická specifikace položky odpovídá příslušné cenové soustavě.
P | 20 | 13193B |  | HLOUBENÍ JAM ZAPAŽ I NEPAŽ TŘ. III - DOPRAVA | M3KM | 108 | 0 | 0 |  |  | 0 | 0 | 2022_OTSKP | 0 | 2
PP
VV |  |  |  | Objem zeminy*vzdálenost 3,6*15=54,000 [A]
TS |  |  |  | Technická specifikace položky odpovídá příslušné cenové soustavě.
P | 21 | 13293 |  | HLOUBENÍ RÝH ŠÍŘ DO 2M PAŽ I NEPAŽ TŘ. III | M3 | 76.048 | 0 | 0 |  |  | 0 | 0 | 2022_OTSKP | 0 | 2
PP
VV |  |  |  | Hloubení trativodní rýhy šířka*hloubka*délky 0,5*0,5*71,231=17,808 [A] Hloubení rýhy pro J-malé v úseku s podbitím koleje plocha profilu*délka úseku 0,7*13=9,100 [B] Hloubení rýhy pro J-velké v úseku s podbitím koleje plocha profilu*délka úseku 1,2*32,5=39,000 [C] Hloubení rýhy pro příkopové tvárnice v úseku s podbitím koleje plocha profilu*délka úseku (5,7+13,5)*0,2=3,840 [D] Výkop pro základ palisád a obrubníku chodníku profil*délka 0,4*10,5+0,15*14=6,300 [E] Celkem: A+B+C+D+E=76,048 [F]
TS |  |  |  | Technická specifikace položky odpovídá příslušné cenové soustavě.
P | 22 | 13293B |  | HLOUBENÍ RÝH ŠÍŘ DO 2M PAŽ I NEPAŽ TŘ. III - DOPRAVA | M3KM | 1140.72 | 0 | 0 |  |  | 0 | 0 | 2022_OTSKP | 0 | 2
PP
VV |  |  |  | Objem odtěžené zeminy*vzdálenost 76,048*15=1 140,720 [A]
TS |  |  |  | Technická specifikace položky odpovídá příslušné cenové soustavě.
P | 23 | 13393 |  | HLOUBENÍ ŠACHET ZAPAŽ I NEPAŽ TŘ. III | M3 | 3.625 | 0 | 0 |  |  | 0 | 0 | 2022_OTSKP | 0 | 2
PP
VV |  |  |  | Hloubení 3 šachet tratiovodu o rozměrech 1,7x1m délka*šířka*hloubka 3*1,7*1*0,5=2,550 [A] Hloubení šachty Š1 o rozměrech 2,15x1m délka*šířka*hloubka 2,15*1*0,5=1,075 [B] Celkem: A+B=3,625 [C]
TS |  |  |  | Technická specifikace položky odpovídá příslušné cenové soustavě.
P | 24 | 13393B |  | HLOUBENÍ ŠACHET ZAPAŽ I NEPAŽ TŘ. III - DOPRAVA | M3KM | 54.375 | 0 | 0 |  |  | 0 | 0 | 2022_OTSKP | 0 | 2
PP
VV |  |  |  | Objem odtěžené zeminy*vzdálenost 3,625*15=54,375 [A]
TS |  |  |  | Technická specifikace položky odpovídá příslušné cenové soustavě.
P | 25 | R171801 |  | ULOŽENÍ SYPANINY DO NÁSYPŮ Z NAKUPOVANÝCH MATERIÁLŮ - štěrkodrť fr.0/63 | M3 | 65.598 | 0 | 0 |  |  | 0 | 0 | R-položka | 0 | 2
PP
VV
TS |  |  |  | položka zahrnuje: - kompletní provedení zemní konstrukce (násypového tělesa včetně aktivní zóny) včetně nákupu a dopravy materiálu dle zadávací dokumentace - úprava ukládaného materiálu vlhčením, tříděním, promícháním nebo vysoušením, příp. jiné úpravy za účelem zlepšení jeho mech. vlastností - hutnění i různé míry hutnění - ošetření úložiště po celou dobu práce v něm vč. klimatických opatření - ztížení v okolí vedení, konstrukcí a objektů a jejich dočasné zajištění - ztížení provádění vč. hutnění ve ztížených podmínkách a stísněných prostorech - ztížené ukládání sypaniny pod vodu - ukládání po vrstvách a po jiných nutných částech (figurách) vč. dosypávek - spouštění a nošení materiálu - výměna částí zemní konstrukce znehodnocené klimatickými vlivy - ruční hutnění a výplň jam a prohlubní v podloží - úprava, očištění, ochrana a zhutnění podloží - svahování, hutnění a uzavírání povrchů svahů - zřízení lavic na svazích - udržování úložiště a jeho ochrana proti vodě - odvedení nebo obvedení vody v okolí úložiště a v úložišti - veškeré pomocné konstrukce umožňující provedení zemní konstrukce (příjezdy, sjezdy, nájezdy, lešení, podpěrné konstrukce, přemostění, zpevněné plochy, zakrytí a pod.)
P | 26 | 17411 |  | ZÁSYP JAM A RÝH ZEMINOU SE ZHUTNĚNÍM | M3 | 30.624 | 0 | 0 |  |  | 0 | 0 | 2022_OTSKP | 0 | 2
PP
VV |  |  |  | Zásyp vnější strany J-malé plocha profilu*délka 0,26*88=22,880 [A] Zasypání vnější strany J-velké 0,25*32,5=8,125 [B] Celkem: A+B=31,005 [C]
TS |  |  |  | Technická specifikace položky odpovídá příslušné cenové soustavě.
P | 27 | 17421 |  | ZÁSYP JAM A RÝH ZEMINOU BEZ ZHUTNĚNÍ | M3 | 0.056 | 0 | 0 |  |  | 0 | 0 | 2022_OTSKP | 0 | 2
PP
VV |  |  |  | Zásyp vnější strany J-velké nad kamenným filtrem 0,16*32,5=5,200 [A] Zásyp betonového lože obrubníku a palisád 0,2*10,5+0,1*14=3,500 [B] Celkem: A+B=8,700 [C]
TS |  |  |  | Technická specifikace položky odpovídá příslušné cenové soustavě.
P | 28 | R174611 |  | ZÁSYP JAM A RÝH Z HORNIN KAMENITÝCH - fr. 16/32 | M3 | 5.2 | 0 | 0 |  |  | 0 | 0 | R-položka | 0 | 2
PP
VV
TS |  |  |  | položka zahrnuje: - kompletní provedení zemní konstrukce vč. výběru vhodného materiálu - úprava ukládaného materiálu vlhčením, tříděním, promícháním nebo vysoušením, příp. jiné úpravy za účelem zlepšení jeho mech. vlastností - hutnění i různé míry hutnění - ošetření úložiště po celou dobu práce v něm vč. klimatických opatření - ztížení v okolí vedení, konstrukcí a objektů a jejich dočasné zajištění - ztížení provádění vč. hutnění ve ztížených podmínkách a stísněných prostorech - ztížené ukládání sypaniny pod vodu - ukládání po vrstvách a po jiných nutných částech (figurách) vč. dosypávek - spouštění a nošení materiálu - výměna částí zemní konstrukce znehodnocené klimatickými vlivy - ruční hutnění - udržování úložiště a jeho ochrana proti vodě - odvedení nebo obvedení vody v okolí úložiště a v úložišti - veškeré pomocné konstrukce umožňující provedení zemní konstrukce (příjezdy, sjezdy, nájezdy, lešení, podpěrné konstrukce, přemostění, zpevněné plochy, zakrytí a pod.)
P | 29 | R174612 |  | ZÁSYP JAM A RÝH Z HORNIN KAMENITÝCH - fr. 32/63 | M3 | 7.212 | 0 | 0 |  |  | 0 | 0 | R-položka | 0 | 2
PP
VV
TS |  |  |  | položka zahrnuje: - kompletní provedení zemní konstrukce vč. výběru vhodného materiálu - úprava ukládaného materiálu vlhčením, tříděním, promícháním nebo vysoušením, příp. jiné úpravy za účelem zlepšení jeho mech. vlastností - hutnění i různé míry hutnění - ošetření úložiště po celou dobu práce v něm vč. klimatických opatření - ztížení v okolí vedení, konstrukcí a objektů a jejich dočasné zajištění - ztížení provádění vč. hutnění ve ztížených podmínkách a stísněných prostorech - ztížené ukládání sypaniny pod vodu - ukládání po vrstvách a po jiných nutných částech (figurách) vč. dosypávek - spouštění a nošení materiálu - výměna částí zemní konstrukce znehodnocené klimatickými vlivy - ruční hutnění - udržování úložiště a jeho ochrana proti vodě - odvedení nebo obvedení vody v okolí úložiště a v úložišti - veškeré pomocné konstrukce umožňující provedení zemní konstrukce (příjezdy, sjezdy, nájezdy, lešení, podpěrné konstrukce, přemostění, zpevněné plochy, zakrytí a pod.)
P | 30 | R174811 |  | ZÁSYP JAM A RÝH Z NAKUPOVANÝCH MATERIÁLŮ - štěrkopísek fr.4/32 | M3 | 31.954 | 0 | 0 |  |  | 0 | 0 | R-položka | 0 | 2
PP
VV
TS |  |  |  | položka zahrnuje: - kompletní provedení zemní konstrukce včetně nákupu a dopravy materiálu dle zadávací dokumentace - úprava ukládaného materiálu vlhčením, tříděním, promícháním nebo vysoušením, příp. jiné úpravy za účelem zlepšení jeho mech. vlastností - hutnění i různé míry hutnění - ošetření úložiště po celou dobu práce v něm vč. klimatických opatření - ztížení v okolí vedení, konstrukcí a objektů a jejich dočasné zajištění - ztížení provádění vč. hutnění ve ztížených podmínkách a stísněných prostorech - ztížené ukládání sypaniny pod vodu - ukládání po vrstvách a po jiných nutných částech (figurách) vč. dosypávek - spouštění a nošení materiálu - výměna částí zemní konstrukce znehodnocené klimatickými vlivy - udržování úložiště a jeho ochrana proti vodě - odvedení nebo obvedení vody v okolí úložiště a v úložišti - veškeré pomocné konstrukce umožňující provedení zemní konstrukce (příjezdy, sjezdy, nájezdy, lešení, podpěrné konstrukce, přemostění, zpevněné plochy, zakrytí a pod.)
P | 31 | 17561 |  | OBSYP POTRUBÍ A OBJEKTŮ Z HORNIN KAMENITÝCH | M3 | 18.94 | 0 | 0 |  |  | 0 | 0 | 2022_OTSKP | 0 | 2
PP
VV |  |  |  | Zásyp trativodní rýhy drceným kamenivem fr. 16/32 Plocha profilu*délka 0,23*71,231=16,383 [A] Zásyp šachty drceným kamenivem fr. 16/32 Objem šachty - potrubí 3*0,45*1,7-0,25*0,6-0,025*1,1=2,118 [B] 0,45*1,35-0,25*0,6-0,025*0,75=0,439 [C] Celkem: A+B+C=18,940 [D]
TS |  |  |  | Technická specifikace položky odpovídá příslušné cenové soustavě.
P | 32 | 18221 |  | ROZPROSTŘENÍ ORNICE VE SVAHU V TL DO 0,10M | M2 | 136.75 | 0 | 0 |  |  | 0 | 0 | 2022_OTSKP | 0 | 2
PP
VV |  |  |  | Rozprostření ornice délka v řezu*délka úseku 0,5*62+1*18+0,5*45,5=71,750 [A]
TS |  |  |  | Technická specifikace položky odpovídá příslušné cenové soustavě.
P | 33 | 18231 |  | ROZPROSTŘENÍ ORNICE V ROVINĚ V TL DO 0,10M | M2 | 28.54 | 0 | 0 |  |  | 0 | 0 | 2022_OTSKP | 0 | 2
PP
VV |  |  |  | Rozprostření ornice v místě odsunuté komunikace 9=9,000 [A]
TS |  |  |  | Technická specifikace položky odpovídá příslušné cenové soustavě.
P | 34 | 18241 |  | ZALOŽENÍ TRÁVNÍKU RUČNÍM VÝSEVEM | M2 | 84.54 | 0 | 0 |  |  | 0 | 0 | 2022_OTSKP | 0 | 2
PP
VV
TS |  |  |  | Technická specifikace položky odpovídá příslušné cenové soustavě.
P | 35 | 18242 |  | ZALOŽENÍ TRÁVNÍKU HYDROOSEVEM NA ORNICI | M2 | 145.75 | 0 | 0 |  |  | 0 | 0 | 2022_OTSKP | 0 | 2
PP
VV |  |  |  | Hydroosev ornice ve svahu i v rovině 71,750+9=80,750 [A]
TS |  |  |  | Technická specifikace položky odpovídá příslušné cenové soustavě.
SD |  | 2 |  | Základy |  |  |  |  | 0 | 0 | 0 | 0
P | 36 | 21461C |  | SEPARAČNÍ GEOTEXTILIE DO 300G/M2 | M2 | 314.236 | 0 | 0 |  |  | 0 | 0 | 2022_OTSKP | 0 | 2
PP
VV |  |  |  | Separační geotextilie v trativodní rýze délka v řezu*délka úseku 2,8*78=218,400 [A]
TS |  |  |  | Technická specifikace položky odpovídá příslušné cenové soustavě.
P | 37 | 272315 |  | ZÁKLADY Z PROSTÉHO BETONU DO C30/37 | M3 | 13.91 | 0 | 0 |  |  | 0 | 0 | 2022_OTSKP | 0 | 2
PP
VV
TS |  |  |  | Technická specifikace položky odpovídá příslušné cenové soustavě.
P | 38 | 28997B |  | OPLÁŠTĚNÍ (ZPEVNĚNÍ) Z GEOTEXTILIE DO 200G/M2 | M2 | 13.278 | 0 | 0 |  |  | 0 | 0 | 2022_OTSKP | 0 | 2
PP
VV
TS |  |  |  | Technická specifikace položky odpovídá příslušné cenové soustavě.
SD |  | 3 |  | Svislé konstrukce |  |  |  |  | 0 | 0 | 0 | 0
P | 39 | 327125 |  | ZDI OPĚR, ZÁRUB, NÁBŘEŽ Z DÍLCŮ ŽELEZOBETON DO C30/37 | M3 | 9.75 | 0 | 0 |  |  | 0 | 0 | 2022_OTSKP | 0 | 2
PP
VV
TS |  |  |  | Technická specifikace položky odpovídá příslušné cenové soustavě.
P | 40 | 327325 |  | ZDI OPĚRNÉ, ZÁRUBNÍ, NÁBŘEŽNÍ ZE ŽELEZOVÉHO BETONU DO C30/37 | M3 | 11.13 | 0 | 0 |  |  | 0 | 0 | 2022_OTSKP | 0 | 2
PP
VV
TS |  |  |  | Technická specifikace položky odpovídá příslušné cenové soustavě.
P | 41 | 327365 |  | VÝZTUŽ ZDÍ OPĚRNÝCH, ZÁRUBNÍCH, NÁBŘEŽNÍCH Z OCELI 10505, B500B | T | 1.867 | 0 | 0 |  |  | 0 | 0 | 2022_OTSKP | 0 | 2
PP
VV
TS |  |  |  | Technická specifikace položky odpovídá příslušné cenové soustavě.
P | 42 | 34894A |  | ZÁBRADLÍ A ZÁBRADEL ZÍDKY Z OCELI S 235 | T | 0.959 | 0 | 0 |  |  | 0 | 0 | 2022_OTSKP | 0 | 2
PP
VV |  |  |  | Hmotnost zábradlí (viz tabulka ve výkresu D.2.1.3.7 - Výkres zábradlí) 0,389027+0,000245=0,389 [A]
TS |  |  |  | Technická specifikace položky odpovídá příslušné cenové soustavě.
SD |  | 4 |  | Vodorovné konstrukce |  |  |  |  | 0 | 0 | 0 | 0
P | 43 | 451312 |  | PODKLADNÍ A VÝPLŇOVÉ VRSTVY Z PROSTÉHO BETONU C12/15 | M3 | 52.757 | 0 | 0 |  |  | 0 | 0 | 2022_OTSKP | 0 | 2
PP
VV |  |  |  | Podkladní beton pod J-malé šířka*tloušťka*délka 1,03*0,15*88=13,596 [A] Podkladní beton pod J-velké 1,03*0,15*32,5=5,021 [B] Podkladní beton pod TZZ 4a plocha profilu*délka 0,094*(13,5+5,7)=1,805 [C] Celkem: A+B+C=20,422 [D]
TS |  |  |  | Technická specifikace položky odpovídá příslušné cenové soustavě.
P | 44 | 451313 |  | PODKLADNÍ A VÝPLŇOVÉ VRSTVY Z PROSTÉHO BETONU C16/20 | M3 | 4.813 | 0 | 0 |  |  | 0 | 0 | 2022_OTSKP | 0 | 2
PP
VV |  |  |  | Podbetonování trativodu pod přejezdem 0,05*28,3=1,415 [A]
TS |  |  |  | Technická specifikace položky odpovídá příslušné cenové soustavě.
P | 45 | 461314 |  | PATKY Z PROSTÉHO BETONU C25/30 | M3 | 1.005 | 0 | 0 |  |  | 0 | 0 | 2022_OTSKP | 0 | 2
PP
VV |  |  |  | Betonové patky zábradlí počet patek*(objem betonu-objem otvorů trubek) 12*(0,3*0,3*0,5-0,4*0,00785)=0,502 [A]
TS |  |  |  | Technická specifikace položky odpovídá příslušné cenové soustavě.
P | 46 | 46611 |  | DLAŽBY VEGETAČNÍ Z DÍLCŮ BETONOVÝCH | M3 | 0.496 | 0 | 0 |  |  | 0 | 0 | 2022_OTSKP | 0 | 2
PP
VV |  |  |  | Zatravňovací dlažba použitá při obtoku trakčního sloupu č. 16 6,2*0,08=0,496 [A]
TS |  |  |  | Technická specifikace položky odpovídá příslušné cenové soustavě.
SD |  | 5 |  | Komunikace |  |  |  |  | 0 | 0 | 0 | 0
P | 47 | 501101 |  | ZŘÍZENÍ KONSTRUKČNÍ VRSTVY TĚLESA ŽELEZNIČNÍHO SPODKU ZE ŠTĚRKODRTI NOVÉ | M3 | 151.6 | 0 | 0 |  |  | 0 | 0 | 2022_OTSKP | 0 | 2
PP
VV |  |  |  | Konstrukční vrstvy v koleji od km 11,532 do km 11,593 profil*délka úseku 1,6*61=97,600 [A] Odkod v koleji od km 11,593 do km 11,611 3*18=54,000 [B] Celkem: A+B=151,600 [C]
TS |  |  |  | Technická specifikace položky odpovídá příslušné cenové soustavě.
P | 48 | 501600 |  | ZŘÍZENÍ KONSTRUKČNÍ VRSTVY TĚLESA ŽELEZNIČNÍHO SPODKU Z ASFALTOVÉHO BETONU | M3 | 51.25 | 0 | 0 |  |  | 0 | 0 | 2022_OTSKP | 0 | 2
PP
VV
TS |  |  |  | Technická specifikace položky odpovídá příslušné cenové soustavě.
P | 49 | 549210 |  | PRAŽCOVÁ KOTVA V NOVĚ ZŘIZOVANÉ KOLEJI | KUS | 125 | 0 | 0 |  |  | 0 | 0 | 2022_OTSKP | 0 | 2
PP
VV |  |  |  | Pražcové kotvy v oblouku od km 11,541 802 do km 11,616,821 na každém pražci při rozdělení u= 75/0,6=125,000 [A] A=
TS |  |  |  | Technická specifikace položky odpovídá příslušné cenové soustavě.
P | 50 | 549311 |  | ZRUŠENÍ A ZNOVUZŘÍZENÍ BEZSTYKOVÉ KOLEJE NA NEDEMONTOVANÝCH ÚSECÍCH V KOLEJI | M | 285.895 | 0 | 0 |  |  | 0 | 0 | 2022_OTSKP | 0 | 2
PP
VV |  |  |  | Od km 11,479 000 do km 11,764 895 285,895=285,895 [A]
TS |  |  |  | Technická specifikace položky odpovídá příslušné cenové soustavě.
P | 51 | 56331 |  | VOZOVKOVÉ VRSTVY ZE ŠTĚRKODRTI TL. DO 50MM | M2 | 14.15 | 0 | 0 |  |  | 0 | 0 | 2022_OTSKP | 0 | 2
PP
VV |  |  |  | Vrstva ze štěrkodrti pod podkladním betonem pod trativodem pod přejezdem tl. 0,05 m 0,5*28,3=14,150 [A]
TS |  |  |  | Technická specifikace položky odpovídá příslušné cenové soustavě.
P | 52 | 56342 |  | VOZOVKOVÉ VRSTVY ZE ŠTĚRKOPÍSKU TL. DO 100MM | M2 | 0.455 | 0 | 0 |  |  | 0 | 0 | 2022_OTSKP | 0 | 2
PP
VV
TS |  |  |  | Technická specifikace položky odpovídá příslušné cenové soustavě.
P | 53 | 56344 |  | VOZOVKOVÉ VRSTVY ZE ŠTĚRKOPÍSKU TL. DO 200MM | M2 | 6.45 | 0 | 0 |  |  | 0 | 0 | 2022_OTSKP | 0 | 2
PP
VV |  |  |  | Vyrovnávací vrstva ze štěrkopísku pod šachtou délka*šířka 3*1*1,7+1*1,35=6,450 [A]
TS |  |  |  | Technická specifikace položky odpovídá příslušné cenové soustavě.
P | 54 | 56930 |  | ZPEVNĚNÍ KRAJNIC ZE ŠTĚRKODRTI | M3 | 8.54 | 0 | 0 |  |  | 0 | 0 | 2022_OTSKP | 0 | 2
PP
VV |  |  |  | Nové nezpevněné krajnice tl. 0,2 m plocha*tloušťka (11+10+2,5+7,5+0,7+4,5+6,5)*0,2=8,540 [A]
TS |  |  |  | Technická specifikace položky odpovídá příslušné cenové soustavě.
P | 55 | 58251 |  | DLÁŽDĚNÉ KRYTY Z BETONOVÝCH DLAŽDIC DO LOŽE Z KAMENIVA | M2 | 1.64 | 0 | 0 |  |  | 0 | 0 | 2022_OTSKP | 0 | 2
PP
VV |  |  |  | Dlažba kolem varovného pásu z reliéfní dlažby 2*0,82=1,640 [A]
TS |  |  |  | Technická specifikace položky odpovídá příslušné cenové soustavě.
P | 56 | 582611 |  | KRYTY Z BETON DLAŽDIC SE ZÁMKEM ŠEDÝCH TL 60MM DO LOŽE Z KAM | M2 | 34.707 | 0 | 0 |  |  | 0 | 0 | 2022_OTSKP | 0 | 2
PP
VV |  |  |  | Dlažba přístupového chodníku 16=16,000 [A]
TS |  |  |  | Technická specifikace položky odpovídá příslušné cenové soustavě.
P | 57 | 58261A |  | KRYTY Z BETON DLAŽDIC SE ZÁMKEM BAREV RELIÉF TL 60MM DO LOŽE Z KAM | M2 | 0.82 | 0 | 0 |  |  | 0 | 0 | 2022_OTSKP | 0 | 2
PP
VV |  |  |  | Varovný pás na přístupovém chodníku 0,82=0,820 [A]
TS |  |  |  | Technická specifikace položky odpovídá příslušné cenové soustavě.
P | 58 | R512550 |  | KOLEJOVÉ LOŽE - ZŘÍZENÍ Z KAMENIVA HRUBÉHO DRCENÉHO (ŠTĚRK) | M3 | 180.112 | 0 | 0 |  |  | 0 | 0 | R-položka | 0 | 2
PP
VV |  |  |  | Zásyp vnitřní strany J-velké 0,18*32,5=5,850 [A] Nové kolejové lože od km 11,532 do km 11,620 profil*délka - objem pražce*počet pražců - užití recyklovaného štěrku 2,6*88-0,125*147-120,542*0,3=174,262 [B] Celkem: A+B=180,112 [C]
TS |  |  |  | 1. Položka obsahuje: – dodávku, dopravu a uložení kameniva předepsané specifikace a frakce v požadované míře zhutnění 2. Položka neobsahuje: X 3. Způsob měření: Měří se objem kolejového lože v projektovaném profilu.
P | 59 | R512560 |  | KOLEJOVÉ LOŽE - ZŘÍZENÍ Z KAMENIVA HRUBÉHO RECYKLOVANÉHO | M3 | 41.266 | 0 | 0 |  |  | 0 | 0 | R-položka | 0 | 2
PP
VV |  |  |  | Kamenný filtr nad vtokovým otvorem z vnější strany J-velké 0,157*32,5=5,103 [A] Nové kolejové lože od km 11,532 do km 11,620 Použití 30% odtěženého štěrku ze stávající koleje 120,542*0,3=36,163 [B] Celkem: A+B=41,266 [C]
TS |  |  |  | 1. Položka obsahuje: – dodávku, dopravu a uložení kameniva předepsané specifikace a frakce v požadované míře zhutnění 2. Položka neobsahuje: X 3. Způsob měření: Měří se objem kolejového lože v projektovaném profilu.
P | 60 | R513550 |  | KOLEJOVÉ LOŽE - DOPLNĚNÍ Z KAMENIVA HRUBÉHO DRCENÉHO (ŠTĚRK) | M3 | 98.948 | 0 | 0 |  |  | 0 | 0 | R-položka | 0 | 2
PP
VV |  |  |  | Doplnění kolejového lože v podbíjených úsecích od km 11,479 do 11,532 a od km 11,620 do km 11,764 895 profil*délka úseku 0,5*(53+144,895)=98,948 [A]
TS |  |  |  | 1. Položka obsahuje: – dodávku, dopravu a uložení kameniva předepsané specifikace a frakce v požadované míře zhutnění 2. Položka neobsahuje: X 3. Způsob měření: Měří se objem kolejového lože v projektovaném profilu.
P | 61 | R5281521 |  | KOLEJ 49 E1, ROZD. "C", BEZSTYKOVÁ, PR. BET. BEZPODKLADNICOVÝ, UP. PRUŽNÉ | M | 46.621 | 0 | 0 |  |  | 0 | 0 | R-položka | 0 | 2
PP
VV
TS |  |  |  | 1. Položka obsahuje: – defektoskopické zkoušky kolejnic, jsou-li vyžadovány – dodávku uvedeného typu kolejnic, pražců (popř. mostnic), upevňovadel a drobného kolejiva v uvedeném rozdělení koleje pro normální rozchod kolejí (1435 mm) – montáž kolejových polí ze součástí železničního svršku uvedených typů na montážní základně, popř. přímo na staveništi nebo strojní linkou – dopravu smontovaných kolejových polí nebo součástí z montážní základny na místo určení, pokud si to zvolená technologie pokládky vyžaduje – zřízení koleje pomocí kolejových polí za použití vhodného kladecího prostředku – sespojkování kolejových polí bez jejich svaření – směrovou a výškovou úpravu koleje do předepsané polohy včetně stabilizace kolejového lože – očištění a naolejování spojkových a svěrkových šroubů před zahájením provozu – pomocné a dokončovací práce – případné ztížení práce při překážách na jedné nebo obou stranách, v tunelu i při rekonstrukcích 2. Položka neobsahuje: – zřízení kolejového lože – svařování kolejnic do bezstykové koleje – broušení koleje – případnou dodávku a montáž pražcových kotev – následnou úpravu směrového a výškového uspořádání koleje 3. Způsob měření: Měří se délka koleje ve smyslu ČSN 73 6360, tj. v ose koleje.
P | 62 | R5281522 |  | KOLEJ 49 E1, ROZD. "C", BEZSTYKOVÁ, PR. BET. BEZPODKLADNICOVÝ, UP. PRUŽNÉ | M | 34.179 | 0 | 0 |  |  | 0 | 0 | R-položka | 0 | 2
PP
VV
TS |  |  |  | 1. Položka obsahuje: – defektoskopické zkoušky kolejnic, jsou-li vyžadovány – dodávku uvedeného typu kolejnic, pražců (popř. mostnic), upevňovadel a drobného kolejiva v uvedeném rozdělení koleje pro normální rozchod kolejí (1435 mm) – montáž kolejových polí ze součástí železničního svršku uvedených typů na montážní základně, popř. přímo na staveništi nebo strojní linkou – dopravu smontovaných kolejových polí nebo součástí z montážní základny na místo určení, pokud si to zvolená technologie pokládky vyžaduje – zřízení koleje pomocí kolejových polí za použití vhodného kladecího prostředku – sespojkování kolejových polí bez jejich svaření – směrovou a výškovou úpravu koleje do předepsané polohy včetně stabilizace kolejového lože – očištění a naolejování spojkových a svěrkových šroubů před zahájením provozu – pomocné a dokončovací práce – případné ztížení práce při překážách na jedné nebo obou stranách, v tunelu i při rekonstrukcích 2. Položka neobsahuje: – zřízení kolejového lože – svařování kolejnic do bezstykové koleje – broušení koleje – případnou dodávku a montáž pražcových kotev – následnou úpravu směrového a výškového uspořádání koleje 3. Způsob měření: Měří se délka koleje ve smyslu ČSN 73 6360, tj. v ose koleje.
P | 63 | R528352 |  | KOLEJ 49 E1, ROZD. "U", BEZSTYKOVÁ, PR. BET. BEZPODKLADNICOVÝ, UP. PRUŽNÉ | M | 7.2 | 0 | 0 |  |  | 0 | 0 | R-položka | 0 | 2
PP
VV |  |  |  | Nový kolejový rošt od km 11,532 do km 11,620 88=88,000 [A]
TS |  |  |  | – defektoskopické zkoušky kolejnic, jsou-li vyžadovány
P | 64 | R542121 |  | SMĚROVÉ A VÝŠKOVÉ VYROVNÁNÍ KOLEJE NA PRAŽCÍCH BETONOVÝCH DO 0,05 M | M | 197.895 | 0 | 0 |  |  | 0 | 0 | R-položka | 0 | 2
PP
VV |  |  |  | V úsecích od km 11,479 do 11,532 a od km 11,620 do km 11,764 895 53+144,895=197,895 [A]
TS |  |  |  | – dodávku uvedeného typu kolejnic, pražců (popř. mostnic), upevňovadel a drobného kolejiva v uvedeném rozdělení koleje pro normální rozchod kolejí (1435 mm)
P | 65 | R542312 |  | NÁSLEDNÁ ÚPRAVA SMĚROVÉHO A VÝŠKOVÉHO USPOŘÁDÁNÍ KOLEJE - PRAŽCE BETONOVÉ | M | 285.895 | 0 | 0 |  |  | 0 | 0 | R-položka | 0 | 2
PP
VV |  |  |  | 3. podbití délka koleje 285,895=285,895 [A]
TS |  |  |  | – montáž kolejových polí ze součástí železničního svršku uvedených typů na montážní základně, popř. přímo na staveništi nebo strojní linkou
P | 66 | R545121 |  | SVAR KOLEJNIC (STEJNÉHO TVARU) 49 E1, T JEDNOTLIVĚ | KUS | 8 | 0 | 0 |  |  | 0 | 0 | R-položka | 0 | 2
PP
VV |  |  |  | 8=8,000 [A]
TS |  |  |  | – dopravu smontovaných kolejových polí nebo součástí z montážní základny na místo určení, pokud si to zvolená technologie pokládky vyžaduje
P | 67 | R549510 |  | ŘEZÁNÍ KOLEJNIC BEZ OHLEDU NA TVAR | KUS | 8 | 0 | 0 |  |  | 0 | 0 | R-položka | 0 | 2
PP
VV |  |  |  | 8=8,000 [A]
TS |  |  |  | – zřízení koleje pomocí kolejových polí za použití vhodného kladecího prostředku
P | 68 | R56313 |  | VOZOVKOVÉ VRSTVY Z MECHANICKY ZPEVNĚNÉHO KAMENIVA TL. DO 150MM | M2 | 223.9 | 0 | 0 |  |  | 0 | 0 | R-položka | 0 | 2
PP
VV |  |  |  | Plocha vozovky 145,6+78,3=223,900 [A]
TS |  |  |  | – sespojkování kolejových polí bez jejich svaření
P | 69 | R56334 |  | VOZOVKOVÉ VRSTVY ZE ŠTĚRKODRTI TL. DO 200MM | M2 | 261.059 | 0 | 0 |  |  | 0 | 0 | R-položka | 0 | 2
PP
VV |  |  |  | Plocha vozovky 145,6+78,3=223,900 [A] Plocha přístupového chodníku (štěrkodrť fr. 0/65) 18,6=18,600 [B] Celkem: A+B=242,500 [C]
TS |  |  |  | – směrovou a výškovou úpravu koleje do předepsané polohy včetně stabilizace kolejového lože
P | 70 | R572111 |  | INFILTRAČNÍ POSTŘIK ASFALTOVÝ DO 0,5KG/M2 | M2 | 223.9 | 0 | 0 |  |  | 0 | 0 | R-položka | 0 | 2
PP
VV |  |  |  | Plocha vozovky 145,6+78,3=223,900 [A]
TS |  |  |  | – očištění a naolejování spojkových a svěrkových šroubů před zahájením provozu
P | 71 | R572212 |  | SPOJOVACÍ POSTŘIK Z MODIFIK ASFALTU DO 0,5KG/M2 | M2 | 223.9 | 0 | 0 |  |  | 0 | 0 | R-položka | 0 | 2
PP
VV |  |  |  | Plocha vozovky 145,6+78,3=223,900 [A]
TS |  |  |  | – pomocné a dokončovací práce
P | 72 | R574A33 |  | ASFALTOVÝ BETON PRO OBRUSNÉ VRSTVY ACO 11 TL. 40MM | M2 | 223.9 | 0 | 0 |  |  | 0 | 0 | R-položka | 0 | 2
PP
VV |  |  |  | Plocha vozovky 145,6+78,3=223,900 [A]
TS |  |  |  | – případné ztížení práce při překážách na jedné nebo obou stranách, v tunelu i při rekonstrukcích
P | 73 | R574E56 |  | ASFALTOVÝ BETON PRO PODKLADNÍ VRSTVY ACP 16+, 16S TL. 60MM | M2 | 223.9 | 0 | 0 |  |  | 0 | 0 | R-položka | 0 | 2
PP
VV |  |  |  | Plocha vozovky 145,6+78,3=223,900 [A]
TS |  |  |  | 2. Položka neobsahuje:
P | 74 | R58920 |  | VÝPLŇ SPAR MODIFIKOVANÝM ASFALTEM | M | 26.773 | 0 | 0 |  |  | 0 | 0 | R-položka | 0 | 2
PP
VV |  |  |  | Délka spar napojení na stávající kryt, mezi nový krytem a závěrnou zídkou a mezi krytem a obrubníkem 5,291+5,421+5,452+5,489+3,220+1,9=26,773 [A]
TS |  |  |  | – zřízení kolejového lože
SD |  | 7 |  | Přidružená stavební výroba |  |  |  |  | 0 | 0 | 0 | 0
P | 75 | 711111 |  | IZOLACE BĚŽNÝCH KONSTRUKCÍ PROTI ZEMNÍ VLHKOSTI ASFALTOVÝMI NÁTĚRY | M2 | 837.455 | 0 | 0 |  |  | 0 | 0 | 2022_OTSKP | 0 | 2
PP
VV
TS |  |  |  | Technická specifikace položky odpovídá příslušné cenové soustavě.
P | 76 | 747301 |  | PROVEDENÍ PROHLÍDKY A ZKOUŠKY PRÁVNICKOU OSOBOU, VYDÁNÍ PRŮKAZU ZPŮSOBILOSTI | KUS | 1 | 0 | 0 |  |  | 0 | 0 | 2022_OTSKP | 0 | 2
PP
VV
TS |  |  |  | Technická specifikace položky odpovídá příslušné cenové soustavě.
P | 77 | 74C134 |  | VÝŠKOVÁ A SMĚROVÁ REGULACE KONZOLY NEBO SIK | KUS | 6 | 0 | 0 |  |  | 0 | 0 | 2022_OTSKP | 0 | 2
PP
VV
TS |  |  |  | Technická specifikace položky odpovídá příslušné cenové soustavě.
P | 78 | 74C137 |  | UVOLNĚNÍ A ZPĚTNÁ MONTÁŽ TR NEBO NL V ZÁVĚSU | KUS | 6 | 0 | 0 |  |  | 0 | 0 | 2022_OTSKP | 0 | 2
PP
VV
TS |  |  |  | Technická specifikace položky odpovídá příslušné cenové soustavě.
P | 79 | 74C564 |  | PŘEVĚŠENÍ TROLEJOVÉHO VEDENÍ VČETNĚ ÚPRAVY VĚŠÁKŮ | M | 300 | 0 | 0 |  |  | 0 | 0 | 2022_OTSKP | 0 | 2
PP
VV
TS |  |  |  | Technická specifikace položky odpovídá příslušné cenové soustavě.
P | 80 | 74C591 |  | VÝŠKOVÁ REGULACE TROLEJE | M | 300 | 0 | 0 |  |  | 0 | 0 | 2022_OTSKP | 0 | 2
PP
VV
TS |  |  |  | Technická specifikace položky odpovídá příslušné cenové soustavě.
P | 81 | 74C596 |  | ZAJIŠTĚNÍ KOTVENÍ NL A TR VŠECH SESTAV | KUS | 4 | 0 | 0 |  |  | 0 | 0 | 2022_OTSKP | 0 | 2
PP
VV
TS |  |  |  | Technická specifikace položky odpovídá příslušné cenové soustavě.
P | 82 | 74C5A1 |  | DEFINITIVNÍ REGULACE POHYBLIVÉHO KOTVENÍ TROLEJE | KUS | 2 | 0 | 0 |  |  | 0 | 0 | 2022_OTSKP | 0 | 2
PP
VV
TS |  |  |  | Technická specifikace položky odpovídá příslušné cenové soustavě.
P | 83 | 74C5A2 |  | DEFINITIVNÍ REGULACE POHYBLIVÉHO KOTVENÍ NOSNÉHO LANA | KUS | 2 | 0 | 0 |  |  | 0 | 0 | 2022_OTSKP | 0 | 2
PP
VV
TS |  |  |  | Technická specifikace položky odpovídá příslušné cenové soustavě.
P | 84 | 74CF11 |  | TAŽNÉ HNACÍ VOZIDLO K PRACOVNÍM SOUPRAVÁM (PRO VODIČE - MONTÁŽ) | HOD | 10 | 0 | 0 |  |  | 0 | 0 | 2022_OTSKP | 0 | 2
PP
VV
TS |  |  |  | Technická specifikace položky odpovídá příslušné cenové soustavě.
P | 85 | 74F311 |  | MĚŘENÍ PARAMETRŮ TV DYNAMICKÉ (MĚŘÍCÍM VOZEM) | KM | 0.3 | 0 | 0 |  |  | 0 | 0 | 2022_OTSKP | 0 | 2
PP
VV
TS |  |  |  | Technická specifikace položky odpovídá příslušné cenové soustavě.
P | 86 | 74F312 |  | MĚŘENÍ PARAMETRŮ TV STATICKÉ | KM | 0.3 | 0 | 0 |  |  | 0 | 0 | 2022_OTSKP | 0 | 2
PP
VV
TS |  |  |  | Technická specifikace položky odpovídá příslušné cenové soustavě.
P | 87 | 74F313 |  | MĚŘENÍ ELEKTRICKÝCH VLASTNOSTÍ TV | KUS | 1 | 0 | 0 |  |  | 0 | 0 | 2022_OTSKP | 0 | 2
PP
VV
TS |  |  |  | Technická specifikace položky odpovídá příslušné cenové soustavě.
P | 88 | 74F322 |  | REVIZNÍ ZPRÁVA | KUS | 1 | 0 | 0 |  |  | 0 | 0 | 2022_OTSKP | 0 | 2
PP
VV
TS |  |  |  | Technická specifikace položky odpovídá příslušné cenové soustavě.
P | 89 | 74F331 |  | TECHNICKÁ POMOC PŘI VÝSTAVBĚ TV | HOD | 8 | 0 | 0 |  |  | 0 | 0 | 2022_OTSKP | 0 | 2
PP
VV
TS |  |  |  | Technická specifikace položky odpovídá příslušné cenové soustavě.
P | 90 | 74F332 |  | VÝKON ORGANIZAČNÍCH JEDNOTEK SPRÁVCE | HOD | 8 | 0 | 0 |  |  | 0 | 0 | 2022_OTSKP | 0 | 2
PP
VV
TS |  |  |  | Technická specifikace položky odpovídá příslušné cenové soustavě.
P | 91 | R76221 |  | PROVIZORNÍ DŘEVĚNÁ LÁVKA | KPL | 1 | 0 | 0 |  |  | 0 | 0 | R-položka | 0 | 2
PP
VV
TS |  |  |  | - položky tesařských konstrukcí zahrnují kompletní konstrukci, včetně úprav řeziva (i impregnaci, povrchové úpravy a pod.), spojovací a ochranné prostředky, upevňovací prvky, lemování, lištování, spárování, není-li zahrnut v jiných položkách, i nátěr konstrukcí, včetně úpravy povrchu před nátěrem.
SD |  | 8 |  | Potrubí |  |  |  |  | 0 | 0 | 0 | 0
P | 92 | 875272 |  | POTRUBÍ DREN Z TRUB PLAST (I FLEXIBIL) DN DO 100MM DĚROVANÝCH | M | 3.8 | 0 | 0 |  |  | 0 | 0 | 2022_OTSKP | 0 | 2
PP
VV
TS |  |  |  | Technická specifikace položky odpovídá příslušné cenové soustavě.
P | 93 | 875332 |  | POTRUBÍ DREN Z TRUB PLAST DN DO 150MM DĚROVANÝCH | M | 94 | 0 | 0 |  |  | 0 | 0 | 2022_OTSKP | 0 | 2
PP
VV |  |  |  | Trativodní potrubí 76=76,000 [A]
TS |  |  |  | Technická specifikace položky odpovídá příslušné cenové soustavě.
P | 94 | 894846 |  | ŠACHTY KANALIZAČNÍ PLASTOVÉ D 400MM | KUS | 4 | 0 | 0 |  |  | 0 | 0 | 2022_OTSKP | 0 | 2
PP
VV |  |  |  | 4=4,000 [A]
TS |  |  |  | Technická specifikace položky odpovídá příslušné cenové soustavě.
SD |  | 9 |  | Ostatní konstrukce a práce |  |  |  |  | 0 | 0 | 0 | 0
P | 95 | 911CE1 |  | SVODIDLO BETON, ÚROVEŇ ZADRŽ H4 VÝŠ 0,8M - DODÁVKA A MONTÁŽ | M | 32 | 0 | 0 |  |  | 0 | 0 | 2022_OTSKP | 0 | 2
PP
VV |  |  |  | Betonové svodidlo pro zábranění vjezdu na louku v těsné blízkosti přejezdu 6=6,000 [A]
TS |  |  |  | Technická specifikace položky odpovídá příslušné cenové soustavě.
P | 96 | 914161 |  | DOPRAVNÍ ZNAČKY ZÁKLADNÍ VELIKOSTI HLINÍKOVÉ FÓLIE TŘ 1 - DODÁVKA A MONTÁŽ | KUS | 2 | 0 | 0 |  |  | 0 | 0 | 2022_OTSKP | 0 | 2
PP
VV |  |  |  | Značka B24b - Zákaz odbočení vlevo 1=1,000 [A]
TS |  |  |  | Technická specifikace položky odpovídá příslušné cenové soustavě.
P | 97 | 914911 |  | SLOUPKY A STOJKY DOPRAVNÍCH ZNAČEK Z OCEL TRUBEK SE ZABETONOVÁNÍM - DODÁVKA A MONTÁŽ | KUS | 2 | 0 | 0 |  |  | 0 | 0 | 2022_OTSKP | 0 | 2
PP
VV |  |  |  | Sloupek pro značku B24b 1=1,000 [A]
TS |  |  |  | Technická specifikace položky odpovídá příslušné cenové soustavě.
P | 98 | 915111 |  | VODOROVNÉ DOPRAVNÍ ZNAČENÍ BARVOU HLADKÉ - DODÁVKA A POKLÁDKA | M2 | 3.863 | 0 | 0 |  |  | 0 | 0 | 2022_OTSKP | 0 | 2
PP
VV |  |  |  | délka*šířka vodící čáry (14,6+16,3)*0,125=3,863 [A]
TS |  |  |  | Technická specifikace položky odpovídá příslušné cenové soustavě.
P | 99 | 91710 |  | OBRUBY Z BETONOVÝCH PALISÁD | M3 | 2.719 | 0 | 0 |  |  | 0 | 0 | 2022_OTSKP | 0 | 2
PP
VV |  |  |  | Palisáda přístupového chodníku výšky 0,5 m plocha*výška palisád (0,38+0,16+0,17)*0,5=0,355 [A] Palisáda přístupového chodníku výšky 1,0 m plocha*výška palisád 0,45*1=0,450 [B] Celkem: A+B=0,805 [C]
TS |  |  |  | Technická specifikace položky odpovídá příslušné cenové soustavě.
P | 100 | 917212 |  | ZÁHONOVÉ OBRUBY Z BETONOVÝCH OBRUBNÍKŮ ŠÍŘ 80MM | M | 41.5 | 0 | 0 |  |  | 0 | 0 | 2022_OTSKP | 0 | 2
PP
VV |  |  |  | Obruba přístupového chodníku 14=14,000 [A]
TS |  |  |  | Technická specifikace položky odpovídá příslušné cenové soustavě.
P | 101 | 919112 |  | ŘEZÁNÍ ASFALTOVÉHO KRYTU VOZOVEK TL DO 100MM | M | 24.873 | 0 | 0 |  |  | 0 | 0 | 2022_OTSKP | 0 | 2
PP
VV |  |  |  | 5,291+5,421+5,452+5,489+3,220=24,873 [A]
TS |  |  |  | Technická specifikace položky odpovídá příslušné cenové soustavě.
P | 102 | 921930 |  | ANTIKOROZNÍ PROVEDENÍ UPEVŇOVADEL A JINÉHO DROBNÉHO KOLEJIVA | M | 7.2 | 0 | 0 |  |  | 0 | 0 | 2022_OTSKP | 0 | 2
PP
VV |  |  |  | Upevňovadla s antikorozní úpravou pod přejezdovou konstrukcí 7,2=7,200 [A]
TS |  |  |  | Technická specifikace položky odpovídá příslušné cenové soustavě.
P | 103 | 923122 |  | HEKTOMETROVNÍK Z UŽITÉHO MATERIÁLU | KUS | 2 | 0 | 0 |  |  | 0 | 0 | 2022_OTSKP | 0 | 2
PP
VV |  |  |  | Hektometrovník v km 11,600 1=1,000 [A]
TS |  |  |  | Technická specifikace položky odpovídá příslušné cenové soustavě.
P | 104 | 923341 |  | RYCHLOSTNÍK N - TABULE | KUS | 2 | 0 | 0 |  |  | 0 | 0 | 2022_OTSKP | 0 | 2
PP
VV
TS |  |  |  | Technická specifikace položky odpovídá příslušné cenové soustavě.
P | 105 | 923342 |  | RYCHLOSTNÍK N - TABULE Z UŽITÉHO MATERIÁLU | KUS | 1 | 0 | 0 |  |  | 0 | 0 | 2022_OTSKP | 0 | 2
PP
VV |  |  |  | Přemístění stávajícího návěstidla Rychlostník N 2=2,000 [A]
TS |  |  |  | Technická specifikace položky odpovídá příslušné cenové soustavě.
P | 106 | 923432 |  | NÁVĚST "KONEC NÁSTUPIŠTĚ" Z UŽITÉHO MATERIÁLU | KUS | 2 | 0 | 0 |  |  | 0 | 0 | 2022_OTSKP | 0 | 2
PP
VV |  |  |  | Přemístění stávající návěsti Konec nástupiště 1=1,000 [A]
TS |  |  |  | Technická specifikace položky odpovídá příslušné cenové soustavě.
P | 107 | 923471 |  | SKLONOVNÍK | KUS | 10 | 0 | 0 |  |  | 0 | 0 | 2022_OTSKP | 0 | 2
PP
VV |  |  |  | 10=10,000 [A]
TS |  |  |  | Technická specifikace položky odpovídá příslušné cenové soustavě.
P | 108 | 923821 |  | SLOUPEK DN 60 PRO NÁVĚST | KUS | 9 | 0 | 0 |  |  | 0 | 0 | 2022_OTSKP | 0 | 2
PP
VV |  |  |  | Pro nové sklonovníky 5=5,000 [A] Pro užitý Konec nástupiště 1=1,000 [B] Pro užité rychlostníky N 2=2,000 [C] Celkem: A+B+C=8,000 [D]
TS |  |  |  | Technická specifikace položky odpovídá příslušné cenové soustavě.
P | 109 | 923941 |  | ZAJIŠŤOVACÍ ZNAČKA KONZOLOVÁ (K) VČETNĚ OCELOVÉHO SLOUPKU | KUS | 19 | 0 | 0 |  |  | 0 | 0 | 2022_OTSKP | 0 | 2
PP
VV |  |  |  | Zajišťovací značky pro charakteristické body (ZP, ZO, KO, KP,ZZO, VZO, KZO) 4+5*3=19,000 [A]
TS |  |  |  | Technická specifikace položky odpovídá příslušné cenové soustavě.
P | 110 | 935222 |  | PŘÍKOPOVÉ ŽLABY Z BETON TVÁRNIC ŠÍŘ DO 900MM DO BETONU TL 100MM | M | 19.2 | 0 | 0 |  |  | 0 | 0 | 2022_OTSKP | 0 | 2
PP
VV |  |  |  | Příkopové tvárnice TZZ 4a 13,5+5,7=19,200 [A]
TS |  |  |  | Technická specifikace položky odpovídá příslušné cenové soustavě.
P | 111 | 935901 |  | ŽLABY A RIGOLY Z PŘÍKOPOVÝCH ŽLABŮ (VČETNĚ POKLOPŮ A MŘÍŽÍ) "J" MALÉ | M | 88 | 0 | 0 |  |  | 0 | 0 | 2022_OTSKP | 0 | 2
PP
VV |  |  |  | 88=88,000 [A]
TS |  |  |  | Technická specifikace položky odpovídá příslušné cenové soustavě.
P | 112 | 935902 |  | ŽLABY A RIGOLY Z PŘÍKOPOVÝCH ŽLABŮ (VČETNĚ POKLOPŮ A MŘÍŽÍ) "J" VELKÉ | M | 30 | 0 | 0 |  |  | 0 | 0 | 2022_OTSKP | 0 | 2
PP
VV |  |  |  | 30=30,000 [A]
TS |  |  |  | Technická specifikace položky odpovídá příslušné cenové soustavě.
P | 113 | 936314 |  | DROBNÉ DOPLŇK KONSTR BETON MONOLIT DO C25/30 | M3 | 0.371 | 0 | 0 |  |  | 0 | 0 | 2022_OTSKP | 0 | 2
PP
VV |  |  |  | Trativodní výusť pro přechod trativodu do J vélké v km 11,532 0,530*0,7-0,018*0,025=0,371 [A]
TS |  |  |  | Technická specifikace položky odpovídá příslušné cenové soustavě.
P | 114 | 965010 |  | ODSTRANĚNÍ KOLEJOVÉHO LOŽE A DRÁŽNÍCH STEZEK | M3 | 120.542 | 0 | 0 |  |  | 0 | 0 | 2022_OTSKP | 0 | 2
PP
VV |  |  |  | Ostranění kolejového lože v úseku od km 11,532 do km 11,620 plocha profilu*délka úseku-počet pražců*objem pražce 1,5*88-113*0,1014=120,542 [A]
TS |  |  |  | Technická specifikace položky odpovídá příslušné cenové soustavě.
P | 115 | 965023 |  | ODSTRANĚNÍ KOLEJOVÉHO LOŽE A DRÁŽNÍCH STEZEK - ODVOZ NA RECYKLACI | M3KM | 120.542 | 0 | 0 |  |  | 0 | 0 | 2022_OTSKP | 0 | 2
PP
VV |  |  |  | Odtěžené kolejové lože*vzdálenost na recyklační základnu 120,542*1=120,542 [A]
TS |  |  |  | Technická specifikace položky odpovídá příslušné cenové soustavě.
P | 116 | 965090 |  | ODSTRANĚNÍ KOLEJOVÉHO LOŽE A DRÁŽNÍCH STEZEK - DOPRAVA VÝSIVEK | M3KM | 482.168 | 0 | 0 |  |  | 0 | 0 | 2022_OTSKP | 0 | 2
PP
VV |  |  |  | 40% objemu odtěženého štěrkového lože*vzdálenost 0,4*120,542*10=482,168 [A]
TS |  |  |  | Technická specifikace položky odpovídá příslušné cenové soustavě.
P | 117 | 965113 |  | DEMONTÁŽ KOLEJE NA BETONOVÝCH PRAŽCÍCH DO KOLEJOVÝCH POLÍ S ODVOZEM NA MONTÁŽNÍ ZÁKLADNU S NÁSLEDNÝM ROZEBRÁNÍM | M | 13 | 0 | 0 |  |  | 0 | 0 | 2022_OTSKP | 0 | 2
PP
VV |  |  |  | Demontáž před obloukem + demontáž za obloukem 9,8+3,2=13,000 [A]
TS |  |  |  | Technická specifikace položky odpovídá příslušné cenové soustavě.
P | 118 | 965116 |  | DEMONTÁŽ KOLEJE NA BETONOVÝCH PRAŽCÍCH - ODVOZ ROZEBRANÝCH SOUČÁSTÍ (Z MÍSTA DEMONTÁŽE NEBO Z MONTÁŽNÍ ZÁKLADNY) K LIKVIDACI | tkm | 113.364 | 0 | 0 |  |  | 0 | 0 | 2022_OTSKP | 0 | 2
PP
VV |  |  |  | odvoz demontovaných kolejových polí - sestava S49/betonový pražec/rozdělení u= kolejnice S49 + drobné kolejivo ((2*délka koleje*hmotnost na metr+počet pražců*(2*podkladnice+4*svěrka+8*vrtule+4*svěrkový šroub+12*dvojitý pružný kroužek+4*matice))*vzdálenost) (2*13*0,04943+20*(2*0,00742+4*0,00063+8*0,000516+4*0,000544+12*0,00009+4*0,000128))*15=26,855 [A] betonové pražce (počet*hmotnost*vzdálenost) 20*0,270*16=86,400 [B] pryžové podložky (počet*hmotnost*vzdálenost) 2*20*0,000182*10=0,073 [C] polyetylénové podložky (počet*hmotnost*vzdálenost) 2*20*0,00009*10=0,036 [D] Celkem: A+B+C+D=113,364 [E] A=
TS |  |  |  | Technická specifikace položky odpovídá příslušné cenové soustavě.
P | 119 | 965123 |  | DEMONTÁŽ KOLEJE NA DŘEVĚNÝCH PRAŽCÍCH DO KOLEJOVÝCH POLÍ S ODVOZEM NA MONTÁŽNÍ ZÁKLADNU S NÁSLEDNÝM ROZEBRÁNÍM | M | 75 | 0 | 0 |  |  | 0 | 0 | 2022_OTSKP | 0 | 2
PP
VV |  |  |  | Demontáž koleje v oblouku 75=75,000 [A]
TS |  |  |  | Technická specifikace položky odpovídá příslušné cenové soustavě.
P | 120 | 965126 |  | DEMONTÁŽ KOLEJE NA DŘEVĚNÝCH PRAŽCÍCH - ODVOZ ROZEBRANÝCH SOUČÁSTÍ (Z MÍSTA DEMONTÁŽE NEBO Z MONTÁŽNÍ ZÁKLADNY) K LIKVIDACI | tkm | 299.36 | 0 | 0 |  |  | 0 | 0 | 2022_OTSKP | 0 | 2
PP
VV |  |  |  | odvoz demontovaných kolejových polí - sestava S49/dřevo/rozdělení c= kolejnice S49 + drobné kolejivo ((2*délka koleje*hmotnost na metr+počet pražců*(2*podkladnice+4*svěrka+8*vrtule+4*svěrkový šroub+12*dvojitý pružný kroužek+4*matice))*vzdálenost) (2*75*0,04943+113*(2*0,00811+4*0,00063+8*0,000516+4*0,000544+12*0,00009+4*0,000128))*15=156,366 [A] dřevěné pražce (počet*hmotnost*vzdálenost) 113*0,090*14=142,380 [B] pryžové podložky (počet*hmotnost*vzdálenost) 2*113*0,000182*10=0,411 [C] polyetylénové podložky (počet*hmotnost*vzdálenost) 2*113*0,00009*10=0,203 [D] Celkem: A+B+C+D=299,360 [E] A=
TS |  |  |  | Technická specifikace položky odpovídá příslušné cenové soustavě.
P | 121 | 965311 |  | ROZEBRÁNÍ PŘEJEZDU, PŘECHODU Z DÍLCŮ | M2 | 8.5 | 0 | 0 |  |  | 0 | 0 | 2022_OTSKP | 0 | 2
PP
VV |  |  |  | 8,5=8,500 [A]
TS |  |  |  | Technická specifikace položky odpovídá příslušné cenové soustavě.
P | 122 | 965312 |  | ROZEBRÁNÍ PŘEJEZDU, PŘECHODU Z DÍLCŮ - ODVOZ (NA LIKVIDACI ODPADŮ NEBO JINÉ URČENÉ MÍSTO) | tkm | 68 | 0 | 0 |  |  | 0 | 0 | 2022_OTSKP | 0 | 2
PP
VV |  |  |  | plocha*výška*hustota*vzdálenost 8,5*0,2*2,5*16=68,000 [A]
TS |  |  |  | Technická specifikace položky odpovídá příslušné cenové soustavě.
P | 123 | 965521 |  | ROZEBRÁNÍ NÁSTUPIŠTĚ TYPU SUDOP | M | 13 | 0 | 0 |  |  | 0 | 0 | 2022_OTSKP | 0 | 2
PP
VV |  |  |  | Odstranění krajní nástupištní desky (netvoří nástupní hranu) 1=1,000 [A]
TS |  |  |  | Technická specifikace položky odpovídá příslušné cenové soustavě.
P | 124 | 965522 |  | ROZEBRÁNÍ NÁSTUPIŠTĚ TYPU SUDOP - ODVOZ (NA LIKVIDACI ODPADŮ NEBO JINÉ URČENÉ MÍSTO) | tkm | 62.112 | 0 | 0 |  |  | 0 | 0 | 2022_OTSKP | 0 | 2
PP
VV |  |  |  | konzolové desky KS 230 počet*hmotnost desky*vzdálenost 1*0,51*16=8,160 [A] Celkem: A=8,160 [B]
TS |  |  |  | Technická specifikace položky odpovídá příslušné cenové soustavě.
P | 125 | 965821 |  | DEMONTÁŽ KILOMETROVNÍKU, HEKTOMETROVNÍKU, MEZNÍKU | KUS | 2 | 0 | 0 |  |  | 0 | 0 | 2022_OTSKP | 0 | 2
PP
VV |  |  |  | Demontáž hektometrovníku km 11,600 1=1,000 [A]
TS |  |  |  | Technická specifikace položky odpovídá příslušné cenové soustavě.
P | 126 | 965841 |  | DEMONTÁŽ JAKÉKOLIV NÁVĚSTI | KUS | 4 | 0 | 0 |  |  | 0 | 0 | 2022_OTSKP | 0 | 2
PP
VV |  |  |  | Návěst Konec nástupiště 1=1,000 [A] Rychlostník N 2=2,000 [B] Celkem: A+B=3,000 [C]
TS |  |  |  | Technická specifikace položky odpovídá příslušné cenové soustavě.
P | 127 | 965842 |  | DEMONTÁŽ JAKÉKOLIV NÁVĚSTI - ODVOZ (NA LIKVIDACI ODPADŮ NEBO JINÉ URČENÉ MÍSTO) | tkm | 0.3 | 0 | 0 |  |  | 0 | 0 | 2022_OTSKP | 0 | 2
PP
VV
TS |  |  |  | Technická specifikace položky odpovídá příslušné cenové soustavě.
P | 128 | 965851 |  | DEMONTÁŽ ZAJIŠŤOVACÍ ZNAČKY | KUS | 3 | 0 | 0 |  |  | 0 | 0 | 2022_OTSKP | 0 | 2
PP
VV |  |  |  | odborný odhad 3=3,000 [A]
TS |  |  |  | Technická specifikace položky odpovídá příslušné cenové soustavě.
P | 129 | 965852 |  | DEMONTÁŽ ZAJIŠŤOVACÍ ZNAČKY - ODVOZ (NA LIKVIDACI ODPADŮ NEBO JINÉ URČENÉ MÍSTO) | tkm | 2.976 | 0 | 0 |  |  | 0 | 0 | 2022_OTSKP | 0 | 2
PP
VV |  |  |  | počet značek*hmotnost*vzdálenost 3*0,062*16=2,976 [A]
TS |  |  |  | Technická specifikace položky odpovídá příslušné cenové soustavě.
P | 130 | R96617B |  | BOURÁNÍ KONSTRUKCÍ ZE DŘEVA - DOPRAVA | tkm | 200 | 0 | 0 |  |  | 0 | 0 | R-položka | 0 | 2
PP
VV
TS |  |  |  | Položka zahrnuje samostatnou dopravu suti a vybouraných hmot. Množství se určí jako součin hmotnosti [t] a požadované vzdálenosti [km].
P | 131 | 96618A |  | BOURÁNÍ KONSTRUKCÍ KOVOVÝCH - BEZ DOPRAVY | T | 0.75 | 0 | 0 |  |  | 0 | 0 | 2022_OTSKP | 0 | 2
PP
VV |  |  |  | délka zábradlí z kolejnic*hmotnost na metr 15*0,05=0,750 [A]
TS |  |  |  | Technická specifikace položky odpovídá příslušné cenové soustavě.
P | 132 | 96618B |  | BOURÁNÍ KONSTRUKCÍ KOVOVÝCH - DOPRAVA | tkm | 11.25 | 0 | 0 |  |  | 0 | 0 | 2022_OTSKP | 0 | 2
PP
VV |  |  |  | délka zábradlí z kolejnic*hmotnost na metr*vzdálenost 15*0,05*15=11,250 [A]
TS |  |  |  | Technická specifikace položky odpovídá příslušné cenové soustavě.
P | 133 | R921112 |  | ŽELEZNIČNÍ PŘEJEZD CELOPRYŽOVÝ NA BETONOVÝCH PRAŽCÍCH | M2 | 26.3 | 0 | 0 |  |  | 0 | 0 | R-položka | 0 | 2
PP
VV |  |  |  | Plocha nové přejezdové konstrukce 26,3=26,300 [A]
TS |  |  |  | 1. Položka obsahuje: – úpravu a hutnění podloží přejezdové konstrukce – dodávku přejezdové konstrukce s veškerými prvky a částmi daného typu přejezdové konstrukce včetně závěrných zídek a jejich betonového základu dle odpovídajících vzorových listů a TKP – montáž přejezdové konstrukce z dílů a součástí na místě při přerušení železničního a silničního provozu – speciální montážní nářadí, závěsné zařízení – ochranné náběhy, koncové i mezilehlé zarážky, podélnou fixaci atd. – příplatky za ztížené podmínky vyskytující se při zřízení přejezdu, např. za překážky na straně koleje ap. 2. Položka neobsahuje: – zřízení, pronájem a odstranění dopravního značení objízdné trasy – úpravy koleje (např. posun pražců, doplnění kolejového lože, směrová a výšková úprava) – silniční panely v přechodu těles a prefabrikované základy pod závěrnými zídkami – prahovou vpusť 3. Způsob měření: Měří se půdorysná plocha (pojízdná nebo pochozí) vlastní přejezdové konstrukce tvořené daným systémem. kolejnice a žlábky se z plochy neodečítají. Do plochy se nezapočítávají ochranné klíny, prahové vpusti apod.
P | 134 | R921940 |  | MONTÁŽ PŘEJEZDU - PRO 3. PODBITÍ | M2 | 26.3 | 0 | 0 |  |  | 0 | 0 | R-položka | 0 | 2
PP
VV |  |  |  | Plocha přejezdu 26,3=26,300 [A]
TS |  |  |  | 1. Položka obsahuje: – dodání a pokládka panelů včetně lože – příplatky za ztížené podmínky vyskytující se při zřízení kolejových vah, např. za překážky na straně koleje apod. 2. Položka neobsahuje: – zřízení, pronájem a odstranění dopravního značení objízdné trasy – úpravy koleje (např. posun pražců, doplnění kolejového lože, směrová a výšková úprava) – silniční panely v přechodu těles a prefabrikované základy pod závěrnými zídkami – prahovou vpusť 3. Způsob měření: Měří se půdorysná plocha (pojízdná nebo pochozí) vlastní přejezdové konstrukce tvořené daným systémem. kolejnice a žlábky se z plochy neodečítají. Do plochy se nezapočítávají ochranné klíny, prahové vpusti apod.
P | 135 | R924341 |  | NÁSTUPIŠTĚ SUDOP DO 500 MM S U 85, ZADNÍ HRANA NA OPĚŘE Z DRTI S KONZOLOVÝMI DESKAMI 145/150 - úprava desek | M | 7 | 0 | 0 |  |  | 0 | 0 | R-položka | 0 | 2
PP
VV
TS |  |  |  | 1. Položka obsahuje: – dodávku veškerých prvků a částí daného typu nástupiště dle odpovídajících vzorových listů a TKP včetně výplňových desek – zřízení nástupiště SUDOP na požadovanou osovou vzdálenost kolejí i výšku nástupní hrany nad TK – slepá zakončení nástupiště – příplatky za ztížené podmínky při práci v kolejišti, např. za překážky na straně koleje ap. 2. Položka neobsahuje: – zemní práce, tj. odkopávky, hloubení rýh, násypy, zásypy ad. – náklady na zřízení zpevněné plochy nástupiště vyjma konzolových desek, např. ze zámkové dlažby, asfaltu ap. včetně konstrukčních vrstev – jiná zakončení nástupiště, např. schůdky apod. – zábradlí, osvětlení, přístřešky, mobiliář nástupiště, orientační a informační systém, kamerový systém, přístupové komunikace ap. 3. Způsob měření: Měří se vždy délka nástupní hrany nástupiště podél přilehlé koleje v metrech délkových, a to i u oboustranných nástupišť.
P | 136 | R9243451 |  | NÁSTUPIŠTĚ SUDOP DO 500 MM S U 85, ZADNÍ HRANA NA OPĚŘE Z DRTI S UŽITÝMI KONZOLOVÝMI DESKAMI 230 | M | 12 | 0 | 0 |  |  | 0 | 0 | R-položka | 0 | 2
PP
VV
TS |  |  |  | 1. Položka obsahuje: – ověření kvality vyzískaných materiálů s případnou regenerací do předpisového stavu – dodávku veškerých prvků a částí daného typu nástupiště dle odpovídajících vzorových listů a TKP včetně výplňových desek – zřízení nástupiště SUDOP na požadovanou osovou vzdálenost kolejí i výšku nástupní hrany nad TK – slepá zakončení nástupiště – příplatky za ztížené podmínky při práci v kolejišti, např. za překážky na straně koleje ap. 2. Položka neobsahuje: – zemní práce, tj. odkopávky, hloubení rýh, násypy, zásypy ad. – náklady na zřízení zpevněné plochy nástupiště vyjma konzolových desek, např. ze zámkové dlažby, asfaltu ap. včetně konstrukčních vrstev – jiná zakončení nástupiště, např. schůdky apod. – zábradlí, osvětlení, přístřešky, mobiliář nástupiště, orientační a informační systém, kamerový systém, přístupové komunikace ap. 3. Způsob měření: Měří se vždy délka nástupní hrany nástupiště podél přilehlé koleje v metrech délkových, a to i u oboustranných nástupišť.
P | 137 | R9243452 |  | NÁSTUPIŠTĚ SUDOP DO 500 MM S U 85, DODÁNÍ A OSAZENÍ KONZOLOVÝCH DESEK 230 | M | 12 | 0 | 0 |  |  | 0 | 0 | R-položka | 0 | 2
PP
VV
TS
P | 138 | R925120 |  | DRÁŽNÍ STEZKY Z DRTI TL. PŘES 50 MM - fr. 31,5/63 | M3 | 65.55 | 0 | 0 |  |  | 0 | 0 | R-položka | 0 | 2
PP
VV |  |  |  | Zapuštěné kolejové lože vpravo plocha profilu*délka 0,75*61=45,750 [A] Zapuštěné kolejové lože v okolí přejezdu 0,9*22=19,800 [B] Celkem: A+B=65,550 [C]
TS |  |  |  | 1. Položka obsahuje: – kompletní provedení konstrukce s dodáním materiálu – urovnání povrchu do předepsaného tvaru, případně i ruční hutnění a výplň nerovností a prohlubní – zhutnění na předepsanou míru bez ohledu na způsob provádění – příplatky za ztížené podmínky vyskytující se při zřízení drážních stezek, např. za překážky na straně koleje ap. 2. Položka neobsahuje: – výplň pod drážní stezkou mezi kolejovým ložem sousedních kolejí, nacení se položkami ve sd 51 3. Způsob měření: Měří se horní pochozí plocha bez ohledu na tvar dosypávek pod drážní stezkou.
P | 139 | R935902 |  | ŽLABY A RIGOLY Z PŘÍKOPOVÝCH ŽLABŮ "J" PŘECHODOVÉ | M | 2.5 | 0 | 0 |  |  | 0 | 0 | R-položka | 0 | 2
PP
VV |  |  |  | Přechodový díl J v km 11,500 2,5=2,500 [A]
TS |  |  |  | 1. Položka obsahuje: – veškeré práce a materiál obsažený v názvu položky 2. Položka neobsahuje: X 3. Způsob měření: Měří se metr délkový.
P | 140 | R965311 |  | ROZEBRÁNÍ PŘEJEZDU - PRO 3. PODBITÍ | M2 | 26.3 | 0 | 0 |  |  | 0 | 0 | R-položka | 0 | 2
PP
VV |  |  |  | Plocha přejezdu 26,3=26,300 [A]
TS |  |  |  | 1. Položka obsahuje: – rozebrání železničního přejezdu nebo přechodu do součástí včetně hrubého očištění – naložení vybouraného materiálu na dopravní prostředek – příplatky za ztížené podmínky při práci v kolejišti, např. za překážky na straně koleje apod. 2. Položka neobsahuje: – náklady na zřízení a odstranění dopravního značení objízdné trasy – odvoz vybouraného materiálu do skladu nebo na likvidaci – poplatky za likvidaci odpadů, nacení se položkami ze ssd 0 3. Způsob měření: Měří se půdorysná plocha (pojízdná nebo pochozí) vlastní přejezdové konstrukce tvořené daným systémem. kolejnice a žlábky se z plochy neodečítají. Do plochy se nezapočítávají ochranné klíny, prahové vpusti apod.
P | 141 | R96617 |  | BOURÁNÍ KONSTRUKCÍ ZE DŘEVA | KPL | 1 | 0 | 0 |  |  | 0 | 0 | R-položka | 0 | 2
PP
VV
TS |  |  |  | položka zahrnuje: - rozbourání konstrukce bez ohledu na použitou technologii - veškeré pomocné konstrukce (lešení a pod.) - veškerou manipulaci s vybouranou sutí a hmotami včetně uložení na skládku. Nezahrnuje poplatek za skládku, který se vykazuje v položce 0141** (s výjimkou malého množství bouraného materiálu, kde je možné poplatek zahrnout do jednotkové ceny bourání – tento fakt musí být uveden v doplňujícím textu k položce) - veškeré další práce plynoucí z technologického předpisu a z platných předpisů
P | 142 | R02960 |  | KOMPLETNÍ GEODETICKÉ PRÁCE | KPL | 1 | 0 | 0 |  |  | 0 | 0 | R-položka | 0 | 2
PP
VV
TS |  |  |  | zahrnuje veškeré náklady spojené s objednatelem požadovaným dozorem

## SO 02
SŽDC05 |  |  |  | Soupis prací objektu | [10 empty] | 3
3
S | Stavba: | S631900234-zm01 |  | Zlepšení rozhledových poměrů na přejezdu P6310 v km 11,600 trati Tábor - Bechyně | [6 empty] | D.2.3.6 | 0 | Aspe | 0,00 | 2
O | Objekt: | D.2.3.6 |  | Rozvodny vn, nn, osvětlení | [9 empty] | 15,00 | 2
Typ | Poř. číslo | Kód položky | Varianta | Název položky | MJ | Množství | Jednotková hmotnost | Celková hmotnost |  |  | Jednotková cena |  | Cenové soustavy | 21,00 | 2
Dodávka
[9 empty] | Jednotková | Celkem | Jednotková | Celkem |  |  |  | Počet položek s nulovou cenou | 27
O1 |  | SO 02 |  | Elektrická přípojka |  |  |  |  | 0 | 0 | 0 | 0
SD |  | 1 |  | Zemní práce |  |  |  |  | 0 | 0 | 0 | 0
P | 1 | 701AAER | 1 | Vytýčení kabelového vedení v zastavěném prostoru | KM | 0.06 | 0 | 0 |  |  | 0 | 0 | R-položka | 0 | 2
PP |  |  |  | zaměření kabelové trasy na povrchu
VV
TS |  |  |  | zaměření kabelové trasy na povrchu
P | 2 | 132838 | 1 | HLOUBENÍ RÝH ŠÍŘ DO 2M PAŽ I NEPAŽ TŘ. II, ODVOZ DO 20KM | M3 | 20 | 0 | 0 |  |  | 0 | 0 | 2022_OTSKP | 0 | 2
PP |  |  |  | položka zahrnuje:- vodorovná a svislá doprava, přemístění, přeložení, manipulace s výkopkem- kompletní provedení vykopávky nezapažené i zapažené- ošetření výkopiště po celou dobu práce v něm vč. klimatických opatření- ztížení vykopávek v blízkosti podzemního vedení, konstrukcí a objektů vč. jejich dočasného zajištění- ztížení pod vodou, v okolí výbušnin, ve stísněných prostorech a pod.- těžení po vrstvách, pásech a po jiných nutných částech (figurách)- čerpání vody vč. čerpacích jímek, potrubí a pohotovostní čerpací soupravy (viz ustanovení k pol. 1151,2)- potřebné snížení hladiny podzemní vody- těžení a rozpojování jednotlivých balvanů- vytahování a nošení výkopku- svahování a přesvah. svahů do konečného tvaru, výměna hornin v podloží a v pláni znehodnocené klimatickými vlivy- eventuelně nutné druhotné rozpojení odstřelené horniny- ruční vykopávky, odstranění kořenů a napadávek- pažení, vzepření a rozepření vč. přepažování (vyjma štětových stěn)- úpravu, ochranu a očištění dna, základové spáry, stěn a svahů- odvedení nebo obvedení vody v okolí výkopiště a ve výkopišti- třídění výkopku- veškeré pomocné konstrukce umožňující provedení vykopávky (příjezdy, sjezdy, nájezdy, lešení, podpěr. konstr., přemostění, zpevněné plochy, zakrytí a pod.)- nezahrnuje uložení zeminy (na skládku, do násypu) ani poplatky za skládku,
VV
TS |  |  |  | Technická specifikace položky odpovídá příslušné cenové soustavě.
P | 3 | 17411 | 1 | ZÁSYP JAM A RÝH ZEMINOU SE ZHUTNĚNÍM | M3 | 20 | 0 | 0 |  |  | 0 | 0 | 2022_OTSKP | 0 | 2
PP |  |  |  | položka zahrnuje:- kompletní provedení zemní konstrukce vč. výběru vhodného materiálu- úprava ukládaného materiálu vlhčením, tříděním, promícháním nebo vysoušením, příp. jiné úpravy za účelem zlepšení jeho mech. vlastností- hutnění i různé míry hutnění - ošetření úložiště po celou dobu práce v něm vč. klimatických opatření- ztížení v okolí vedení, konstrukcí a objektů a jejich dočasné zajištění- ztížení provádění vč. hutnění ve ztížených podmínkách a stísněných prostorech- ztížené ukládání sypaniny pod vodu- ukládání po vrstvách a po jiných nutných částech (figurách) vč. dosypávek- spouštění a nošení materiálu- výměna částí zemní konstrukce znehodnocené klimatickými vlivy- ruční hutnění- udržování úložiště a jeho ochrana proti vodě- odvedení nebo obvedení vody v okolí úložiště a v úložišti- veškeré pomocné konstrukce umožňující provedení zemní konstrukce (příjezdy, sjezdy, nájezdy, lešení, podpěrné konstrukce, přemostění, zpevněné plochy, zakrytí a pod.)
VV
TS |  |  |  | Technická specifikace položky odpovídá příslušné cenové soustavě.
P | 4 | 702111 | 1 | KABELOVÝ ŽLAB ZEMNÍ VČETNĚ KRYTU SVĚTLÉ ŠÍŘKY DO 120 MM | M | 50 | 0 | 0 |  |  | 0 | 0 | 2022_OTSKP | 0 | 2
PP |  |  |  | Položka obsahuje: – kompletní montáž, rozměření, upevnění, řezání, spojování a pod. – veškerý spojovací a montážní materiál vč. upevňovacího materiálu ( držáky apod.) – pomocné mechanismy
VV
TS |  |  |  | Technická specifikace položky odpovídá příslušné cenové soustavě.
P | 5 | 702311 | 1 | ZAKRYTÍ KABELŮ VÝSTRAŽNOU FÓLIÍ ŠÍŘKY DO 20 CM | M | 50 | 0 | 0 |  |  | 0 | 0 | 2022_OTSKP | 0 | 2
PP |  |  |  | Položka obsahuje: – kompletní montáž, návrh, rozměření, upevnění, začištění, sváření, vrtání, řezání, spojování a pod. – veškerý spojovací a montážní materiál vč. upevňovacího materiálu – sestavení a upevnění konstrukce na stanovišti – pomocné mechanismy a povrchovou úpravu
VV
TS |  |  |  | Technická specifikace položky odpovídá příslušné cenové soustavě.
P | 6 | 702901 | 1 | ZASYPÁNÍ KABELOVÉHO ŽLABU VRSTVOU Z PŘESÁTÉHO PÍSKU ČI VÝKOPKU SVĚTLÉ ŠÍŘKY DO 120 MM | M | 50 | 0 | 0 |  |  | 0 | 0 | 2022_OTSKP | 0 | 2
PP |  |  |  | Položka obsahuje: – kompletní montáž, návrh, rozměření, upevnění, začištění, sváření, vrtání, řezání, spojování a pod. – veškerý spojovací a montážní materiál vč. upevňovacího materiálu – sestavení a upevnění konstrukce na stanovišti – pomocné mechanismy a povrchovou úpravu2
VV
TS |  |  |  | Technická specifikace položky odpovídá příslušné cenové soustavě.
SD |  | 2 |  | Rozvody NN |  |  |  |  | 0 | 0 | 0 | 0
P | 7 | 741413R | 1 | ZÁSUVKA/PŘÍVODKA PRŮMYSLOVÁ, KRYTÍ IP 44 400 V, DO 63 A | KUS | 1 | 0 | 0 |  |  | 0 | 0 | R-položka | 0 | 2
PP
VV
TS |  |  |  | 1. Položka obsahuje: – kompletní přístroj v krytu vč. příslušenství 2. Položka neobsahuje: X 3. Způsob měření: Udává se počet kusů kompletní konstrukce nebo práce.
P | 8 | 741911R | 1 | UZEMŇOVACÍ VODIČ V ZEMI FEZN DO 120 MM2 | M | 50 | 0 | 0 |  |  | 0 | 0 | R-položka | 0 | 2
PP
VV
TS |  |  |  | 1. Položka obsahuje: – přípravu podkladu pro osazení – měření, dělení, spojování, tvarování – ochranný nátěr spojů a při průchodu vodiče nad terén apod. dle příslušných norem 2. Položka neobsahuje: – zemní práce – ochranu vodiče - chráničky apod. 3. Způsob měření: Měří se metr délkový.
P | 9 | 741C01 | 1 | EKVIPOTENCIÁLNÍ PŘÍPOJNICE | KUS | 1 | 0 | 0 |  |  | 0 | 0 | 2022_OTSKP | 0 | 2
PP |  |  |  | Položka obsahuje: – veškeré práce a materiál obsažený v názvu položky2.
VV
TS |  |  |  | Technická specifikace položky odpovídá příslušné cenové soustavě.
P | 10 | 742G11R | 1 | KABEL NN DVOU- A TŘÍŽÍLOVÝ CU S PLASTOVOU IZOLACÍ DO 2,5 MM2 | M | 5 | 0 | 0 |  |  | 0 | 0 | R-položka | 0 | 2
PP
VV
TS |  |  |  | 1. Položka obsahuje: – manipulace a uložení kabelu (do země, chráničky, kanálu, na rošty, na TV a pod.) 2. Položka neobsahuje: – příchytky, spojky, koncovky, chráničky apod. 3. Způsob měření: Měří se metr délkový.
P | 11 | 742H12R |  | KABEL NN ČTYŘ- A PĚTIŽÍLOVÝ CU S PLASTOVOU IZOLACÍ OD 4 DO 16 MM2 | M | 60 | 0 | 0 |  |  | 0 | 0 | R-položka | 0 | 2
PP
VV
TS |  |  |  | 1. Položka obsahuje: – manipulace a uložení kabelu (do země, chráničky, kanálu, na rošty, na TV a pod.) 2. Položka neobsahuje: – příchytky, spojky, koncovky, chráničky apod. 3. Způsob měření: Měří se metr délkový.
P | 12 | 742H22R | 1 | KABEL NN ČTYŘ- A PĚTIŽÍLOVÝ AL S PLASTOVOU IZOLACÍ OD 4 DO 16 MM2 | M | 10 | 0 | 0 |  |  | 0 | 0 | R-položka | 0 | 2
PP
VV
TS |  |  |  | 1. Položka obsahuje: – manipulace a uložení kabelu (do země, chráničky, kanálu, na rošty, na TV a pod.) 2. Položka neobsahuje: – příchytky, spojky, koncovky, chráničky apod. 3. Způsob měření: Měří se metr délkový.
P | 13 | 742L11 | 1 | UKONČENÍ DVOU AŽ PĚTIŽÍLOVÉHO KABELU V ROZVADĚČI NEBO NA PŘÍSTROJI DO 2,5 mm2 | KUS | 4 | 0 | 0 |  |  | 0 | 0 | 2022_OTSKP | 0 | 2
PP |  |  |  | Položka obsahuje: – všechny práce spojené s úpravou kabelů pro montáž včetně veškerého příslušentsví2
VV
TS |  |  |  | Technická specifikace položky odpovídá příslušné cenové soustavě.
P | 14 | 742L12 | 1 | UKONČENÍ DVOU AŽ PĚTIŽÍLOVÉHO KABELU V ROZVADĚČI NEBO NA PŘÍSTROJI OD 4 DO 16 mm2 | KUS | 2 | 0 | 0 |  |  | 0 | 0 | 2022_OTSKP | 0 | 2
PP |  |  |  | Položka obsahuje: – všechny práce spojené s úpravou kabelů pro montáž včetně veškerého příslušentsv
VV
TS |  |  |  | Technická specifikace položky odpovídá příslušné cenové soustavě.
P | 15 | 742P15 | 1 | OZNAČOVACÍ ŠTÍTEK NA KABEL | KUS | 6 | 0 | 0 |  |  | 0 | 0 | 2022_OTSKP | 0 | 2
PP |  |  |  | Položka obsahuje: – veškeré příslušentsví2.
VV
TS |  |  |  | Technická specifikace položky odpovídá příslušné cenové soustavě.
P | 16 | 743C11 | 1 | SKŘÍŇ PŘÍPOJKOVÁ POJISTKOVÁ NA STOŽÁR/STĚNU NEBO DO VÝKLENKU DO 63 A, DO 50 MM2, S 1-2 SADAMI JISTÍCÍCH PRVKŮ | KUS | 1 | 0 | 0 |  |  | 0 | 0 | 2022_OTSKP | 0 | 2
PP |  |  |  | Položka obsahuje: – veškeré příslušenství
VV
TS |  |  |  | Technická specifikace položky odpovídá příslušné cenové soustavě.
P | 17 | 743F21 |  | SKŘÍŇ ELEKTROMĚROVÁ V KOMPAKTNÍM PILÍŘI PRO PŘÍMÉ MĚŘENÍ DO 80 A JEDNOSAZBOVÉ VČETNĚ VÝSTROJE | KUS | 1 | 0 | 0 |  |  | 0 | 0 | 2022_OTSKP | 0 | 2
PP
VV
TS |  |  |  | Technická specifikace položky odpovídá příslušné cenové soustavě.
P | 18 | 744213 |  | KABELOVÁ SKŘÍŇ VENKOVNÍ PRÁZDNÁ PLASTOVÁ V KOMPAKTNÍM PILÍŘI, MIN. IP 44, 540-1060 X 800 MM | KUS | 1 | 0 | 0 |  |  | 0 | 0 | 2022_OTSKP | 0 | 2
PP
VV
TS |  |  |  | Technická specifikace položky odpovídá příslušné cenové soustavě.
P | 19 | 744634 |  | JISTIČ TŘÍPÓLOVÝ (10 KA) OD 25 DO 40 A | KUS | 1 | 0 | 0 |  |  | 0 | 0 | 2022_OTSKP | 0 | 2
PP
VV
TS |  |  |  | Technická specifikace položky odpovídá příslušné cenové soustavě.
P | 20 | 744H21 | 1 | POJISTKOVÝ SPODEK/LIŠTA PRO NOŽOVÉ POJISTKY TŘÍPÓLOVÝ DO 160 A | KUS | 2 | 0 | 0 |  |  | 0 | 0 | 2022_OTSKP | 0 | 2
PP |  |  |  | Položka obsahuje: – veškerý spojovací materiál vč. připojovacího vedení – technický popis viz. projektová dokumentace2
VV
TS |  |  |  | Technická specifikace položky odpovídá příslušné cenové soustavě.
P | 21 | 744I01 | 1 | POJISTKOVÁ VLOŽKA DO 160 A | KUS | 6 | 0 | 0 |  |  | 0 | 0 | 2022_OTSKP | 0 | 2
PP |  |  |  | Položka obsahuje: – technický popis viz. projektová dokumentace2
VV
TS |  |  |  | Technická specifikace položky odpovídá příslušné cenové soustavě.
P | 22 | 744J31 | 1 | SILOVÝ KOMPLETNÍ VYPÍNAČ 0-1 TŘÍ-ČTYŘPÓLOVÝ DO 32 A | KUS | 1 | 0 | 0 |  |  | 0 | 0 | 2022_OTSKP | 0 | 2
PP |  |  |  | Položka obsahuje: – veškerý spojovací materiál vč. připojovacího vedení – technický popis viz. projektová dokumentace2
VV
TS |  |  |  | Technická specifikace položky odpovídá příslušné cenové soustavě.
SD |  | 3 |  | Ostatní |  |  |  |  | 0 | 0 | 0 | 0
P | 23 | 747701 | 1 | DOKONČOVACÍ MONTÁŽNÍ PRÁCE NA ELEKTRICKÉM ZAŘÍZENÍ | HOD | 5 | 0 | 0 |  |  | 0 | 0 | 2022_OTSKP | 0 | 2
PP |  |  |  | Položka obsahuje: – cenu za práce spojené s uváděním zařízení do provozu, drobné montážní práce v rozvaděčích, koordinaci se zhotoviteli souvisejících zařízení apod.
VV
TS |  |  |  | Technická specifikace položky odpovídá příslušné cenové soustavě.
P | 24 | 747411 | 1 | MĚŘENÍ ZEMNÍCH ODPORŮ - ZEMNIČE PRVNÍHO NEBO SAMOSTATNÉHO | KUS | 1 | 0 | 0 |  |  | 0 | 0 | 2022_OTSKP | 0 | 2
PP |  |  |  | 1. Položka obsahuje: – cenu za měření dle příslušných norem a předpisů, včetně vystavení protokolu2.
VV
TS |  |  |  | Technická specifikace položky odpovídá příslušné cenové soustavě.
P | 25 | 747212 | 1 | CELKOVÁ PROHLÍDKA, ZKOUŠENÍ, MĚŘENÍ A VYHOTOVENÍ VÝCHOZÍ REVIZNÍ ZPRÁVY, PRO OBJEM IN PŘES 100 DO 500 TIS. KČ | KUS | 1 | 0 | 0 |  |  | 0 | 0 | 2022_OTSKP | 0 | 2
PP
VV
TS |  |  |  | Technická specifikace položky odpovídá příslušné cenové soustavě.
P | 26 | 747301 | 1 | PROVEDENÍ PROHLÍDKY A ZKOUŠKY PRÁVNICKOU OSOBOU, VYDÁNÍ PRŮKAZU ZPŮSOBILOSTI | KUS | 1 | 0 | 0 |  |  | 0 | 0 | 2022_OTSKP | 0 | 2
PP |  |  |  | 1. Položka obsahuje: – cenu za vyhotovení dokladu právnickou osobou o silnoproudých zařízeních a vydání průkazu způsobilosti
VV
TS |  |  |  | Technická specifikace položky odpovídá příslušné cenové soustavě.
P | 27 | 02960R |  | KOMPLETNÍ GEODETICKÉ PRÁCE | KPL | 1 | 0 | 0 |  |  | 0 | 0 | R-položka | 0 | 2
PP
VV
TS |  |  |  | zahrnuje veškeré náklady spojené s objednatelem požadovaným dozorem

## SO 98-98
SŽDC05 |  |  |  | Soupis prací objektu | [10 empty] | 3
3
S | Stavba: | S631900234-zm01 |  | Zlepšení rozhledových poměrů na přejezdu P6310 v km 11,600 trati Tábor - Bechyně | [6 empty] | D.9898 | 0 | Aspe | 0,00 | 2
O | Objekt: | D.9898 |  | Ostatní technologické objekty | [9 empty] | 15,00 | 2
Typ | Poř. číslo | Kód položky | Varianta | Název položky | MJ | Množství | Jednotková hmotnost | Celková hmotnost |  |  | Jednotková cena |  | Cenové soustavy | 21,00 | 2
Dodávka
[9 empty] | Jednotková | Celkem | Jednotková | Celkem |  |  |  | Počet položek s nulovou cenou | 6
O1 |  | SO 98-98 |  | Všeobecný objekt |  |  |  |  | 0 | 0 | 0 | 0
SD |  | 1 |  | Dokumentace stavby |  |  |  |  | 0 | 0 | 0 | 0
P | 1 | VSEOB001 |  | Geodetická dokumentace skutečného provedení stavby | KPL | 1 | 0 | 0 |  |  | 0 | 0 | R-položka | 0 | 2
PP |  |  |  | Vypracování geodetické části dokumentace skutečného provedení
VV |  |  |  | v předepsaném rozsahu a počtu dle VTP a ZTP
TS |  |  |  | Položka zahrnuje veškeré činnosti nezbytné k vypracování dokumentace skutečného provedení dle SOD na zhotovení stavby a v rozsahu vyhlášky č. 499/2006 Sb., v platném znění, a dle požadavků VTP a ZTP. Jedná se o souhrn činností zahrnujících vyhotovení dokumentace skutečného provedení stavby, která mimo jiné zahrnuje geodetické měření, zapracování všech změn během výstavby, geometrické plány pro zápis vlastnických a jiných věcných práv do katastru nemovitostí, výsledné měřící protokoly, aktuální údaje apod.
P | 2 | VSEOB002 |  | Dokumentace skutečného provedení v listinné formě | KPL | 1 | 0 | 0 |  |  | 0 | 0 | R-položka | 0 | 2
PP |  |  |  | Vypracování technické části dokumentace skutečného provedení
VV |  |  |  | v předepsaném rozsahu a počtu dle VTP a ZTP
TS |  |  |  | Položka zahrnuje veškeré činnosti nezbytné k vypracování dokumentace skutečného provedení dle SOD na zhotovení stavby a v rozsahu vyhlášky č. 499/2006 Sb. v platném znění a dle požadavků VTP a ZTP. Jedná se o souhrn činností zahrnujících vyhotovení dokumentace skutečného provedení stavby v předepsaném počtu, která mimo jiné zahrnuje, zapracování všech změn během výstavby, výsledné měřící protokoly, aktuální údaje a dokumenty k zařízení (vlastní SW, knihy kabelových plánů s měřícími protokoly a protokoly o jejich uložení, předpisy pro obsluhu, doklady ověřovacího provozu apod.), závěrečnou zprávu o nakládání s odpady apod
P | 3 | VSEOB003 |  | Dokumentace skutečného provedení v elektronické formě | KPL | 1 | 0 | 0 |  |  | 0 | 0 | R-položka | 0 | 2
PP |  |  |  | Vypracování kompletní dokumentace skutečného provedení v elektronické formě.
VV |  |  |  | v předepsaném rozsahu a počtu dle VTP a ZTP
TS |  |  |  | Položka zahrnuje veškeré činnosti nezbytné k vypracování kompletní elektroniké dokumentace skutečného provedení dle SOD na zhotovení stavby a v rozsahu vyhlášky č. 499/2006 Sb. v platném znění a dle požadavků VTP a ZTP.
SD |  | 2 |  | Ostatní |  |  |  |  | 0 | 0 | 0 | 0
P | 4 | VSEOB005 |  | Osvědčení o shodě notifikovanou osobou | KPL | 1 | 0 | 0 |  |  | 0 | 0 | R-položka | 0 | 2
PP |  |  |  | Zajištění vydání osvědčení o shodě notifikovanou osobou
VV |  |  |  | v předepsaném rozsahu a počtu dle VTP a ZTP
TS |  |  |  | Položka zahrnuje veškeré činnosti nezbytné k zajištění vydání platného prohlášení o ověření subsystému notifikovanou osobou ve stádiu realizace podle Směrnice Evropského parlamentu a Rady 2008/57/ES ze dne 17. června 2008 o interoperabilitě železničního systému, ve znění pozdějších předpisů v souhrnu pro stavební objekty a provozní soubory. Položka zahrnuje všechny nezbytné práce, náklady a zařízení včetně všech doprav a pomocného materiálu nutných pro uskutečnění dané činnosti.
P | 5 | VSEOB006 |  | Osvědčení o bezpečnosti před uvedením do provozu | KPL | 1 | 0 | 0 |  |  | 0 | 0 | R-položka | 0 | 2
PP |  |  |  | Zajištění vydání osvědčení o bezpečnosti před uvedením do provozu.
VV |  |  |  | v předepsaném rozsahu a počtu dle VTP a ZTP
TS |  |  |  | Položka zahrnuje veškeré činnosti nezbytné k zajištění vydání zprávy o posouzení bezpečnosti dle prováděcího nařízení Komise (EU) č. 402/2013 ze dne 30. dubna 2013 o společné bezpečnostní metodě pro hodnocení a posuzování rizik a požadavky Drážního úřadu. Položka zahrnuje všechny nezbytné práce, náklady a zařízení včetně všech doprav a pomocného materiálu nutných pro uskutečnění dané činnosti.
P | 7 | VSEOB007 |  | Exkurze | KPL | 1 | 0 | 0 |  |  | 0 | 0 | R-položka | 0 | 2
PP |  |  |  | Exkurze dle zákona o zadávání veřejných zakázek
VV |  |  |  | Předpoklad 1 exkurze v době realizace stavby
TS |  |  |  | Položka zahrnuje veškeré činnosti nezbytné pro zajištění exkurze. Veškerá požadavky na rozsah exkurzí je dán smlouvou o dílo.