## List3
ZNAČENÍ | KLASIFIKACE | ROZMĚR
P01 | bytová jednotka - obytné místnosti | 370
NÁŠLAPNÁ VRSTVA | vinyl | 2
KLADECÍ VRSTVA | systémové lepidlo | 2
KROČEJOVÁ IZOLACE | univerzální tlumící pryžová podložka | 3
KLADECÍ VRSTVA | systémové lepidlo | 2
PENETRACE | systémový penetrační nátěr
ROZNÁŠECÍ VRSTVA | 2x sádrokartonová/sádrovláknitá deska - dle zvoleného konkrétního systému - nutno celoplošně přetmelit | 25
KROČEJOVÁ IZOLACE | Kročejová TI vhodná do plovoucích podlah | 40
ROZNÁŠECÍ VRSTVA | SDK deska | 10
VYROVNÁVACÍ VRSTVA | systémový suchý podsyp | 21
SEPARAČNÍ VRSTVA | OSB deska | 10
SEPARAČNÍ VRSTVA | PE folie
PODKLADNÍ VRSTVA | PŮVODNÍ SKLADBA PODLAHY - suchý násyp s polštáři(proměnná tloušťka nad klenbou) 70mm - cementový potěr 35mm - cihelná křížová klenba 150mm - vnitřní omítka | 255
P02a | bytová jednotka - zázemí | 370
NÁŠLAPNÁ VRSTVA | dlažba keramická max. rozměr 300x300mm | 10
KLADECÍ VRSTVA | systémové lepidlo | 5
KROČEJOVÁ IZOLACE | univerzální tlumící pryžová podložka | 3
KLADECÍ VRSTVA | systémové lepidlo | 2
PENETRACE | systémový penetrační nátěr
ROZNÁŠECÍ VRSTVA | 2x sádrokartonová/sádrovláknitá deska - dle zvoleného konkrétního systému - nutno celoploště přetmelit | 25
KROČEJOVÁ IZOLACE | Kročejová TI vhodná do plovoucích podlah | 60
SEPARAČNÍ VRSTVA | OSB deska | 10
SEPARAČNÍ VRSTVA | PE folie
PODKLADNÍ VRSTVA | PŮVODNÍ SKLADBA PODLAHY - suchý násyp s polštáři(proměnná tloušťka nad klenbou) 70mm - cementový potěr 35mm - cihelná křížová klenba 150mm - vnitřní omítka | 255
P02b | bytová jednotka - koupelna - místnosti se zvýšeným výskytem vlhkosti | 372
NÁŠLAPNÁ VRSTVA | dlažba keramická max. rozměr 300x300mm | 10
KLADECÍ VRSTVA | systémové lepidlo | 5
KROČEJOVÁ IZOLACE | univerzální tlumící pryžová podložka | 3
KLADECÍ VRSTVA | systémové lepidlo | 2
HYDROIZOLACE | tekutá HI stěrka s aplikací pásek přes spáry a v rozích | 2
PENETRACE | systémový penetrační nátěr
ROZNÁŠECÍ VRSTVA | 2x sádrokartonová/sádrovláknitá deska - dle zvoleného konkrétního systému - nutno celoploště přetmelit | 25
KROČEJOVÁ IZOLACE | Kročejová TI vhodná do plovoucích podlah | 60
VYROVNÁVACÍ VRSTVA | OSB deska | 10
SEPARAČNÍ VRSTVA | PE folie
PODKLADNÍ VRSTVA | PŮVODNÍ SKLADBA PODLAHY - suchý násyp s polštáři(proměnná tloušťka nad klenbou) 70mm - cementový potěr 35mm - cihelná křížová klenba 150mm - vnitřní omítka | 255
P00 | bytová jednotka - původní podlaha | 370
NÁŠLAPNÁ VRSTVA | prkenné bednění | 25
ROZNÁŠECÍ VRSTVA | štěrkopískový násyp+polštáře (90x110) | 160
SEPARAČNÍ VRSTVA | cementový potěr | 35
NOSNÁ KCE | cihelná křížová klenba | 150
POHLEDOVÁ VRSTVA | vnitřní omítka
POZNÁMKA 1 : po obvodu místnosti musí být provedeno oddilatování vrstev suché podlahy od okolních stěn. Použit může být např. pásek z izolace z minerální vaty v tloušťce alespoň 2 cm