## zařízení 1
pozice | množství | název - rozměr | poznámka
1.1 | 2 | Ventilátor CB100 Plus T
Pel=25W/230V
|  | spínání vlastním tlačítkem vedle osvětlení prostoru | profese Elektro
doběh nastavit na 5min
1.2 |  | Hluktlumící flexibilní potrubí – SONOflex (bm)
| 3 | DN100
1.3 |  | potrubí SPIRO (bm), tvar 30%
| 3 | DN100
| 1 | DN125
1.4 |  | potrubí SPIRO (bm), tvar 30%, vodotěsné provedení
| 6 | DN150
1.5 | kpl | Závěsový, montážní, těsnící a spojovací materiál
1.6 | kpl | Náklady na dopravu
1.7 | kpl | Zařízení staveniště
1.8 | kpl | Odevzdávací dokumentace
1.9 | kpl | Dokumentace sk. Provedení
1.10 | kpl | Zaregulování a komplexní vyzkoušení systému a zaškolení obsluhy
1.11 | kpl | Stavební přípomoce