## SO 01-13-01 SP
NOVÁ CENA DODÁVKA SBORNÍK ÚOŽI 2022
Oprava trati v úseku Blatno - Petrohrad
soupis prací SO 01-13-01
Železniční přejezd P1700 v km 158,653
EKDNU | poř.č. | č. položky | popis položky | m.j. | Množství | Kč/m.j. | Kč celkem
ZÁKLADNÍ ROZPOČTOVÉ NÁKLADY - ZRN
| 1 | 5913105020 | Demontáž zádlažbové přejezdové konstrukce část vnitřní | m | 6 | 0 | 0 |  |  | 603
| 2 | 9902100200 | Doprava dodávek zhotovitele, dodávek objednatele nebo výzisku mechanizací přes 3,5 t sypanin do 20 km | t | 4.5 | 0 | 0 | 2x6x0,15x2,5 | výzisk bet.přejezd | 356 | v pravidlech sborníku | SNÍŽENÍ CENY!!
| 3 | 5913190030 | Demontáž dřevěných dílů přejezdu trámec vnější části | m | 13 | 0 | 0 | 5x2,6m | dřevěné pražce | 552
| 4 | 9902100200 | Doprava dodávek zhotovitele, dodávek objednatele nebo výzisku mechanizací přes 3,5 t sypanin do 20 km | t | 0.52 | 0 | 0 | 5x2,6mx0,04 | výzisk dř.pražce | 356 | v pravidlech sborníku | SNÍŽENÍ CENY!!
| 5 | 5915010010 | Těžení zeminy nebo horniny železničního spodku I. třídy | m3 | 15 | 0 | 0 | 50 x 0,3 (plocha převod na m3) | odtěžení nezpevněné komunuikace | 367
| 6 | 9902100200 | Doprava dodávek zhotovitele, dodávek objednatele nebo výzisku mechanizací přes 3,5 t sypanin do 20 km | t | 27.12 | 0 | 0 | 15m3x1,808 | výzisk zemina, štěrk | 356 | v pravidlech sborníku | SNÍŽENÍ CENY!!
| 7 | 5915005010 | Hloubení rýh nebo jam na železničním spodku I. třídy | m3 | 5.5 | 0 | 0 |  | odkopávky navíc pro ZZ, obrubníky | 1190
| 8 | 9902100200 | Doprava dodávek zhotovitele, dodávek objednatele nebo výzisku mechanizací přes 3,5 t sypanin do 20 km | t | 9.944 | 0 | 0 | 5,5m3x1,808 |  | 356 | v pravidlech sborníku | SNÍŽENÍ CENY!!
| 9 | 5913040230 | Montáž celopryžové přejezdové konstrukce silně zatížené v koleji část vnější a vnitřní včetně závěrných zídek | m | 7.2 | 0 | 0 |  |  | 6590
| 10 | 5963101003 | Přejezd celopryžový pro zatížené komunikace se závěrnou zídkou tv. T | m | 7.2 | 0 | 0 |  | CENA REÁLNÁ ZA STRAIL | 45200 |  | SNÍŽENÍ CENY!!
| 11 | 9902101100 | Doprava dodávek zhotovitele, dodávek objednatele nebo výzisku mechanizací přes 3,5 t sypanin do 300 km | t | 3 | 0 | 0 | 3 | přejezd konstrukce | 4010
| 12 | 5913285210 | Montáž dílů komunikace obrubníku uložení v betonu | m | 6 | 0 | 0 |  |  | 164
| 13 | 5964159000 | Obrubník krajový | kus | 6 | 0 | 0 | 6,0m/1m |  | 305
| 14 | 5964161030 | Beton lehce zhutnitelný C 25/30;XF1 vyhovuje i XD1-2,XA1,XC3 F5 2 470 2 989 | m3 | 2.5 | 0 | 0 | 2,5 m3 | 1: pod závěrné zídky 0,13m3 x 7,20 x2 = 1,872 m3 2: pod odvodňovací žlab 0,15 x 0 = 0 m3 3: pod obrubníky 0,1 x 6m = 0,6 m3 | 3190
| 15 | 9902100200 | Doprava dodávek zhotovitele, dodávek objednatele nebo výzisku mechanizací přes 3,5 t sypanin do 20 km | t | 6.25 | 0 | 0 | 2,5*2,5 | beton | 356 | v pravidlech sborníku | SNÍŽENÍ CENY!!
| 16 | 5914075020 | Zřízení konstrukční vrstvy pražcového podloží bez geomateriálu tl. do 0,30 m | m2 | 42 | 0 | 0 | 42 m2 |  | 237
| 17 | 5955101020 | Kamenivo drcené štěrkodrť frakce 0/32 | t | 15.96 | 0 | 0 | 42x0,2x1,9 |  | 396
| 18 | 5913255040 | Zřízení konstrukce vozovky asfaltobetonové s podkladní, ložní a obrusnou vrstvou tlouštky do 20 cm | m2 | 42 | 0 | 0 | 42 m2 |  | 645
| 19 | 5963146000 | Asfaltový beton ACO 11S 50/70 střednězrnný-obrusná vrstva | t | 5.88 | 0 | 0 | 42x0,04x3,5 |  | 1820
| 20 | 5963146010 | Asfaltový beton ACL 16S 50/70 hrubozrnný-ložní vrstva | t | 7.35 | 0 | 0 | 42x0,05x3,5 |  | 1610
| 21 | 5963146020 | Asfaltový beton ACP 16S 50/70 středněznný-podkladní vrstva | t | 11.76 | 0 | 0 | 42x0,08x3,5 |  | 1610
| 22 | 5963152000 | Asfaltová zálivka pro trhliny a spáry | kg | 18 | 0 | 0 | (18x0,02x0,04)*1250 kg/m3 |  | 945
URS CÚ 2022 | 23 | 573211109 | Postřik živičný spojovací z asfaltu v množství 0,50 kg/m2 | m2 | 84 | 0 | 0 | 84 m2
| 24 | 9902100200 | Doprava dodávek zhotovitele, dodávek objednatele nebo výzisku mechanizací přes 3,5 t sypanin do 20 km | t | 40.95 | 0 | 0 | 15,96+5,88+7,35+11,76 | Štěrkodrť+Asfaltový beton | 356 | v pravidlech sborníku | SNÍŽENÍ CENY!!
| 25 | 33111001 | Provozní vlivy Výluka silničního provozu se zajištěním objížďky | c | 1 | 0 | 0 |  |  | cena individuálně
| 26 | 9909000100 | Poplatek za uložení suti nebo hmot na oficiální skládku | t | 37.07 | 0 | 0 | 1: (15 + 5,5) x1,808 |  | 950 | v pravidlech sborníku | SNÍŽENÍ CENY!!
| 27 | 9909000500 | Poplatek uložení odpadu betonových prefabrikátů | t | 4.5 | 0 | 0 | 1: 12 x 0,15 x 2,5 |  | 1460 | v pravidlech sborníku
| 28 | 9909000300 | Poplatek za likvidaci dřevěných kolejnicových podpor | t | 0.52 | 0 | 0 | 1: pražce z přejezdové kce |  | 2650 | v pravidlech sborníku
[5 empty] | CELKEM |  | 0