## Ceny SŽDC
Oprava trati v úseku Blatno - Petrohrad
soupis prací SO 01-13-02
Železniční přejezd P1701 v km 160,404
EKDNU | poř.č. | č. položky | popis položky | m.j. | Množství | Kč/m.j. | Kč celkem
ZÁKLADNÍ ROZPOČTOVÉ NÁKLADY - ZRN
| 1 | 5913105010 | Demontáž zádlažbové přejezdové konstrukce část vnější a vnitřní bez závěrných zídek | m | 6 | 0 | 0 | 6m
| 2 | 9902100200 | Doprava dodávek zhotovitele, dodávek objednatele nebo výzisku mechanizací přes 3,5 t sypanin do 20 km | t | 6.75 | 0 | 0 | 18x0,15x2,5 | výzisk bet.přejezd
| 3 | 5913190030 | Demontáž dřevěných dílů přejezdu trámec vnější části | m | 0.7 | 0 | 0 | 2*0,35m | náběhový klín
| 4 | 9902100200 | Doprava dodávek zhotovitele, dodávek objednatele nebo výzisku mechanizací přes 3,5 t sypanin do 20 km | t | 0.05 | 0 | 0 | 2*0,35mx0,07 | výzisk dř.náběhový klín
| 5 | 5915010010 | Těžení zeminy nebo horniny železničního spodku I. třídy | m3 | 11.2 | 0 | 0 | 32 x 0,35 (plocha převod na m3) | odtěžení nezpevněné komunuikace
| 6 | 5913240040 | Odstranění AB komunikace odtěžením nebo frézováním hloubky do 40 cm | m2 | 36 | 0 | 0 | 36 m2
| 7 | 9902100200 | Doprava dodávek zhotovitele, dodávek objednatele nebo výzisku mechanizací přes 3,5 t sypanin do 20 km | t | 45.449 | 0 | 0 | (11,2m3x1,808)+(36x0,35x2,0) | výzisk zemina, štěrk, asfalt.beton
| 8 | 5915005010 | Hloubení rýh nebo jam na železničním spodku I. třídy | m3 | 5 | 0 | 0 |  | odkopávky navíc pro ZZ, obrubníky
| 9 | 9902100200 | Doprava dodávek zhotovitele, dodávek objednatele nebo výzisku mechanizací přes 3,5 t sypanin do 20 km | t | 9.04 | 0 | 0 | 5,0m3x1,808
| 10 | 5913040230 | Montáž celopryžové přejezdové konstrukce silně zatížené v koleji část vnější a vnitřní včetně závěrných zídek | m | 7.2 | 0 | 0
| 11 | 5963101003 | Přejezd celopryžový pro zatížené komunikace se závěrnou zídkou tv. T | m | 7.2 | 0 | 0 |  | CENA REÁLNÁ ZA STRAIL
| 12 | 9902101100 | Doprava dodávek zhotovitele, dodávek objednatele nebo výzisku mechanizací přes 3,5 t sypanin do 300 km | t | 3 | 0 | 0 | 3 | přejezd konstrukce
| 13 | 5913285210 | Montáž dílů komunikace obrubníku uložení v betonu | m | 4 | 0 | 0
| 14 | 5964159000 | Obrubník krajový | kus | 4 | 0 | 0 | 4,0m/1m
| 15 | 5964161030 | Beton lehce zhutnitelný C 25/30;XF1 vyhovuje i XD1-2,XA1,XC3 F5 2 470 2 989 | m3 | 3.1 | 0 | 0 | 3,1 m3 | 1: pod závěrné zídky 0,13m3 x 7,20 x2 = 1,872 m3 2: pod odvodňovací žlab 0,15 x 5,5 = 0,825 m3 3: pod obrubníky 0,1 x 4m = 0,4 m3
| 16 | 9902100200 | Doprava dodávek zhotovitele, dodávek objednatele nebo výzisku mechanizací přes 3,5 t sypanin do 20 km | t | 7.75 | 0 | 0 | 3,1*2,5 | beton
| 17 | 5914075020 | Zřízení konstrukční vrstvy pražcového podloží bez geomateriálu tl. do 0,30 m | m2 | 60 | 0 | 0 | 60 m2
| 18 | 5955101020 | Kamenivo drcené štěrkodrť frakce 0/32 | t | 22.8 | 0 | 0 | 60x0,2x1,9
| 19 | 5913255040 | Zřízení konstrukce vozovky asfaltobetonové s podkladní, ložní a obrusnou vrstvou tlouštky do 20 cm | m2 | 65 | 0 | 0 | 65 m2
| 20 | 5963146000 | Asfaltový beton ACO 11S 50/70 střednězrnný-obrusná vrstva | t | 9.1 | 0 | 0 | 65x0,04x3,5
| 21 | 5963146010 | Asfaltový beton ACL 16S 50/70 hrubozrnný-ložní vrstva | t | 11.375 | 0 | 0 | 65x0,05x3,5
| 22 | 5963146020 | Asfaltový beton ACP 16S 50/70 středněznný-podkladní vrstva | t | 16.8 | 0 | 0 | 60x0,08x3,5
| 23 | 5963152000 | Asfaltová zálivka pro trhliny a spáry | kg | 30 | 0 | 0 | (30x0,02x0,04)*1250 kg/m3
URS CÚ 2022 | 24 | 573211109 | Postřik živičný spojovací z asfaltu v množství 0,50 kg/m2 | m2 | 125 | 0 | 0 | 125 m2
| 25 | 9902100200 | Doprava dodávek zhotovitele, dodávek objednatele nebo výzisku mechanizací přes 3,5 t sypanin do 20 km | t | 60.075 | 0 | 0 | 15,96+5,88+7,35+11,76 | Štěrkodrť+Asfaltový beton
| 26 | 5914035510 | Zřízení otevřených odvodňovacích zařízení silničního žlabu s mřížkou | m | 5.32 | 0 | 0 | 4+(2x0,66) | vč.čistícího kusu
| 27 | 5964129000 | Odvodňovací ECO žlaby betonové vč. koncové čistící části | kus | 4 | 0 | 0 | 2kus*2m+2kus
| 28 | 5914055010 | Zřízení krytých odvodňovacích zařízení potrubí trativodu | m | 4 | 0 | 0 | 4m | plast.potrubí DN 200
| 29 | 33111001 | Provozní vlivy Výluka silničního provozu se zajištěním objížďky | c | 1 | 0 | 0
| 30 | 9909000100 | Poplatek za uložení suti nebo hmot na oficiální skládku | t | 29.3 | 0 | 0 | 1: (15 + 5,5) x1,808
| 31 | 9909000500 | Poplatek uložení odpadu betonových prefabrikátů | t | 6.75 | 0 | 0 | 1: 12 x 0,15 x 2,5
| 32 | 9909000600 | Poplatek za recyklaci odpadu | t | 25.2 | 0 | 0 | asfalt
| 33 | 9909000300 | Poplatek za likvidaci dřevěných kolejnicových podpor | t | 0.05 | 0 | 0 | 1: pražce z přejezdové kce
[5 empty] | CELKEM |  | 0