## PS 01-02-52
SOUPIS PRACÍ |  |  |  | PS 01-02-52
Stavba: | "Oprava trati v úseku Blatno - Petrohrad" |  |  | CELKEM: |  | 0
Název SO/PS: |  | Blatno u Jesenice (mimo) - Petrohrad (včetně), ochrana DK
Majetek: |  | SŽDC s.o. |  | ISPROFIN:
Stupeň dokumentace: |  | Stádium 2 | Projekt | Označení (S-kód):
Zpracovatel: |  | STRABAG Rail a.s., Železničářská 1385/29, 400 03 Ústí n.L. Střekov |  | Cenová úroveň: |  | 2022
|  |  |  | Datum zpracování: |  | 2022-08-22
Pořadové číslo: | Kód položky | Cenová soustava | Název položky | MJ | Množství | Cena [Kč]
[6 empty] | Jednotková | Celkem
1 | 2 | 3 | 4 | 5 | 6 | 7 | 8
| 1 |  | Sdělovací vedení
1 | 7590520219 | OÚŽI_2022 | Venkovní vedení kabelová - metalické sítě Neplněné 4x0,8 TCEKFLE 5 x 4 x 0,8 | m | 1230 | 0 | 0
2 | 7590541434 | OÚŽI_2022 | Slaboproudé rozvody, kabely pro přívod a vnitřní instalaci Spojky metalických kabelů a příslušenství Teplem smrštitelná zesílená spojka pro netlakované kabely XAGA 500-43/8-150-FLE-CZ | kus | 12 | 0 | 0
3 | 7592700640 | OÚŽI_2022 | Upozorňovadla, značky Ostatní Fólie výstražná modrá š34cm (HM0673909991034) | m | 1230 | 0 | 0
4 | 7590525111 | OÚŽI_2022 | Montáž kabelu závlačného volně uloženého ruční zatahování TCEKE s jádrem 0,8 mm do 150 XN | m | 1230 | 0 | 0
5 | 7590525402 | OÚŽI_2022 | Montáž spojky rovné metalické do 10 XN | kus | 12 | 0 | 0
6 | 7598015090 | OÚŽI_2022 | Přeměření izolačního stavu kabelu úložného 20 žil | kus | 12 | 0 | 0
7 | 7598015175 | OÚŽI_2022 | Měření kapacitních nerovnováh do 8 km | kus | 12 | 0 | 0
8 | 7598015185 | OÚŽI_2022 | Jednosměrné měření kabelu místního | pár | 10 | 0 | 0
0
| 2 |  | Zemní práce |  |  |  | 0
9 | 13273 | OTSKP_2022 | HLOUBENÍ RÝH ŠÍŘ DO 2M PAŽ I NEPAŽ TŘ. I | m3 | 345 | 0 | 0
10 | 17411 | OTSKP_2022 | ZÁSYP JAM A RÝH ZEMINOU SE ZHUTNĚNÍM | m3 | 345 | 0 | 0
11 | 702112 | OTSKP_2022 | KABELOVÝ ŽLAB ZEMNÍ VČETNĚ KRYTU SVĚTLÉ ŠÍŘKY PŘES 120 DO 250 MM | m | 450 | 0 | 0
12 | 702232 | OTSKP_2022 | KABELOVÁ CHRÁNIČKA ZEMNÍ DĚLENÁ DN PŘES 100 DO 200 MM | m | 25 | 0 | 0
13 | 702312 | OTSKP_2022 | ZAKRYTÍ KABELŮ VÝSTRAŽNOU FÓLIÍ ŠÍŘKY PŘES 20 DO 40 CM | m | 1230 | 0 | 0
0
| 3 |  | Ostatní požadavky |  |  |  | 0
14 | 2910 |  | OSTATNÍ POŽADAVKY - ZEMĚMĚŘIČSKÁ MĚŘENÍ | kpl | 1 | 0 | 0
15 | 2944 |  | OSTAT POŽADAVKY - DOKUMENTACE SKUTEČ PROVEDENÍ V DIGIT FORMĚ včetně obnovy kabelové knihy | kpl | 1 | 0 | 0
16 | 2742 |  | PROVIZORNÍ LÁVKY | m2 | 20 | 0 | 0
0
0
0
0
0
0
0
0
0
0
0
0
0
0
0
0
0
0
0
0
0
0
0
0
0
0
0
0
0
0
0
0
0
0
0
0
0
0
0
0
0
0
0
0
0
0
0
0
0
0
0
0
0
0
0
0
0
0
0
0
0
0
0
0
0
0
0
0
0
0
0
0
0
0
0
0
0
0
0
0
0
0
0
0
0
0
0
0
0
0
0
0
0
0
0
0
0
0
0
0
0
0
0
0
0
0
0
0
0
0
0
0
0
0
0
0
0
0
0
0
0
0
0
0
0
0
0
0
0
0
0
0
0
0
0
0
0
0
0
0
0
0
0
0
0
0
0
0
0
0
0
0
0
0
0
0
0
0
0
0
0
0
0
0
0
0
0
0
0
0
0
0
0
0
0
0
0
0
0
0
0
0
0
0
0
0
0
0
0
0
0
0
0
0
0
0
0
0
0
0
0
0
0
0
0
0
0
0
0
0
0
0
0
0
0
0
0
0
0
0
0
0
0
0
0
0
0
0
0
0
0
0
0
0
0
0
0
0
0
0
0
0
0
0
0
0
0
0
0
0
0
0
0
0
0
0
0
0
0
0
0
0
0
0
0
0
0
0
0
0
0
0
0
0
0
0
0
0
0
0
0
0
0
0
0
0
0
0
0
0
0
0
0
0
0
0
0
0
0
0
0
0
0
0
0
0
0
0
0
0
0
0
0
0
0
0
0
0
0
0
0
0
0
0
0
0
0
0
0
0
0
0
0
0
0
0
0
0
0
0
0
0
0
0
0
0
0
0
0
0
0
0
0
0
0
0
0
0
0
0
0
0
0
0
0
0
0
0
0
0
0
0
0
0
0
0
0
0
0
0
0
0
0
0
0
0
0
0
0
0
0
0
0
0
0
0
0
0
0
0
0
0
0
0
Note on E1: Číselné označení SO/PS musí být uvedeno i v názvu listu. Každé SO/PS musí být zpracováno v samostatném formuláři.
Note on D4: Jiný vlastník SO/PS než SŽDC v přípdě jiného vlastníka SO/PS než SŽDC, tj. v případě, že je uvedeno "Ostatní" v položce "Majetek" bude doplněn vlastník daného SO/PS (např. ČD a.s., PRE as.s, Veolie atd).
Note on E4: Číslo pod kterým je stavba evidovaná v informačním systému programového financování (ISPROFIN).
Note on C5: Vybrat stádium dle seznamu: Nejčastěji se zpracovává propočet ve Stádiu 2 jako rozpočet jednotlivých SO a PS. V případě, že je požadováné na základě SOD zpracovat rozpočet jednotlivých SO a PS vrámci zpracováni Záměru projektu bude propočet zpracován ve Stádiu 1.
Note on E5: Číslo pod kterým je stavba evidovaná v systému SŽDC.