## formulář 5 -pol.rozp
FORMULÁŘ 5 | [6 empty] | majitel HIM: | SŽDC |  | 0 |  | m3 | 32.13 | 0 | majitel, cena | SŽDC | ČD | OSTATNÍ
|  | SOUPIS PRACÍ | [7 empty] | Cena za objekt [Kč] |  | mj dle JKSO | počet mj | objektový ukazatel
Název stavby : |  | Modernizace trati Ševětín - Veselí nad Lužnicí, 1.část, Ševětín - Horusice | [5 empty] | Číslo stavby | 5313710004 | [5 empty] | hlavičky stavby
Název PS,SO : |  | Dynín-Horusice, zast.Horusice, nástupištní přístřešky | Zatřídění objektu : (JKSO, JKPOV) | 815 94 |  |  |  | Číslo PS,SO | SO 44-41-01 | [5 empty] | hlavičky objektu
Datum zpracování : |  | 2013-01-31 | [5 empty] | Datum aktualizace : |  | 2013-01-31 |  |  |  |  | hlavičky datumů
Poř. | [6 empty] | C E N A |  |  |  | typ řádku | kód datové základny | Technická specifikace | Výkaz výměr | nadpisy sloupců
číslo | Číslo |  | měrná |  | jednotková | Celková | dodávky |  | montáže | [5 empty] | nadpisy sloupců
pol. | položky | Název položky | jednotka | množství | hmotnost | hmotnost | jednotková | celkem | jednotková | celkem |  |  |  |  | nadpisy sloupců
| 1 | 2 | 3 | 4 | 5 | 6 | 7 | 8 | 9 | 10 | 12 | 13 | 14 | 15 | nadpisy sloupců
řádek s filtry
Díl: | 2 | Základy | [8 empty] | SD
1 | 27152 | POLŠTÁŘE POD ZÁKLADY Z KAMENIVA DRCENÉHO | M3 | 1.932 |  | 0 |  | 0 |  | 0 | P | SŽDC10 | – příprava pracoviště, přenášení potřebného materiálu a prostředků v rámci pracoviště – kontrola připravenosti podloží – všechny potřebné pomůcky, stroje, nářadí a pomocný materiálViz: – ČSN 72 1511, ČSN 72 1512 | 1: 4,6*2,1*0,1*2 viz příloha 003 - Půdorys, řezy, pohledy a vytyčení
2 | 272324 | ZÁKLADY ZE ŽELEZOBETONU DO C25/30 (B30) | M3 | 3.864 |  | 0 |  | 0 |  | 0 | P | SŽDC10 | – příprava pracoviště, přenášení potřebného materiálu a prostředků v rámci pracoviště – kontrola připravenosti podloží a případně bednění a výztuže – zajištění a dovoz materiálu (beton předepsané jakosti, materiál na bednění a podepření bednění), včetně vnitrostaveništní dopravy – montáž a demontáž bednění včetně podepření, vlastní betonáž základu ze železobetonu, včetně hutnění betonu a urovnání povrchu – všechny potřebné pomůcky, stroje, nářadí a pomocný materiálViz: – Technické kvalitativní podmínky staveb Státních drah, kap. 17 a 18. – ČSN EN 206-1 – ČSN P ENV 1992-2,ČSN 73 6206 | 1: 4,6*2,1*0,2*2 viz příloha 003 - Půdorys, řezy, pohledy a vytyčení
3 | 272366 | VÝZTUŽ ZÁKLADŮ Z KARI-SÍTÍ | T | 0.20587 |  | 0 |  | 0 |  | 0 | P | SŽDC10 | – příprava pracoviště, přenášení potřebného materiálu a prostředků v rámci pracoviště – zajištění a dovoz materiálu ( předepsané jakosti ), včetně vnitrostaveništní dopravy – montáž výztuže, vč. vázání a provařování – všechny potřebné pomůcky, stroje, nářadí a pomocný materiálViz: – Technické kvalitativní podmínky staveb Státních drah, kap. 17 a 18. – ČSN EN 10204 – ČSN 73 6206, ČSN 73 1201 | 1: 4,6*2,1*2*4,44*1,2*2/1000 viz příloha 003 - Půdorys, řezy, pohledy a vytyčení
[6 empty] | 0 |  | 0 |  | 0
S | Celkem za 2 | Základy |  |  |  | 0 |  | 0 |  | 0
Díl: | 7 | Přidružená stavební výroba | [8 empty] | SD
4 | 76701R-IKP01 | Nástupištní přístřešek rozm. osově 4,2x1,7m, v=2,25m, OK opláštěná hladkým plechem tl.3mm, částečná perforace od 1/2 výšky, střecha pultová trapéz. plech, dešťový svod, vč.kotvení přístř. do základu, mont+dod | KUS | 2 |  | 0 |  | 0 |  | 0 | P | R | Konstrukce přístřešku je vyrobena z tenkostěnných ocelových profilů (materiál 11373). Stěny jsou z hladkého plechu, od 1/2 výšky perforovaného Střechy přístřešků jsou pultové, tvořené trapézovým plechem. Svod dešťové vody vně přístřešku. Cena zahrnuje: výrobní dokumentaci, OK, trapézový plech na střeše a hladký ve stěnách, přípravu na tabuli s názvem stanice, držáky pro zavěšení osvětlení, konstrukce pro odvedení dešťových vod, veškerý pomocný a kotevní materiál, PKO, dodávku a montáž, kotvení do základu, mimostaveništní a vnitrostaveništní dopravu (rovněž přesuny), všechny potřebné pomůcky, stroje, nářadí, náklady na zajištění bezpečnosti práce dle platných předpisů | Typový přístřešek 2 ks: podrobná specifikace - viz výrobní dokumentace dodavatele orientačně: tenkostěnné ocelových profily: 6 sloupků výška 2.60 m, příčníky, střešní konzole, přípravu na tabuli s názvem stanice, držáky pro zavěšení osvětlení, konstrukce pro odvedení dešťových vod, veškerý pomocný a kotevní materiál opláštění: hladký plech tl.3 mm od 1/2 výšky perforovaný: 7.9 * 2.15 = 16.99 m2 střešní trapézový plech: 5.65 * 2.1 = 11.86 m2 viz příloha 003 - Půdorys, řezy, pohledy a vytyčení
5 | 76702R-IKP01 | Vybavení přístřešků - lavička s 3 dělenými plechovými sedáky s područkami, mont+dod | KUS | 2 |  | 0 |  | 0 |  | 0 | P | R | Položka obsahuje dodávku a montáž konstrukce dle textu a výkresové dokumentace včetně podružného materiálu, mimostaveništní a vnitrostaveništní dopravu (rovněž přesuny), náklady na zajištění bezpečnosti práce dle platných předpisů. | Typová lavička 2 ks: podrobná specifikace - viz výrobní dokumentace dodavatele orientačně: lavička ocelová, 3 sedáky: d=1.31 m, š=0.42 m, v= 0.42 m viz příloha 003 - Půdorys, řezy, pohledy a vytyčení
6 | 76702R-IKP02 | Vybavení přístřešků - pevně upevněný odpadkový koš, mont+dod | KUS | 2 |  | 0 |  | 0 |  | 0 | P | R | Položka obsahuje dodávku a montáž konstrukce dle textu a výkresové dokumentace včetně podružného materiálu, mimostaveništní a vnitrostaveništní dopravu (rovněž přesuny), náklady na zajištění bezpečnosti práce dle platných předpisů. | Typový odpadkový koš 2 ks: podrobná specifikace - viz výrobní dokumentace dodavatele orientačně: koš ocelový, v= 0.75 m viz příloha 003 - Půdorys, řezy, pohledy a vytyčení
7 | 76702R-IKP03 | Vybavení přístřešků - uzamykatelná vitrína pro jízdní řády, mont+dod | KUS | 2 |  | 0 |  | 0 |  | 0 | P | R | Položka obsahuje dodávku a montáž konstrukce dle textu a výkresové dokumentace včetně podružného materiálu, mimostaveništní a vnitrostaveništní dopravu (rovněž přesuny), náklady na zajištění bezpečnosti práce dle platných předpisů. | Typová vitrína 2 ks: podrobná specifikace - viz výrobní dokumentace dodavatele orientačně: vitrína ocelová, 0.94 * 0.70 m viz příloha 003 - Půdorys, řezy, pohledy a vytyčení
8 | 76702R-IKP04 | Vybavení přístřešků - madlo ocelové dl. 1700mm, vč. povrch.úpravy, mont+dod | KUS | 2 |  | 0 |  | 0 |  | 0 | P | R | Položka obsahuje dodávku a montáž konstrukce dle textu a výkresové dokumentace včetně podružného materiálu, mimostaveništní a vnitrostaveništní dopravu (rovněž přesuny), náklady na zajištění bezpečnosti práce dle platných předpisů. | Madlo ocelové 2 ks: podrobná specifikace - viz výrobní dokumentace dodavatele orientačně: madlo ocelové, Ø 80mm, dl. 1700mm, včetně úchytů viz příloha 003 - Půdorys, řezy, pohledy a vytyčení
[6 empty] | 0 |  | 0 |  | 0
S | Celkem za 7 | Přidružená stavební výroba |  |  |  | 0 |  | 0 |  | 0
| Poznámka: | V jednotkových cenách položek soupisu prací musí být zahrnuty veškeré Vedlejší rozpočtové náklady (VRN).
V jednotkových cenách položek týkajících se bourání, demontáží a výkopových prací musí být zahrnuty i poplatky za likvidaci odpadů.
Note on A7: § 6a
Note on B7: § 6b 1.část
Note on C2: § 3
Note on C7: § 6c 1.část
Note on D4: § 2 v případě jiné klasifikace upravit údaj v závorce, např. (CZ-CC)
Note on D7: § 6d
Note on E7: § 6e
Note on N6: § 6b 2.část
Note on O6: § 6c 2.část
Note on P6: § 6f § 7
Note on U2: jiri.zakravsky: tools PSSOzzzzzz propertites Protection Lock "2*4"
Součet za Díl
Zaokrouhlit množství