## formulář 5 -pol.rozp
FORMULÁŘ 5 | [6 empty] | majitel HIM: | SŽDC |  | 0 |  | m3 | 555.04 | 0 | majitel, cena | SŽDC | ČD | OSTATNÍ
|  | SOUPIS PRACÍ | [7 empty] | Cena za objekt [Kč] |  | mj dle JKSO | počet mj | objektový ukazatel
Název stavby : |  | Modernizace trati Ševětín – Veselí nad Lužnicí – I. část, úsek Ševětín - Horusice | [5 empty] | Číslo stavby | 5313710004 | [5 empty] | hlavičky stavby
Název PS,SO : |  | Ševětín - Dynín, spínací stanice Neplachov | Zatřídění objektu : (JKSO, JKPOV) | 812 24 |  |  |  | Číslo PS,SO | SO 42-40-02 | [5 empty] | hlavičky objektu
Datum zpracování : |  | 2013-01-31 | [5 empty] | Datum aktualizace : |  | 2013-01-31 |  |  |  |  | hlavičky datumů
Poř. | [6 empty] | C E N A |  |  |  | typ řádku | kód datové základny | Technická specifikace | Výkaz výměr | nadpisy sloupců
číslo | Číslo |  | měrná |  | jednotková | Celková | dodávky |  | montáže | [5 empty] | nadpisy sloupců
pol. | položky | Název položky | jednotka | množství | hmotnost | hmotnost | jednotková | celkem | jednotková | celkem |  |  |  |  | nadpisy sloupců
| 1 | 2 | 3 | 4 | 5 | 6 | 7 | 8 | 9 | 10 | 12 | 13 | 14 | 15 | nadpisy sloupců
řádek s filtry
Díl: | 1 | Zemní práce | [8 empty] | SD
1 | 115101201 | Čerpání vody na dopravní výšku do 10 m průměrný přítok do 500 l/min | hod | 168 |  | 0 |  | 0 |  | 0 | P | URS |  | 1: 14*12; 14dní á 12hod
2 | 115101301 | Pohotovost čerpací soupravy pro dopravní výšku do 10 m přítok do 500 l/min | den | 14 |  | 0 |  | 0 |  | 0 | P | URS
3 | 131201101 | Hloubení jam nezapažených v hornině tř. 3 objemu do 100 m3 | m3 | 24.5 |  | 0 |  | 0 |  | 0 | P | URS |  | 1: 3,6*5,9 + 0,54*5,9
4 | 132201101 | Hloubení rýh š do 600 mm v hornině tř. 3 objemu do 100 m3 | m3 | 26.75 |  | 0 |  | 0 |  | 0 | P | URS |  | 1: 14,07*0,4*1,32 + 0,4*0,4*0,52 + 0,4*0,4*0,78 + 45,18*0,9*0,47
5 | 132201201 | Hloubení rýh š do 2000 mm v hornině tř. 3 objemu do 100 m3 | m3 | 121.4 |  | 0 |  | 0 |  | 0 | P | URS |  | 1: 3,29*9,5 + 3,62*17,79 + 28,58*12,32
6 | 133201101 | Hloubení šachet v hornině tř. 3 objemu do 100 m3 | m3 | 3.14 |  | 0 |  | 0 |  | 0 | P | URS |  | 1: 0,5*0,5*3,14*4
7 | 133201109 | Příplatek za lepivost u hloubení šachet v hornině tř. 3 | m3 | 0.942 |  | 0 |  | 0 |  | 0 | P | URS |  | 1: 3,14*0,3
8 | 162301101 | Vodorovné přemístění do 500 m výkopku/sypaniny z horniny tř. 1 až 4 | m3 | 143.28 |  | 0 |  | 0 |  | 0 | P | URS |  | 1: 71,64*2; na mezideponii a zpět; viz.TZ str.5, bod 5.2
9 | 162701105 | Vodorovné přemístění do 10000 m výkopku/sypaniny z horniny tř. 1 až 4 | m3 | 104.15 |  | 0 |  | 0 |  | 0 | P | URS |  | 1: 24,5+26,75+121,1+3,14-71,64; viz.TZ str.5, bod 5.2
10 | 167101101 | Nakládání výkopku z hornin tř. 1 až 4 do 100 m3 | m3 | 71.64 |  | 0 |  | 0 |  | 0 | P | URS |  | 1: viz. pol. č. 12
11 | 171201201 | Uložení sypaniny na skládky | m3 | 104.15 |  | 0 |  | 0 |  | 0 | P | URS |  | 1: viz. pol. č. 9
12 | 174101101 | Zásyp jam, šachet rýh nebo kolem objektů sypaninou se zhutněním | m3 | 71.64 |  | 0 |  | 0 |  | 0 | P | URS |  | 1: 2*9,5 + 2,58*17,79 + 4,76*0,4 + 3,1*0,4*135; prac. prostory kolem objektu 2:3,14; čerpací jímky po ukončení spodní stavby
[6 empty] | 0 |  | 0 |  | 0
S | Celkem za 1 | Zemní práce |  |  |  | 0 |  | 0 |  | 0
Díl: | 2 | Zakládání | [8 empty] | SD
13 | 242111113 | Osazení pláště kopané studny z betonových skruží celokruhových D 1 m0 | m | 4 |  | 0 |  | 0 |  | 0 | P | URS |  | viz.TZ str.5, bod 5.2
14 | 592253350 | skruž betonová studňová kruhová TBX 2-100/100 D100x100x9 cm | kus | 4 |  | 0 |  | 0 |  | 0 | P | URS |  | viz.TZ str.5, bod 5.2
13 | 273313611 | Základové desky z betonu tř. C 16/20 | m3 | 15.4 |  | 0 |  | 0 |  | 0 | P | URS |  | 1: 17,79*5,74*0,15; podkladní beton
14 | 274313811 | Základové pásy z betonu tř. C 25/30 | m3 | 32 |  | 0 |  | 0 |  | 0 | P | URS |  | 1: 45,18*1,5*0,47; viz.TZ str.5,bod 5.3, výkr.č.003
15 | 274351215 | Zřízení bednění stěn základových pásů | m2 | 75 |  | 0 |  | 0 |  | 0 | P | URS |  | 1: 47,06*1,05 vnější strana 2: 23,63*0,4 + 5,57*0,6*14,1*0,9 vnitřní strana
16 | 274351216 | Odstranění bednění stěn základových pásů | m2 | 75 |  | 0 |  | 0 |  | 0 | P | URS |  | 1: 47,06*1,05 vnější strana 2: 23,63*0,4 + 5,57*0,6*14,1*0,9 vnitřní strana
[6 empty] | 0 |  | 0 |  | 0
S | Celkem za 2 | Zakládání |  |  |  | 0 |  | 0 |  | 0
Díl: | 3 | Svislé a kompletní konstrukce | [8 empty] | SD
17 | 311238248 | Zdivo nosné vnější z cihel broušených tl 440 mm pevnosti P 10 lepených PUR pěnou | m2 | 141.2 |  | 0 |  | 0 |  | 0 | P | URS |  | 1: 45,9*3,4 + 2,75*3,25 + 2,4*2,5; stavební část viz.TZ str.5,bod 5.4, výkr.č.004+006+007+008
18 | 31123R-IKP01 | Zdivo nosné vnitřní z keram. broušených tvarovek tl.190mm lepené PUR pěnou | m2 | 42.1 |  | 0 |  | 0 |  | 0 | P | R | Položka obsahuje dodávku a montáž konstrukce dle textu a výkresové dokumentace včetně podružného materiálu, mimostaveništní a vnitrostaveništní dopravu (rovněž přesuny), náklady na zajištění bezpečnosti práce dle platných předpisů. | 1: 11,9*3,7 + 0,9* 2,22; stavební část viz.TZ str.6,bod 5.5, výkr.č.004+007+008
19 | 317168130 | Překlad keramický vysoký v 23,8 cm dl 100 cm | kus | 8 |  | 0 |  | 0 |  | 0 | P | URS |  | stavební část viz.TZ str.5+6,bod 5.4+5.5, výkr.č.004+007+008
20 | 317168131 | Překlad keramický vysoký v 23,8 cm dl 125 cm | kus | 2 |  | 0 |  | 0 |  | 0 | P | URS
21 | 317168133 | Překlad keramický vysoký v 23,8 cm dl 175 cm | kus | 12 |  | 0 |  | 0 |  | 0 | P | URS |  | stavební část viz.TZ str.5+6,bod 5.4+5.5, výkr.č.004+007+008
22 | 317168134 | Překlad keramický vysoký v 23,8 cm dl 200 cm | kus | 4 |  | 0 |  | 0 |  | 0 | P | URS
23 | 388381115 | Kanály pro IS průřezu do 900x900 mm betonové volné | m | 1.8 |  | 0 |  | 0 |  | 0 | P | URS |  | stavební část viz. výkr.č.003+006+007+008
24 | 388381131 | Kanály pro IS průřezu do 450x450 mm ze ŽB volné | m | 28.9 |  | 0 |  | 0 |  | 0 | P | URS |  | 1: 14,5+2,4+2,4+4,2+2,75+1,4+0,3; průřez 400x400mm 2: 0,95; průřez 200x550mm; stavební část viz. výkr.č.003+006+007+008
25 | 388381132 | Kanály pro IS průřezu do 600x750 mm ze ŽB volné | m | 3.745 |  | 0 |  | 0 |  | 0 | P | URS |  | 1: 1,215; průřez 700x600mm 2: 0,73; průřez 400x600mm 3: 1,8; průřez 480x900mm; stavební část viz. výkr.č.003+006+007+008
26 | 388381142 | Kanály pro IS průřezu do 1200x1650 mm ze ŽB volné | m | 10 |  | 0 |  | 0 |  | 0 | P | URS |  | 1: 10; průřez 1400x900mm; stavební část viz. výkr.č.003+006+007+008
[6 empty] | 0 |  | 0 |  | 0
S | Celkem za 3 | Svislé a kompletní konstrukce |  |  |  | 0 |  | 0 |  | 0
Díl: | 4 | Vodorovné konstrukce | [8 empty] | SD
27 | 411135001 | Montáž stropních panelů z předpjatého betonu hmotnosti do 1,5 t | kus | 5 |  | 0 |  | 0 |  | 0 | P | URS
28 | 593R-IKP06 | Panel stropní předpjatý dutinový 5290x150x250mm (označ. A3) | ks | 1 |  | 0 |  | 0 |  | 0 | P | R | Položka zahrnuje náklady na pořízení materiálu či konstrukce uvedené v položce včetně dopravy na místo stavby a případné krátkodobé uskladnění v rámci zařízení staveniště, veškerá vnitrostaveništní doprava, popřípadě ztratné. | stavební část viz.TZ str.6,bod 5.4, výkr.č.006+007+008 statická část, výkr.č.104
29 | 593R-IKP07 | Panel stropní předpjatý dutinový 5290x380x250mm (označ. A4) | ks | 1 |  | 0 |  | 0 |  | 0 | P | R | Položka zahrnuje náklady na pořízení materiálu či konstrukce uvedené v položce včetně dopravy na místo stavby a případné krátkodobé uskladnění v rámci zařízení staveniště, veškerá vnitrostaveništní doprava, popřípadě ztratné.
30 | 593R-IKP08 | Panel stropní předpjatý dutinový 5290x600x250mm (označ. A5) | ks | 1 |  | 0 |  | 0 |  | 0 | P | R | Položka zahrnuje náklady na pořízení materiálu či konstrukce uvedené v položce včetně dopravy na místo stavby a případné krátkodobé uskladnění v rámci zařízení staveniště, veškerá vnitrostaveništní doprava, popřípadě ztratné. | stavební část viz.TZ str.6,bod 5.4, výkr.č.006+007+008 statická část, výkr.č.104
31 | 593R-IKP09 | Panel stropní předpjatý dutinový 3730x600x250mm (označ. A6) | ks | 1 |  | 0 |  | 0 |  | 0 | P | R | Položka zahrnuje náklady na pořízení materiálu či konstrukce uvedené v položce včetně dopravy na místo stavby a případné krátkodobé uskladnění v rámci zařízení staveniště, veškerá vnitrostaveništní doprava, popřípadě ztratné.
32 | 593R-IKP10 | Panel stropní předpjatý dutinový 930x600m250mm (označ. A7) | ks | 1 |  | 0 |  | 0 |  | 0 | P | R | Položka zahrnuje náklady na pořízení materiálu či konstrukce uvedené v položce včetně dopravy na místo stavby a případné krátkodobé uskladnění v rámci zařízení staveniště, veškerá vnitrostaveništní doprava, popřípadě ztratné. | stavební část viz.TZ str.6,bod 5.4, výkr.č.006+007+008 statická část, výkr.č.104
33 | 411135002 | Montáž stropních panelů z předpjatého betonu hmotnosti do 3 t | kus | 13 |  | 0 |  | 0 |  | 0 | P | URS
34 | 593R-IKP11 | Panel stropní předpjatý dutinový 5290x1200x250mm (označ. A1) | ks | 1 |  | 0 |  | 0 |  | 0 | P | R | Položka zahrnuje náklady na pořízení materiálu či konstrukce uvedené v položce včetně dopravy na místo stavby a případné krátkodobé uskladnění v rámci zařízení staveniště, veškerá vnitrostaveništní doprava, popřípadě ztratné. | stavební část viz.TZ str.6,bod 5.4, výkr.č.006+007+008 statická část, výkr.č.104
35 | 593R-IKP12 | Panel stropní předpjatý dutinový 5290x1050x250mm (označ. A2) | ks | 1 |  | 0 |  | 0 |  | 0 | P | R | Položka zahrnuje náklady na pořízení materiálu či konstrukce uvedené v položce včetně dopravy na místo stavby a případné krátkodobé uskladnění v rámci zařízení staveniště, veškerá vnitrostaveništní doprava, popřípadě ztratné.
36 | 417321515 | Ztužující pásy a věnce ze ŽB tř. C 25/30 | m3 | 7.1 |  | 0 |  | 0 |  | 0 | P | URS |  | 1: 45,5*0,35*0,3 + 46,1*0,2*0,25; stavební část viz.TZ str.6,bod 5.4, výkr.č.006+007+008 statická část, viz.výkr.č.105
37 | 417351115 | Zřízení bednění ztužujících věnců | m2 | 40 |  | 0 |  | 0 |  | 0 | P | URS |  | 1: 46,9*0,55 + 44,1*0,3
38 | 417351116 | Odstranění bednění ztužujících věnců | m2 | 40 |  | 0 |  | 0 |  | 0 | P | URS |  | 1: 46,9*0,55 + 44,1*0,3
39 | 417361821 | Výztuž ztužujících pásů a věnců betonářskou ocelí 10 505 | t | 0.6 |  | 0 |  | 0 |  | 0 | P | URS |  | statická část, viz.výkr.č.105
[6 empty] | 0 |  | 0 |  | 0
S | Celkem za 4 | Vodorovné konstrukce |  |  |  | 0 |  | 0 |  | 0
Díl: | 6 | Úpravy povrchů, podlahy a osazování výplní | [8 empty] | SD
40 | 611321141 | Vápenocementová omítka štuková dvouvrstvá vnitřních stropů rovných nanášená ručně | m2 | 83.1 |  | 0 |  | 0 |  | 0 | P | URS |  | 1: 5*11,65 + 5*3,1 + 1,9*2,5 + 1,9*2,3; stavební část viz.TZ str.10+11, bod.5.13.1
41 | 612321141 | Vápenocementová omítka štuková dvouvrstvá vnitřních stěn nanášená ručně | m2 | 223 |  | 0 |  | 0 |  | 0 | P | URS |  | 1: m.č.1 33,8*3,5 - 0,9*2,02 - 1,55*2,8 2: m.č.2 16,2*3,5 - 0,9*2,02 - 1,2*2,8 3:m.č.3 8,8*3,5 - 1,2*2,8 4:m.č.4 8,4*3,5 - 1,2*2,02; stavební část viz.TZ str.10+11, bod.5.13.1
42 | 612321191 | Příplatek k vápenocementové omítce vnitřních stěn za každých dalších 5 mm tloušťky ručně | m2 | 446 |  | 0 |  | 0 |  | 0 | P | URS |  | 1: 2*223; stavební část viz.TZ str.10+11, bod.5.13.1
43 | 622131121 | Penetrace akrylát-silikon vnějších stěn nanášená ručně | m2 | 156 |  | 0 |  | 0 |  | 0 | P | URS |  | 1: 11,95*2*4,12 + 5,9*2*4,58 + 5,9*1,55 2: (2,8*4+1,55+1,2*3+2,05*4)*0,3 nadpraží+ostění 3:- (1,55+1,2+1,2)*2,8 - 1,2*2,05 otvory 4: (17,95*2 + 5,9*2 - 3*1,2 - 1,55)*0,25 sokl; stavební část viz.TZ str.11, bod.5.14.1
44 | 622142001 | Potažení vnějších stěn sklovláknitým pletivem vtlačeným do tenkovrstvé hmoty | m2 | 156 |  | 0 |  | 0 |  | 0 | P | URS |  | 1: 11,95*2*4,12 + 5,9*2*4,58 + 5,9*1,55 2: (2,8*4+1,55+1,2*3+2,05*4)*0,3 nadpraží+ostění 3:- (1,55+1,2+1,2)*2,8 - 1,2*2,05 otvory 4: (17,95*2 + 5,9*2 - 3*1,2 - 1,55)*0,25 sokl; stavební část viz.TZ str.11, bod.5.14.1
45 | 622143003 | Montáž omítkových plastových nebo pozinkovaných rohových profilů | m | 16.3 |  | 0 |  | 0 |  | 0 | P | URS |  | stavební část vizTZ str.11, bod.5.14.1
46 | 553430250 | profil omítkový rohový pro omítky venkovní | m | 17.115 |  | 0 |  | 0 |  | 0 | P | URS |  | 1: 4,28*4; stavební část vizTZ str.11, bod.5.14.1
47 | 622143004 | Montáž omítkových samolepících začišťovacích profilů (APU lišt) | m | 24.4 |  | 0 |  | 0 |  | 0 | P | URS |  | stavební část viz TZ str.11, bod.5.14.1
48 | 590514760 | profil okenní s tkaninou APU lišta 9 mm, délka 2,4 m, přesah tkaniny 100 mm | m | 25.62 |  | 0 |  | 0 |  | 0 | P | URS |  | stavební část viz TZ str.11, bod.5.14.1
49 | 622511101 | Tenkovrstvá akrylátová mozaiková jemnozrnná omítka včetně penetrace vnějších stěn | m2 | 12 |  | 0 |  | 0 |  | 0 |  |  |  | 1: (17,95*2 + 5,9*2 - 3*1,2 - 1,55)*0,25; stavební část viz TZ str.11, bod.5.14.1
50 | 622531021 | Tenkovrstvá silikonová zrnitá omítka tl. 2,0 mm včetně penetrace vnějších stěn | m2 | 145 |  | 0 |  | 0 |  | 0 | P | URS |  | 1: 11,95*2*4,12 + 5,9*2*4,58 + 5,9*1,55 2: (2,8*4+1,55+1,2*3+2,05*4)*0,3 nadpraží+ostění 3:- (1,55+1,2+1,2)*2,8 - 1,2*2,05 otvory; stavební část viz TZ str.11, bod.5.14.1
51 | 631311125 | Mazanina tl do 120 mm z betonu prostého tř. C 20/25 | m3 | 13.55 |  | 0 |  | 0 |  | 0 | P | URS |  | 1: 5*11,65 + 5*3,1 + 1,9*2,5 + 1,9*2,3; horizontální 2: 26,4*0,9 + 1,6*0,5 + (27,9+25,58)*0,4 + (4,03+2,66)*0,6 + 0,8*0,2; vertikální, stavební část, výkr.č.006+007+008
52 | 631362021 | Výztuž mazanin svařovanými sítěmi Kari | t | 0.911 |  | 0 |  | 0 |  | 0 | P | URS |  | 1: 135,5*5,6*1,2/1000; statická část, statický výpočet str.1, bod 3
53 | 635111242 | Násyp pod podlahy z hrubého kameniva 16-32 se zhutněním | m3 | 3.791 |  | 0 |  | 0 |  | 0 | P | URS |  | 1: (18,95+0,9+3,95+13,2+1,325+1,525+4,1+0,6)*0,17*0,5; stavební část, výkr.č.004+006+007+008
54 | 637111112 | Okapový chodník ze štěrkopísku tl 150 mm s udusáním | m2 | 22.3 |  | 0 |  | 0 |  | 0 | P | URS |  | 1: (18,95+0,9+3,95+13,2+1,325+1,525+4,1+0,6)*0,5; stavební část,skladba P3 viz TZ, str.12, bod 5.14.3, výkr.č.004+006+007+008+014-det.A
55 | 637211321 | Okapový chodník z betonových vymývaných dlaždic tl 50 mm kladených do písku se zalitím spár MC | m2 | 22.3 |  | 0 |  | 0 |  | 0 | P | URS |  | 1: (18,95+0,9+3,95+13,2+1,325+1,525+4,1+0,6)*0,5; stavební část,skladba P3 viz TZ, str.12, bod 5.14.3, výkr.č.004+006+007+008+014-det.A
56 | 642942611 | Osazování zárubní nebo rámů dveřních kovových do 2,5 m2 na montážní pěnu | kus | 1 |  | 0 |  | 0 |  | 0 | P | URS |  | stavební část, výkr.č.004+013 - tabul.dveří
57 | 553311470 | zárubeň ocelová pro běžné zdění H 145 1100 L/P (D3) | kus | 1 |  | 0 |  | 0 |  | 0 | P | URS |  | stavební část, výkr.č.004+013 - tabul.dveří
58 | 642942721 | Osazování zárubní nebo rámů dveřních kovových do 4 m2 na montážní pěnu | kus | 3 |  | 0 |  | 0 |  | 0 | P | URS |  | stavební část, výkr.č.004+013 - tabul.dveří
59 | 55331R-IKP01 | zárubeň ocelová pro běžné zdění H 145 1100 L/P, výška 2750mm, zateplená (D2) | kus | 2 |  | 0 |  | 0 |  | 0 | P | R | Položka zahrnuje náklady na pořízení materiálu či konstrukce uvedené v položce včetně dopravy na místo stavby a případné krátkodobé uskladnění v rámci zařízení staveniště, veškerá vnitrostaveništní doprava, popřípadě ztratné. | stavební část, výkr.č.004+013 - tabul.dveří
60 | 55331R-IKP02 | zárubeň ocelová pro běžné zdění H 125 1450 dvoukřídlá, výška 2750mm, zateplená (D1b) | kus | 1 |  | 0 |  | 0 |  | 0 | P | R | Položka zahrnuje náklady na pořízení materiálu či konstrukce uvedené v položce včetně dopravy na místo stavby a případné krátkodobé uskladnění v rámci zařízení staveniště, veškerá vnitrostaveništní doprava, popřípadě ztratné. | stavební část, výkr.č.004+013 - tabul.dveří
61 | 642945111 | Osazování protipožárních nebo protiplynových zárubní dveří jednokřídlových do 2,5 m2 | kus | 1 |  | 0 |  | 0 |  | 0 | P | URS |  | stavební část, výkr.č.004+013 - tabul.dveří
62 | 553311890 | zárubeň ocelová protipožární H 95 DV 800 L/P (D4) | kus | 1 |  | 0 |  | 0 |  | 0 | P | URS |  | stavební část, výkr.č.004+013 - tabul.dveří
[6 empty] | 0 |  | 0 |  | 0
S | Celkem za 6 | Úpravy povrchů, podlahy a osazování výplní |  |  |  | 0 |  | 0 |  | 0
Díl: | 9 | Ostatní konstrukce a práce-bourání | [8 empty] | SD
63 | 941111121 | Montáž lešení řadového trubkového lehkého s podlahami zatížení do 200 kg/m2 š do 1,2 m v do 10 m | m2 | 166.65 |  | 0 |  | 0 |  | 0 | P | URS |  | 1: (2,3*(2*1,2+17,95)+(2*1,2+5,9)*4,4)*2
64 | 941111221 | Příplatek k lešení řadovému trubkovému lehkému s podlahami š 1,2 m v 10 m za první a ZKD den použití | m2 | 9999 |  | 0 |  | 0 |  | 0 | P | URS |  | 1: 166,65*60
65 | 941111821 | Demontáž lešení řadového trubkového lehkého s podlahami zatížení do 200 kg/m2 š do 1,2 m v do 10 m | m2 | 166.65 |  | 0 |  | 0 |  | 0 | P | URS |  | 1: viz. pol. č. 63
66 | 952901111 | Vyčištění budov bytové a občanské výstavby při výšce podlaží do 4 m | m2 | 83 |  | 0 |  | 0 |  | 0 | P | URS |  | 1: 58,41+15,5+4,75+4,37; součet ploch místností viz. příl. č. 004
67 | 95300R-IKP01 | Přenosný hasicí přístroj práškový s hasební schopností 34A, 183B, mont+dod | ks | 2 |  | 0 |  | 0 |  | 0 | P | R | Položka obsahuje dodávku a montáž konstrukce dle textu a výkresové dokumentace včetně podružného materiálu, mimostaveništní a vnitrostaveništní dopravu (rovněž přesuny), náklady na zajištění bezpečnosti práce dle platných předpisů. | požárně bezpečnostní řešení - TZ
68 | 953943122 | Osazování výrobků do 5 kg/kus do betonu bez jejich dodání | kus | 17 |  | 0 |  | 0 |  | 0 | P | URS |  | 1: 2+12+2+1
69 | 286R-IKP01 | plastová chránička D110 | m | 2.76 |  | 0 |  | 0 |  | 0 | P | R | Položka zahrnuje náklady na pořízení materiálu či konstrukce uvedené v položce včetně dopravy na místo stavby a případné krátkodobé uskladnění v rámci zařízení staveniště, veškerá vnitrostaveništní doprava, popřípadě ztratné. | 1: 4*0,69; stavební část, výkr.č.003
70 | 286R-IKP02 | plastová chránička D160 | m | 12.96 |  | 0 |  | 0 |  | 0 | P | R | Položka zahrnuje náklady na pořízení materiálu či konstrukce uvedené v položce včetně dopravy na místo stavby a případné krátkodobé uskladnění v rámci zařízení staveniště, veškerá vnitrostaveništní doprava, popřípadě ztratné. | 1: (11*0,7+1,3+1,8)*1,2; stavební část, výkr.č.003
[6 empty] | 0 |  | 0 |  | 0
S | Celkem za 9 | Ostatní konstrukce a práce-bourání |  |  |  | 0 |  | 0 |  | 0
Díl: | 711 | Izolace proti vodě, vlhkosti a plynům | [8 empty] | SD
71 | 711471051 | Provedení vodorovné izolace proti tlakové vodě termoplasty volně položenou fólií PVC | m2 | 103 |  | 0 |  | 0 |  | 0 | P | URS |  | 1: 17,79*5,74; stavební část, vizTZ, str.9, bod 5.11, výkr.č.006+007+008+014-det.A
72 | 711472051 | Provedení svislé izolace proti tlakové vodě termoplasty volně položenou fólií PVC | m2 | 62 |  | 0 |  | 0 |  | 0 | P | URS |  | 1: 47,06*0,25; vytažení na fasádu 2: 25,5*0,9 + 3,5*0,5 + 27,2*0,4; m.č.1 3: 22,8*0,4; m.č.2 4: 1,2*0,2; z m.č.2 do m.č.3 5: 8,5*0,6; m.č.3+4, stavební část, vizTZ, str.9, bod 5.11, výkr.č.006+007+008+014-det.A
73 | 283220280 | fólie hydroizolační tl 1,5 mm šíře 1300 mm | m2 | 188.1 |  | 0 |  | 0 |  | 0 | P | URS |  | 1: 103+62; stavební část viz TZ, str.9, bod 5.11, výkr.č.006+007+008+014-det.A
74 | 711491171 | Provedení izolace proti tlakové vodě vodorovné z textilií vrstva podkladní | m2 | 103 |  | 0 |  | 0 |  | 0 | P | URS |  | 1: 17,79*5,74; stavební část viz TZ, str.9, bod 5.11, výkr.č.006+007+008+014-det.A
75 | 711491172 | Provedení izolace proti tlakové vodě vodorovné z textilií vrstva ochranná | m2 | 103 |  | 0 |  | 0 |  | 0 | P | URS |  | 1: 17,79*5,74; stavební část viz TZ, str.9, bod 5.11, výkr.č.006+007+008+014-det.A
76 | 711491271 | Provedení izolace proti tlakové vodě svislé z textilií vrstva podkladní | m2 | 62 |  | 0 |  | 0 |  | 0 | P | URS |  | 1: 47,06*0,25; vytažení na fasádu 2: 25,5*0,9 + 3,5*0,5 + 27,2*0,4; m.č.1 3: 22,8*0,4; m.č.2 4: 1,2*0,2; z m.č.2 do m.č.3 5: 8,5*0,6; m.č.3+4, stavební část, vizTZ, str.9, bod 5.11, výkr.č.006+007+008+014-det.A
77 | 711491272 | Provedení izolace proti tlakové vodě svislé z textilií vrstva ochranná | m2 | 62 |  | 0 |  | 0 |  | 0 | P | URS |  | 1: 47,06*0,25; vytažení na fasádu 2: 25,5*0,9 + 3,5*0,5 + 27,2*0,4; m.č.1 3: 22,8*0,4; m.č.2 4: 1,2*0,2; z m.č.2 do m.č.3 5: 8,5*0,6; m.č.3+4, stavební část, vizTZ, str.9, bod 5.11, výkr.č.006+007+008+014-det.A
78 | 693110620 | geotextilie netkaná 300 g/m2, šíře 300 cm | m | 121.44 |  | 0 |  | 0 |  | 0 | P | URS |  | 1: (103+62)*2; stavební část viz TZ, str.9, bod 5.11, výkr.č.006+007+008+014-det.A
[6 empty] | 0 |  | 0 |  | 0
S | Celkem za 711 | Izolace proti vodě, vlhkosti a plynům |  |  |  | 0 |  | 0 |  | 0
Díl: | 713 | Izolace tepelné | [8 empty] | SD
79 | 713111111 | Montáž izolace tepelné vrchem stropů volně kladenými rohožemi, pásy, dílci, deskami | m2 | 105 |  | 0 |  | 0 |  | 0 | P | URS |  | stavební část viz TZ, str.10, bod 5.12, výkr.č.006+007+008+014-det.B
80 | 283723120 | deska z pěnového polystyrenu bílá EPS 100 S 1000 x 1000 x 120 mm | m2 | 107.1 |  | 0 |  | 0 |  | 0 | P | URS |  | 1: 17,35*5,3; stavební část viz TZ, str.10, bod 5.12, výkr.č.006+007+008+014-det.
81 | 713121111 | Montáž izolace tepelné podlah volně kladenými rohožemi, pásy, dílci, deskami 1 vrstva | m2 | 115 |  | 0 |  | 0 |  | 0 | P | URS |  | stavební část viz TZ, str.10, bod 5.12, výkr.č.006+007+008+014-det.A
82 | 283723090 | deska z pěnového polystyrenu bílá EPS 100 S 1000 x 1000 x 100 mm | m2 | 117.3 |  | 0 |  | 0 |  | 0 | P | URS |  | 1: 5*11,65 + 5*3,1 + 1,9*2,5 + 1,9*2,3; horizontální 2: 12,7*0,9 + 2,4*0,5 + (15,1+14,9)*0,4 + (4,63+2,33)*0,6 + 0,8*0,2;vertikální- stěny šachet, stavební část viz TZ, str.10, bod 5.12 a 5.11, výkr.č.006+007+008+014-det.A
83 | 713131141 | Montáž izolace tepelné stěn a základů lepením celoplošně rohoží, pásů, dílců, desek | m2 | 62 |  | 0 |  | 0 |  | 0 | P | URS |  | stavební část viz TZ, str.10, bod 5.12, výkr.č.006+007+008+014-det.A
84 | 283763710 | polystyren extrudovaný XPS tl. 80 mm | m2 | 63.24 |  | 0 |  | 0 |  | 0 | P | URS |  | 1: (17,95*2+5,74*2)*1,3; stavební část viz TZ, str.10, bod 5.12, výkr.č.006+007+008+014-det.A
85 | 713131151 | Montáž izolace tepelné stěn a základů volně vloženými rohožemi, pásy, dílci, deskami 1 vrstva | m2 | 42.1 |  | 0 |  | 0 |  | 0 | P | URS |  | stavební část viz TZ, str.10, bod 5.12, výkr.č.006+007+008+014-det.B+C
86 | 283758740 | deska z pěnového polystyrenu bílá EPS 70 Z 1000 x 1000 x 120 mm | m2 | 10.302 |  | 0 |  | 0 |  | 0 | P | URS |  | 1: (5,62*2+14,47*2)*0,25; překlady, stavební část viz TZ, str.10, bod 5.12, výkr.č.006+007+008+014-det.B+C
87 | 283758730 | deska z pěnového polystyrenu bílá EPS 70 Z 1000 x 1000 x 100 mm | m2 | 32.64 |  | 0 |  | 0 |  | 0 | P | URS |  | 1: (17,95*2+5,7*2)*0,67; ztužující věnce, stavební část viz TZ, str.10, bod 5.12, výkr.č.006+007+008+014-det.B+C
88 | 713191131 | Izolace tepelné podlah, stropů vrchem a střech překrytí PE fólií tl. 0,2 mm | m2 | 115 |  | 0 |  | 0 |  | 0 | P | URS |  | 1: 5*11,65 + 5*3,1 + 1,9*2,5 + 1,9*2,3; horizontální 2: 12,7*0,9 + 2,4*0,5 + (15,1+14,9)*0,4 + (4,63+2,33)*0,6 + 0,8*0,2;vertikální- stěny šachet, stavební část viz TZ, str.10, bod 5.12 a 5.11, výkr.č.006+007+008+014-det.A
89 | 713291331 | Montáž izolace tepelné parotěsné zábrany podlah folií | m2 | 102 |  | 0 |  | 0 |  | 0 | P | URS |  | 1: 17,75*5,7; stavební část viz TZ, str.9+10, bod 5.11, výkr.č.006+007+008+014-det.A+B
90 | 283293340 | fólie parotěsná | m2 | 117.3 |  | 0 |  | 0 |  | 0 | P | URS |  | 1: 102*1,15
[6 empty] | 0 |  | 0 |  | 0
S | Celkem za 713 | Izolace tepelné |  |  |  | 0 |  | 0 |  | 0
Díl: | 721 | Zdravotechnika - vnitřní kanalizace | [8 empty] | SD
91 | 721242115 | Lapač střešních splavenin z PP se zápachovou klapkou a lapacím košem DN 110 | kus | 4 |  | 0 |  | 0 |  | 0 | P | URS
[6 empty] | 0 |  | 0 |  | 0
S | Celkem za 721 | Zdravotechnika - vnitřní kanalizace |  |  |  | 0 |  | 0 |  | 0
Díl: | 762 | Konstrukce tesařské | [8 empty] | SD
92 | 762332131 | Montáž vázaných kcí krovů pravidelných z hraněného řeziva průřezové plochy do 120 cm2 | m | 495.9 |  | 0 |  | 0 |  | 0 | P | URS |  | 1: 121,2+210,6+75,6+88,5; stavební část,viz TZ, str.6+7, bod 5.6 výkr.č.006+007+008+014-det.B, statická část, viz.TZ, str.2, bod 2+3, výkr.č.103
93 | 605120010 | řezivo jehličnaté hranol jakost I do 120 cm2 | m3 | 2.624 |  | 0 |  | 0 |  | 0 | P | URS |  | 1: 121,2*0,0112+210,6*0,0042+75,6*0,00125+88,5*0,00325; stavební část,viz TZ, str.6+7, bod 5.6 výkr.č.006+007+008+014-det.B, statická část, viz.TZ, str.2, bod 2+3, výkr.č.103
94 | 762332132 | Montáž vázaných kcí krovů pravidelných z hraněného řeziva průřezové plochy do 224 cm2 | m | 34.1 |  | 0 |  | 0 |  | 0 | P | URS |  | 1: 17,05*2; pozednice, stavební část,viz TZ, str.6+7, bod 5.6 výkr.č.006+007+008+014-det.B, statická část, viz.TZ, str.2, bod 2+3, výkr.č.103
95 | 605120110 | řezivo jehličnaté hranol jakost I nad 120 cm2 | m3 | 0.614 |  | 0 |  | 0 |  | 0 | P | URS |  | 1: 0,12*0,15*34,1; stavební část,viz TZ, str.6+7, bod 5.6 výkr.č.006+007+008+014-det.B, statická část, viz.TZ, str.2, bod 2+3, výkr.č.103
96 | 762342216 | Montáž laťování na střechách jednoduchých sklonu do 60° osové vzdálenosti do 600 mm | m2 | 149.1 |  | 0 |  | 0 |  | 0 | P | URS |  | 1: 18,45*4,04*2; stavební část, viz.TZ, str.7, bod 5.6, výkr.č.009+010+014 - det.B
97 | 605141010 | řezivo jehličnaté lať jakost I 10 - 25 cm2 | m3 | 3.27 |  | 0 |  | 0 |  | 0 | P | URS |  | 1: (4*2*15)*0,06*0,04; kontralate 2: 18,45*4,04*0,04; laťování, stavební část,viz TZ, str.6+7, bod 5.6, výkr.č.006+007+008+014-det.B, statická část, viz.TZ, str.2, bod 2+3, výkr.č.103
98 | 762395000 | Spojovací prostředky pro montáž krovu, bednění, laťování, světlíky, klíny | m3 | 6.508 |  | 0 |  | 0 |  | 0 | P | URS |  | 1: 0,288+2,982+2,624+0,614; stavební část,viz TZ, str.6+7, bod 5.6, výkr.č.006+007+008+014-det.B, statická část, viz.TZ, str.2, bod 2+3, výkr.č.103
99 | 762842131 | Montáž podbíjení střech šikmých vnějšího přesahu š do 0,8 m z palubek | m | 33 |  | 0 |  | 0 |  | 0 | P | URS |  | stavební část,viz TZ, str.6+7, bod 5.6 výkr.č.006+007+008+014-det.B, statická část, viz.TZ, str.2, bod 2+3, výkr.č.103
100 | 611899950 | palubky smrk 24 x 146 mm A/B | m2 | 33 |  | 0 |  | 0 |  | 0 | P | URS |  | 1:(3,33+0,5)*4*0,25 podbití štít 2: 0,2*4 podbití okap-štít 3: 18,35*2*(0,585+0,18) podbití okap; stavební část, viz.TZ, str.6+7, bod 5.6, výkr.č.006+007+008+014-det.B, statická část, viz.TZ, str.2, bod 2+3, výkr.č.103
101 | 762895000 | Spojovací prostředky pro montáž záklopu, stropnice a podbíjení | m3 | 0.825 |  | 0 |  | 0 |  | 0 | P | URS |  | 1: 33*0,025; stavební část, viz.TZ, str.6+7, bod 5.6, výkr.č.006+007+008+014-det.B, statická část, viz.TZ, str.2, bod 2+3, výkr.č.103
[6 empty] | 0 |  | 0 |  | 0
S | Celkem za 762 | Konstrukce tesařské |  |  |  | 0 |  | 0 |  | 0
Díl: | 764 | Konstrukce klempířské | [8 empty] | SD
102 | 764171101 | Krytina tašková tabule LPA Polyester do 30° | m2 | 150 |  | 0 |  | 0 |  | 0 | P | URS |  | 1: 18,45*4,04*2; stavební část, viz.TZ, str.7, bod 5.6, výkr.č.009+010+014 - det.B
103 | 764352201 | Žlab Pz podokapní půlkruhový rš 250 mm | m | 36.8 |  | 0 |  | 0 |  | 0 | P | URS |  | 1: 18,4*2; stavební část, viz.TZ, str.8, bod 5.9, výkr.č.005+006+008+013
104 | 764454R-IKP01 | Odpadní trouby Pz kruhové D 87 mm | m | 18.4 |  | 0 |  | 0 |  | 0 | P | URS |  | 1: 4,6*4; stavební část, viz.TZ, str.8, bod 5.9, výkr.č.005+006+008+013
[6 empty] | 0 |  | 0 |  | 0
S | Celkem za 764 | Konstrukce klempířské |  |  |  | 0 |  | 0 |  | 0
Díl: | 765 | Konstrukce pokrývačské | [8 empty] | SD
105 | 765191021 | Montáž pojistné hydroizolační fólie kladené ve sklonu do 30° s lepenými spoji na krokve | m2 | 149.1 |  | 0 |  | 0 |  | 0 | P | URS |  | stavební část, viz.TZ, str.9+10, bod 5.11, výkr.č.014 - det.B
106 | 283292060 | folie izolační podstřešní PK-FOL HP 105 role 1,5 x 50 m | m2 | 156.555 |  | 0 |  | 0 |  | 0 | P | URS |  | 1: 18,45*4,04*2; stavební část, viz.TZ, str.9+10, bod 5.11, výkr.č.014 - det.B
[6 empty] | 0 |  | 0 |  | 0
S | Celkem za 765 | Konstrukce pokrývačské |  |  |  | 0 |  | 0 |  | 0
Díl: | 766 | Konstrukce truhlářské | [8 empty] | SD
107 | 766660002 | Montáž dveřních křídel otvíravých 1křídlových š přes 0,8 m do ocelové zárubně | kus | 1 |  | 0 |  | 0 |  | 0 | P | URS |  | stavební část, výkr.č.004+013 - tab.dveří
108 | 611629340 | dveře vnitřní hladké lamino plné 1křídlé 80x197 cm, vč. zámku a kování (označ.D3) | kus | 1 |  | 0 |  | 0 |  | 0 | P | URS |  | stavební část, výkr.č.004+013 - tab.dveří
109 | 77666R-IKP01 | Stropní dvířka tepelně izolační 700x700mm vč. ocel. rámu, povrchové úpravy, kování, požární parametry EI 30DP1, mont+dod (D5) | kus | 1 |  | 0 |  | 0 |  | 0 | P | R | Položka obsahuje dodávku a montáž konstrukce dle textu a výkresové dokumentace včetně podružného materiálu, mimostaveništní a vnitrostaveništní dopravu (rovněž přesuny), náklady na zajištění bezpečnosti práce dle platných předpisů. | stavební část,výkr.č.004+013 - tab.dveří
[6 empty] | 0 |  | 0 |  | 0
S | Celkem za 766 | Konstrukce truhlářské |  |  |  | 0 |  | 0 |  | 0
Díl: | 767 | Konstrukce zámečnické | [8 empty] | SD
110 | 767510111 | Montáž osazení kanálového krytu | kg | 1260.38 |  | 0 |  | 0 |  | 0 | P | URS |  | 1: 1145,8*1,1; viz. příl. č. 13 Výpis výrobků + 10%, stavební část,výkr.č.004+013 - tab.zámeč.
111 | 553PC_05 | kanálové poklopy | kg | 1260.38 |  | 0 |  | 0 |  | 0 | P | R | Položka zahrnuje náklady na pořízení materiálu či konstrukce uvedené v položce včetně dopravy na místo stavby a případné krátkodobé uskladnění v rámci zařízení staveniště, veškerá vnitrostaveništní doprava, popřípadě ztratné. Položka zahrnuje i lemovací úhelníky. | stavební část,výkr.č.004+013 - tab.zámeč.
112 | 767510192 | Příplatek za zhotovení rohu kanálového krytu | kus | 27 |  | 0 |  | 0 |  | 0 | P | URS
113 | 767640111 | Montáž dveří ocelových vchodových jednokřídlových bez nadsvětlíku | kus | 3 |  | 0 |  | 0 |  | 0 | P | URS |  | stavební část, výkr.č.004+013 - tab.dveří
114 | 553411570 | dveře kovové zateplené jednokřídlé 110 x 197 cm, vč. povrch. úpravy, zámku a kování, označ. D3 | kus | 1 |  | 0 |  | 0 |  | 0 | P | URS |  | stavební část, výkr.č.004+013 - tab.dveří
115 | 55341R-IKP01 | dveře kovové zateplené jednokřídlé 110 x 275 cm, vč. zámku, kování, povrchové úpravy (D2) | kus | 2 |  | 0 |  | 0 |  | 0 | P | R | Položka obsahuje dodávku a montáž konstrukce dle textu a výkresové dokumentace včetně podružného materiálu, mimostaveništní a vnitrostaveništní dopravu (rovněž přesuny), náklady na zajištění bezpečnosti práce dle platných předpisů.
116 | 767640221 | Montáž dveří ocelových vchodových dvoukřídlových bez nadsvětlíku | kus | 1 |  | 0 |  | 0 |  | 0 | P | URS |  | stavební část, výkr.č.004+013 - tab.dveří
117 | 55341R-IKP02 | dveře kovové zateplené dvoukřídlé 145 x 275 cm, vč. povrch. úpravy, zámku a kování, označ. D1b | kus | 1 |  | 0 |  | 0 |  | 0 | P | R | Položka zahrnuje náklady na pořízení materiálu či konstrukce uvedené v položce včetně dopravy na místo stavby a případné krátkodobé uskladnění v rámci zařízení staveniště, veškerá vnitrostaveništní doprava, popřípadě ztratné.
118 | 76790R-IKP01 | Ochranný koš vzt dod+mont (Z1) | kus | 1 |  | 0 |  | 0 |  | 0 | P | R | Položka obsahuje dodávku a montáž konstrukce dle textu a výkresové dokumentace včetně podružného materiálu, mimostaveništní a vnitrostaveništní dopravu (rovněž přesuny), náklady na zajištění bezpečnosti práce dle platných předpisů. | stavební část,viz.TZ,str.9,bod 5.10, výkr.č.004+013 - tab.zámeč.
119 | 76799R-IKP01 | Typizovaná stříška nad vstupními dveřmi rozm. 1300x900mm (Z8), mont+dod | ks | 3 |  | 0 |  | 0 |  | 0 | P | R | Položka obsahuje dodávku a montáž konstrukce dle textu a výkresové dokumentace včetně podružného materiálu, mimostaveništní a vnitrostaveništní dopravu (rovněž přesuny), náklady na zajištění bezpečnosti práce dle platných předpisů. | stavební část, viz.TZ,str.11,bod 5.14.2, výkr.č.008+009+010+011+014-deti.C
120 | 76799R-IKP02 | Typizovaná stříška nad vstupními dveřmi rozm. 1600x900mm (Z9), mont+dod | ks | 1 |  | 0 |  | 0 |  | 0 | P | R | Položka obsahuje dodávku a montáž konstrukce dle textu a výkresové dokumentace včetně podružného materiálu, mimostaveništní a vnitrostaveništní dopravu (rovněž přesuny), náklady na zajištění bezpečnosti práce dle platných předpisů. | stavební část, viz.TZ,str.11,bod 5.14.2, výkr.č.008+009+010+011+014-deti.C
[6 empty] | 0 |  | 0 |  | 0
S | Celkem za 767 | Konstrukce zámečnické |  |  |  | 0 |  | 0 |  | 0
Díl: | 783 | Dokončovací práce - nátěry | [8 empty] | SD
121 | 783221112 | Nátěry syntetické KDK barva dražší lesklý povrch 1x antikorozní, 1x základní, 2x email | m2 | 72.41 |  | 0 |  | 0 |  | 0 | P | URS |  | 1: (66,9*0,1+68,2*0,04+14*2+24*0,2+4,5*0,512)*1,2; zakrytí kanálů 2: (2*2+0,8+(2*2+1,1)*2+2*2,75*4+1,1+1,45)*0,4*1,2; stavební část, viz TZ, str.9,bod 5.10+5.13.2
122 | 783522000 | Nátěry syntetické klempířských konstrukcí barva standardní dvojnásobné a základní | m2 | 16.304 |  | 0 |  | 0 |  | 0 | P | URS |  | 1: 0,44*18,4*2+0,044*0,044*3,14*4,6*4; stavební část, viz TZ, str.8,bod 5.9
123 | 783783311 | Nátěry tesařských kcí proti dřevokazným houbám, hmyzu a plísním preventivní dvojnásobné v interiéru | m2 | 324.161 |  | 0 |  | 0 |  | 0 | P | URS |  | 1: (0,12+0,15)*2*34,1+(0,08+0,14)*2*121,2+(0,03+0,14)*2*210,6 2: (0,5+0,025)*2*75,6+(0,13+0,025)*2*88,5 3: (0,06+0,04)*2*120+250*(0,06+0,04)*2 ; stavební část, viz TZ, str.7,bod 5.6
124 | 783795214 | Nátěry vodou ředitelné tesařských konstrukcí barva dražší 2x základní a 2x lak | m2 | 33 |  | 0 |  | 0 |  | 0 | P | URS |  | 1:(3,33+0,5)*4*0,25 podbití štít 2: 0,2*4 podbití okap-štít 3: 18,35*2*(0,585+0,18) podbití okap; stavební část, viz TZ, str.7,bod 5.6
125 | 78384R-IKP01 | Nátěry protiprašné betonových povrchů , vč. penetrace | m2 | 138 |  | 0 |  | 0 |  | 0 | P | R | – položky nátěrů zahrnují kompletní povlaky (i různobarevné), včetně úpravy podkladu (odmaštění, odstranění nečistot) a jeho vyspravení, provedení nátěru předepsaným postupem a splnění všech požadavků daných technologickým předpisem. | 1: 5*11,65 + 5*3,1 + 1,9*2,5 + 1,9*2,3 2: - 9,84*1,86 - 3*0,5 - 0,63*0,8*2 nezakryté kabel.žlaby 3: 11,4*1,4 + 15,8*0,4 + 26*0,9 + 28,2*0,4 + 1,2*0,5 kabel.žlab m.č.1 4: 13,6*0,4 + 26,4*0,4 + 0,2*0,2 kabel.žlab m.č.2 5: 1,22*0,7 + 0,95*0,2 + 3,63*0,6 + 0,2*0,4 kabel.žlab m.č.3 6: 0,73*0,4 + 2,26*0,6 kabel.žlab m.č.4; stavební část,viz.TZ, str.11,bod 5.13.2, výkr.č.004+006+007+008
[6 empty] | 0 |  | 0 |  | 0
S | Celkem za 783 | Dokončovací práce - nátěry |  |  |  | 0 |  | 0 |  | 0
Díl: | 784 | Dokončovací práce - malby | [8 empty] | SD
126 | 784453631 | Malby směsi tekuté disperzní bílé otěruvzdorné dvojnásobné s penetrací místnost v do 3,8 m | m2 | 305.1 |  | 0 |  | 0 |  | 0 | P | URS |  | 1: 5*11,65 + 5*3,1 + 1,9*2,5 + 1,9*2,3 stropy (P40) 2: m.č.1 33,8*3,5 - 0,9*2,02 - 1,55*2,8 stěny (P41) 3: m.č.2 16,2*3,5 - 0,9*2,02 - 1,2*2,8 4:m.č.3 8,8*3,5 - 1,2*2,8 5:m.č.4 8,4*3,5 - 1,2*2,02; stavební část, vizTZ, str.11,bod 5.13.2, výkr.č.004+006+007+008
[6 empty] | 0 |  | 0 |  | 0
S | Celkem za 784 | Dokončovací práce - malby |  |  |  | 0 |  | 0 |  | 0
Díl: | 22-M | Montáže oznam. a zabezp. zařízení | [8 empty] | SD
127 | 220301601 | Položení koberce dielektrického | m2 | 59.3 |  | 0 |  | 0 |  | 0 | P | URS |  | stavební část, výkr.č.004+006+007+008
128 | 272511100 | koberec dielektrický A601 do 50 kV šířka 1000 mm síla 4,5 mm | m2 | 60.486 |  | 0 |  | 0 |  | 0 | P | URS |  | 1: 5*11,65 + 5*3,1 + 1,9*2,5 + 1,9*2,3; plochy místností 2: - 9,84*1,86 - 3*0,5 - 0,63*0,8*2; nezakryté kabel.žlaby, stavební část, výkr.č.004+006+007+008
[6 empty] | 0 |  | 0 |  | 0
S | Celkem za 22-M | Montáže oznam. a zabezp. zařízení |  |  |  | 0 |  | 0 |  | 0
Díl: | 742 | Elektromontážní práce | [8 empty] | SD
129 | 742R-IKP01 | Rozvodnice RS1 - v provedení dle PD, mont+dod | ks | 1 |  | 0 |  | 0 |  | 0 | P | R | Cena položky obsahuje kompletní dodávku, montáž a provedení práce dle položky. Položka dále obsahuje veškeré potřebné přístroje, mechanizmy, jejich obsluhu, náklady na mzdy a náklady na pořízení všech potřebných materiálů, náklady na zajištění bezpečnosti práce dle platných předpisů. Popisy prací zahrnují rovněž veškerou mimostaveništní a vnitrostaveništní dopravu (rovněž přesuny), včetně naložení a složení, případně s uložením. | viz. E.3.3.1.301TZ, E.3.3.1.303 schema RS1
130 | 742R-IKP02 | Přímotopné těleso s vlastní regulací -1500W, vč. svork. krab. odb. na povrch s výv. pro trubku,+ montáž | ks | 2 |  | 0 |  | 0 |  | 0 | P | R | Cena položky obsahuje kompletní dodávku, montáž a provedení práce dle položky. Položka dále obsahuje veškeré potřebné přístroje, mechanizmy, jejich obsluhu, náklady na mzdy a náklady na pořízení všech potřebných materiálů, náklady na zajištění bezpečnosti práce dle platných předpisů. Popisy prací zahrnují rovněž veškerou mimostaveništní a vnitrostaveništní dopravu (rovněž přesuny), včetně naložení a složení, případně s uložením. | viz. E.3.3.1.301TZ, E.3.3.1.304 půdorys
131 | 742R-IKP03 | Přímotopné těleso s vlastní regulací -1kW, vč. svork. krab. odb. na povrch s výv. pro trubku,+ montáž | ks | 1 |  | 0 |  | 0 |  | 0 |  |  | Cena položky obsahuje kompletní dodávku, montáž a provedení práce dle položky. Položka dále obsahuje veškeré potřebné přístroje, mechanizmy, jejich obsluhu, náklady na mzdy a náklady na pořízení všech potřebných materiálů, náklady na zajištění bezpečnosti práce dle platných předpisů. Popisy prací zahrnují rovněž veškerou mimostaveništní a vnitrostaveništní dopravu (rovněž přesuny), včetně naložení a složení, případně s uložením. | viz. E.3.3.1.301TZ, E.3.3.1.304 půdorys
132 | 742R-IKP04 | Přímotopné těleso s vlastní regulací -0,75kW, vč. svork. krab. odb. na povrch s výv. pro trubku,+ montáž | ks | 1 |  | 0 |  | 0 |  | 0 |  |  | Cena položky obsahuje kompletní dodávku, montáž a provedení práce dle položky. Položka dále obsahuje veškeré potřebné přístroje, mechanizmy, jejich obsluhu, náklady na mzdy a náklady na pořízení všech potřebných materiálů, náklady na zajištění bezpečnosti práce dle platných předpisů. Popisy prací zahrnují rovněž veškerou mimostaveništní a vnitrostaveništní dopravu (rovněž přesuny), včetně naložení a složení, případně s uložením. | viz. E.3.3.1.301TZ, E.3.3.1.304 půdorys
133 | 742R-IKP05 | Kabel CYKY O-2 x 1,5 mm2 , pod omítku, mont+dod | m | 20 |  | 0 |  | 0 |  | 0 | P | R | Cena položky obsahuje kompletní dodávku, montáž a provedení práce dle položky. Položka dále obsahuje veškeré potřebné přístroje, mechanizmy, jejich obsluhu, náklady na mzdy a náklady na pořízení všech potřebných materiálů, náklady na zajištění bezpečnosti práce dle platných předpisů. Popisy prací zahrnují rovněž veškerou mimostaveništní a vnitrostaveništní dopravu (rovněž přesuny), včetně naložení a složení, případně s uložením. | viz. E.3.3.1.301TZ, E.3.3.1.303 kabelová listina, E.3.3.1.304 půdorys,
134 | 742R-IKP06 | Kabel CYKY J-3x 1,5 mm2 , pod omítku, mont+dod | m | 310 |  | 0 |  | 0 |  | 0 | P | R | Cena položky obsahuje kompletní dodávku, montáž a provedení práce dle položky. Položka dále obsahuje veškeré potřebné přístroje, mechanizmy, jejich obsluhu, náklady na mzdy a náklady na pořízení všech potřebných materiálů, náklady na zajištění bezpečnosti práce dle platných předpisů. Popisy prací zahrnují rovněž veškerou mimostaveništní a vnitrostaveništní dopravu (rovněž přesuny), včetně naložení a složení, případně s uložením. | viz. E.3.3.1.301TZ, E.3.3.1.303 kabelová listina, E.3.3.1.304 půdorys,
135 | 742R-IKP07 | Kabel CYKY J-3x 2,5 mm2 , pod omítku, mont+dod | m | 300 |  | 0 |  | 0 |  | 0 | P | R | Cena položky obsahuje kompletní dodávku, montáž a provedení práce dle položky. Položka dále obsahuje veškeré potřebné přístroje, mechanizmy, jejich obsluhu, náklady na mzdy a náklady na pořízení všech potřebných materiálů, náklady na zajištění bezpečnosti práce dle platných předpisů. Popisy prací zahrnují rovněž veškerou mimostaveništní a vnitrostaveništní dopravu (rovněž přesuny), včetně naložení a složení, případně s uložením. | viz. E.3.3.1.301TZ, E.3.3.1.303 kabelová listina, E.3.3.1.304 půdorys,
136 | 742R-IKP08 | Kabel CYKY J-5x 1,5 mm2 , pod omítku, mont+dod | m | 20 |  | 0 |  | 0 |  | 0 | P | R | Cena položky obsahuje kompletní dodávku, montáž a provedení práce dle položky. Položka dále obsahuje veškeré potřebné přístroje, mechanizmy, jejich obsluhu, náklady na mzdy a náklady na pořízení všech potřebných materiálů, náklady na zajištění bezpečnosti práce dle platných předpisů. Popisy prací zahrnují rovněž veškerou mimostaveništní a vnitrostaveništní dopravu (rovněž přesuny), včetně naložení a složení, případně s uložením. | viz. E.3.3.1.301TZ, E.3.3.1.303 kabelová listina, E.3.3.1.304 půdorys,
137 | 742R-IKP09 | Kabel CYKY J-5x 2,5 mm2, pod omítku, mont+dod | m | 20 |  | 0 |  | 0 |  | 0 | P | R | Cena položky obsahuje kompletní dodávku, montáž a provedení práce dle položky. Položka dále obsahuje veškeré potřebné přístroje, mechanizmy, jejich obsluhu, náklady na mzdy a náklady na pořízení všech potřebných materiálů, náklady na zajištění bezpečnosti práce dle platných předpisů. Popisy prací zahrnují rovněž veškerou mimostaveništní a vnitrostaveništní dopravu (rovněž přesuny), včetně naložení a složení, případně s uložením. | viz. E.3.3.1.301TZ, E.3.3.1.303 kabelová listina, E.3.3.1.304 půdorys,
138 | 742R-IKP10 | Kabel CYKY J-5x 6 mm2, pod omítku, mont+dod | m | 30 |  | 0 |  | 0 |  | 0 | P | R | Cena položky obsahuje kompletní dodávku, montáž a provedení práce dle položky. Položka dále obsahuje veškeré potřebné přístroje, mechanizmy, jejich obsluhu, náklady na mzdy a náklady na pořízení všech potřebných materiálů, náklady na zajištění bezpečnosti práce dle platných předpisů. Popisy prací zahrnují rovněž veškerou mimostaveništní a vnitrostaveništní dopravu (rovněž přesuny), včetně naložení a složení, případně s uložením. | viz. E.3.3.1.301TZ, E.3.3.1.303 kabelová listina, E.3.3.1.304 půdorys,
139 | 742R-IKP11 | Vodič CY 4 (pospojování), pod omítku, mont+dod | m | 30 |  | 0 |  | 0 |  | 0 |  |  | Cena položky obsahuje kompletní dodávku, montáž a provedení práce dle položky. Položka dále obsahuje veškeré potřebné přístroje, mechanizmy, jejich obsluhu, náklady na mzdy a náklady na pořízení všech potřebných materiálů, náklady na zajištění bezpečnosti práce dle platných předpisů. Popisy prací zahrnují rovněž veškerou mimostaveništní a vnitrostaveništní dopravu (rovněž přesuny), včetně naložení a složení, případně s uložením. | viz. E.3.3.1.301TZ, E.3.3.1.303 kabelová listina, E.3.3.1.304 půdorys,
140 | 742R-IKP12 | Vodič CYdo 10mm2 (pospojování), pod omítku, mont+dod | m | 10 |  | 0 |  | 0 |  | 0 |  |  | Cena položky obsahuje kompletní dodávku, montáž a provedení práce dle položky. Položka dále obsahuje veškeré potřebné přístroje, mechanizmy, jejich obsluhu, náklady na mzdy a náklady na pořízení všech potřebných materiálů, náklady na zajištění bezpečnosti práce dle platných předpisů. Popisy prací zahrnují rovněž veškerou mimostaveništní a vnitrostaveništní dopravu (rovněž přesuny), včetně naložení a složení, případně s uložením. | viz. E.3.3.1.301TZ, E.3.3.1.303 kabelová listina, E.3.3.1.304 půdorys,
141 | 742R-IKP13 | A - Zář.sv.2x54W, IP54 - vč.trubic,start.,úchyt.mater.,lank.závěsů,rozměření a montáže mezi rozvaděče | ks | 9 |  | 0 |  | 0 |  | 0 | P | R | Cena položky obsahuje kompletní dodávku, montáž a provedení práce dle položky. Položka dále obsahuje veškeré potřebné přístroje, mechanizmy, jejich obsluhu, náklady na mzdy a náklady na pořízení všech potřebných materiálů, náklady na zajištění bezpečnosti práce dle platných předpisů. Popisy prací zahrnují rovněž veškerou mimostaveništní a vnitrostaveništní dopravu (rovněž přesuny), včetně naložení a složení, případně s uložením. | viz. E.3.3.1.301TZ, E.3.3.1.304 půdorys
142 | 742R-IKP14 | B - Zář.sv.1x54W, IP65 - vč. trubic start.,na stěnu v trafokobkách, úchyt. mat., rozměření a montáže | ks | 2 |  | 0 |  | 0 |  | 0 | P | R | Cena položky obsahuje kompletní dodávku, montáž a provedení práce dle položky. Položka dále obsahuje veškeré potřebné přístroje, mechanizmy, jejich obsluhu, náklady na mzdy a náklady na pořízení všech potřebných materiálů, náklady na zajištění bezpečnosti práce dle platných předpisů. Popisy prací zahrnují rovněž veškerou mimostaveništní a vnitrostaveništní dopravu (rovněž přesuny), včetně naložení a složení, případně s uložením. | viz. E.3.3.1.301TZ, E.3.3.1.304 půdorys
143 | 742R-IKP15 | C - Žárovkové svítidlo do 1x100W nad vchody, IP54 - vč.žárovk úchyt.mater.,rozměření a montáže | ks | 5 |  | 0 |  | 0 |  | 0 | P | R | Cena položky obsahuje kompletní dodávku, montáž a provedení práce dle položky. Položka dále obsahuje veškeré potřebné přístroje, mechanizmy, jejich obsluhu, náklady na mzdy a náklady na pořízení všech potřebných materiálů, náklady na zajištění bezpečnosti práce dle platných předpisů. Popisy prací zahrnují rovněž veškerou mimostaveništní a vnitrostaveništní dopravu (rovněž přesuny), včetně naložení a složení, případně s uložením. | viz. E.3.3.1.301TZ, E.3.3.1.304 půdorys
144 | 742R-IKP16 | N - Nouz. sv. s vl.zdrojem 11W,1hod, vč. úchyt. mat., rozměření a montáže | ks | 5 |  | 0 |  | 0 |  | 0 | P | R | Cena položky obsahuje kompletní dodávku, montáž a provedení práce dle položky. Položka dále obsahuje veškeré potřebné přístroje, mechanizmy, jejich obsluhu, náklady na mzdy a náklady na pořízení všech potřebných materiálů, náklady na zajištění bezpečnosti práce dle platných předpisů. Popisy prací zahrnují rovněž veškerou mimostaveništní a vnitrostaveništní dopravu (rovněž přesuny), včetně naložení a složení, případně s uložením. | viz. E.3.3.1.301TZ, E.3.3.1.304 půdorys
145 | 742R-IKP17 | Jednopólový spinač, vč. úchyt. mater. a montáže | ks | 2 |  | 0 |  | 0 |  | 0 | P | R | Cena položky obsahuje kompletní dodávku, montáž a provedení práce dle položky. Položka dále obsahuje veškeré potřebné přístroje, mechanizmy, jejich obsluhu, náklady na mzdy a náklady na pořízení všech potřebných materiálů, náklady na zajištění bezpečnosti práce dle platných předpisů. Popisy prací zahrnují rovněž veškerou mimostaveništní a vnitrostaveništní dopravu (rovněž přesuny), včetně naložení a složení, případně s uložením. | viz. E.3.3.1.301TZ, E.3.3.1.304 půdorys
146 | 742R-IKP18 | Seriový přepinač,vč. úchyt. mater.a montáže | ks | 4 |  | 0 |  | 0 |  | 0 | P | R | Cena položky obsahuje kompletní dodávku, montáž a provedení práce dle položky. Položka dále obsahuje veškeré potřebné přístroje, mechanizmy, jejich obsluhu, náklady na mzdy a náklady na pořízení všech potřebných materiálů, náklady na zajištění bezpečnosti práce dle platných předpisů. Popisy prací zahrnují rovněž veškerou mimostaveništní a vnitrostaveništní dopravu (rovněž přesuny), včetně naložení a složení, případně s uložením. | viz. E.3.3.1.301TZ, E.3.3.1.304 půdorys
147 | 742R-IKP19 | Střídavý přepinač , vč. úchyt. mater. a montáže | ks | 4 |  | 0 |  | 0 |  | 0 | P | R | Cena položky obsahuje kompletní dodávku, montáž a provedení práce dle položky. Položka dále obsahuje veškeré potřebné přístroje, mechanizmy, jejich obsluhu, náklady na mzdy a náklady na pořízení všech potřebných materiálů, náklady na zajištění bezpečnosti práce dle platných předpisů. Popisy prací zahrnují rovněž veškerou mimostaveništní a vnitrostaveništní dopravu (rovněž přesuny), včetně naložení a složení, případně s uložením. | viz. E.3.3.1.301TZ, E.3.3.1.304 půdorys
148 | 742R-IKP20 | Vyrážecí tlačítko s aretací, IP65 | ks | 4 |  | 0 |  | 0 |  | 0 | P | R | Cena položky obsahuje kompletní dodávku, montáž a provedení práce dle položky. Položka dále obsahuje veškeré potřebné přístroje, mechanizmy, jejich obsluhu, náklady na mzdy a náklady na pořízení všech potřebných materiálů, náklady na zajištění bezpečnosti práce dle platných předpisů. Popisy prací zahrnují rovněž veškerou mimostaveništní a vnitrostaveništní dopravu (rovněž přesuny), včetně naložení a složení, případně s uložením. | viz. E.3.3.1.301TZ, E.3.3.1.304 půdorys
149 | 742R-IKP21 | Zásuvka 230V, 16A, zdvojenápod omítku, vč. úchyt. mater. a montáže 4ks v DK odlišná barva napojeny z RZS1 | ks | 6 |  | 0 |  | 0 |  | 0 | P | R | Cena položky obsahuje kompletní dodávku, montáž a provedení práce dle položky. Položka dále obsahuje veškeré potřebné přístroje, mechanizmy, jejich obsluhu, náklady na mzdy a náklady na pořízení všech potřebných materiálů, náklady na zajištění bezpečnosti práce dle platných předpisů. Popisy prací zahrnují rovněž veškerou mimostaveništní a vnitrostaveništní dopravu (rovněž přesuny), včetně naložení a složení, případně s uložením. | viz. E.3.3.1.301TZ, E.3.3.1.304 půdorys
150 | 742R-IKP22 | Zásuvka 400V (16A) | ks | 1 |  | 0 |  | 0 |  | 0 | P | R | Cena položky obsahuje kompletní dodávku, montáž a provedení práce dle položky. Položka dále obsahuje veškeré potřebné přístroje, mechanizmy, jejich obsluhu, náklady na mzdy a náklady na pořízení všech potřebných materiálů, náklady na zajištění bezpečnosti práce dle platných předpisů. Popisy prací zahrnují rovněž veškerou mimostaveništní a vnitrostaveništní dopravu (rovněž přesuny), včetně naložení a složení, případně s uložením. | viz. E.3.3.1.301TZ, E.3.3.1.304 půdorys
151 | 742R-IKP23 | Ekvipotenciální přípojnice | ks | 1 |  | 0 |  | 0 |  | 0 | P | R | Cena položky obsahuje kompletní dodávku, montáž a provedení práce dle položky. Položka dále obsahuje veškeré potřebné přístroje, mechanizmy, jejich obsluhu, náklady na mzdy a náklady na pořízení všech potřebných materiálů, náklady na zajištění bezpečnosti práce dle platných předpisů. Popisy prací zahrnují rovněž veškerou mimostaveništní a vnitrostaveništní dopravu (rovněž přesuny), včetně naložení a složení, případně s uložením. | viz. E.3.3.1.301TZ, E.3.3.1.304 půdorys
152 | 742R-IKP24 | Krabice odbočná se svork. vč. úch. mat. a montáže | ks | 20 |  | 0 |  | 0 |  | 0 | P | R | Cena položky obsahuje kompletní dodávku, montáž a provedení práce dle položky. Položka dále obsahuje veškeré potřebné přístroje, mechanizmy, jejich obsluhu, náklady na mzdy a náklady na pořízení všech potřebných materiálů, náklady na zajištění bezpečnosti práce dle platných předpisů. Popisy prací zahrnují rovněž veškerou mimostaveništní a vnitrostaveništní dopravu (rovněž přesuny), včetně naložení a složení, případně s uložením. | viz. E.3.3.1.301TZ, E.3.3.1.304 půdorys
153 | 742R-IKP25 | Krabice odbočná na se svork. vč. úch. mat. a montáže- přímotopy | ks | 4 |  | 0 |  | 0 |  | 0 | P | R | Cena položky obsahuje kompletní dodávku, montáž a provedení práce dle položky. Položka dále obsahuje veškeré potřebné přístroje, mechanizmy, jejich obsluhu, náklady na mzdy a náklady na pořízení všech potřebných materiálů, náklady na zajištění bezpečnosti práce dle platných předpisů. Popisy prací zahrnují rovněž veškerou mimostaveništní a vnitrostaveništní dopravu (rovněž přesuny), včetně naložení a složení, případně s uložením. | viz. E.3.3.1.301TZ, E.3.3.1.304 půdorys
154 | 742R-IKP26 | Krabice přístrojová vč. úch. mat. a montáže | ks | 16 |  | 0 |  | 0 |  | 0 | P | R | Cena položky obsahuje kompletní dodávku, montáž a provedení práce dle položky. Položka dále obsahuje veškeré potřebné přístroje, mechanizmy, jejich obsluhu, náklady na mzdy a náklady na pořízení všech potřebných materiálů, náklady na zajištění bezpečnosti práce dle platných předpisů. Popisy prací zahrnují rovněž veškerou mimostaveništní a vnitrostaveništní dopravu (rovněž přesuny), včetně naložení a složení, případně s uložením. | viz. E.3.3.1.301TZ, E.3.3.1.304 půdorys
155 | 742R-IKP27 | Svorka (výrobek podobných technických a funkčních vlastností jako např Bernard) - vč.pásku, rozměření, odřezání, tvarování, uchycení do svorky + montáž | ks | 6 |  | 0 |  | 0 |  | 0 | P | R | Cena položky obsahuje kompletní dodávku, montáž a provedení práce dle položky. Položka dále obsahuje veškeré potřebné přístroje, mechanizmy, jejich obsluhu, náklady na mzdy a náklady na pořízení všech potřebných materiálů, náklady na zajištění bezpečnosti práce dle platných předpisů. Popisy prací zahrnují rovněž veškerou mimostaveništní a vnitrostaveništní dopravu (rovněž přesuny), včetně naložení a složení, případně s uložením. | viz. E.3.3.1.301TZ, E.3.3.1.304 půdorys
156 | 742R-IKP28 | Elektroinstalační trubka 1423/1 pro přímotop | m | 20 |  | 0 |  | 0 |  | 0 | P | R | Cena položky obsahuje kompletní dodávku, montáž a provedení práce dle položky. Položka dále obsahuje veškeré potřebné přístroje, mechanizmy, jejich obsluhu, náklady na mzdy a náklady na pořízení všech potřebných materiálů, náklady na zajištění bezpečnosti práce dle platných předpisů. Popisy prací zahrnují rovněž veškerou mimostaveništní a vnitrostaveništní dopravu (rovněž přesuny), včetně naložení a složení, případně s uložením. | viz. E.3.3.1.301TZ, E.3.3.1.304 půdorys
157 | 742R-IKP29 | Protipožární pěna (výrobek podobných technických a funkčních vlastností jako např. HILTEN) vč. montáže | ks | 3 |  | 0 |  | 0 |  | 0 | P | R | Cena položky obsahuje kompletní dodávku, montáž a provedení práce dle položky. Položka dále obsahuje veškeré potřebné přístroje, mechanizmy, jejich obsluhu, náklady na mzdy a náklady na pořízení všech potřebných materiálů, náklady na zajištění bezpečnosti práce dle platných předpisů. Popisy prací zahrnují rovněž veškerou mimostaveništní a vnitrostaveništní dopravu (rovněž přesuny), včetně naložení a složení, případně s uložením. | viz. E.3.3.1.301TZ, E.3.3.1.304 půdorys
158 | 742R-IKP30 | Ocel. nosná kostr. pro spuštění svítidel do nastavené výšky - zhotovení a montáž z tenkostěnných profilů-mezi rozvaděči | m | 50 |  | 0 |  | 0 |  | 0 | P | R | Cena položky obsahuje kompletní dodávku, montáž a provedení práce dle položky. Položka dále obsahuje veškeré potřebné přístroje, mechanizmy, jejich obsluhu, náklady na mzdy a náklady na pořízení všech potřebných materiálů, náklady na zajištění bezpečnosti práce dle platných předpisů. Popisy prací zahrnují rovněž veškerou mimostaveništní a vnitrostaveništní dopravu (rovněž přesuny), včetně naložení a složení, případně s uložením. | viz. E.3.3.1.301TZ, E.3.3.1.304 půdorys
159 | 742R-IKP31 | Ukončení vodičů do 2.5 mm2 | ks | 200 |  | 0 |  | 0 |  | 0 | P | R | Cena položky obsahuje kompletní dodávku, montáž a provedení práce dle položky. Položka dále obsahuje veškeré potřebné přístroje, mechanizmy, jejich obsluhu, náklady na mzdy a náklady na pořízení všech potřebných materiálů, náklady na zajištění bezpečnosti práce dle platných předpisů. Popisy prací zahrnují rovněž veškerou mimostaveništní a vnitrostaveništní dopravu (rovněž přesuny), včetně naložení a složení, případně s uložením. | viz. E.3.3.1.301TZ, E.3.3.1.304 půdorys
160 | 742R-IKP32 | Ukončení vodičů do 6 mm2 | ks | 10 |  | 0 |  | 0 |  | 0 | P | R | Cena položky obsahuje kompletní dodávku, montáž a provedení práce dle položky. Položka dále obsahuje veškeré potřebné přístroje, mechanizmy, jejich obsluhu, náklady na mzdy a náklady na pořízení všech potřebných materiálů, náklady na zajištění bezpečnosti práce dle platných předpisů. Popisy prací zahrnují rovněž veškerou mimostaveništní a vnitrostaveništní dopravu (rovněž přesuny), včetně naložení a složení, případně s uložením. | viz. E.3.3.1.301TZ, E.3.3.1.304 půdorys
Zemní síť a hromosvod
161 | 742R-IKP33 | Vodič FeZn prům. 8 mm,včetně podpěr , mont+dod | m | 200 |  | 0 |  | 0 |  | 0 | P | R | Cena položky obsahuje kompletní dodávku, montáž a provedení práce dle položky. Položka dále obsahuje veškeré potřebné přístroje, mechanizmy, jejich obsluhu, náklady na mzdy a náklady na pořízení všech potřebných materiálů, náklady na zajištění bezpečnosti práce dle platných předpisů. Popisy prací zahrnují rovněž veškerou mimostaveništní a vnitrostaveništní dopravu (rovněž přesuny), včetně naložení a složení, případně s uložením. | viz. E.3.3.1.301TZ, E.3.3.1.305 hromosvod
162 | 742R-IKP34 | Ochranný úhelník+DÚ, mont+dod | ks | 6 |  | 0 |  | 0 |  | 0 | P | R | Cena položky obsahuje kompletní dodávku, montáž a provedení práce dle položky. Položka dále obsahuje veškeré potřebné přístroje, mechanizmy, jejich obsluhu, náklady na mzdy a náklady na pořízení všech potřebných materiálů, náklady na zajištění bezpečnosti práce dle platných předpisů. Popisy prací zahrnují rovněž veškerou mimostaveništní a vnitrostaveništní dopravu (rovněž přesuny), včetně naložení a složení, případně s uložením. | viz. E.3.3.1.301TZ, E.3.3.1.305 hromosvod
163 | 742R-IKP35 | Zkušební svorka SZ, mont+dod | ks | 6 |  | 0 |  | 0 |  | 0 | P | R | Cena položky obsahuje kompletní dodávku, montáž a provedení práce dle položky. Položka dále obsahuje veškeré potřebné přístroje, mechanizmy, jejich obsluhu, náklady na mzdy a náklady na pořízení všech potřebných materiálů, náklady na zajištění bezpečnosti práce dle platných předpisů. Popisy prací zahrnují rovněž veškerou mimostaveništní a vnitrostaveništní dopravu (rovněž přesuny), včetně naložení a složení, případně s uložením. | viz. E.3.3.1.301TZ, E.3.3.1.305 hromosvod
164 | 742R-IKP36 | Jímací tyč na hřeben 2m | ks | 3 |  | 0 |  | 0 |  | 0 | P | R | Cena položky obsahuje kompletní dodávku, montáž a provedení práce dle položky. Položka dále obsahuje veškeré potřebné přístroje, mechanizmy, jejich obsluhu, náklady na mzdy a náklady na pořízení všech potřebných materiálů, náklady na zajištění bezpečnosti práce dle platných předpisů. Popisy prací zahrnují rovněž veškerou mimostaveništní a vnitrostaveništní dopravu (rovněž přesuny), včetně naložení a složení, případně s uložením. | viz. E.3.3.1.301TZ, E.3.3.1.305 hromosvod
Ostatní
165 | 742R-IKP37 | Ostatní drobný materiál- protikorozní ochrana, krabice, přístrojové krabice, svorky, štítky atd, mont+dod | kpl | 1 |  | 0 |  | 0 |  | 0 | P | R | Cena položky obsahuje kompletní dodávku, montáž a provedení práce dle položky. Položka dále obsahuje veškeré potřebné přístroje, mechanizmy, jejich obsluhu, náklady na mzdy a náklady na pořízení všech potřebných materiálů, náklady na zajištění bezpečnosti práce dle platných předpisů. Popisy prací zahrnují rovněž veškerou mimostaveništní a vnitrostaveništní dopravu (rovněž přesuny), včetně naložení a složení, případně s uložením.
166 | 742R-IKP38 | Stavební přípomoce | kpl | 1 |  | 0 |  | 0 |  | 0 | P | R | Položka obsahuje veškeré zednické přípomoce nutné k provedení elektroinstalace, vč. odvozu suti na skládku, vč. skládkovného, dále obsahuje zednické zapravení rýh a prostupů, vč. dodání materiálu a manipulace s ním
167 | 742R-IKP39 | Revize vč. vypracování revizní zprávy měření zemního odporu během montáže dle platné ČSN | ks | 1 |  | 0 |  | 0 |  | 0 | P | R | Popis činnosti : měření, zkoušení kabelů, rozvaděčů Položa obsahuje : provedení veškerých měření a napěťových zkoušek na zařízení po jeho namontování, vyhodnocení měření a zkoušek, zpracování protokolů, dodání atestů a revizních zpráv
[6 empty] | 0 |  | 0 |  | 0
S | Celkem za 742 | Elektromontážní práce |  |  |  | 0 |  | 0 |  | 0
Díl: | 751 | Vzduchotechnika | [8 empty] | SD
Zař.č.1 Klimatizace rozvodny NN
168 | 751R-IKP11a | Nástěnná invertorová klimatizační jedn.Qchl=6kW,Qtop=7kW | kpl. | 1 |  | 0 |  | 0 |  | 0 | P | R | Dodávka a montáž nástěnné invertorové klimatizační jednotky, Qchl=až6 kW,Qtop=až 7 kW,s modulem zimní regulace,automatickým provozem a kontrolou zanesení filtru vč. dálkového ovládání. Položka obsahuje všechny náklady na montáž se všemi pomocnými a doplňkovými pracemi vč.mzdových nákladů. | viz E.3.3.1.400 TZ, E.3.3.1.401 půdorys+řezy
169 | 751R-IKP11b | Vnější jednotka tep.čerpadla s invertorem,Qchl=6kW,Qtop=7kW | kpl. | 1 |  | 0 |  | 0 |  | 0 | P | R | Dodávka a montáž vnější jednotky tepelného čerpadla Qchl=až 6 kW,Qtop=až 7 kW, P=2,05 kW/230V/50Hz vč.komunikačního kabelu.Položka obsahuje všechny náklady na montáž se všemi pomocnými a doplňkovými pracemi vč.mzdových nákladů. | viz E.3.3.1.400 TZ, E.3.3.1.401 půdorys+řezy
Zař.č.2 Větrání rozvoden a trafostanice
170 | 751R-IKP21 | Klapka uzavírací těsná 200x200, ruční ovládání | ks | 2 |  | 0 |  | 0 |  | 0 | P | R | Dodávka a montáž těsné uzavírací klapky 200x200 s ručním ovládáním. Kovové části z pozink.plechu. Dotěsnění pryží. Položka obsahuje všechny náklady na montáž se všemi pomocnými a doplňkovými pracemi vč. mzdových nákladů. | viz E.3.3.1.400 TZ, E.3.3.1.401 půdorys+řezy
171 | 751R-IKP22 | Krycí mřížka 200x200 | ks | 2 |  | 0 |  | 0 |  | 0 | P | R | Dodávka a montáž krycí mřížky 200x200. Rámeček z pozink.plechu, pletivo 2x2 cm z tahokovu. Položka obsahuje všechny náklady na montáž se všemi pomocnými a doplňkovými pracemi vč. mzdových nákladů. | viz E.3.3.1.400 TZ, E.3.3.1.401 půdorys+řezy
172 | 751R-IKP23 | Protidešťová žaluzie 200x200 se síťkou proti hmyzu | ks | 2 |  | 0 |  | 0 |  | 0 | P | R | Dodávka a montáž protidešťové žaluzie 200x200 z pozink.plechu se síťkou proti hmyzu z plastu. Položka obsahuje všechny náklady na montáž se všemi pomocnými a doplňkovými pracemi vč. mzdových nákladů. | viz E.3.3.1.400 TZ, E.3.3.1.401 půdorys+řezy
173 | 751R-IKP24 | Klapka uzavírací těsná 315x200, ruční ovládání | ks | 2 |  | 0 |  | 0 |  | 0 | P | R | Dodávka a montáž těsné uzavírací klapky 315x200 s ručním ovládáním. Kovové části z pozink.plechu. Dotěsnění pryží. Položka obsahuje všechny náklady na montáž se všemi pomocnými a doplňkovými pracemi vč. mzdových nákladů. | viz E.3.3.1.400 TZ, E.3.3.1.401 půdorys+řezy
174 | 751R-IKP25 | Krycí mřížka 315x200 | ks | 2 |  | 0 |  | 0 |  | 0 | P | R | Dodávka a montáž krycí mřížky 315x200. Rámeček z pozink.plechu, pletivo 2x2 cm z tahokovu. Položka obsahuje všechny náklady na montáž se všemi pomocnými a doplňkovými pracemi vč. mzdových nákladů. | viz E.3.3.1.400 TZ, E.3.3.1.401 půdorys+řezy
175 | 751R-IKP26 | Protidešťová žaluzie 315x200 se síťkou proti hmyzu | ks | 2 |  | 0 |  | 0 |  | 0 | P | R | Dodávka a montáž protidešťové žaluzie 315x200 z pozink.plechu se síťkou proti hmyzu z plastu. Položka obsahuje všechny náklady na montáž se všemi pomocnými a doplňkovými pracemi vč. mzdových nákladů. | viz E.3.3.1.400 TZ, E.3.3.1.401 půdorys+řezy
176 | 751R-IKP27 | Klapka uzavírací těsná 1000x630, ruční ovládání | ks | 2 |  | 0 |  | 0 |  | 0 | P | R | Dodávka a montáž těsné uzavírací klapky 1000x630 s ručním ovládáním. Kovové části z pozink.plechu. Dotěsnění pryží. Položka obsahuje všechny náklady na montáž se všemi pomocnými a doplňkovými pracemi vč. mzdových nákladů | viz E.3.3.1.400 TZ, E.3.3.1.401 půdorys+řezy
177 | 751R-IKP28 | Krycí mřížka 1000x630 | ks | 2 |  | 0 |  | 0 |  | 0 | P | R | Dodávka a montáž krycí mřížky 1000x630. Rámeček z pozink.plechu, pletivo 2x2 cm z tahokovu. Položka obsahuje všechny náklady na montáž se všemi pomocnými a doplňkovými pracemi vč. mzdových nákladů. | viz E.3.3.1.400 TZ, E.3.3.1.401 půdorys+řezy
178 | 751R-IKP29 | Protidešťová žaluzie1000x630 se síťkou proti hmyzu | ks | 2 |  | 0 |  | 0 |  | 0 | P | R | Dodávka a montáž protidešťové žaluzie 1000x630 z pozink.plechu se síťkou proti hmyzu z plastu. Položka obsahuje všechny náklady na montáž se všemi pomocnými a doplňkovými pracemi vč. mzdových nákladů. | viz E.3.3.1.400 TZ, E.3.3.1.401 půdorys+řezy
179 | 751R-IKP210 | Klapka uzavírací těsná 1000x630, ruční ovládání | ks | 1 |  | 0 |  | 0 |  | 0 | P | R | Dodávka a montáž těsné uzavírací klapky 1000x630 s ručním ovládáním. Kovové části z pozink.plechu. Dotěsnění pryží. Položka obsahuje všechny náklady na montáž se všemi pomocnými a doplňkovými pracemi vč. mzdových nákladů. | viz E.3.3.1.400 TZ, E.3.3.1.401 půdorys+řezy
180 | 751R-IKP211 | Mřížka krycí 1000x630 | ks | 1 |  | 0 |  | 0 |  | 0 | P | R | Dodávka a montáž krycí mřížky 1000x630. Rámeček z pozink.plechu, pletivo 2x2 cm z tahokovu. Položka obsahuje všechny náklady na montáž se všemi pomocnými a doplňkovými pracemi vč. mzdových nákladů. | viz E.3.3.1.400 TZ, E.3.3.1.401 půdorys+řezy
181 | 751R-IKP212 | Protidešťová žaluzie 1000x630 se síťkou proti hmyzu | ks | 1 |  | 0 |  | 0 |  | 0 | P | R | Dodávka a montáž protidešťové žaluzie 1000x630 z pozink.plechu se síťkou proti hmyzu z plastu. Položka obsahuje všechny náklady na montáž se všemi pomocnými a doplňkovými pracemi vč. mzdových nákladů. | viz E.3.3.1.400 TZ, E.3.3.1.401 půdorys+řezy
182 | 751R-IKP213 | Čtyřhranné ocelové potrubí do obvodu 1000, 0% tvar. | bm | 2 |  | 0 |  | 0 |  | 0 | P | R | Dodávka a montáž čtyřhranného ocelového potrubí z pozinkovaného plechu do obvodu 1000 mm, 0% tvarovek Položka obsahuje všechny náklady na montáž se všemi pomocnými a doplňkovými pracemi vč. mzdových nákladů. | viz E.3.3.1.400 TZ, E.3.3.1.401 půdorys+řezy
183 | 751R-IKP214 | Čtyřhranné ocelové potrubí do obvodu 1500, 0% tvar. | bm | 2 |  | 0 |  | 0 |  | 0 | P | R | Dodávka a montáž čtyřhranného ocelového potrubí z pozinkovaného plechu do obvodu 1500 mm, 0% tvarovek Položka obsahuje všechny náklady na montáž se všemi pomocnými a doplňkovými pracemi vč. mzdových nákladů. | viz E.3.3.1.400 TZ, E.3.3.1.401 půdorys+řezy
184 | 751R-IKP215 | Čtyřhranné ocelové potrubí do obvodu 3500, 0% tvar. | bm | 3 |  | 0 |  | 0 |  | 0 | P | R | Dodávka a montáž čtyřhranného ocelového potrubí z pozinkovaného plechu do obvodu 1000 mm, 0% tvarovek Položka obsahuje všechny náklady na montáž se všemi pomocnými a doplňkovými pracemi vč. mzdových nákladů. | viz E.3.3.1.400 TZ, E.3.3.1.401 půdorys+řezy
Zař.č.3 Těsnící, spojovací a pomocný materiál
185 | 751R-IKP31 | Spojovací materiál pozinkovaný | kg | 22 |  | 0 |  | 0 |  | 0 | P | R | Spojovací materiál pozinkovaný. Položka obsahuje všechny náklady na montáž se všemi pomocnými a doplňkovými pracemi vč. mzdových nákladů. | viz E.3.3.1.400 TZ, E.3.3.1.401 půdorys+řez
186 | 751R-IKP32 | Závěsný materiál pozinkovaný s pryž. silentbloky | kg | 20 |  | 0 |  | 0 |  | 0 | P | R | Závěsný materiál pozinkovaný s pryžovými silentbloky. Položka obsahuje všechny náklady na montáž se všemi pomocnými a doplňkovými pracemi vč. mzdových nákladů. | viz E.3.3.1.400 TZ, E.3.3.1.401 půdorys+řez
187 | 751R-IKP33 | Těsnění pryžové samolepící | bm | 45 |  | 0 |  | 0 |  | 0 | P | R | Těsnění pryžové samolepící. Položka obsahuje všechny náklady na montáž se všemi pomocnými a doplňkovými pracemi vč. mzdových nákladů. | viz E.3.3.1.400 TZ, E.3.3.1.401 půdorys+řez
188 | 751R-IKP34 | Měděné potrubí chladiva izolované-pára | bm | 7 |  | 0 |  | 0 |  | 0 | P | R | Měděné potrubí chladiva izolované-pára. Položka obsahuje všechny náklady na montáž se všemi pomocnými a doplňkovými pracemi vč. mzdových nákladů. | viz E.3.3.1.400 TZ, E.3.3.1.401 půdorys+řez
189 | 751R-IKP35 | Měděné potrubí chladiva izolované-kondenzát | bm | 7 |  | 0 |  | 0 |  | 0 | P | R | Měděné potrubí chladiva izolované-pára. Položka obsahuje všechny náklady na montáž se všemi pomocnými a doplňkovými pracemi vč. mzdových nákladů. | viz E.3.3.1.400 TZ, E.3.3.1.401 půdorys+řez
190 | 751R-IKP36 | Ekologické chladivo | kg | 5 |  | 0 |  | 0 |  | 0 | P | R | Dodávka ekologického chladiva vč.vysušení potrubí a natlakování. Položka obsahuje všechny náklady na montáž se všemi pomocnými a doplňkovými pracemi vč. mzdových nákladů. | viz E.3.3.1.400 TZ, E.3.3.1.401 půdorys+řez
191 | 751R-IKP37 | Zednické přípomoci vč.lešení | kpl | 1 |  | 0 |  | 0 |  | 0 | P | R | Zednické přípomoci vč.materiálu. Položka obsahuje všechny náklady na montáž se všemi pomocnými a doplňkovými pracemi vč. mzdových nákladů. | viz E.3.3.1.400 TZ, E.3.3.1.401 půdorys+řez
192 | 751R-IKP38 | Doprava | kpl | 1 |  | 0 |  | 0 |  | 0 | P | R | Doprava. Položka obsahuje všechny náklady na montáž se všemi pomocnými a doplňkovými pracemi vč. mzdových nákladů. | viz E.3.3.1.400 TZ, E.3.3.1.401 půdorys+řez
193 | 751R-IKP39 | Komlpexní vyzkoušení, zaškolení obsluhy | kpl | 1 |  | 0 |  | 0 |  | 0 | P | R | Komplexní zkoušky a zaškolení obsluhy. Položka obsahuje všechny náklady na montáž se všemi pomocnými a doplňkovými pracemi vč. mzdových nákladů. | viz E.3.3.1.400 TZ, E.3.3.1.401 půdorys+řez
[6 empty] | 0 |  | 0 |  | 0
S | Celkem za 751 | Vzduchotechnika |  |  |  | 0 |  | 0 |  | 0
| Poznámka: | V jednotkových cenách položek soupisu prací musí být zahrnuty veškeré Vedlejší rozpočtové náklady (VRN).
V jednotkových cenách položek týkajících se bourání, demontáží a výkopových prací musí být zahrnuty i poplatky za likvidaci odpadů.
V jednotkových cenách položek cenové soustavy URS musí být zahrnuty přesuny hmot.
Note on A7: § 6a
Note on B7: § 6b 1.část
Note on C2: § 3
Note on C7: § 6c 1.část
Note on D4: § 2 v případě jiné klasifikace upravit údaj v závorce, např. (CZ-CC)
Note on D7: § 6d
Note on E7: § 6e
Note on N6: § 6b 2.část
Note on O6: § 6c 2.část
Note on P6: § 6f § 7
Note on U2: jiri.zakravsky: tools PSSOzzzzzz propertites Protection Lock "2*4"
Součet za Díl
Zaokrouhlit množství