## formulář 5 -pol.rozp
FORMULÁŘ 5 | [6 empty] | majitel HIM: | SŽDC |  | 0 |  | v.j. | 14 | 0 | majitel, cena | SŽDC | ČD | OSTATNÍ
|  | SOUPIS PRACÍ | [7 empty] | Cena za objekt [Kč] |  | mj dle JKSO | počet mj | objektový ukazatel
Název stavby : |  | Modernizace trati Ševětín - Veselí nad Lužnicí, 1.část, Ševětín - Horusice | [5 empty] | Číslo stavby | 5313710004 | [5 empty] | hlavičky stavby
Název PS,SO : |  | Žst. Dynín, SZZ | Zatřídění objektu : (JKSO, JKPOV) | 824 31 |  |  |  | Číslo PS,SO | PS 43-01-01 | [5 empty] | hlavičky objektu
Datum zpracování : |  | 2013-01-31 | [5 empty] | Datum aktualizace : |  | 2013-01-31 |  |  |  |  | hlavičky datumů
Poř. | [6 empty] | C E N A |  |  |  | typ řádku | kód datové základny | Technická specifikace | Výkaz výměr | nadpisy sloupců
číslo | Číslo |  | měrná |  | jednotková | Celková | dodávky |  | montáže | [5 empty] | nadpisy sloupců
pol. | položky | Název položky | jednotka | množství | hmotnost | hmotnost | jednotková | celkem | jednotková | celkem |  |  |  |  | nadpisy sloupců
| 1 | 2 | 3 | 4 | 5 | 6 | 7 | 8 | 9 | 10 | 12 | 13 | 14 | 15 | nadpisy sloupců
řádek s filtry
Díl: | M22-A | Zabezpečovací zařízení, A definitivní zab. zař. | [8 empty] | SD
1 | 631114 | dodávka metalického jednoplášťového kabelu do CYKY 7x2,5 | m | 42 |  | 0 |  | 0 |  | 0 | P | SŽDC | dodání kabelů podle typu od výrobcůdélky kabelů se měří v metrechpoložka obsahuje cenu dodávky kabelů včetně mimostaveništní dopravy | podkladem je výkres Tabulka kabelů
2 | 631121 | dodávka metalického dvouplášťového kabelu do 2p 1,0 | m | 1221 |  | 0 |  | 0 |  | 0 | P | SŽDC | dodání kabelů podle typu od výrobcůdélky kabelů se měří v metrechpoložka obsahuje cenu dodávky kabelů včetně mimostaveništní dopravy | podkladem je výkres Tabulka kabelů
3 | 631122 | dodávka metalického dvouplášťového kabelu do 3p 1,0 | m | 3096 |  | 0 |  | 0 |  | 0 | P | SŽDC | dodání kabelů podle typu od výrobcůdélky kabelů se měří v metrechpoložka obsahuje cenu dodávky kabelů včetně mimostaveništní dopravy | podkladem je výkres Tabulka kabelů
4 | 631124 | dodávka metalického dvouplášťového kabelu do 7p 1,0 | m | 2189 |  | 0 |  | 0 |  | 0 | P | SŽDC | dodání kabelů podle typu od výrobcůdélky kabelů se měří v metrechpoložka obsahuje cenu dodávky kabelů včetně mimostaveništní dopravy | podkladem je výkres Tabulka kabelů
5 | 631125 | dodávka metalického dvouplášťového kabelu do 12p 1,0 | m | 953 |  | 0 |  | 0 |  | 0 | P | SŽDC | dodání kabelů podle typu od výrobcůdélky kabelů se měří v metrechpoložka obsahuje cenu dodávky kabelů včetně mimostaveništní dopravy | podkladem je výkres Tabulka kabelů
6 | 631129 | dodávka metalického dvouplášťového kabelu do 48p 1,0 | m | 42 |  | 0 |  | 0 |  | 0 | P | SŽDC | dodání kabelů podle typu od výrobcůdélky kabelů se měří v metrechpoložka obsahuje cenu dodávky kabelů včetně mimostaveništní dopravy | podkladem je výkres Tabulka kabelů
7 | 631132 | dodávka metalického kabelu s metalickým stíněním do 3p 1,0 | m | 9064 |  | 0 |  | 0 |  | 0 | P | SŽDC | dodání kabelů podle typu od výrobcůdélky kabelů se měří v metrechpoložka obsahuje cenu dodávky kabelů včetně mimostaveništní dopravy | podkladem je výkres Tabulka kabelů
8 | 631133 | dodávka metalického kabelu s metalickým stíněním do 4p 1,0 | m | 9064 |  | 0 |  | 0 |  | 0 | P | SŽDC | dodání kabelů podle typu od výrobcůdélky kabelů se měří v metrechpoložka obsahuje cenu dodávky kabelů včetně mimostaveništní dopravy | podkladem je výkres Tabulka kabelů
9 | 631134 | dodávka metalického kabelu s metalickým stíněním do 7p 1,0 | m | 2045 |  | 0 |  | 0 |  | 0 | P | SŽDC | dodání kabelů podle typu od výrobcůdélky kabelů se měří v metrechpoložka obsahuje cenu dodávky kabelů včetně mimostaveništní dopravy | podkladem je výkres Tabulka kabelů
10 | 631135 | dodávka metalického kabelu s metalickým stíněním do 12p 1,0 | m | 351 |  | 0 |  | 0 |  | 0 | P | SŽDC | dodání kabelů podle typu od výrobcůdélky kabelů se měří v metrechpoložka obsahuje cenu dodávky kabelů včetně mimostaveništní dopravy | podkladem je výkres Tabulka kabelů
11 | 631136 | dodávka metalického kabelu s metalickým stíněním do 16p 1,0 | m | 1133 |  | 0 |  | 0 |  | 0 | P | SŽDC | dodání kabelů podle typu od výrobcůdélky kabelů se měří v metrechpoložka obsahuje cenu dodávky kabelů včetně mimostaveništní dopravy | podkladem je výkres Tabulka kabelů
12 | 631137 | dodávka metalického kabelu s metalickým stíněním do 24p 1,0 | m | 1999 |  | 0 |  | 0 |  | 0 | P | SŽDC | dodání kabelů podle typu od výrobcůdélky kabelů se měří v metrechpoložka obsahuje cenu dodávky kabelů včetně mimostaveništní dopravy | podkladem je výkres Tabulka kabelů
13 | 631138 | dodávka metalického kabelu s metalickým stíněním do 30p 1,0 | m | 2812 |  | 0 |  | 0 |  | 0 | P | SŽDC | dodání kabelů podle typu od výrobcůdélky kabelů se měří v metrechpoložka obsahuje cenu dodávky kabelů včetně mimostaveništní dopravy | podkladem je výkres Tabulka kabelů
14 | 631139 | dodávka metalického kabelu s metalickým stíněním do 48p 1,0 | m | 6840 |  | 0 |  | 0 |  | 0 | P | SŽDC | dodání kabelů podle typu od výrobcůdélky kabelů se měří v metrechpoložka obsahuje cenu dodávky kabelů včetně mimostaveništní dopravy | podkladem je výkres Tabulka kabelů
15 | 631150R | Kabel optický do 12 vláken vč. Zakončení | m | 40 |  | 0 |  | 0 |  | 0 | P | R | dodání a uložení kabelu zatažením, štítek průběhu v počtu 2ks na 1 km kabelu včetně montáže, montáž spojky v počtu 3 ks na 1 km kabelu včetně všech souvisejících prací. Uložení kabelu se měří v délkových jednotkách (m). Položka obsahuje všechny náklady na montáž kabelů , se všemi pomocnými a doplňujícími pracemi a součástmi, případné použití mechanizmů, náklady na mzdy | podkladem je výkres Tabulka kabelů
16 | 631211 | forma kabelová pro kabely zabezpečovací do 2p 1,0 | kus | 54 |  | 0 |  | 0 |  | 0 | P | SŽDC | odstranění pláště kabelu, odstranění izolace z konců žil na svorkovnici, zhotovení vodní zábrany, zformování a konečná úprava kabelu, kontrolní a závěreečné měření na kabelu pro rozvod signalizace, zapojení po měření, montáž příchytky a štítku kabelové formy se měří v kusech | podkladem je výkres Tabulka kabelů
17 | 631212 | forma kabelová pro kabely zabezpečovací do 3p 1,0 | kus | 72 |  | 0 |  | 0 |  | 0 | P | SŽDC | odstranění pláště kabelu, odstranění izolace z konců žil na svorkovnici, zhotovení vodní zábrany, zformování a konečná úprava kabelu, kontrolní a závěreečné měření na kabelu pro rozvod signalizace, zapojení po měření, montáž příchytky a štítku kabelové formy se měří v kusech | podkladem je výkres Tabulka kabelů
18 | 631213 | forma kabelová pro kabely zabezpečovací do 4p 1,0 | kus | 16 |  | 0 |  | 0 |  | 0 | P | SŽDC | odstranění pláště kabelu, odstranění izolace z konců žil na svorkovnici, zhotovení vodní zábrany, zformování a konečná úprava kabelu, kontrolní a závěreečné měření na kabelu pro rozvod signalizace, zapojení po měření, montáž příchytky a štítku kabelové formy se měří v kusech | podkladem je výkres Tabulka kabelů
19 | 631214 | forma kabelová pro kabely zabezpečovací do 7p 1,0 | kus | 48 |  | 0 |  | 0 |  | 0 | P | SŽDC | odstranění pláště kabelu, odstranění izolace z konců žil na svorkovnici, zhotovení vodní zábrany, zformování a konečná úprava kabelu, kontrolní a závěreečné měření na kabelu pro rozvod signalizace, zapojení po měření, montáž příchytky a štítku kabelové formy se měří v kusech | podkladem je výkres Tabulka kabelů
20 | 631215 | forma kabelová pro kabely zabezpečovací do 12p 1,0 | kus | 24 |  | 0 |  | 0 |  | 0 | P | SŽDC | odstranění pláště kabelu, odstranění izolace z konců žil na svorkovnici, zhotovení vodní zábrany, zformování a konečná úprava kabelu, kontrolní a závěreečné měření na kabelu pro rozvod signalizace, zapojení po měření, montáž příchytky a štítku kabelové formy se měří v kusech | podkladem je výkres Tabulka kabelů
21 | 631216 | forma kabelová pro kabely zabezpečovací do 16p 1,0 | kus | 6 |  | 0 |  | 0 |  | 0 | P | SŽDC | odstranění pláště kabelu, odstranění izolace z konců žil na svorkovnici, zhotovení vodní zábrany, zformování a konečná úprava kabelu, kontrolní a závěreečné měření na kabelu pro rozvod signalizace, zapojení po měření, montáž příchytky a štítku kabelové formy se měří v kusech | podkladem je výkres Tabulka kabelů
22 | 631217 | forma kabelová pro kabely zabezpečovací do 24p 1,0 | kus | 6 |  | 0 |  | 0 |  | 0 | P | SŽDC | odstranění pláště kabelu, odstranění izolace z konců žil na svorkovnici, zhotovení vodní zábrany, zformování a konečná úprava kabelu, kontrolní a závěreečné měření na kabelu pro rozvod signalizace, zapojení po měření, montáž příchytky a štítku kabelové formy se měří v kusech | podkladem je výkres Tabulka kabelů
23 | 631218 | forma kabelová pro kabely zabezpečovací do 30p 1,0 | kus | 6 |  | 0 |  | 0 |  | 0 | P | SŽDC | odstranění pláště kabelu, odstranění izolace z konců žil na svorkovnici, zhotovení vodní zábrany, zformování a konečná úprava kabelu, kontrolní a závěreečné měření na kabelu pro rozvod signalizace, zapojení po měření, montáž příchytky a štítku kabelové formy se měří v kusech | podkladem je výkres Tabulka kabelů
24 | 631219 | forma kabelová pro kabely zabezpečovací do 48p 1,0 | kus | 20 |  | 0 |  | 0 |  | 0 | P | SŽDC | odstranění pláště kabelu, odstranění izolace z konců žil na svorkovnici, zhotovení vodní zábrany, zformování a konečná úprava kabelu, kontrolní a závěreečné měření na kabelu pro rozvod signalizace, zapojení po měření, montáž příchytky a štítku kabelové formy se měří v kusech | podkladem je výkres Tabulka kabelů
25 | 631311 | spojka rovná pro plastové kabely párové s jádry o průměru 1mm do 6 žil | kus | 41 |  | 0 |  | 0 |  | 0 | P | SŽDC | úplná montáž plastové spojky, příprava spojovacího přípravku, spojení žil kabelu, kontrola spávnosti spojení žil, vysušení, zajištění přívodu el.energie, zatavení konců kabelu a svaření středu spojky spojky se měří v kusech.Položka obsahuje veškeré potřebné mechanizmy, jejich obsluhu, náklady na mzdy a náklady na pořízení všech potřebných materiálů i vlastní spojky, náklady na přesun hmot. | podkladem je výkres Tabulka kabelů
26 | 631312 | spojka rovná pro plastové kabely párové s jádry o průměru 1mm do 8 žil | kus | 30 |  | 0 |  | 0 |  | 0 | P | SŽDC | úplná montáž plastové spojky, příprava spojovacího přípravku, spojení žil kabelu, kontrola spávnosti spojení žil, vysušení, zajištění přívodu el.energie, zatavení konců kabelu a svaření středu spojky spojky se měří v kusech.Položka obsahuje veškeré potřebné mechanizmy, jejich obsluhu, náklady na mzdy a náklady na pořízení všech potřebných materiálů i vlastní spojky, náklady na přesun hmot. | podkladem je výkres Tabulka kabelů
27 | 631313 | spojka rovná pro plastové kabely párové s jádry o průměru 1mm do 14 žil | kus | 14 |  | 0 |  | 0 |  | 0 | P | SŽDC | úplná montáž plastové spojky, příprava spojovacího přípravku, spojení žil kabelu, kontrola spávnosti spojení žil, vysušení, zajištění přívodu el.energie, zatavení konců kabelu a svaření středu spojky spojky se měří v kusech.Položka obsahuje veškeré potřebné mechanizmy, jejich obsluhu, náklady na mzdy a náklady na pořízení všech potřebných materiálů i vlastní spojky, náklady na přesun hmot. | podkladem je výkres Tabulka kabelů
28 | 631314 | spojka rovná pro plastové kabely párové s jádry o průměru 1mm do 24 žil | kus | 4 |  | 0 |  | 0 |  | 0 | P | SŽDC | úplná montáž plastové spojky, příprava spojovacího přípravku, spojení žil kabelu, kontrola spávnosti spojení žil, vysušení, zajištění přívodu el.energie, zatavení konců kabelu a svaření středu spojky spojky se měří v kusech.Položka obsahuje veškeré potřebné mechanizmy, jejich obsluhu, náklady na mzdy a náklady na pořízení všech potřebných materiálů i vlastní spojky, náklady na přesun hmot. | podkladem je výkres Tabulka kabelů
29 | 631315 | spojka rovná pro plastové kabely párové s jádry o průměru 1mm do 32 žil | kus | 4 |  | 0 |  | 0 |  | 0 | P | SŽDC | úplná montáž plastové spojky, příprava spojovacího přípravku, spojení žil kabelu, kontrola spávnosti spojení žil, vysušení, zajištění přívodu el.energie, zatavení konců kabelu a svaření středu spojky spojky se měří v kusech.Položka obsahuje veškeré potřebné mechanizmy, jejich obsluhu, náklady na mzdy a náklady na pořízení všech potřebných materiálů i vlastní spojky, náklady na přesun hmot. | podkladem je výkres Tabulka kabelů
30 | 631316 | spojka rovná pro plastové kabely párové s jádry o průměru 1mm do 48 žil | kus | 7 |  | 0 |  | 0 |  | 0 | P | SŽDC | úplná montáž plastové spojky, příprava spojovacího přípravku, spojení žil kabelu, kontrola spávnosti spojení žil, vysušení, zajištění přívodu el.energie, zatavení konců kabelu a svaření středu spojky spojky se měří v kusech.Položka obsahuje veškeré potřebné mechanizmy, jejich obsluhu, náklady na mzdy a náklady na pořízení všech potřebných materiálů i vlastní spojky, náklady na přesun hmot. | podkladem je výkres Tabulka kabelů
31 | 631317 | spojka rovná pro plastové kabely párové s jádry o průměru 1mm do 60 žil | kus | 9 |  | 0 |  | 0 |  | 0 | P | SŽDC | úplná montáž plastové spojky, příprava spojovacího přípravku, spojení žil kabelu, kontrola spávnosti spojení žil, vysušení, zajištění přívodu el.energie, zatavení konců kabelu a svaření středu spojky spojky se měří v kusech.Položka obsahuje veškeré potřebné mechanizmy, jejich obsluhu, náklady na mzdy a náklady na pořízení všech potřebných materiálů i vlastní spojky, náklady na přesun hmot. | podkladem je výkres Tabulka kabelů
32 | 631318 | spojka rovná pro plastové kabely párové s jádry o průměru 1mm do 96 žil | kus | 23 |  | 0 |  | 0 |  | 0 | P | SŽDC | úplná montáž plastové spojky, příprava spojovacího přípravku, spojení žil kabelu, kontrola spávnosti spojení žil, vysušení, zajištění přívodu el.energie, zatavení konců kabelu a svaření středu spojky spojky se měří v kusech.Položka obsahuje veškeré potřebné mechanizmy, jejich obsluhu, náklady na mzdy a náklady na pořízení všech potřebných materiálů i vlastní spojky, náklady na přesun hmot. | podkladem je výkres Tabulka kabelů
33 | 631410 | štítek kabelový obecně | kus | 268 |  | 0 |  | 0 |  | 0 | P | SŽDC | zhotovení kabelového štítku nebo objímky, vyražení znaku kabelu, ovinutí štítku páskou PVC, připevnění objímky na kabelštítky a objímky se měří v kusech.Položka obsahuje náklady na výrobu štítků a objímek, použití mechanizmu, dopravu k místnímu použití, náklady na mzdy. | podkladem je výkres Tabulka kabelů
34 | 631420 | objímka značkovací kabelová obecně | kus | 2050 |  | 0 |  | 0 |  | 0 | P | SŽDC | zhotovení objímky značkovací na průměr kabelu, vyražení znaku na objímku, připevnění objímky na kabelzřízení kabelové objímky se měří v kusech. Položka obsahuje náklady na výrobu objímek, použití mechanizmů, dopravu k místu použití, náklady na mzdy | podkladem je výkres Tabulka kabelů
35 | 631511 | zatažení a spojkování kabelů zabezpečovacích do 4p 1,0 | m | 22445 |  | 0 |  | 0 |  | 0 | P | SŽDC | Uložení kabelu zatažením, štítek průběhu v počtu 2ks na 1 km kabelu včetně montáže, montáž spojky v počtu 3 ks na 1 km kabelu včetně všech souvisejících prací. Uložení kabelu se měří v délkových jednotkách (m). Položka obsahuje všechny náklady na montáž kabelů , se všemi pomocnými a doplňujícími pracemi a součástmi, případné použití mechanizmů, náklady na mzdy | podkladem je výkres Tabulka kabelů
36 | 631512 | zatažení a spojkování kabelů zabezpečovacích do 7p 1,0 | m | 4276 |  | 0 |  | 0 |  | 0 | P | SŽDC | Uložení kabelu zatažením, štítek průběhu v počtu 2ks na 1 km kabelu včetně montáže, montáž spojky v počtu 3 ks na 1 km kabelu včetně všech souvisejících prací. Uložení kabelu se měří v délkových jednotkách (m). Položka obsahuje všechny náklady na montáž kabelů , se všemi pomocnými a doplňujícími pracemi a součástmi, případné použití mechanizmů, náklady na mzdy | podkladem je výkres Tabulka kabelů
37 | 631513 | zatažení a spojkování kabelů zabezpečovacích do 12p 1,0 | m | 1304 |  | 0 |  | 0 |  | 0 | P | SŽDC | Uložení kabelu zatažením, štítek průběhu v počtu 2ks na 1 km kabelu včetně montáže, montáž spojky v počtu 3 ks na 1 km kabelu včetně všech souvisejících prací. Uložení kabelu se měří v délkových jednotkách (m). Položka obsahuje všechny náklady na montáž kabelů , se všemi pomocnými a doplňujícími pracemi a součástmi, případné použití mechanizmů, náklady na mzdy | podkladem je výkres Tabulka kabelů
38 | 631514 | zatažení a spojkování kabelů zabezpečovacích do 24p 1,0 | m | 3132 |  | 0 |  | 0 |  | 0 | P | SŽDC | Uložení kabelu zatažením, štítek průběhu v počtu 2ks na 1 km kabelu včetně montáže, montáž spojky v počtu 3 ks na 1 km kabelu včetně všech souvisejících prací. Uložení kabelu se měří v délkových jednotkách (m). Položka obsahuje všechny náklady na montáž kabelů , se všemi pomocnými a doplňujícími pracemi a součástmi, případné použití mechanizmů, náklady na mzdy | podkladem je výkres Tabulka kabelů
39 | 631515 | zatažení a spojkování kabelů zabezpečovacích do 30p 1,0 | m | 2812 |  | 0 |  | 0 |  | 0 | P | SŽDC | Uložení kabelu zatažením, štítek průběhu v počtu 2ks na 1 km kabelu včetně montáže, montáž spojky v počtu 3 ks na 1 km kabelu včetně všech souvisejících prací. Uložení kabelu se měří v délkových jednotkách (m). Položka obsahuje všechny náklady na montáž kabelů , se všemi pomocnými a doplňujícími pracemi a součástmi, případné použití mechanizmů, náklady na mzdy | podkladem je výkres Tabulka kabelů
40 | 631516 | zatažení a spojkování kabelů zabezpečovacích do 48p 1,0 | m | 6882 |  | 0 |  | 0 |  | 0 | P | SŽDC | Uložení kabelu zatažením, štítek průběhu v počtu 2ks na 1 km kabelu včetně montáže, montáž spojky v počtu 3 ks na 1 km kabelu včetně všech souvisejících prací. Uložení kabelu se měří v délkových jednotkách (m). Položka obsahuje všechny náklady na montáž kabelů , se všemi pomocnými a doplňujícími pracemi a součástmi, případné použití mechanizmů, náklady na mzdy | podkladem je výkres Tabulka kabelů
41 | 632111 | vnitřní kabelové rozvody dodávka přes 50 kabelů | m | 100 |  | 0 |  | 0 |  | 0 | P | SŽDC | Dodávka kabelů vč.eventuálních konektorů a potřebného pomocného materiálu a jeho dopravy na místo určenívnitřní kabelové rozvody se měří v délkových jednotkách (m).položka obsahuje všechny náklady na kabely včetnš pomocného materiálu, na dopravu do místa určení | podkladem je výkres Dispoziční náčrtek
42 | 632112 | vnitřní kabelové rozvody dodávka do 50 kabelů | m | 40 |  | 0 |  | 0 |  | 0 | P | SŽDC | Dodávka kabelů vč.eventuálních konektorů a potřebného pomocného materiálu a jeho dopravy na místo určenívnitřní kabelové rozvody se měří v délkových jednotkách (m).položka obsahuje všechny náklady na kabely včetnš pomocného materiálu, na dopravu do místa určení | podkladem je výkres Dispoziční náčrtek
43 | 632121 | vnitřní kabelové rozvody montáž přes 50 kabelů | m | 100 |  | 0 |  | 0 |  | 0 | P | SŽDC | Položení kabelu do rozvodného žlabu, vyformování, vyvázání vč.zapojení na stojany nebo skříněmontáž vnitřeních kabelových rozvodů se měří v délkových jednotkách (m), se všemi pomocnými a doplňujícími pracemi a součástmi, případné použití mechanizmů, náklady na mzdy | podkladem je výkres Dispoziční náčrtek
44 | 632122 | vnitřní kabelové rozvody montáž do 50 kabelů | m | 40 |  | 0 |  | 0 |  | 0 | P | SŽDC | Položení kabelu do rozvodného žlabu, vyformování, vyvázání vč.zapojení na stojany nebo skříněmontáž vnitřeních kabelových rozvodů se měří v délkových jednotkách (m), se všemi pomocnými a doplňujícími pracemi a součástmi, případné použití mechanizmů, náklady na mzdy | podkladem je výkres Dispoziční náčrtek
45 | 751111 | kabelová trasa ve žlabech 10x10 ve výkopu 0,5 m | km | 1.16 |  | 0 |  | 0 |  | 0 | P | SŽDC | Hloubení a zához kabelové rýhy ručně, nebo strojně bez ohledu na druh použitého mechanizačního prostředku s výhozem až do vzdálenosti 3 m za okraj rýhy, nebo s případným naložením do dopravního vozíku přistaveného k okraji rýhy, včetně zabezpečení výkopu. U strojních výkopů včetně přípravných a pomocných prací. Zához kabelové rýhy ručně, nebo strojně bez ohledu na druh použitého mechanizačního prostředku. Při ručním záhozu s přehozem až do vzdálenosti 3 m, nebo shozením z vozidla. Úprava terénu, případné vyčištění štěrkového lože a podbití pražců. Odvoz přebytečné zeminy. Součástí položky je i zřízení/odstranění příložného pažení, provizorní lávky a úložného zařízení dle názvu položky včetně jeho řádného uložení dle pokynů dodavatele. | podkladem je výkres Polohopisný výkres a Kabelový plán
46 | 751112 | kabelová trasa ve žlabech 20x20 ve výkopu 0,5 m | km | 2.032 |  | 0 |  | 0 |  | 0 | P | SŽDC | Hloubení a zához kabelové rýhy ručně, nebo strojně bez ohledu na druh použitého mechanizačního prostředku s výhozem až do vzdálenosti 3 m za okraj rýhy, nebo s případným naložením do dopravního vozíku přistaveného k okraji rýhy, včetně zabezpečení výkopu. U strojních výkopů včetně přípravných a pomocných prací. Zához kabelové rýhy ručně, nebo strojně bez ohledu na druh použitého mechanizačního prostředku. Při ručním záhozu s přehozem až do vzdálenosti 3 m, nebo shozením z vozidla. Úprava terénu, případné vyčištění štěrkového lože a podbití pražců. Odvoz přebytečné zeminy. Součástí položky je i zřízení/odstranění příložného pažení, provizorní lávky a úložného zařízení dle názvu položky včetně jeho řádného uložení dle pokynů dodavatele. | podkladem je výkres Polohopisný výkres a Kabelový plán
47 | 756130 | kabelová trasa pod fólií ve výkopu 0,8 m | km | 1.081 |  | 0 |  | 0 |  | 0 | P | SŽDC | Hloubení a zához kabelové rýhy ručně, nebo strojně bez ohledu na druh použitého mechanizačního prostředku s výhozem až do vzdálenosti 3 m za okraj rýhy, nebo s případným naložením do dopravního vozíku přistaveného k okraji rýhy, včetně zabezpečení výkopu. U strojních výkopů včetně přípravných a pomocných prací. Zához kabelové rýhy ručně, nebo strojně bez ohledu na druh použitého mechanizačního prostředku. Při ručním záhozu s přehozem až do vzdálenosti 3 m, nebo shozením z vozidla. Úprava terénu, případné vyčištění štěrkového lože a podbití pražců. Odvoz přebytečné zeminy. Součástí položky je i zřízení/odstranění příložného pažení, provizorní lávky a úložného zařízení dle názvu položky včetně jeho řádného uložení dle pokynů dodavatele. | podkladem je výkres Polohopisný výkres a Kabelový plán
48 | 705242 | kabelový podchod pod kolejí | kus | 40 |  | 0 |  | 0 |  | 0 | P | SŽDC | Rýha do hl.200cm šíře do 100cm, tř.4 vč.pískového lože,výstražné folie, záhozu,úpravy,dovozu Rozměr výkopu se měří v prostoru bez technologického zvětšení výkopu pro bednění. Základní jednotka měření je 1 kus podchodu pod jednou kolejí.Jeden kus podchodu představuje průměrně 7 metrů délky. Položka obsahuje cenu veškerého materiálu včetně úložných zařízení a montáž výkopu v zemině 4, pažení, bednění, příp.čerpání vody, průměrnou cenu materiálu, demolici zpevněných ploch před montáží a konečné úpravy terénu v okolí výkopu. | podkladem je výkres Polohopisný výkres a Kabelový plán
49 | 705243 | kabelový podchod pod vozovkou | m | 50 |  | 0 |  | 0 |  | 0 | P | SŽDC | Rýha do hl.200cm šíře do 100cm, tř.4 vč.pískového lože,výstražné folie, záhozu,úpravy,dovozu Rozměr výkopu se měří v prostoru bez technologického zvětšení výkopu pro bednění. Základní jednotka měření je 1 m délky. Položka obsahuje cenu veškerého materiálu včetně úložných zařízení a montáž výkopu v zemině 4, pažení, bednění, příp.čerpání vody, průměrnou cenu materiálu, demolici zpevněných ploch před montáží a konečné úpravy terénu v okolí výkopu. | podkladem je výkres Polohopisný výkres a Kabelový plán
50 | 632211 | dodávka jednotného obslužného pracoviště (jop) nezálohovaného | kus | 2 |  | 0 |  | 0 |  | 0 | P | SŽDC | Výroba a dodávka stolu(1200x800mm+židle 1ks) a boxu pro umístění počítačového vybavení pracoviště a jejich doprava na místo určení, dodání výpočetní techniky včetně propojovacích vedení a dvou monitorů. Zařízení JOP se měří v kusech (ks) .Položka obsahuje náklady na výrobu stolů, na dodání výpočetní techniky, na dopravu do místa určení, případně na použití mechanizmů | podkladem je výkres Dispoziční náčrtek
51 | 632212 | dodávka vybavení servisního a diagnostického pracoviště vč. sw | kus | 1 |  | 0 |  | 0 |  | 0 | P | SŽDC | Výroba a dodávka stolů(2ks+židle 2ks) pro umístění počítačového vybavení pracoviště a jejich doprava na místo určení, dodání výpočetní techniky a programového vybavení, spojovacího a pomocného materiálu, včetně dopravy. Servisní pracoviště se měří v kusech (ks).Položka obsahuje všechny náklady na dodávku vybavení pro servisní pracoviště diagnostiky se všemi pomocnými a doplňujícími pracemi a součástmi, případné použití mechanizmů, včetně dopravy ze skladu k místu montáže, náklady na mzdy | podkladem je výkres Dispoziční náčrtek
52 | 632213 | dodávka diagnostiky automatického bloku pro 1 traťovou kolej | kus | 4 |  | 0 |  | 0 |  | 0 | P | SŽDC | Výroba a dodávka stolu a 1ks židle pro umístění počítačového vybavení pracoviště a jejich doprava na místo určení,dodání počítačového vybavení pracoviště bez programového vybavení, včetně propojovacích vedení a potřebného materiálu a jejich doprava na místo určení. Diagnostika automatického bloku se měří v kusech (ks). Položka obsahuje náklady na dodání veškerého zařízení daného položkou, na dopravu do místa určení, případné použití mechanizmů. | podkladem je výkres Dispoziční náčrtek
53 | 632214 | dodávka elektronického grafikonu nezálohovaného bez sw | kus | 2 |  | 0 |  | 0 |  | 0 | P | SŽDC | Výroba a dodávka stolu a 1ks židle pro umístění počítačového vybavení pracoviště a jejich doprava na místo určení,dodání počítačového vybavení pracoviště bez programového vybavení, včetně propojovacích vedení a potřebného materiálu a jejich doprava na místo určení. Zařízení el. grafikonu se měří v kusech (ks).Položka obsahuje náklady na dodání veškerého zařízení daného položkou, na dopravu do místa určení, případné použití mechanizmů | podkladem je výkres Dispoziční náčrtek
54 | 632215 | dodávka připojení diagnostiky automatického bloku do jednotného obslužného pracoviště (jop) | kus | 4 |  | 0 |  | 0 |  | 0 | P | SŽDC | Dodávka diagnostického (přenosového) zařízení včetně pomocného materiálu, doprava do staveništního skladu. Diagnostické zařízení se měří v kusech (ks). Položka obsahuje všechny náklady na dodání zařízení a veškerého pomocného materiálu a jeho dopravy. | podkladem je výkres Dispoziční náčrtek
55 | 632221 | montáž jednotného obslužného pracoviště (jop) nezálohovaného | kus | 2 |  | 0 |  | 0 |  | 0 | P | SŽDC | Montáž, demontáž stolů pro umístění počítačového vybavení kanceláře Montáž výpočetní techniky, včetně propojovacích vedení a dvou monitorů. Zařízení JOP se měří v kusech (ks). Položka obsahuje všechny náklady na dodávku a montáž vybavení pro servisní pracoviště diagnostiky se všemi pomocnými a doplňujícími pracemi a součástmi, případné použití mechanizmů, včetně dopravy ze skladu k místu montáže, náklady na mzdy. | podkladem je výkres Dispoziční náčrtek
56 | 632222 | montáž vybavení servisního a diagnostického pracoviště | kus | 1 |  | 0 |  | 0 |  | 0 | P | SŽDC | Montáž, demontáž stolů pro umístění počítačového vybavení kanceláře Montáž výpočetní techniky, včetně propojovacích vedení a dvou monitorů,Umístění zařízení, zapojení, připojení na komunikační linku, přezkoušení funkce. Servisní pracoviště se měří v kusech (ks). Položka obsahuje všechny náklady na dodávku a montáž vybavení pro servisní pracoviště diagnostiky se všemi pomocnými a doplňujícími pracemi a součástmi, případné použití mechanizmů, včetně dopravy ze skladu k místu montáže, náklady na mzdy. | podkladem je výkres Dispoziční náčrtek
57 | 632223 | montáž diagnostiky automatického bloku pro 1 traťovou kolej | kus | 4 |  | 0 |  | 0 |  | 0 | P | SŽDC | Montáž počítačového vybavení pracoviště na stůl diagnostického pracoviště, zapojení do JOP, včetně propojovacích vedení. Diagnostika automatického bloku se měří v kusech (ks). Položka obsahuje náklady na montáž dodaného zařízení se všemi pomocnými a doplňujícími pracemi a součástmi, případné použití mechanizmů, náklady na mzdy. | podkladem je výkres Dispoziční náčrtek
58 | 632224 | montáž elektronického grafikonu nezálohovaného bez sw | kus | 2 |  | 0 |  | 0 |  | 0 | P | SŽDC | Montáž, demontáž stolů pro umístění počítačového vybavení kanceláře Montáž výpočetní techniky, včetně propojovacích vedení . Zařízení el.grafikonu se měří v kusech (ks). Položka obsahuje náklady na montáž dodaného zařízení se všemi pomocnými a doplňujícími pracemi a součástmi, případné použití mechanizmů, náklady na mzdy. | podkladem je výkres Dispoziční náčrtek
59 | 632225 | montáž připojení diagnostiky automatického bloku do jednotného obslužného pracoviště (jop) | kus | 4 |  | 0 |  | 0 |  | 0 | P | SŽDC | Umístění zařízení do stojanu, nebo do skříně, zapojení, připojení na komunikační linku, přezkoušení. Vybavení diagnostického zařízení se měří v kusech (ks).Položka obsahuje všechny náklady na úplnou montáž diagnostického zařízení se všemi pomocnými a doplňujícími pracemi a součástmi, případné použití mechanizmů, včetně dopravy ze skladu k místu montáže, náklady na mzdy. | podkladem je výkres Dispoziční náčrtek
60 | 632311 | dodávka pultu nouzové obsluhy | kus | 1 |  | 0 |  | 0 |  | 0 | P | SŽDC | Dodání kompletního vnitřního zařízení podle typu určeného položkou včetně potřebného pomocného materiálu a jeho dopravy na místo určení.Stojany, skříně, kolejové desky , ovládací stoly a podobně se měří v kusech (ks).Položka obsahuje všechny náklady na pořízení příslušného stojanu, kolejové desky , ovládacího stolu nebo skříně včetně pomocného materiálu, na dopravu do místa určení. | podkladem je výkres Dispoziční náčrtek
61 | 632321 | montáž pultu nouzové obsluhy | kus | 1 |  | 0 |  | 0 |  | 0 | P | SŽDC | Upevnění stojanu do stojanové řady, připojení pospojování (usazení skříně, kolejové desky , ovládacího stolu ) na místo určení, zapojení.Montáže vnitřního zařízení se měří v kusech (ks).Položka obsahuje všechny náklady na montáž dodaného zařízení se všemi pomocnými a doplňujícími pracemi a součástmi, případné použití mechanizmů, náklady na mzdy. | podkladem je výkres Dispoziční náčrtek
62 | 632419 | dodávka skříně (stojanu) kabelové | kus | 2 |  | 0 |  | 0 |  | 0 | P | SŽDC | Dodání kompletního vnitřního zařízení podle typu určeného položkou včetně potřebného pomocného materiálu a jeho dopravy na místo určení.Stojany, skříně, kolejové desky , ovládací stoly a podobně se měří v kusech (ks).Položka obsahuje všechny náklady na pořízení příslušného stojanu, kolejové desky , ovládacího stolu nebo skříně včetně pomocného materiálu, na dopravu do místa určení. | podkladem je výkres Dispoziční náčrtek
63 | 632429 | montáž skříně (stojanu) kabelové | kus | 2 |  | 0 |  | 0 |  | 0 | P | SŽDC | Upevnění stojanu do stojanové řady, připojení pospojování (usazení skříně, kolejové desky , ovládacího stolu ) na místo určení, zapojení.Montáže vnitřního zařízení se měří v kusech (ks).Položka obsahuje všechny náklady na montáž dodaného zařízení se všemi pomocnými a doplňujícími pracemi a součástmi, případné použití mechanizmů, náklady na mzdy | podkladem je výkres Dispoziční náčrtek
64 | 632511 | dodávka skříně (stojanu) volné vazby vystrojené | kus | 4 |  | 0 |  | 0 |  | 0 | P | SŽDC | Dodání kompletního vnitřního zařízení podle typu určeného položkou včetně potřebného pomocného materiálu a jeho dopravy na místo určení.Stojany, skříně, kolejové desky , ovládací stoly a podobně se měří v kusech (ks).Položka obsahuje všechny náklady na pořízení příslušného stojanu, kolejové desky , ovládacího stolu nebo skříně včetně pomocného materiálu, na dopravu do místa určení. | podkladem je výkres Dispoziční náčrtek
65 | 632512 | dodávka elektronické vazby pro zabezpečení vyhybkové jednotky(vč.základního sw) | v.j. | 14 |  | 0 |  | 0 |  | 0 | P | SŽDC | Dodání kompletního vnitřního zařízení pro zabezpečení vyhyb.jednotky vč.souvisejících venkovních prvků a potřebného pomocného materiálu a jeho dopravy na místo určení.Elektronická vazba se měří ve vyhybkových jednotkách.Položka obsahuje všechny náklady na pořízenízařízení včetně pomocného materiálu, na dopravu do místa určení. | podkladem je výkres Situační schéma
66 | 632514 | dodávka skříně (stojanu) napájecí vystrojené | kus | 3 |  | 0 |  | 0 |  | 0 | P | SŽDC | Dodání kompletního vnitřního zařízení podle typu určeného položkou včetně potřebného pomocného materiálu a jeho dopravy na místo určení.Stojany, skříně, kolejové desky , ovládací stoly a podobně se měří v kusech (ks).Položka obsahuje všechny náklady na pořízení příslušného stojanu, kolejové desky , ovládacího stolu nebo skříně včetně pomocného materiálu, na dopravu do místa určení. | podkladem je výkres Dispoziční náčrtek
67 | 632515 | dodávka skříně (stojanu) technologických počítačů | kus | 1 |  | 0 |  | 0 |  | 0 | P | SŽDC | Dodání kompletního vnitřního zařízení podle typu určeného položkou včetně potřebného pomocného materiálu a jeho dopravy na místo určení.Stojany, skříně, kolejové desky , ovládací stoly a podobně se měří v kusech (ks).Položka obsahuje všechny náklady na pořízení příslušného stojanu, kolejové desky , ovládacího stolu nebo skříně včetně pomocného materiálu, na dopravu do místa určení. | podkladem je výkres Dispoziční náčrtek
68 | 632516 | dodávka napájecí skříně (stojanu) pro jop | kus | 2 |  | 0 |  | 0 |  | 0 | P | SŽDC | Dodání kompletního vnitřního zařízení podle typu určeného položkou včetně potřebného pomocného materiálu a jeho dopravy na místo určení.Stojany, skříně, kolejové desky , ovládací stoly a podobně se měří v kusech (ks).Položka obsahuje všechny náklady na pořízení příslušného stojanu, kolejové desky , ovládacího stolu nebo skříně včetně pomocného materiálu, na dopravu do místa určení. | podkladem je výkres Dispoziční náčrtek
69 | 632518 | dodávka skříně (stojanu) kódování | kus | 1 |  | 0 |  | 0 |  | 0 | P | SŽDC | Dodání kompletního vnitřního zařízení podle typu určeného položkou včetně potřebného pomocného materiálu a jeho dopravy na místo určení.Stojany, skříně, kolejové desky , ovládací stoly a podobně se měří v kusech (ks).Položka obsahuje všechny náklady na pořízení příslušného stojanu, kolejové desky , ovládacího stolu nebo skříně včetně pomocného materiálu, na dopravu do místa určení. | podkladem je výkres Dispoziční náčrtek
70 | 632521 | montáž skříně (stojanu) volné vazby vystrojené | kus | 4 |  | 0 |  | 0 |  | 0 | P | SŽDC | Upevnění stojanu do stojanové řady, připojení pospojování (usazení skříně, kolejové desky , ovládacího stolu ) na místo určení, zapojení.Montáže vnitřního zařízení se měří v kusech (ks).Položka obsahuje všechny náklady na montáž dodaného zařízení se všemi pomocnými a doplňujícími pracemi a součástmi, případné použití mechanizmů, náklady na mzdy | podkladem je výkres Dispoziční náčrtek
71 | 632522 | montáž elektronické vazby pro zabezpečení vyhybkové jednotky(vč.individuálního sw) | v.j. | 14 |  | 0 |  | 0 |  | 0 | P | SŽDC | Upevnění zařízení do stojanu(skříně), zapojení, instalace individuálního SW, přezkoušení. Montáž el.vazby se měří ve vyhybkových jednotkách (V.J.).Položka obsahuje všechny náklady na montáž dodaného zařízení se všemi pomocnými a doplňujícími pracemi a součástmi, případné použití mechanizmů, náklady na mzdy | podkladem je výkres Situační schéma
72 | 632524 | montáž skříně (stojanu) napájecí vystrojené | kus | 3 |  | 0 |  | 0 |  | 0 | P | SŽDC | Upevnění stojanu do stojanové řady, připojení pospojování (usazení skříně, kolejové desky , ovládacího stolu ) na místo určení, zapojení.Montáže vnitřního zařízení se měří v kusech (ks).Položka obsahuje všechny náklady na montáž dodaného zařízení se všemi pomocnými a doplňujícími pracemi a součástmi, případné použití mechanizmů, náklady na mzdy | podkladem je výkres Dispoziční náčrtek
73 | 632525 | montáž skříně (stojanu) technologických počítačů | kus | 1 |  | 0 |  | 0 |  | 0 | P | SŽDC | Upevnění stojanu do stojanové řady, připojení pospojování (usazení skříně, kolejové desky , ovládacího stolu ) na místo určení, zapojení.Montáže vnitřního zařízení se měří v kusech (ks).Položka obsahuje všechny náklady na montáž dodaného zařízení se všemi pomocnými a doplňujícími pracemi a součástmi, případné použití mechanizmů, náklady na mzdy | podkladem je výkres Dispoziční náčrtek
74 | 632526 | montáž napájecí skříně (stojanu) pro jop | kus | 2 |  | 0 |  | 0 |  | 0 | P | SŽDC | Upevnění stojanu do stojanové řady, připojení pospojování (usazení skříně, kolejové desky , ovládacího stolu ) na místo určení, zapojení.Montáže vnitřního zařízení se měří v kusech (ks).Položka obsahuje všechny náklady na montáž dodaného zařízení se všemi pomocnými a doplňujícími pracemi a součástmi, případné použití mechanizmů, náklady na mzdy | podkladem je výkres Dispoziční náčrtek
75 | 632528 | montáž skříně (stojanu) kódování | kus | 1 |  | 0 |  | 0 |  | 0 | P | SŽDC | Upevnění stojanu do stojanové řady, připojení pospojování (usazení skříně, kolejové desky , ovládacího stolu ) na místo určení, zapojení.Montáže vnitřního zařízení se měří v kusech (ks).Položka obsahuje všechny náklady na montáž dodaného zařízení se všemi pomocnými a doplňujícími pracemi a součástmi, případné použití mechanizmů, náklady na mzdy | podkladem je výkres Dispoziční náčrtek
76 | 632611 | dodávka skříně (stojanu) napájecího zdroje (50 / 75 / 275 hz) do 50 kva | kus | 1 |  | 0 |  | 0 |  | 0 | P | SŽDC | Dodání kompletního univerzálního napájecího zdroje včetně baterií a skříní a dalšího potřebného pomocného materiálu a jeho dopravy na místo určení.Univerzální napájecí zdroj se měří v kusech (ks).Položka obsahuje náklady na pořízení kompletního univerzálního napájecího zdroje, na dopravu do místa určení. | podkladem je výkres Dispoziční náčrtek
77 | 632621 | montáž skříně (stojanu) napájecího zdroje | kus | 1 |  | 0 |  | 0 |  | 0 | P | SŽDC | Osazení skříní a jejich propojení, včetně montáže a dobití baterií. Regulace obvodů a přezkoušení funkce.Montáž zdroje se měří v kusech (ks).Položka obsahuje všechny náklady na montáž dodaného zařízení se všemi pomocnými a doplňujícími pracemi a součástmi, případné použití mechanizmů, náklady na mzdy. | podkladem je výkres Dispoziční náčrtek
78 | 632811 | dodávka skříně (stojanu) traťových kolejových obvodů vystrojené do 10-ti kolejových obvodů | kus | 2 |  | 0 |  | 0 |  | 0 | P | SŽDC | Dodání kompletního vnitřního zařízení podle typu určeného položkou a v uvedeném rozsahu včetně potřebného pomocného materiálu a jeho dopravy na místo určení.Stojany, skříně se měří v kusech (ks).Položka obsahuje všechny náklady na pořízení příslušného stojanu, skříně včetně pomocného materiálu, na dopravu do místa určení. | podkladem je výkres Dispoziční náčrtek
79 | 632812 | dodávka skříně (stojanu) kolejových obvodů v dopravně vystrojené do 12ti kolejových obvodů | kus | 2 |  | 0 |  | 0 |  | 0 | P | SŽDC | Dodání kompletního vnitřního zařízení podle typu určeného položkou včetně potřebného pomocného materiálu a jeho dopravy na místo určení.Stojany, skříně se měří v kusech (ks).Položka obsahuje všechny náklady na pořízení příslušného stojanu, skříně včetně pomocného materiálu, na dopravu do místa určení. | podkladem je výkres Dispoziční náčrtek
80 | 632813 | dodávka skříně (stojanu) logiky elektronických kolejových obvodů vystrojené pro 60 kolejových obvodů | kus | 1 |  | 0 |  | 0 |  | 0 | P | SŽDC | Dodání kompletního vnitřního zařízení podle typu určeného položkou včetně potřebného pomocného materiálu a jeho dopravy na místo určení.Stojany, skříně se měří v kusech (ks).Položka obsahuje všechny náklady na pořízení příslušného stojanu, skříně včetně pomocného materiálu, na dopravu do místa určení. | podkladem je výkres Dispoziční náčrtek
81 | 632815 | dodávka skříně (stojanu) dálkového ovládání 1 stanice | kus | 1 |  | 0 |  | 0 |  | 0 | P | SŽDC | Dodání kompletního vnitřního zařízení podle typu určeného položkou včetně potřebného pomocného materiálu a jeho dopravy na místo určení.Stojany, skříně se měří v kusech (ks).Položka obsahuje všechny náklady na pořízení příslušného stojanu, skříně včetně pomocného materiálu, na dopravu do místa určení. | podkladem je výkres Dispoziční náčrtek
82 | 632816 | dodávka skříně (stojanu) elektronického autobloku | kus | 1 |  | 0 |  | 0 |  | 0 | P | SŽDC | Dodání kompletního vnitřního zařízení podle typu určeného položkou včetně potřebného pomocného materiálu a jeho dopravy na místo určení.Stojany, skříně se měří v kusech (ks).Položka obsahuje všechny náklady na pořízení příslušného stojanu, skříně včetně pomocného materiálu, na dopravu do místa určení. | podkladem je výkres Dispoziční náčrtek
83 | 632821 | montáž skříně (stojanu) traťových kolejových obvodů vystrojené do 10ti kol. obvodů | kus | 2 |  | 0 |  | 0 |  | 0 | P | SŽDC | Upevnění stojanu do stojanové řady, připojení pospojování (usazení skříně ) na místo určení, zapojení.Montáže vnitřního zařízení se měří v kusech (ks).Položka obsahuje všechny náklady na montáž dodaného zařízení se všemi pomocnými a doplňujícími pracemi a součástmi, případné použití mechanizmů, náklady na mzdy | podkladem je výkres Dispoziční náčrtek
84 | 632822 | montáž skříně (stojanu) staničních kolejových obvodů vystrojené do 12ti kol. obvodů | kus | 2 |  | 0 |  | 0 |  | 0 | P | SŽDC | Upevnění stojanu do stojanové řady, připojení pospojování (usazení skříně ) na místo určení, zapojení.Montáže vnitřního zařízení se měří v kusech (ks).Položka obsahuje všechny náklady na montáž dodaného zařízení se všemi pomocnými a doplňujícími pracemi a součástmi, případné použití mechanizmů, náklady na mzdy | podkladem je výkres Dispoziční náčrtek
85 | 632823 | montáž skříně (stojanu) logiky elektronických kolejových obvodů vystrojené pro 60 kolejových obvodů | kus | 1 |  | 0 |  | 0 |  | 0 | P | SŽDC | Upevnění stojanu do stojanové řady, připojení pospojování (usazení skříně ) na místo určení, zapojení.Montáže vnitřního zařízení se měří v kusech (ks).Položka obsahuje všechny náklady na montáž dodaného zařízení se všemi pomocnými a doplňujícími pracemi a součástmi, případné použití mechanizmů, náklady na mzdy | podkladem je výkres Dispoziční náčrtek
86 | 632825 | montáž skříně (stojanu) dálkového ovládání 1 stanice | kus | 1 |  | 0 |  | 0 |  | 0 | P | SŽDC | Upevnění stojanu do stojanové řady, připojení pospojování (usazení skříně ) na místo určení, zapojení.Montáže vnitřního zařízení se měří v kusech (ks).Položka obsahuje všechny náklady na montáž dodaného zařízení se všemi pomocnými a doplňujícími pracemi a součástmi, případné použití mechanizmů, náklady na mzdy | podkladem je výkres Dispoziční náčrtek
87 | 632826 | montáž skříně (stojanu) elektronického autobloku | kus | 1 |  | 0 |  | 0 |  | 0 | P | SŽDC | Upevnění stojanu do stojanové řady, připojení pospojování (usazení skříně ) na místo určení, zapojení.Montáže vnitřního zařízení se měří v kusech (ks).Položka obsahuje všechny náklady na montáž dodaného zařízení se všemi pomocnými a doplňujícími pracemi a součástmi, případné použití mechanizmů, náklady na mzdy | podkladem je výkres Dispoziční náčrtek
88 | 632912 | dodávka základního sw elektronického stavědla s elektronickým rozhraním | kus | 1 |  | 0 |  | 0 |  | 0 | P | SŽDC | Dodání základního programového vybavení podle typu určeného položkou.Programové vybavení se měří kusech (ks).Položka obsahuje všechny náklady na pořízení příslušného programového vybavení. | podkladem je výkres Situační schéma
89 | 632914 | dodávka základního sw pro elektronický autoblok | kus | 2 |  | 0 |  | 0 |  | 0 | P | SŽDC | Dodání základního programového vybavení podle typu určeného položkou.Programové vybavení se měří kusech (ks).Položka obsahuje všechny náklady na pořízení příslušného programového vybavení. | podkladem je výkres Situační schéma
90 | 632916 | dodávka základního sw pro elektronický grafikon | kus | 2 |  | 0 |  | 0 |  | 0 | P | SŽDC | Dodání základního programového vybavení podle typu určeného položkou.Programové vybavení se měří kusech (ks).Položka obsahuje všechny náklady na pořízení příslušného programového vybavení. | podkladem je výkres Situační schéma
91 | 632917 | dodávka základního sw pro dálkové ovládání jedné stanice | kus | 1 |  | 0 |  | 0 |  | 0 | P | SŽDC | Dodání základního programového vybavení podle typu určeného položkou.Programové vybavení se měří kusech (ks).Položka obsahuje všechny náklady na pořízení příslušného programového vybavení. | podkladem je výkres Situační schéma
92 | 632922 | montáž individuálního sw elektronického stavědla s elektronickým rozhraním | v.j. | 14 |  | 0 |  | 0 |  | 0 | P | SŽDC | Tvorba a instalace individuálního programového vybavení podle specifikace místa použití. Tvorba a instalace SW el.stavědla se měří ve počtu vyhybkových jednotek (V.J.).Položka obsahuje všechny náklady na tvorbu a instalaci příslušného programového vybavení. | podkladem je výkres Situační schéma
93 | 632924 | montáž individuálního sw pro elektronický autoblok | kus | 2 |  | 0 |  | 0 |  | 0 | P | SŽDC | Tvorba a instalace individuálního programového vybavení podle specifikace místa použití. Tvorba a instalace SW el.autobloku se měří v kusech kusů (ks).Položka obsahuje všechny náklady na tvorbu a instalaci příslušného programového vybavení. | podkladem je výkres Situační schéma
94 | 632926 | montáž individuálního sw pro elektronický grafikon pro jedno číslo vlaku | kus | 4 |  | 0 |  | 0 |  | 0 | P | SŽDC | Tvorba a instalace individuálního programového vybavení daného položkou podle specifikace místa použití. Tvorba a instalace SW el.grafikonu se měří v kusech (ks).Položka obsahuje všechny náklady na tvorbu a instalaci příslušného programového vybavení. | podkladem je výkres Situační schéma
95 | 632927 | montáž individuálního sw pro dálkové ovládání jedné stanice | kus | 1 |  | 0 |  | 0 |  | 0 | P | SŽDC | Tvorba a instalace individuálního programového vybavení podle specifikace místa použití. Tvorba a instalace SW pro dálk.ovl. jedné stanice se měří v kusech (ks).Položka obsahuje všechny náklady na tvorbu a instalaci příslušného programového vybavení. | podkladem je výkres Situační schéma
96 | 633111 | dodávka rozřezného elektromotorického přestavníku | kus | 7 |  | 0 |  | 0 |  | 0 | P | SŽDC | Dodání elektromotorického přestavníku podle typu včetně potřebného pomocného materiálu a jeho dopravy do staveništního skladu. Položka se měří v kusech (ks). Položka obsahuje všechny náklady na dodání elektromotorického přestavníku podle typu včetně pomocného materiálu, na dopravu do staveništního skladu. | podkladem je výkres Situační schéma
97 | 633114 | dodávka přírubového elektromotorického přestavníku | kus | 6 |  | 0 |  | 0 |  | 0 | P | SŽDC | Dodání elektromotorického přestavníku nebo výkolejky se snímačem polohy včetně potřebného pomocného materiálu a jeho dopravy do staveništního skladu. Položka se měří v kusech (ks). Položka obsahuje všechny náklady na dodání elektromotorického přestavníku nebo výkolejky podle typu včetně pomocného materiálu, na dopravu do staveništního skladu. | podkladem je výkres Situační schéma
98 | 633118 | dodávka snímače polohy jazyků | kus | 12 |  | 0 |  | 0 |  | 0 | P | SŽDC | Dodání snímače polohy jazyků podle typu včetně potřebného pomocného materiálu a jeho dopravy do staveništního skladu.Snímač polohy jazyků se měří v kusech (ks).Položka obsahuje všechny náklady na dodání elektromotorického přestavníku nebo výkolejky podle typu včetně pomocného materiálu, na dopravu do staveništního skladu. | podkladem je výkres Situační schéma
99 | 633121 | montáž rozřezného elektromotorického přestavníku | kus | 7 |  | 0 |  | 0 |  | 0 | P | SŽDC | Vyměření místa připevnění upevňovací soupravy přestavníku a její montáž, připevnění přestavníku na upevňovací soupravu, připevnění kabelového závěru, zapojení dvou kabelových forem(včetně měření a zapojení po měření). Přezkoušení. Položka se měří v kusech (ks). Položka obsahuje všechny náklady na montáž přestavníku se všemi pomocnými a doplňujícími pracemi a součástmi, případné použití mechanizmů, včetně dopravy ze skladu k místu montáže, náklady na mzdy. | podkladem je výkres Situační schéma
100 | 633124 | montáž přírubového elektromotorického přestavníku | kus | 6 |  | 0 |  | 0 |  | 0 | P | SŽDC | Vyměření místa připevnění upevňovací soupravy přestavníku a její montáž, připevnění přestavníku na upevňovací soupravu,montáž snímače polohy, připevnění kabelového závěru, zapojení dvou kabelových forem(včetně měření a zapojení po měření). Přezkoušení. Položka se měří v kusech (ks). Položka obsahuje všechny náklady na montáž přestavníku se všemi pomocnými a doplňujícími pracemi a součástmi, případné použití mechanizmů, včetně dopravy ze skladu k místu montáže, náklady na mzdy. | podkladem je výkres Situační schéma
101 | 633126 | montáž snímače polohy jazyků | kus | 12 |  | 0 |  | 0 |  | 0 | P | SŽDC | Vyměření místa snímače polohy jazyků a kabelového závěru, připevnění snímače, montáž kabelového závěru, zapojení 2 kusů kabelové formy (včetně měření a zapojení po měření), přezkoušení.Snímač polohy jazyků se měří v kusech (ks).Položka obsahuje všechny náklady na montáž pomocného satvědla se všemi pomocnými a doplňujícími pracemi a součástmi, případné použití mechanizmů, včetně dopravy ze skladu k místu montáže, náklady na mzdy. | podkladem je výkres Situační schéma
102 | 633211 | dodávka výkolejky pravé s elektromotorickým přestavníkem | kus | 1 |  | 0 |  | 0 |  | 0 | P | SŽDC | Dodání elektromotorického přestavníku a výkolejky podle typu včetně potřebného pomocného materiálu a jeho dopravy do staveništního skladu. Položka se měří v kusech (ks). Položka obsahuje všechny náklady na dodání elektromotorického přestavníku nebo výkolejky podle typu včetně pomocného materiálu, na dopravu do staveništního skladu. | podkladem je výkres Situační schéma
103 | 633221 | montáž výkolejky s elektromotorickým přestavníkem | kus | 1 |  | 0 |  | 0 |  | 0 | P | SŽDC | Vyměření místa připevnění upevňovací soupravy přestavníku, výkolejky a její montáž, připevnění přestavníku na upevňovací soupravu, připevnění kabelového závěru, zapojení dvou kabelových forem(včetně měření a zapojení po měření). Přezkoušení chodu a nátěr přestavníku . Položka se měří v kusech (ks).Položka obsahuje všechny náklady na montáž zařízení se všemi pomocnými a doplňujícími pracemi a součástmi, případné použití mechanizmů, včetně dopravy ze skladu k místu montáže, náklady na mzdy. | podkladem je výkres Situační schéma
104 | 633512 | kompletní dodávka stožárového dvousvětlového návěstidla vč.základu | kus | 7 |  | 0 |  | 0 |  | 0 | P | SŽDC | Dodávka návěstidla nebo výstražníku podle jeho typu a potřebného pomocného materiálu a dopravy do staveništního skladu. Návěstidlo se měří v kusech (ks). Položka obsahuje všechny náklady na dodávku návěstidla včetně pomocného materiálu, náklady na dopravu do místa určení. | podkladem je výkres Situační schéma
105 | 633514 | kompletní dodávka stožárového čtyřsvětlového návěstidla vč.základu | kus | 1 |  | 0 |  | 0 |  | 0 | P | SŽDC | Dodávka návěstidla nebo výstražníku podle jeho typu a potřebného pomocného materiálu a dopravy do staveništního skladu. Návěstidlo se měří v kusech (ks). Položka obsahuje všechny náklady na dodávku návěstidla včetně pomocného materiálu, náklady na dopravu do místa určení. | podkladem je výkres Situační schéma
106 | 633515 | kompletní dodávka stožárového pětisvětlového návěstidla vč.základu | kus | 3 |  | 0 |  | 0 |  | 0 | P | SŽDC | Dodávka návěstidla nebo výstražníku podle jeho typu a potřebného pomocného materiálu a dopravy do staveništního skladu. Návěstidlo se měří v kusech (ks). Položka obsahuje všechny náklady na dodávku návěstidla včetně pomocného materiálu, náklady na dopravu do místa určení. | podkladem je výkres Situační schéma
107 | 633516 | kompletní dodávka stožárového šestisvětlového návěstidla vč.základu | kus | 2 |  | 0 |  | 0 |  | 0 | P | SŽDC | Dodávka návěstidla nebo výstražníku podle jeho typu a potřebného pomocného materiálu a dopravy do staveništního skladu. Návěstidlo se měří v kusech (ks). Položka obsahuje všechny náklady na dodávku návěstidla včetně pomocného materiálu, náklady na dopravu do místa určení. | podkladem je výkres Situační schéma
108 | 633518 | kompletní dodávka stožárového šestisvětlového návěstidla s ukazatelem rychlosti vč.základu | kus | 6 |  | 0 |  | 0 |  | 0 | P | SŽDC | Dodávka návěstidla nebo výstražníku podle jeho typu a potřebného pomocného materiálu a dopravy do staveništního skladu. Návěstidlo se měří v kusech (ks). Položka obsahuje všechny náklady na dodávku návěstidla včetně pomocného materiálu, náklady na dopravu do místa určení. | podkladem je výkres Situační schéma
109 | 633522 | kompletní montáž stožárového dvousvětlového návěstidla | kus | 7 |  | 0 |  | 0 |  | 0 | P | SŽDC | Výkop jámy pro betonový základ návěstidla.Usazení betonového základu, sestavení a kompletizace návěstidla, označení označovacími štítky, zapojení dvou kabelových forem(včetně měření a zapojení po měření). Postavení návěstidla včetně transformátorové skříně na základ. Návěstidlo a výstražníky se měří v kusech (ks). Položka obsahuje všechny náklady na montáž návěstidla se všemi pomocnými a doplňujícími pracemi a součástmi, případné použití mechanizmů, včetně dopravy ze skladu k místu montáže, náklady na mzdy. | podkladem je výkres Situační schéma
110 | 633524 | kompletní montáž stožárového čtyřsvětlového návěstidla | kus | 1 |  | 0 |  | 0 |  | 0 | P | SŽDC | Výkop jámy pro betonový základ návěstidla.Usazení betonového základu, sestavení a kompletizace návěstidla, označení označovacími štítky, zapojení dvou kabelových forem(včetně měření a zapojení po měření). Postavení návěstidla včetně transformátorové skříně na základ. Návěstidlo a výstražníky se měří v kusech (ks). Položka obsahuje všechny náklady na montáž návěstidla se všemi pomocnými a doplňujícími pracemi a součástmi, případné použití mechanizmů, včetně dopravy ze skladu k místu montáže, náklady na mzdy. | podkladem je výkres Situační schéma
111 | 633525 | kompletní montáž stožárového pětisvětlového návěstidla | kus | 3 |  | 0 |  | 0 |  | 0 | P | SŽDC | Výkop jámy pro betonový základ návěstidla.Usazení betonového základu, sestavení a kompletizace návěstidla, označení označovacími štítky, zapojení dvou kabelových forem(včetně měření a zapojení po měření). Postavení návěstidla včetně transformátorové skříně na základ. Návěstidlo a výstražníky se měří v kusech (ks). Položka obsahuje všechny náklady na montáž návěstidla se všemi pomocnými a doplňujícími pracemi a součástmi, případné použití mechanizmů, včetně dopravy ze skladu k místu montáže, náklady na mzdy. | podkladem je výkres Situační schéma
112 | 633526 | kompletní montáž stožárového šestisvětlového návěstidla | kus | 2 |  | 0 |  | 0 |  | 0 | P | SŽDC | Výkop jámy pro betonový základ návěstidla.Usazení betonového základu, sestavení a kompletizace návěstidla, označení označovacími štítky, zapojení dvou kabelových forem(včetně měření a zapojení po měření). Postavení návěstidla včetně transformátorové skříně na základ. Návěstidlo a výstražníky se měří v kusech (ks). Položka obsahuje všechny náklady na montáž návěstidla se všemi pomocnými a doplňujícími pracemi a součástmi, případné použití mechanizmů, včetně dopravy ze skladu k místu montáže, náklady na mzdy. | podkladem je výkres Situační schéma
113 | 633528 | kompletní montáž stožárového šestisvětlového návěstidla s ukazatelem rychlosti | kus | 6 |  | 0 |  | 0 |  | 0 | P | SŽDC | Výkop jámy pro betonový základ návěstidla.Usazení betonového základu, sestavení a kompletizace návěstidla, označení označovacími štítky, zapojení dvou kabelových forem(včetně měření a zapojení po měření). Postavení návěstidla včetně transformátorové skříně na základ. Návěstidlo a výstražníky se měří v kusech (ks). Položka obsahuje všechny náklady na montáž návěstidla se všemi pomocnými a doplňujícími pracemi a součástmi, případné použití mechanizmů, včetně dopravy ze skladu k místu montáže, náklady na mzdy. | podkladem je výkres Situační schéma
114 | 633611 | kompletní dodávka trpasličího dvousvětlového návěstidla vč.základu a pomocných konstrukcí | kus | 8 |  | 0 |  | 0 |  | 0 | P | SŽDC | Dodávka návěstidla nebo výstražníku podle jeho typu a potřebného pomocného materiálu a dopravy do staveništního skladu. Návěstidlo se měří v kusech (ks). Položka obsahuje všechny náklady na dodávku návěstidla včetně pomocného materiálu, náklady na dopravu do místa určení. | podkladem je výkres Situační schéma
115 | 633616 | kompletní dodávka ukazatele rychlosti (světelné pruhy) | kus | 4 |  | 0 |  | 0 |  | 0 | P | SŽDC | Dodávka návěstidla nebo výstražníku podle jeho typu a potřebného pomocného materiálu a dopravy do staveništního skladu. Návěstidlo se měří v kusech (ks). Položka obsahuje všechny náklady na dodávku návěstidla včetně pomocného materiálu, náklady na dopravu do místa určení. | podkladem je výkres Situační schéma
116 | 633617 | kompletní dodávka proměnného ukazatele rychlosti (4 světelné znaky) | kus | 2 |  | 0 |  | 0 |  | 0 | P | SŽDC | Dodávka návěstidla nebo výstražníku podle jeho typu a potřebného pomocného materiálu a dopravy do staveništního skladu. Návěstidlo se měří v kusech (ks). Položka obsahuje všechny náklady na dodávku návěstidla včetně pomocného materiálu, náklady na dopravu do místa určení. | podkladem je výkres Situační schéma
117 | 633621 | kompletní montáž trpasličího dvousvětlového návěstidla | kus | 8 |  | 0 |  | 0 |  | 0 | P | SŽDC | Výkop jámy pro betonový základ návěstidla.Usazení betonového základu, sestavení a kompletizace návěstidla, označení označovacími štítky, zapojení dvou kabelových forem(včetně měření a zapojení po měření). Postavení návěstidla včetně transformátorové skříně na základ. Návěstidlo a výstražníky se měří v kusech (ks). Položka obsahuje všechny náklady na dodávku návěstidla včetně pomocného materiálu, náklady na dopravu do místa určení. | podkladem je výkres Situační schéma
118 | 633626 | kompletní montáž ukazatele rychlosti (světelné pruhy) | kus | 4 |  | 0 |  | 0 |  | 0 | P | SŽDC | Sestavení a kompletizace návěstidla, označení označovacími štítky. Montáž návěstidla včetně transformátorové skříně na místo určení. Montáž transformátorů do skříně, montáž kabelové formy. Montáž obdélníkové tabulky, nasměrování.Návěstidlo se měří v kusech (ks).Položka obsahuje všechny náklady na dodávku návěstidla včetně pomocného materiálu, náklady na dopravu do místa určení. | podkladem je výkres Situační schéma
119 | 633627 | kompletní montáž proměnného ukazatele rychlosti (světelné znaky) | kus | 2 |  | 0 |  | 0 |  | 0 | P | SŽDC | Sestavení a kompletizace návěstidla, označení označovacími štítky. Montáž návěstidla včetně transformátorové skříně na místo určení. Montáž transformátorů do skříně, montáž kabelové formy. Montáž obdélníkové tabulky, nasměrování.Návěstidlo se měří v kusech (ks).Položka obsahuje všechny náklady na dodávku návěstidla včetně pomocného materiálu, náklady na dopravu do místa určení. | podkladem je výkres Situační schéma
120 | 633712 | dodávka návěsti "vlak se blíží k hlavnímu návěstidlu" (vzdálenostní upozorňovadlo) | kus | 12 |  | 0 |  | 0 |  | 0 | P | SŽDC | Dodávka návěsti "Vlak se blíží k hlavnímu návěstidlu" a potřebného pomocného materiálu a dopravy do staveništního skladu. Návěst se měří v kusech (ks). Položka obsahuje všechny náklady na dodávku návěstidla včetně pomocného materiálu, náklady na dopravu do místa určení. | podkladem je výkres Situační schéma
121 | 633717 | dodávka návěsti -Návěst umístěna na výložníku návěstidla | kus | 3 |  | 0 |  | 0 |  | 0 | P | SŽDC | Dodávka návěsti podle typu daného položkou a potřebného pomocného materiálu a dopravy do staveništního skladu. Návěst se měří v kusech (ks). Položka obsahuje všechny náklady na dodávku návěstidla včetně pomocného materiálu, náklady na dopravu do místa určení. | podkladem je výkres Situační schéma
122 | 633722 | montáž návěsti "vlak se blíží k hlavnímu návěstidlu" (vzdálenostní upozorňovadlo) | kus | 12 |  | 0 |  | 0 |  | 0 | P | SŽDC | Vyměření místa umístění, usazení návěsti do jámy, úprava zeminou, nátěr. Návěst se měří v kusech (ks). Položka obsahuje všechny náklady na montáž návěsti se všemi pomocnými a doplňujícími pracemi a součástmi, případné použití mechanizmů, včetně dopravy ze skladu k místu montáže, náklady na mzdy. | podkladem je výkres Situační schéma
123 | 633727 | montáž návěsti -Návěst umístěna na výložníku návěstidla | kus | 3 |  | 0 |  | 0 |  | 0 | P | SŽDC | Vyměření místa umístění, usazení návěsti do jámy, úprava zeminou, nátěr. Návěst se měří v kusech (ks). Položka obsahuje všechny náklady na montáž návěsti se všemi pomocnými a doplňujícími pracemi a součástmi, případné použití mechanizmů, včetně dopravy ze skladu k místu montáže, náklady na mzdy. | podkladem je výkres Situační schéma
124 | 633812 | dodávka stykového transformátoru dt075 | kus | 46 |  | 0 |  | 0 |  | 0 | P | SŽDC | Dodávka stykového transformátoru podle typu a potřebného pomocného materiálu a dopravy do staveništního skladu.Stykový transformátor se měří v kusech (ks).Položka obsahuje všechny náklady na dodávku návěstidla včetně pomocného materiálu, náklady na dopravu do staveništního skladu. | podkladem je výkres Schéma izolace kolejiště
125 | 633815 | dodávka kolejové propojky výhybkové | kus | 14 |  | 0 |  | 0 |  | 0 | P | SŽDC | Dodávka propojky podle typu a potřebné délky včetně potřebného pomocného materiálu a dopravy do staveništního skladu.Propojka se měří v kusech (ks).Položka obsahuje všechny náklady na dodávku návěstidla včetně pomocného materiálu, náklady na dopravu do staveništního skladu. | podkladem je výkres Schéma izolace kolejiště
126 | 633816 | dodávka sady kolejových propojek stykových transformátorů | kus | 31 |  | 0 |  | 0 |  | 0 | P | SŽDC | Dodávka sady propojek podle typu a potřebné délky včetně potřebného pomocného materiálu a dopravy do staveništního skladu. Propojka se měří v kusech (ks). Položka obsahuje všechny náklady na dodávku návěstidla včetně pomocného materiálu, náklady na dopravu do staveništního skladu. | podkladem je výkres Schéma izolace kolejiště
127 | 633817 | dodávka mezikolejové lanové propojky | kus | 3 |  | 0 |  | 0 |  | 0 | P | SŽDC | Dodávka propojky podle typu a potřebné délky včetně potřebného pomocného materiálu a dopravy do staveništního skladu.Propojka se měří v kusech (ks).Položka obsahuje všechny náklady na dodávku návěstidla včetně pomocného materiálu, náklady na dopravu do staveništního skladu. | podkladem je výkres Schéma izolace kolejiště
128 | 633821 | montáž stykového transformátoru | kus | 46 |  | 0 |  | 0 |  | 0 | P | SŽDC | Usazení stykového transformátoru, montáž ochranných trubek, zapojení dvou kabelových forem(včetně měření a zapojení po měření). Regulace a zkoušení kolejového obvodu.Montáž stykového transformátoru se měří v kusech (ks).Položka obsahuje všechny náklady na montáž transformátoru se všemi pomocnými a doplňujícími pracemi a součástmi, případné použití mechanizmů, včetně dopravy ze skladu k místu montáže, náklady na mzdy. | podkladem je výkres Schéma izolace kolejiště
129 | 633823 | montáž kolejové propojky výhybkové | kus | 14 |  | 0 |  | 0 |  | 0 | P | SŽDC | Rozměření místa připojení, případné vyvrtání otvorů, připojení propojky, připevnění propojky k pražcům. Demontáž se provádí obdobným způsobemMontáž propojky se měří v kusech (ks).Položka obsahuje všechny náklady na montáž propojek se všemi pomocnými a doplňujícími pracemi a součástmi, případné použití mechanizmů, včetně dopravy ze skladu k místu montáže, náklady na mzdy. | podkladem je výkres Schéma izolace kolejiště
130 | 633824 | montáž sady kolejových propojek stykových transformátorů | kus | 31 |  | 0 |  | 0 |  | 0 | P | SŽDC | Rozměření místa připojení, případné vyvrtání otvorů, připojení propojky, připevnění propojek. Demontáž se provádí obdobným způsobem.Montáž propojky se měří v kusech (ks).Položka obsahuje všechny náklady na montáž propojek se všemi pomocnými a doplňujícími pracemi a součástmi, případné použití mechanizmů, včetně dopravy ze skladu k místu montáže, náklady na mzdy. | podkladem je výkres Schéma izolace kolejiště
131 | 633825 | montáž mezikolejové lanové propojky | kus | 3 |  | 0 |  | 0 |  | 0 | P | SŽDC | Rozměření místa připojení, případné vyvrtání otvorů, připojení propojky, připevnění propojky k pražcům. Demontáž se provádí obdobným způsobemMontáž propojky se měří v kusech (ks).Položka obsahuje všechny náklady na montáž vnitřního zařízení a venkovní skříně se všemi pomocnými a doplňujícími pracemi a součástmi, případné použití mechanizmů, včetně dopravy ze skladu k místu montáže, náklady na mzdy. | podkladem je výkres Schéma izolace kolejiště
132 | 634115 | dodávka kabelové skříně | kus | 6 |  | 0 |  | 0 |  | 0 | P | SŽDC | Dodávka zařízení podle určení včetně skříně, potřebného pomocného materiálu a dopravy do staveništního skladu.Zařízení ve venkovní skříni se měří v kusech (ks).Položka obsahuje všechny náklady na dodávku zařízení na místo určení včetně skříně podle určení a pomocného materiálu, náklady na dopravu do staveništního skladu. | podkladem je výkres Schéma kabelů
133 | 634125 | montáž kabelové skříně | kus | 6 |  | 0 |  | 0 |  | 0 | P | SŽDC | Určení místa umístění, usazení skříně na základy, montáž vnitřního zařízení včetně potřebných závislostních prvků, zatažení kabelů kontroly izolačního stavu, případný nátěr , přezkoušení. Demontáž se provádí obdobným způsobem.Montáž zařízení se měří v kusech (ks).Položka obsahuje všechny náklady na montáž resp. demontáž vnitřního zařízení a venkovní skříně se všemi pomocnými a doplňujícími pracemi a součástmi, případné použití mechanizmů, včetně dopravy ze skladu k místu montáže, náklady na mzdy | podkladem je výkres Schéma kabelů
134 | 635121 | dozor pracovníků SDC, SŽT | hod | 130 |  | 0 |  | 0 |  | 0 | P | SŽDC | Při provádění prací na zařízení, které je v provozu určují pracovníci správy dopravní cesty kdy a jak je možné potřebný zásah provést.Dozor pracovníků objednatele se měří v hodinách.Položka obsahuje náklady na ztrátu času pracovníků údržby, kteří tento čas využijí ve prospěch prováděné stavby. Účtuje se v hodinových sazbách. | odborný odhad dle realizovaných staveb
135 | 635122 | celková prohlídka zařízení a vyhotovení revizní zprávy | hod | 6 |  | 0 |  | 0 |  | 0 | P | SŽDC | Kontrola zařízení, zda odpovídá podmínkám pro bezpečný provoz, včetně potřebných měření a vyhotovení revizní zprávy odpovědným pracovníkem. Položka obsahuje náklady na vlastní kontrolu, příslušná měření a zpracování revizní zprávy. Účtuje se v hodinových sazbách. | odborný odhad dle realizovaných staveb
136 | 635123 | přezkoušení vlakových cest | kus | 35 |  | 0 |  | 0 |  | 0 | P | SŽDC | Postavení vlakové cesty a kontrola návěstního znaku, přezkoušení změny návěstního znaku z povolujícího na zakazující a poruchy žárovek. Simulace jízdy vlaku. Přezkoušení nouzového vybavení. Přezkoušení vazeb na traťové zabezpečovací zařízení.Přezkoušení vlakových cest se měří v kusech (ks) za jednu cestu.Položka obsahuje kompletní náklady na zkoušky. | podkladem je výkres Závěrová tabulka
137 | 635124 | přezkoušení a regulování automatického bloku | kus | 2 |  | 0 |  | 0 |  | 0 | P | SŽDC | Přezkoušení a regulace napájecích zdrojů, nastavení jednotlivých obvodů a přezkoušení jejich funkce. Přezkoušení se měří v kusech (ks) za jeden traťový směr.Položka obsahuje kompletní náklady na přezkoušení a regulaci. | podkladem je výkres Situační schéma
138 | 635125 | přezkoušení a regulování návěstidel | kus | 30 |  | 0 |  | 0 |  | 0 | P | SŽDC | Přezkoušení správné činnosti relé, přezkoušení všech návěstních znaků. Přeměření a regulace napětí na žárovkách. Případné odstranění zaclonění žárovek. Přezkoušení se měří v kusech (ks) za návěstidlo. Položka obsahuje kompletní náklady na přezkoušení a regulaci. | podkladem je výkres Situační schéma
139 | 635127 | přezkoušení a regulace autobloku a kolejových obvodů pro 1 kolej v jednom směru | kus | 2 |  | 0 |  | 0 |  | 0 | P | SŽDC | Regulování kolejových izolovaných obvodů.Zkoušení a regulace kódování za 1 kolejový obvod.Příprava a provedení celkových zkoušek návěstních bodů, přejezdů a závislosti mezi autoblokem a standadním zab.zař. Přezkoušení se měří v kusech (ks) za 1 kolej v jednom směru.Položka obsahuje kompletní náklady na přezkoušení a regulaci. | podkladem je výkres Situační schéma
140 | 635128 | příprava a celkové zkoušky elektronického stavědla pro 1 vlakovou cestu | kus | 35 |  | 0 |  | 0 |  | 0 | P | SŽDC | Příprava a provedení celkových zkoušek za 1 jízdní cestu . Přezkoušení se měří v kusech (ks) za jednu jízdní cestu.Položka obsahuje kompletní náklady na přezkoušení a regulaci. | podkladem je výkres Závěrová tabulka
141 | 635221 | převzetí místnosti stavědlové ústředny | kus | 1 |  | 0 |  | 0 |  | 0 | P | SŽDC | Provedení všech činností určených položkou .Položka se měří v kusech (ks).Položka obsahuje všechny náklady na provedení prohlídky se všemi pomocnými a doplňujícími pracemi a součástmi, případné použití mechanizmů,náklady na mzdy | odborný odhad dle realizovaných staveb
142 | 635222 | celková prohlídka elektrického zařízení a vyhotovení revizní zprávy | kus | 1 |  | 0 |  | 0 |  | 0 | P | SŽDC | Kontrola zařízení, zda odpovídá podmínkám pro bezpečný provoz, včetně potřebných měření a vyhotovení revizní zprávy odpovědným pracovníkem. . Položka se měří v kusech (ks) za každých 250 tis.Kč montážních prací. Položka obsahuje náklady na vlastní kontrolu, příslušná měření a zpracování revizní zprávy. | odborný odhad dle realizovaných staveb
143 | 635223 | zapojení zkušebního kolejového reliéfu (kabel 6 párů) | kus | 20 |  | 0 |  | 0 |  | 0 | P | SŽDC | Provedení všech činností určených položkou . Položka se měří v kusech (ks) . Položka obsahuje všechny náklady na provedení zapojení se všemi pomocnými a doplňujícími pracemi a součástmi, případné použití mechanizmů,náklady na mzdy | odborný odhad dle realizovaných staveb
144 | 635224 | zkušební provoz, regulace a zkoušení zabezpečovacího zařízení | hod | 20 |  | 0 |  | 0 |  | 0 | P | SŽDC | Zajištění a provedení čiností určenných položkou včetně dodávky potřebného pomocného materiálu a dopravy na místo určení.Účtuje se v hodinových sazbách(hod) .Položka obsahuje všechny náklady na provedení zk.provozu se všemi pomocnými a doplňujícími pracemi a součástmi, případné použití mechanizmů,náklady na mzdy | odborný odhad dle realizovaných staveb
145 | 635225 | autorský dozor projektanta | hod | 100 |  | 0 |  | 0 |  | 0 | P | SŽDC | Zajištění a provedení čiností určenných položkou včetně dodávky potřebného pomocného materiálu a dopravy na místo určení. Účtuje se v hodinových sazbách.(hod) .Položka obsahuje všechny náklady na provedení dozoru se všemi pomocnými a doplňujícími pracemi a součástmi, případné použití mechanizmů,náklady na mzdy | odborný odhad dle realizovaných staveb
146 | 635226 | kompletní geodetické práce | hod | 24 |  | 0 |  | 0 |  | 0 | P | SŽDC | Provedení veškerého zaměření a zobrazení, tvorba počítačových souborů, zpracování kompletní geodetické dokumentace včetně všech dalších geodetických činností. Položka se měří v časových jednotkách (hod) za činost pověřeného geodeta .Položka obsahuje všechny náklady na provedení geod.prací se všemi pomocnými a doplňujícími pracemi a součástmi, případné použití mechanizmů,náklady na mzdy | odborný odhad dle realizovaných staveb
[6 empty] | 0 |  | 0 |  | 0
S | Celkem za M22-A | Zabezpečovací zařízení, A definitivní zab. zař. |  |  |  | 0 |  | 0 |  | 0
Díl: | M22-B | Zabezpečovací zařízení, B provizorní zab. zař. | [8 empty] | SD
147 | 631121 | dodávka metalického dvouplášťového kabelu do 2p 1,0 | m | 1069 |  | 0 |  | 0 |  | 0 | P | SŽDC | dodání kabelů podle typu od výrobcůdélky kabelů se měří v metrechpoložka obsahuje cenu dodávky kabelů včetně mimostaveništní dopravy | podkladem je výkres Tabulka kabelů
148 | 631122 | dodávka metalického dvouplášťového kabelu do 3p 1,0 | m | 1994 |  | 0 |  | 0 |  | 0 | P | SŽDC | dodání kabelů podle typu od výrobcůdélky kabelů se měří v metrechpoložka obsahuje cenu dodávky kabelů včetně mimostaveništní dopravy | podkladem je výkres Tabulka kabelů
149 | 631123 | dodávka metalického dvouplášťového kabelu do 4p 1,0 | m | 369 |  | 0 |  | 0 |  | 0 | P | SŽDC | dodání kabelů podle typu od výrobcůdélky kabelů se měří v metrechpoložka obsahuje cenu dodávky kabelů včetně mimostaveništní dopravy | podkladem je výkres Tabulka kabelů
150 | 631124 | dodávka metalického dvouplášťového kabelu do 7p 1,0 | m | 1694 |  | 0 |  | 0 |  | 0 | P | SŽDC | dodání kabelů podle typu od výrobcůdélky kabelů se měří v metrechpoložka obsahuje cenu dodávky kabelů včetně mimostaveništní dopravy | podkladem je výkres Tabulka kabelů
151 | 631132 | dodávka metalického kabelu s metalickým stíněním do 3p 1,0 | m | 3357 |  | 0 |  | 0 |  | 0 | P | SŽDC | dodání kabelů podle typu od výrobcůdélky kabelů se měří v metrechpoložka obsahuje cenu dodávky kabelů včetně mimostaveništní dopravy | podkladem je výkres Tabulka kabelů
152 | 631134 | dodávka metalického kabelu s metalickým stíněním do 7p 1,0 | m | 2238 |  | 0 |  | 0 |  | 0 | P | SŽDC | dodání kabelů podle typu od výrobcůdélky kabelů se měří v metrechpoložka obsahuje cenu dodávky kabelů včetně mimostaveništní dopravy | podkladem je výkres Tabulka kabelů
153 | 631135 | dodávka metalického kabelu s metalickým stíněním do 12p 1,0 | m | 913 |  | 0 |  | 0 |  | 0 | P | SŽDC | dodání kabelů podle typu od výrobcůdélky kabelů se měří v metrechpoložka obsahuje cenu dodávky kabelů včetně mimostaveništní dopravy | podkladem je výkres Tabulka kabelů
154 | 631211 | forma kabelová pro kabely zabezpečovací do 2p 1,0 | kus | 12 |  | 0 |  | 0 |  | 0 | P | SŽDC | odstranění pláště kabelu, odstranění izolace z konců žil na svorkovnici, zhotovení vodní zábrany, zformování a konečná úprava kabelu, kontrolní a závěreečné měření na kabelu pro rozvod signalizace, zapojení po měření, montáž příchytky a štítku kabelové formy se měří v kusech | podkladem je výkres Tabulka kabelů
155 | 631212 | forma kabelová pro kabely zabezpečovací do 3p 1,0 | kus | 12 |  | 0 |  | 0 |  | 0 | P | SŽDC | odstranění pláště kabelu, odstranění izolace z konců žil na svorkovnici, zhotovení vodní zábrany, zformování a konečná úprava kabelu, kontrolní a závěreečné měření na kabelu pro rozvod signalizace, zapojení po měření, montáž příchytky a štítku kabelové formy se měří v kusech | podkladem je výkres Tabulka kabelů
156 | 631213 | forma kabelová pro kabely zabezpečovací do 4p 1,0 | kus | 2 |  | 0 |  | 0 |  | 0 | P | SŽDC | odstranění pláště kabelu, odstranění izolace z konců žil na svorkovnici, zhotovení vodní zábrany, zformování a konečná úprava kabelu, kontrolní a závěreečné měření na kabelu pro rozvod signalizace, zapojení po měření, montáž příchytky a štítku kabelové formy se měří v kusech | podkladem je výkres Tabulka kabelů
157 | 631214 | forma kabelová pro kabely zabezpečovací do 7p 1,0 | kus | 16 |  | 0 |  | 0 |  | 0 | P | SŽDC | odstranění pláště kabelu, odstranění izolace z konců žil na svorkovnici, zhotovení vodní zábrany, zformování a konečná úprava kabelu, kontrolní a závěreečné měření na kabelu pro rozvod signalizace, zapojení po měření, montáž příchytky a štítku kabelové formy se měří v kusech | podkladem je výkres Tabulka kabelů
158 | 631215 | forma kabelová pro kabely zabezpečovací do 12p 1,0 | kus | 2 |  | 0 |  | 0 |  | 0 | P | SŽDC | odstranění pláště kabelu, odstranění izolace z konců žil na svorkovnici, zhotovení vodní zábrany, zformování a konečná úprava kabelu, kontrolní a závěreečné měření na kabelu pro rozvod signalizace, zapojení po měření, montáž příchytky a štítku kabelové formy se měří v kusech | podkladem je výkres Tabulka kabelů
159 | 631311 | spojka rovná pro plastové kabely párové s jádry o průměru 1mm do 6 žil | kus | 18 |  | 0 |  | 0 |  | 0 | P | SŽDC | úplná montáž plastové spojky, příprava spojovacího přípravku, spojení žil kabelu, kontrola spávnosti spojení žil, vysušení, zajištění přívodu el.energie, zatavení konců kabelu a svaření středu spojky spojky se měří v kusech.Položka obsahuje veškeré potřebné mechanizmy, jejich obsluhu, náklady na mzdy a náklady na pořízení všech potřebných materiálů i vlastní spojky, náklady na přesun hmot. | podkladem je výkres Tabulka kabelů
160 | 631312 | spojka rovná pro plastové kabely párové s jádry o průměru 1mm do 8 žil | kus | 1 |  | 0 |  | 0 |  | 0 | P | SŽDC | úplná montáž plastové spojky, příprava spojovacího přípravku, spojení žil kabelu, kontrola spávnosti spojení žil, vysušení, zajištění přívodu el.energie, zatavení konců kabelu a svaření středu spojky spojky se měří v kusech.Položka obsahuje veškeré potřebné mechanizmy, jejich obsluhu, náklady na mzdy a náklady na pořízení všech potřebných materiálů i vlastní spojky, náklady na přesun hmot. | podkladem je výkres Tabulka kabelů
161 | 631313 | spojka rovná pro plastové kabely párové s jádry o průměru 1mm do 14 žil | kus | 13 |  | 0 |  | 0 |  | 0 | P | SŽDC | úplná montáž plastové spojky, příprava spojovacího přípravku, spojení žil kabelu, kontrola spávnosti spojení žil, vysušení, zajištění přívodu el.energie, zatavení konců kabelu a svaření středu spojky spojky se měří v kusech.Položka obsahuje veškeré potřebné mechanizmy, jejich obsluhu, náklady na mzdy a náklady na pořízení všech potřebných materiálů i vlastní spojky, náklady na přesun hmot. | podkladem je výkres Tabulka kabelů
162 | 631314 | spojka rovná pro plastové kabely párové s jádry o průměru 1mm do 24 žil | kus | 3 |  | 0 |  | 0 |  | 0 | P | SŽDC | úplná montáž plastové spojky, příprava spojovacího přípravku, spojení žil kabelu, kontrola spávnosti spojení žil, vysušení, zajištění přívodu el.energie, zatavení konců kabelu a svaření středu spojky spojky se měří v kusech.Položka obsahuje veškeré potřebné mechanizmy, jejich obsluhu, náklady na mzdy a náklady na pořízení všech potřebných materiálů i vlastní spojky, náklady na přesun hmot. | podkladem je výkres Tabulka kabelů
163 | 631410 | štítek kabelový obecně | kus | 52 |  | 0 |  | 0 |  | 0 | P | SŽDC | zhotovení kabelového štítku nebo objímky, vyražení znaku kabelu, ovinutí štítku páskou PVC, připevnění objímky na kabelštítky a objímky se měří v kusech.Položka obsahuje náklady na výrobu štítků a objímek, použití mechanizmu, dopravu k místnímu použití, náklady na mzdy. | podkladem je výkres Tabulka kabelů
164 | 631420 | objímka značkovací kabelová obecně | kus | 584 |  | 0 |  | 0 |  | 0 | P | SŽDC | zhotovení objímky značkovací na průměr kabelu, vyražení znaku na objímku, připevnění objímky na kabelzřízení kabelové objímky se měří v kusech. Položka obsahuje náklady na výrobu objímek, použití mechanizmů, dopravu k místu použití, náklady na mzdy | podkladem je výkres Tabulka kabelů
165 | 631511 | zatažení a spojkování kabelů zabezpečovacích do 4p 1,0 | m | 6789 |  | 0 |  | 0 |  | 0 | P | SŽDC | Uložení kabelu zatažením, štítek průběhu v počtu 2ks na 1 km kabelu včetně montáže, montáž spojky v počtu 3 ks na 1 km kabelu včetně všech souvisejících prací. Uložení kabelu se měří v délkových jednotkách (m). Položka obsahuje všechny náklady na montáž kabelů , se všemi pomocnými a doplňujícími pracemi a součástmi, případné použití mechanizmů, náklady na mzdy | podkladem je výkres Tabulka kabelů
166 | 631512 | zatažení a spojkování kabelů zabezpečovacích do 7p 1,0 | m | 3932 |  | 0 |  | 0 |  | 0 | P | SŽDC | Uložení kabelu zatažením, štítek průběhu v počtu 2ks na 1 km kabelu včetně montáže, montáž spojky v počtu 3 ks na 1 km kabelu včetně všech souvisejících prací. Uložení kabelu se měří v délkových jednotkách (m). Položka obsahuje všechny náklady na montáž kabelů , se všemi pomocnými a doplňujícími pracemi a součástmi, případné použití mechanizmů, náklady na mzdy | podkladem je výkres Tabulka kabelů
167 | 631513 | zatažení a spojkování kabelů zabezpečovacích do 12p 1,0 | m | 913 |  | 0 |  | 0 |  | 0 | P | SŽDC | Uložení kabelu zatažením, štítek průběhu v počtu 2ks na 1 km kabelu včetně montáže, montáž spojky v počtu 3 ks na 1 km kabelu včetně všech souvisejících prací. Uložení kabelu se měří v délkových jednotkách (m). Položka obsahuje všechny náklady na montáž kabelů , se všemi pomocnými a doplňujícími pracemi a součástmi, případné použití mechanizmů, náklady na mzdy | podkladem je výkres Tabulka kabelů
168 | 751113 | provizorní kabelová trasa - 10x10 ve výkopu 0,35m | km | 0.858 |  | 0 |  | 0 |  | 0 | P | SŽDC | Hloubení a zához kabelové rýhy ručně, nebo strojně bez ohledu na druh použitého mechanizačního prostředku s výhozem až do vzdálenosti 3 m za okraj rýhy, nebo s případným naložením do dopravního vozíku přistaveného k okraji rýhy, včetně zabezpečení výkopu. U strojních výkopů včetně přípravných a pomocných prací. Zához kabelové rýhy ručně, nebo strojně bez ohledu na druh použitého mechanizačního prostředku. Při ručním záhozu s přehozem až do vzdálenosti 3 m, nebo shozením z vozidla. Úprava terénu, případné vyčištění štěrkového lože a podbití pražců. Odvoz přebytečné zeminy. Součástí položky je i zřízení/odstranění příložného pažení, provizorní lávky a úložného zařízení dle názvu položky včetně jeho řádného uložení dle pokynů dodavatele. | podkladem je výkres Polohopisný výkres a Kabelový plán
169 | 705242 | kabelový podchod pod kolejí | kus | 7 |  | 0 |  | 0 |  | 0 | P | SŽDC | Rýha do hl.200cm šíře do 100cm, tř.4 vč.pískového lože,výstražné folie, záhozu,úpravy,dovozu Rozměr výkopu se měří v prostoru bez technologického zvětšení výkopu pro bednění. Základní jednotka měření je 1 kus podchodu pod jednou kolejí.Jeden kus podchodu představuje průměrně 7 metrů délky. Položka obsahuje cenu veškerého materiálu včetně úložných zařízení a montáž výkopu v zemině 4, pažení, bednění, příp.čerpání vody, průměrnou cenu materiálu, demolici zpevněných ploch před montáží a konečné úpravy terénu v okolí výkopu. | podkladem je výkres Polohopisný výkres a Kabelový plán
170 | 705243 | kabelový podchod pod vozovkou | m | 50 |  | 0 |  | 0 |  | 0 | P | SŽDC | Rýha do hl.200cm šíře do 100cm, tř.4 vč.pískového lože,výstražné folie, záhozu,úpravy,dovozu Rozměr výkopu se měří v prostoru bez technologického zvětšení výkopu pro bednění. Základní jednotka měření je 1 m délky. Položka obsahuje cenu veškerého materiálu včetně úložných zařízení a montáž výkopu v zemině 4, pažení, bednění, příp.čerpání vody, průměrnou cenu materiálu, demolici zpevněných ploch před montáží a konečné úpravy terénu v okolí výkopu. | podkladem je výkres Polohopisný výkres a Kabelový plán
171 | 632334 | demontáž sekce kontrolní skříně | kus | 4 |  | 0 |  | 0 |  | 0 | P | SŽDC | Demontáž a odpojení zařízení od kabelových rozvodů, demontáže vnitřního zařízení se měří v kusech (ks).Položka obsahuje náklady na demontáž zařízení se všemi pomocnými a doplňujícími pracemi a součástmi, případné použití mechanizmů, náklady na mzdy. | podkladem je výkres Dispoziční náčrtek
172 | 632435 | demontáž stojanové řady pro 5 stojanů | kus | 6 |  | 0 |  | 0 |  | 0 | P | SŽDC | Demontáž zařízení určeného položkou.Demontáže vnitřního zařízení se měří v kusech (ks).Položka obsahuje náklady na demontáž zařízení se všemi pomocnými a doplňujícími pracemi a součástmi, případné použití mechanizmů, náklady na mzdy. | podkladem je výkres Dispoziční náčrtek
173 | 632517 | dodávka úpravy reléových, napájecích nebo kabelových stojanů | kus | 2 |  | 0 |  | 0 |  | 0 | P | SŽDC | Dodání kompletního vnitřního zařízení podle typu určeného položkou včetně potřebného pomocného materiálu a jeho dopravy na místo určení.Stojany, skříně, kolejové desky , ovládací stoly a podobně se měří v kusech (ks).Položka obsahuje všechny náklady na pořízení příslušného stojanu, kolejové desky , ovládacího stolu nebo skříně včetně pomocného materiálu, na dopravu do místa určení. | podkladem je výkres Dispoziční náčrtek
174 | 632527 | montáž úpravy reléových, napájecích nebo kabelových stojanů | kus | 2 |  | 0 |  | 0 |  | 0 | P | SŽDC | Upevnění stojanu do stojanové řady, připojení pospojování (usazení skříně, kolejové desky , ovládacího stolu ) na místo určení, zapojení.Montáže vnitřního zařízení se měří v kusech (ks).Položka obsahuje všechny náklady na montáž dodaného zařízení se všemi pomocnými a doplňujícími pracemi a součástmi, případné použití mechanizmů, náklady na mzdy | podkladem je výkres Dispoziční náčrtek
175 | 632531 | demontáž skříně (stojanu) volné vazby vystrojené | kus | 25 |  | 0 |  | 0 |  | 0 | P | SŽDC | Demontáž a odpojení zařízení od kabelových rozvodůdemontáže vnitřního zařízení se měří v kusech (ks).Položka obsahuje náklady na demontáž zařízení se všemi pomocnými a doplňujícími pracemi a součástmi, případné použití mechanizmů, náklady na mzdy. | podkladem je výkres Dispoziční náčrtek
176 | 632537 | demontáž úpravy reléových, napájecích nebo kabelových stojanů | kus | 2 |  | 0 |  | 0 |  | 0 | P | SŽDC | Demontáž a odpojení zařízení od kabelových rozvodůdemontáže vnitřního zařízení se měří v kusech (ks).Položka obsahuje náklady na demontáž zařízení se všemi pomocnými a doplňujícími pracemi a součástmi, případné použití mechanizmů, náklady na mzdy. | podkladem je výkres Dispoziční náčrtek
177 | 632631 | demontáž napájecího zdroje | kus | 1 |  | 0 |  | 0 |  | 0 | P | SŽDC | Demontáž napájecího zařízení, odpojení od napájecích a ovládacích kabelů.Demontáž napájecích zařízení se měří v kusech (ks).Položka obsahuje všechny náklady na montáž dodaného zařízení se všemi pomocnými a doplňujícími pracemi a součástmi, případné použití mechanizmů, náklady na mzdy. | podkladem je výkres Dispoziční náčrtek
178 | 632634 | demontáž baterie | kus | 2 |  | 0 |  | 0 |  | 0 | P | SŽDC | Demontáž napájecího zařízení, odpojení od napájecích a ovládacích kabelů.Demontáž napájecích zařízení se měří v kusech (ks).Položka obsahuje všechny náklady na montáž dodaného zařízení se všemi pomocnými a doplňujícími pracemi a součástmi, případné použití mechanizmů, náklady na mzdy. | podkladem je výkres Dispoziční náčrtek
179 | 632636 | demontáž oddělovacího transformátoru | kus | 1 |  | 0 |  | 0 |  | 0 | P | SŽDC | Demontáž tansformátoru, odpojení od napájecích a ovládacích kabelů.Demontáž tansformátoru se měří v kusech (ks).Položka obsahuje všechny náklady na montáž dodaného zařízení se všemi pomocnými a doplňujícími pracemi a součástmi, případné použití mechanizmů, náklady na mzdy. | podkladem je výkres Dispoziční náčrtek
180 | 633131 | demontáž elektromotorického přestavníku | kus | 19 |  | 0 |  | 0 |  | 0 | P | SŽDC | Demontáž přestavníku (zařízení) včetně odpojení kabelové formyPoložka se měří v kusech (ks). Položka obsahuje všechny náklady na demontáž zařízení se všemi pomocnými a doplňujícími pracemi a součástmi, případné použití mechanizmů, včetně dopravy ze skladu k místu montáže, náklady na mzdy. | podkladem je výkres Situační schéma
181 | 633134 | demontáž pomocného stavědla | kus | 2 |  | 0 |  | 0 |  | 0 | P | SŽDC | Demontáž stavědla včetně odpojení kabelové formy. Položka se měří v kusech (ks).Položka obsahuje všechny náklady na demontáž zařízení se všemi pomocnými a doplňujícími pracemi a součástmi, případné použití mechanizmů, včetně dopravy ze skladu k místu montáže, náklady na mzdy. | podkladem je výkres Situační schéma
182 | 633217 | dodávka výkolejky pravé s kontrolním zámkem a návěstním tělesem | kus | 2 |  | 0 |  | 0 |  | 0 | P | SŽDC | Dodávka výkolejky se zámkem podle jeho typu a potřebného pomocného materiálu a dopravy do staveništního skladu. Výkolejka se zámkem se měří v kusech (ks). Položka obsahuje všechny náklady na dodávku výkolejky včetně pomocného materiálu, náklady na dopravu do místa určení. | podkladem je výkres Situační schéma
183 | 633222 | montáž výkolejky s elektromotorickým přestavníkem a návěstním tělesem | kus | 2 |  | 0 |  | 0 |  | 0 | P | SŽDC | Vyměření místa připevnění upevňovací soupravy přestavníku, výkolejky a její montáž, připevnění přestavníku na upevňovací soupravu, připevnění kabelového závěru, zapojení dvou kabelových forem(včetně měření a zapojení po měření). Přezkoušení chodu a nátěr přestavníku . Položka se měří v kusech (ks).Položka obsahuje všechny náklady na montáž zařízení se všemi pomocnými a doplňujícími pracemi a součástmi, případné použití mechanizmů, včetně dopravy ze skladu k místu montáže, náklady na mzdy. | podkladem je výkres Situační schéma
184 | 633231 | demontáž výkolejky s elektromotorickým přestavníkem | kus | 1 |  | 0 |  | 0 |  | 0 | P | SŽDC | Demontáž výkolejky (zařízení) včetně odpojení kabelové forem.Položka se měří v kusech (ks).PPoložka obsahuje všechny náklady na demontáž zařízení se všemi pomocnými a doplňujícími pracemi a součástmi, případné použití mechanizmů, včetně dopravy ze skladu k místu montáže, náklady na mzdy. | podkladem je výkres Situační schéma
185 | 633233 | demontáž výkolejky se zámkem a návěstním tělesem | kus | 6 |  | 0 |  | 0 |  | 0 | P | SŽDC | Demontáž výkolejky včetně návěstního tělesaPoložka se měří v kusech (ks).Položka obsahuje všechny náklady na demontáž zařízení se všemi pomocnými a doplňujícími pracemi a součástmi, případné použití mechanizmů, včetně dopravy ze skladu k místu montáže, náklady na mzdy. | podkladem je výkres Situační schéma
186 | 633411 | dodávka jednoduchého výměnového zámku | kus | 5 |  | 0 |  | 0 |  | 0 | P | SŽDC | Dodání zámku podle typu včetně potřebného pomocného materiálu a jeho dopravy do staveništního skladu.Výměnový zámek se měří v kusech (ks).Položka obsahuje všechny náklady na zámku podle typu včetně pomocného materiálu, na dopravu do staveništního skladu. | podkladem je výkres Situační schéma
187 | 633412 | dodávka kontrolního výměnového zámku | kus | 5 |  | 0 |  | 0 |  | 0 | P | SŽDC | Dodání zámku podle typu včetně potřebného pomocného materiálu a jeho dopravy do staveništního skladu.Výměnový zámek se měří v kusech (ks).Položka obsahuje všechny náklady na zámku podle typu včetně pomocného materiálu, na dopravu do staveništního skladu. | podkladem je výkres Situační schéma
188 | 633413 | dodávka odtlačného jednoduchého zámku | kus | 5 |  | 0 |  | 0 |  | 0 | P | SŽDC | Dodání zámku podle typu včetně potřebného pomocného materiálu a jeho dopravy do staveništního skladu.Výměnový zámek se měří v kusech (ks).Položka obsahuje všechny náklady na zámku podle typu včetně pomocného materiálu, na dopravu do staveništního skladu. | podkladem je výkres Situační schéma
189 | 633416 | dodávka třífázového elektromagnetického zámku v kolejišti | kus | 2 |  | 0 |  | 0 |  | 0 | P | SŽDC | Dodání zámku podle typu včetně potřebného pomocného materiálu a jeho dopravy do staveništního skladu.Zámky se měří v kusech (ks).Položka obsahuje všechny náklady na pořízení zámku podle typu včetně pomocného materiálu, na dopravu do staveništního skladu. | podkladem je výkres Situační schéma
190 | 633421 | montáž výměnového nebo odtlačného zámku | kus | 15 |  | 0 |  | 0 |  | 0 | P | SŽDC | Úprava štěrkového lože, rozebrání zámku, uvolnění závěrného háku, montáž ochranné skříňky a kostry zámku, regulace závěrného háku, přetypování a sestavení zámku, nasazení krytu a jeho zajištění, oštítVýměnový zámek se měří v kusech (ks).Položka obsahuje všechny náklady na montáž zámku se všemi pomocnými a doplňujícími pracemi a součástmi, případné použití mechanizmů, včetně dopravy ze skladu k místu montáže, náklady na mzdy. | podkladem je výkres Situační schéma
191 | 633423 | montáž třífázového elektromagnetického zámku v kolejišti | kus | 2 |  | 0 |  | 0 |  | 0 | P | SŽDC | Přetypování klíčů a jejich oštítkování, usazení kabelového závěru, zatažení kabelu do závěru včetně zhotovení a zapojení dvou kabelových forem(včetně měření a zapojení po měření), montáž elektromagnetického zámku. Propojení drátovou formou, přezkoušení, nátěr.Elektromagnetický zámek v kolejišti se měří v kusech (ks).Položka obsahuje všechny náklady na montáž zámku se všemi pomocnými a doplňujícími pracemi a součástmi, případné použití mechanizmů, včetně dopravy ze skladu k místu montáže, náklady na mzdy. | podkladem je výkres Situační schéma
192 | 633431 | demontáž výměnového nebo odtlačného zámku | kus | 22 |  | 0 |  | 0 |  | 0 | P | SŽDC | Demontáž zámku dle typu určeného položkou.Položka se měří v kusech (ks).Položka obsahuje všechny náklady na demontáž zařízení se všemi pomocnými a doplňujícími pracemi a součástmi, případné použití mechanizmů, včetně dopravy ze skladu k místu montáže, náklady na mzdy. | podkladem je výkres Situační schéma
193 | 633433 | demontáž elektromagnetického zámku v kolejišti | kus | 5 |  | 0 |  | 0 |  | 0 | P | SŽDC | Demontáž zámku dle typu určeného položkou, odpojení formy.Položka se měří v kusech (ks).Položka obsahuje všechny náklady na demontáž zařízení se všemi pomocnými a doplňujícími pracemi a součástmi, případné použití mechanizmů, včetně dopravy ze skladu k místu montáže, náklady na mzdy. | podkladem je výkres Situační schéma
194 | 633532 | kompletní demontáž stožárového dvousvětlového návěstidla | kus | 8 |  | 0 |  | 0 |  | 0 | P | SŽDC | Zásyp jámy pro betonový základ návěstidla.Demontáž betonového základu, demontáž návěstidla. Rozebránínávěstidla včetně transformátorové skříně. Demontáž transformátorů do skříně, demontáž kabelové formy.Návěstidlo a výstražníky se měří v kusech (ks). Položka obsahuje všechny náklady na demontáž návěstidla se všemi pomocnými a doplňujícími pracemi a součástmi, případné použití mechanizmů, včetně dopravy ze skladu k místu montáže, náklady na mzdy. | podkladem je výkres Situační schéma
195 | 633535 | kompletní demontáž stožárového pětisvětlového návěstidla | kus | 12 |  | 0 |  | 0 |  | 0 | P | SŽDC | Zásyp jámy pro betonový základ návěstidla.Demontáž betonového základu, demontáž návěstidla. Rozebránínávěstidla včetně transformátorové skříně. Demontáž transformátorů do skříně, demontáž kabelové formy.Návěstidlo a výstražníky se měří v kusech (ks). Položka obsahuje všechny náklady na demontáž návěstidla se všemi pomocnými a doplňujícími pracemi a součástmi, případné použití mechanizmů, včetně dopravy ze skladu k místu montáže, náklady na mzdy. | podkladem je výkres Situační schéma
196 | 633631 | kompletní demontáž trpasličího dvousvětlového návěstidla | kus | 13 |  | 0 |  | 0 |  | 0 | P | SŽDC | Zásyp jámy pro betonový základ návěstidla.Demontáž betonového základu, demontáž návěstidla. Rozebránínávěstidla včetně transformátorové skříně. Demontáž transformátorů do skříně, demontáž kabelové formy.Návěstidlo a výstražníky se měří v kusech (ks). Položka obsahuje všechny náklady na demontáž návěstidla se všemi pomocnými a doplňujícími pracemi a součástmi, případné použití mechanizmů, včetně dopravy ze skladu k místu montáže, náklady na mzdy. | podkladem je výkres Situační schéma
197 | 633821 | montáž stykového transformátoru | kus | 3 |  | 0 |  | 0 |  | 0 | P | SŽDC | Usazení stykového transformátoru, montáž ochranných trubek, zapojení dvou kabelových forem(včetně měření a zapojení po měření). Regulace a zkoušení kolejového obvodu.Montáž stykového transformátoru se měří v kusech (ks).Položka obsahuje všechny náklady na montáž transformátoru se všemi pomocnými a doplňujícími pracemi a součástmi, případné použití mechanizmů, včetně dopravy ze skladu k místu montáže, náklady na mzdy. | podkladem je výkres Schéma izolace kolejiště
198 | 633831 | demontáž stykového transformátoru | kus | 3 |  | 0 |  | 0 |  | 0 | P | SŽDC | Demontáž vnějšího zařízení v kolejišti včetně odpojení kabelových přívodůDemontáž zařízení se měří v kusech (ks).Položka obsahuje všechny náklady na demontáž zařízení se všemi pomocnými a doplňujícími pracemi a součástmi, případné použití mechanizmů,náklady na mzdy. | podkladem je výkres Schéma izolace kolejiště
199 | 633839 | demontáž kolejového obvodu ve stanici | kus | 22 |  | 0 |  | 0 |  | 0 | P | SŽDC | Položka zahrnuje veškéré práce spojené s demontáží vnější výstroje kolejového obvoduZařízení v kusech (ks).Položka obsahuje všechny náklady na demontáž zařízení se všemi pomocnými a doplňujícími pracemi a součástmi, případné použití mechanizmů,náklady na mzdy. | podkladem je výkres Schéma izolace kolejiště
200 | 634115 | dodávka kabelové skříně | kus | 1 |  | 0 |  | 0 |  | 0 | P | SŽDC | Dodávka zařízení podle určení včetně skříně, potřebného pomocného materiálu a dopravy do staveništního skladu.Zařízení ve venkovní skříni se měří v kusech (ks).Položka obsahuje všechny náklady na dodávku zařízení na místo určení včetně skříně podle určení a pomocného materiálu, náklady na dopravu do staveništního skladu. | podkladem je výkres Schéma kabelů
201 | 634125 | montáž kabelové skříně | kus | 1 |  | 0 |  | 0 |  | 0 | P | SŽDC | Určení místa umístění, usazení skříně na základy, montáž vnitřního zařízení včetně potřebných závislostních prvků, zatažení kabelů kontroly izolačního stavu, případný nátěr , přezkoušení. Demontáž se provádí obdobným způsobem.Montáž zařízení se měří v kusech (ks).Položka obsahuje všechny náklady na montáž resp. demontáž vnitřního zařízení a venkovní skříně se všemi pomocnými a doplňujícími pracemi a součástmi, případné použití mechanizmů, včetně dopravy ze skladu k místu montáže, náklady na mzdy | podkladem je výkres Schéma kabelů
202 | 634133 | demontáž skříně (stojanu) logiky reléového zařízení pro přejezd | kus | 1 |  | 0 |  | 0 |  | 0 | P | SŽDC | Demontáž zařízení dle položky a odpojení zařízení od kabelových rozvodů.Demontáže zařízení se měří v kusech (ks).Položka obsahuje náklady na demontáž zařízení se všemi pomocnými a doplňujícími pracemi a součástmi, případné použití mechanizmů, náklady na mzdy. | podkladem je výkres Situační schéma
203 | 634136 | demontáž kabelového objektu | kus | 5 |  | 0 |  | 0 |  | 0 | P | SŽDC | Demontáž zařízení dle položky a odpojení zařízení od kabelových rozvodů(odpojení šesti kab.forem).Demontáže zařízení se měří v kusech (ks).Položka obsahuje náklady na demontáž zařízení se všemi pomocnými a doplňujícími pracemi a součástmi, případné použití mechanizmů, náklady na mzdy. | podkladem je výkres Schéma kabelů
204 | 634137 | demontáž reléového domku opd izolovaného, s klimatizací | kus | 1 |  | 0 |  | 0 |  | 0 | P | SŽDC | Demontáž zařízení dle položky a odpojení zařízení od kabelových rozvodů.Demontáže zařízení se měří v kusech (ks).Položka obsahuje náklady na demontáž zařízení se všemi pomocnými a doplňujícími pracemi a součástmi, případné použití mechanizmů, náklady na mzdy. | podkladem je výkres Situační schéma
205 | 634139 | demontáž napájecí skříně (stojanu) přejezdového zařízení | kus | 1 |  | 0 |  | 0 |  | 0 | P | SŽDC | Demontáž zařízení dle položky a odpojení zařízení od kabelových rozvodů.Demontáže zařízení se měří v kusech (ks).Položka obsahuje náklady na demontáž zařízení se všemi pomocnými a doplňujícími pracemi a součástmi, případné použití mechanizmů, náklady na mzdy. | podkladem je výkres Situační schéma
206 | 634232 | demontáž výstražníku, 1 skříň bez závory | kus | 2 |  | 0 |  | 0 |  | 0 | P | SŽDC | Zásyp jámy pro betonový základ výstražníku.Demontáž betonového základu, demontáž výstražníku. Rozebrání výstražníku včetně transformátorové skříně. Demontáž transformátorů do skříně, demontáž kabelové formy. Demontáž výstražníků se měří v kusech (ks). Položka obsahuje všechny náklady na demontáž zařízení se všemi pomocnými a doplňujícími pracemi a součástmi, případné použití mechanizmů,náklady na mzdy | podkladem je výkres Situační schéma
207 | 635121 | dozor pracovníků SDC, SŽT | hod | 80 |  | 0 |  | 0 |  | 0 | P | SŽDC | Při provádění prací na zařízení, které je v provozu určují pracovníci správy dopravní cesty kdy a jak je možné potřebný zásah provést.Dozor pracovníků objednatele se měří v hodinách.Položka obsahuje náklady na ztrátu času pracovníků údržby, kteří tento čas využijí ve prospěch prováděné stavby. Účtuje se v hodinových sazbách. | odborný odhad dle realizovaných staveb
208 | 635122 | celková prohlídka zařízení a vyhotovení revizní zprávy | hod | 4 |  | 0 |  | 0 |  | 0 | P | SŽDC | Kontrola zařízení, zda odpovídá podmínkám pro bezpečný provoz, včetně potřebných měření a vyhotovení revizní zprávy odpovědným pracovníkem. Položka obsahuje náklady na vlastní kontrolu, příslušná měření a zpracování revizní zprávy. Účtuje se v hodinových sazbách. | odborný odhad dle realizovaných staveb
209 | 635123 | přezkoušení vlakových cest | kus | 15 |  | 0 |  | 0 |  | 0 | P | SŽDC | Postavení vlakové cesty a kontrola návěstního znaku, přezkoušení změny návěstního znaku z povolujícího na zakazující a poruchy žárovek. Simulace jízdy vlaku. Přezkoušení nouzového vybavení. Přezkoušení vazeb na traťové zabezpečovací zařízení.Přezkoušení vlakových cest se měří v kusech (ks) za jednu cestu.Položka obsahuje kompletní náklady na zkoušky. | podkladem je výkres Závěrová tabulka
210 | 635221 | převzetí místnosti stavědlové ústředny | kus | 1 |  | 0 |  | 0 |  | 0 | P | SŽDC | Provedení všech činností určených položkou .Položka se měří v kusech (ks).Položka obsahuje všechny náklady na provedení prohlídky se všemi pomocnými a doplňujícími pracemi a součástmi, případné použití mechanizmů,náklady na mzdy | odborný odhad dle realizovaných staveb
211 | 635222 | celková prohlídka elektrického zařízení a vyhotovení revizní zprávy | kus | 1 |  | 0 |  | 0 |  | 0 | P | SŽDC | Kontrola zařízení, zda odpovídá podmínkám pro bezpečný provoz, včetně potřebných měření a vyhotovení revizní zprávy odpovědným pracovníkem. . Položka se měří v kusech (ks) za každých 250 tis.Kč montážních prací. Položka obsahuje náklady na vlastní kontrolu, příslušná měření a zpracování revizní zprávy. | odborný odhad dle realizovaných staveb
212 | 635225 | autorský dozor projektanta | hod | 50 |  | 0 |  | 0 |  | 0 | P | SŽDC | Zajištění a provedení čiností určenných položkou včetně dodávky potřebného pomocného materiálu a dopravy na místo určení. Účtuje se v hodinových sazbách.(hod) .Položka obsahuje všechny náklady na provedení dozoru se všemi pomocnými a doplňujícími pracemi a součástmi, případné použití mechanizmů,náklady na mzdy | odborný odhad dle realizovaných staveb
213 | 635226 | kompletní geodetické práce | hod | 10 |  | 0 |  | 0 |  | 0 | P | SŽDC | Provedení veškerého zaměření a zobrazení, tvorba počítačových souborů, zpracování kompletní geodetické dokumentace včetně všech dalších geodetických činností. Položka se měří v časových jednotkách (hod) za činost pověřeného geodeta .Položka obsahuje všechny náklady na provedení geod.prací se všemi pomocnými a doplňujícími pracemi a součástmi, případné použití mechanizmů,náklady na mzdy | odborný odhad dle realizovaných staveb
[6 empty] | 0 |  | 0 |  | 0
S | Celkem za M22-B | Zabezpečovací zařízení, B provizorní zab. zař. |  |  |  | 0 |  | 0 |  | 0
Díl: | M22-C | Klimatizace | [8 empty] | SD
214 | Z1.1 | Podstropní jednotka o chl. výkonu 1,5 až 7,4 kW vč.ovladače | kpl | 1 |  | 0 |  | 0 |  | 0 | P | SŽDC | Dodávka, montáž venkovní a vnitřní jednotky, spojovací potrubí, kabely zapojení vyzkoušení. Doprava na místo stavby | podkladem je výkres Dispoziční náčrtek
215 | Z1.2 | Venkovní jednotka - chlad.výkon 1,5 - 7,4 kW | ks | 1 |  | 0 |  | 0 |  | 0 | P | SŽDC | Dodávka, montáž venkovní a vnitřní jednotky, spojovací potrubí, kabely zapojení vyzkoušení. Doprava na místo stavby | podkladem je výkres Dispoziční náčrtek
216 | Z2.1 | Nástěnná jednotka o chl. výkonu 1,5 až 5,6 kW vč.ovladače | kpl | 1 |  | 0 |  | 0 |  | 0 | P | SŽDC | Dodávka, montáž venkovní a vnitřní jednotky, spojovací potrubí, kabely zapojení vyzkoušení. Doprava na místo stavby | podkladem je výkres Dispoziční náčrtek
217 | Z2.2 | Venkovní jednotka - chlad.výkon 1,5 - 5,6 kW | ks | 1 |  | 0 |  | 0 |  | 0 | P | SŽDC | Dodávka, montáž venkovní a vnitřní jednotky, spojovací potrubí, kabely zapojení vyzkoušení. Doprava na místo stavby | podkladem je výkres Dispoziční náčrtek
218 | 40179 | Protidešťová žaluzie s rámem do zdi a sítem 400x280 | ks | 2 |  | 0 |  | 0 |  | 0 | P | SŽDC | Dodávka a montáž včetně dopravy na místo stavby | podkladem je výkres Dispoziční náčrtek
219 | 40210 | Klapka uzavírací 400x280 vč. servopohonu | kpl | 2 |  | 0 |  | 0 |  | 0 | P | SŽDC | Dodávka a montáž včetně dopravy na místo stavby | podkladem je výkres Dispoziční náčrtek
220 | 40969 | Protidešťová žaluzie s rámem do zdi a sítem150x150 | ks | 2 |  | 0 |  | 0 |  | 0 | P | SŽDC | Dodávka a montáž včetně dopravy na místo stavby | podkladem je výkres Dispoziční náčrtek
221 | 41000 | Klapka uzavírací 150x150 vč. servopohonu | kpl | 2 |  | 0 |  | 0 |  | 0 | P | SŽDC | Dodávka a montáž včetně dopravy na místo stavby | podkladem je výkres Dispoziční náčrtek
[6 empty] | 0 |  | 0 |  | 0
S | Celkem za M22-C | Klimatizace |  |  |  | 0 |  | 0 |  | 0
| Poznámka: | V jednotkových cenách položek soupisu prací musí být zahrnuty veškeré Vedlejší rozpočtové náklady (VRN).
V jednotkových cenách položek týkajících se bourání, demontáží a výkopových prací musí být zahrnuty i poplatky za likvidaci odpadů.
Note on A7: § 6a
Note on B7: § 6b 1.část
Note on C2: § 3
Note on C7: § 6c 1.část
Note on D4: § 2 v případě jiné klasifikace upravit údaj v závorce, např. (CZ-CC)
Note on D7: § 6d
Note on E7: § 6e
Note on N6: § 6b 2.část
Note on O6: § 6c 2.část
Note on P6: § 6f § 7
Note on U2: jiri.zakravsky: tools PSSOzzzzzz propertites Protection Lock "2*4"
Součet za Díl
Zaokrouhlit množství