## formulář 5 -pol.rozp
FORMULÁŘ 5 | [6 empty] | majitel HIM: | SŽDC |  | 0 |  | m | 1 | 0 | majitel, cena | SŽDC | ČD | OSTATNÍ
|  | SOUPIS PRACÍ | [7 empty] | Cena za objekt [Kč] |  | mj dle JKSO | počet mj | objektový ukazatel
Název stavby : |  | Modernizace trati Ševětín - Veselí nad Lužnicí, 1.část, Ševětín - Horusice | [5 empty] | Číslo stavby | 5313710004 | [5 empty] | hlavičky stavby
Název PS,SO : |  | Žst. Dynín, sdělovací zařízení | Zatřídění objektu : (JKSO, JKPOV) | 828 89 |  |  |  | Číslo PS,SO | PS 43-02-08 | [5 empty] | hlavičky objektu
Datum zpracování : |  | 2013-01-31 | [5 empty] | Datum aktualizace : |  | 2013-01-31 |  |  |  |  | hlavičky datumů
Poř. | [6 empty] | C E N A |  |  |  | typ řádku | kód datové základny | Technická specifikace | Výkaz výměr | nadpisy sloupců
číslo | Číslo |  | měrná |  | jednotková | Celková | dodávky |  | montáže | [5 empty] | nadpisy sloupců
pol. | položky | Název položky | jednotka | množství | hmotnost | hmotnost | jednotková | celkem | jednotková | celkem |  |  |  |  | nadpisy sloupců
| 1 | 2 | 3 | 4 | 5 | 6 | 7 | 8 | 9 | 10 | 12 | 13 | 14 | 15 | nadpisy sloupců
řádek s filtry
Díl: | 01 | ZEMNÍ PRÁCE - SDĚLOVACÍ ZAŘÍZENÍ | [8 empty] | SD | - | -
[11 empty] | - | - | -
1 | 701CGP | Korungovaná dvouplášťová chránička pro mechanickou ochranu vedení, fí 75 - 110mm | m | 20 |  | 0 |  | 0 |  | 0 | SP | SŽDC | Položka obsahuje: Dodávku a montáž chráničky volně / do kabelové kynety. Dále obsahuje cenu za pom. mechanismy včetně všech ostatních vedlejších nákladů. | 1: 20; viz textová a výkresová část projektové dokumentace - příloha č.4
2 | 701DBC | Průraz zdivem v cihlové zdi tl. 30 - 60cm | kus | 5 |  | 0 |  | 0 |  | 0 | SP | SŽDC | Položka obsahuje: Proražení otvoru zdivem o průřezu od 0,01 do 0,025m2. Úprava a začištění omítky. Dále obsahuje cenu za pom. mechanismy včetně všech ostatních vedlejších nákladů. | 2: 5; viz textová a výkresová část projektové dokumentace - příloha č.3.2, 6.1, 6.2
3 | 701FBA | Křižovatka se stávající inženýrskou sítí ( kabelem apod. ) | kus | 5 |  | 0 |  | 0 |  | 0 | SP | SŽDC | Položka obsahuje: Úprava dna výkopu, položení betonového žlabu / chráničky včetně zakrytí. Dále obsahuje cenu za pom. mechanismy včetně všech ostatních vedlejších nákladů. | 3: 5; viz textová a výkresová část projektové dokumentace - příloha č.4
4 | 702AC0 | Odvoz betonové a stavební sutě na skládku - do vzdálenosti 20km | t | 0.35 |  | 0 |  | 0 |  | 0 | SP | SŽDC | Položka obsahuje: Naložení odpadu na motorové vozidlo, jeho odvoz a složení. Položka zahrnuje obě cesty, tam i zpět. Položka neobsahuje polatek za uložení odpadu na skládku. Dále obsahuje cenu za pom. mechanismy včetně všech ostatních vedlejších nákladů. | 4: 0.35; viz textová a výkresová část projektové dokumentace - příloha č.4
5 | 741BGA | Drážka pro kabel/trubku ve zdi do velikosti 50/50 mm | m | 30 |  | 0 |  | 0 |  | 0 | SP | SŽDC | Položka obsahuje: Zhotovení drážky pro montáž kabelu/ trubky v cihlovém zdivu. Dále obsahuje cenu za pom. mechanismy včetně všech ostatních vedlejších nákladů. | 5: 30; viz textová a výkresová část projektové dokumentace - příloha č.4
6 | 741BGG | Konečná úprava povrchu po drážkování | m2 | 3 |  | 0 |  | 0 |  | 0 | SP | SŽDC | Položka obsahuje: Konečnou úpravu povrchu po montáži kabelu/trubky do drážky, tzn. zazdění drážky, začištění, omítnutí, malbu a pod. Dále obsahuje cenu za pom. mechanismy včetně všech ostatních vedlejších nákladů. | 6: 3; viz textová a výkresová část projektové dokumentace - příloha č.4
S | Celkem za 01 | ZEMNÍ PRÁCE - SDĚLOVACÍ ZAŘÍZENÍ |  |  |  | 0 |  | 0 |  | 0 | - | - | -
Díl: | 02 | DODÁVKY + NOSNÝ MATERIÁL - SDĚLOVACÍ ZAŘÍZENÍ | [8 empty] | SD | - | -
[11 empty] | - | - | -
SDĚLOVACÍ ZAŘÍZENÍ
7 | 75H351R | Vnitřní vedení, rozvody rozvody skříň 42U volně stojící prázdná (ventilátor, zásuvkový panel) | kus | 1 |  | 0 |  | 0 |  | 0 | SP | R-208 | Dodávka a montáž, včetně přezkoušení a revize specifikovaného prvku či zařízeníZabudovávané prvky se měří v kusechPoložka obsahuje veškeré mechanizmy, měřicí přístroje, náklady na mzdy, pořízení zabudovaných zařízení a potřebných materiálů. | 7: 1; viz textová a výkresová část projektové dokumentace - příloha č.1 (TZ), 3.1, 3.2, 3.3
8 | 75H441 | Vnitřní vedení, rozvody ukončující rozvodné prvky patchpanel datový plně osazený | kus | 2 |  | 0 |  | 0 |  | 0 | SP | SŽDC | Dodávka a montáž rozvodného prvku dle specifikacePočet prvků se udává v kusechPoložka obsahuje veškeré potřebné náklady na mzdy a pořízení rozvodných prvků, potřebných materiálů a potřebné mechanizmy. | 8: 2; viz textová a výkresová část projektové dokumentace - příloha č.1 (TZ), 3.1, 3.2, 3.3
9 | R-75H441 | Vnitřní vedení, rozvody ukončující rozvodné prvky vyvazovací modul | kus | 3 |  | 0 |  | 0 |  | 0 | SP | R-208 | Dodávka a montáž rozvodného prvku dle specifikacePočet prvků se udává v kusechPoložka obsahuje veškeré potřebné náklady na mzdy a pořízení rozvodných prvků, potřebných materiálů a potřebné mechanizmy. | 9: 3; viz textová a výkresová část projektové dokumentace - příloha č.1 (TZ), 3.1, 3.2, 3.3
10 | 75I140 | Proudové zdroje transformátory, zdroje UPS včetně Aku baterií | kus | 1 |  | 0 |  | 0 |  | 0 | SP | SŽDC | Dodávka a montáž, včetně přezkoušení a revize specifikovaného prvku či zařízeníZabudovávané prvky se měří v kusechPoložka obsahuje veškeré mechanizmy, měřicí přístroje, náklady na mzdy, pořízení zabudovaných zařízení a potřebných materiálů. | 10: 1; viz textová a výkresová část projektové dokumentace - příloha č.1 (TZ), 3.1, 3.2, 3.3
11 | 75I410 | Proudové zdroje bateriové (vedení) do průřezu 10 mm2 | m | 30 |  | 0 |  | 0 |  | 0 | SP | SŽDC | Dodávka a montáž, specifikovaného bateriového vedeníVedení se měří v metrechPoložka obsahuje veškeré mechanizmy, náklady na mzdy, pořízení zabudovaných zařízení a potřebných materiálů. | 11: 30; viz textová a výkresová část projektové dokumentace - příloha č.1 (TZ), 3.1, 3.2, 3.3
12 | 75J210 | Informační hodinová matečné hodiny | kus | 1 |  | 0 |  | 0 |  | 0 | SP | SŽDC | Dodávka a uchycení specifikovaného bloku, včetně přípravy pro napojení kabeluBloky se měří v kusechPoložka obsahuje veškeré mechanizmy, měřicí přístroje, náklady na mzdy, pořízení zabudovaných zařízení a potřebných materiálů. | 12: 1; viz textová a výkresová část projektové dokumentace - příloha č.1 (TZ), 3.1, 3.2, 3.3
13 | R-645252 | Informační hodinová zařízení, montážní rám | kus | 1 |  | 0 |  | 0 |  | 0 | SP | R-208 | Dodávka a montáž materiálu dle textace položky | 13: 1; viz textová a výkresová část projektové dokumentace - příloha č.1 (TZ), 3.1, 3.2, 3.3
14 | 75J240 | Informační hodinová hodiny ručičkové vnitřní | kus | 6 |  | 0 |  | 0 |  | 0 | SP | SŽDC | Dodávka a uchycení specifikovaného bloku, včetně přípravy pro napojení kabeluBloky se měří v kusechPoložka obsahuje veškeré mechanizmy, měřicí přístroje, náklady na mzdy, pořízení zabudovaných zařízení a potřebných materiálů. | 14: 6; viz textová a výkresová část projektové dokumentace - příloha č.1 (TZ), 3.1, 3.2, 3.3
15 | 75J260 | Informační hodinová hodiny digitální vnitřní | kus | 1 |  | 0 |  | 0 |  | 0 | SP | SŽDC | Dodávka a uchycení specifikovaného bloku, včetně přípravy pro napojení kabeluBloky se měří v kusechPoložka obsahuje veškeré mechanizmy, měřicí přístroje, náklady na mzdy, pořízení zabudovaných zařízení a potřebných materiálů. | 15: 1; viz textová a výkresová část projektové dokumentace - příloha č.1 (TZ), 3.1, 3.2, 3.3
16 | 75H212 | Vnitřní vedení, rozvody dodávka kabelu sdělovací, vnitřní instalace průměr 0,8mm | kmpár | 0.21 |  | 0 |  | 0 |  | 0 | SP | SŽDC | Kvantifikační ukazatel pro zevrubné stanovení ceny za specifikovaný kabel (nenahrazuje specifikaci materiálu) Kumulovaná hodnota která udává sumu dvoudrátového (párového) okruhu v km Položka obsahuje přibližné (průměrné) náklady na metalický kabel pro vnitřní instalaci | 16: 0.21; viz textová a výkresová část projektové dokumentace - příloha č.1 (TZ), 3.1, 3.2, 3.3
17 | 75M330 | Signalizační zařízení pomocné rozvodná krabice | kus | 6 |  | 0 |  | 0 |  | 0 | SP | SŽDC | Dodávka a montáž bloku dle specifikaceDodávka a montáž se měří v kusechPoložka obsahuje veškeré potřebné náklady měřicí přístroje, mzdy a náklady na pořízení potřebných dílů a materiálů. | 17: 6; viz textová a výkresová část projektové dokumentace - příloha č.1 (TZ), 3.1, 3.2, 3.3
18 | R-75568W | Převodník I/O s osmi digitálními vstupy, osmi výstupy a teploměrem ovládané přes počítačovou síť (Ethernet) | kus | 1 |  | 0 |  | 0 |  | 0 | SP | R-208 | Dodávka a montáž bloku dle specifikaceDodávka a montáž se měří v kusechPoložka obsahuje veškeré potřebné náklady měřicí přístroje, mzdy a náklady na pořízení potřebných dílů a materiálů. | 18: 1; viz textová a výkresová část projektové dokumentace - příloha č.1 (TZ), 3.1, 3.2, 3.3
19 | 75H421 | Vnitřní vedení, rozvody ukončující rozvodné prvky lišta zářezová 10 párů (LSA+) | kus | 2 |  | 0 |  | 0 |  | 0 | SP | SŽDC | Dodávka a montáž rozvodného prvku dle specifikacePočet prvků se udává v kusechPoložka obsahuje veškeré potřebné náklady na mzdy a pořízení rozvodných prvků, potřebných materiálů a potřebné mechanizmy. | 19: 2; viz textová a výkresová část projektové dokumentace - příloha č.1 (TZ), 3.1, 3.2, 3.3
20 | 75K212 | Sdělovací a datové telefonní zařízení telefony běžné analogové | kus | 8 |  | 0 |  | 0 |  | 0 | SP | SŽDC | Dodávka a uchycení popřípadě umístění specifikovaného bloku, včetně přípravy pro napojení kabeluBloky se měří v kusechPoložka obsahuje veškeré mechanizmy, měřicí přístroje, náklady na mzdy, pořízení zabudovaných zařízení a potřebných materiálů. | 20: 8; viz textová a výkresová část projektové dokumentace - příloha č.1 (TZ), 3.1, 3.2, 3.3
21 | 75K215R | Sdělovací a datové telefonní zařízení telefon přenosný | kus | 1 |  | 0 |  | 0 |  | 0 | SP | R-208 | Dodávka a montáž dle textace položky. | 21: 1; viz textová a výkresová část projektové dokumentace - příloha č.1 (TZ), 3.1, 3.2, 3.3
22 | 75K261 | Sdělovací a datové telefonní zařízení pomocné nf prvky sdělovací transformátor | kus | 1 |  | 0 |  | 0 |  | 0 | SP | SŽDC | Dodávka a uchycení specifikovaného bloku, včetně přípravy pro napojení kabeluBloky se měří v kusechPoložka obsahuje veškeré mechanizmy, měřicí přístroje, náklady na mzdy, pořízení zabudovaných zařízení a potřebných materiálů. | 22: 1; viz textová a výkresová část projektové dokumentace - příloha č.1 (TZ), 3.1, 3.2, 3.3
23 | 75K262 | Sdělovací a datové telefonní zařízení pomocné nf prvky ochranný transformátor | kus | 2 |  | 0 |  | 0 |  | 0 | SP | SŽDC | Dodávka a uchycení specifikovaného bloku, včetně přípravy pro napojení kabeluBloky se měří v kusechPoložka obsahuje veškeré mechanizmy, měřicí přístroje, náklady na mzdy, pořízení zabudovaných zařízení a potřebných materiálů. | 23: 2; viz textová a výkresová část projektové dokumentace - příloha č.1 (TZ), 3.1, 3.2, 3.3
24 | 75H214 | Vnitřní vedení, rozvody dodávka kabelu sdělovací, vnitřní instalace FTP/UTP stíněný | m | 520 |  | 0 |  | 0 |  | 0 | SP | SŽDC | Dodávka specifikovaného materiáluDélka kabelu, měří se v metrechPoložka obsahuje dodávaný materiál | 24: 520; viz textová a výkresová část projektové dokumentace - příloha č.1 (TZ), 3.1, 3.2, 3.3
25 | 75H211 | Vnitřní vedení, rozvody dodávka kabelu sdělovací, vnitřní instalace průměr 0,5mm | kmpár | 2 |  | 0 |  | 0 |  | 0 | SP | SŽDC | Kvantifikační ukazatel pro zevrubné stanovení ceny za specifikovaný kabel (nenahrazuje specifikaci materiálu) Kumulovaná hodnota která udává sumu dvoudrátového (párového) okruhu v km Položka obsahuje přibližné (průměrné) náklady na metalický kabel pro vnitřní instalaci | 25: 2; viz textová a výkresová část projektové dokumentace - příloha č.1 (TZ), 3.1, 3.2, 3.3
26 | 75H464 | Vnitřní vedení, rozvody ukončující rozvodné prvky zásuvka datová 2 x "RJ 45" | kus | 25 |  | 0 |  | 0 |  | 0 | SP | SŽDC | Dodávka a montáž rozvodného prvku dle specifikacePočet prvků se udává v kusechPoložka obsahuje veškeré potřebné náklady na mzdy a pořízení rozvodných prvků, potřebných materiálů a potřebné mechanizmy. | 26: 25; viz textová a výkresová část projektové dokumentace - příloha č.1 (TZ), 3.1, 3.2, 3.3
27 | 741BDD | Zásuvka domovní dvojitá 10/16A, 250V, IP20 s přepěťovou ochranou, komplet | kus | 4 |  | 0 |  | 0 |  | 0 | SP | SŽDC | Položka obsahuje: Dodávku a montáž zásuvky vč.podružného materiálu pro upevnění nebo uchycení, dále zapojení a osazení. Dále obsahuje cenu za pom. mechanismy včetně všech ostatních vedlejších nákladů. | 27: 4; viz textová a výkresová část projektové dokumentace - příloha č.1 (TZ), 3.1, 3.2, 3.3
28 | 744DEA | Proudový chránič s nadproudovou ochranou dvoupólový do 10A, 30mA ( 10kA ), AC | kus | 2 |  | 0 |  | 0 |  | 0 | SP | SŽDC | Položka obsahuje : Dodávku a montáž přístroje do skříně nebo rozvaděče včetně dovozu a manipulace s ním. Dále obsahuje cenu za pom. mechanismy včetně všech ostatních vedlejších nákladů | 28: 2; viz textová a výkresová část projektové dokumentace - příloha č.1 (TZ), 3.1, 3.2, 3.3
29 | R-75M840 | Vnitřní vedení, rozvody dodávka kabelu či vodiče silového o přůřezu vodiče 1,5 mm2 | kmžíla | 0.16 |  | 0 |  | 0 |  | 0 | SP | R-208 | Položka obsahuje : Dodávku a montáž kabelu včetně dovozu, manipulace a uložení kabelu (do země, do chráničky, na rošty, pod omítku a pod.). Dále obsahuje cenu za pom. mechanismy včetně všech ostatních vedlejších nákladů | 29: 0.16; viz textová a výkresová část projektové dokumentace - příloha č.1 (TZ), 3.1, 3.2, 3.3
30 | R-75M841 | Vnitřní vedení, rozvody dodávka kabelu či vodiče silového o přůřezu vodiče 2,5 mm2 | kmžíla | 0.175 |  | 0 |  | 0 |  | 0 | SP | R-208 | Položka obsahuje : Dodávku a montáž kabelu včetně dovozu, manipulace a uložení kabelu (do země, do chráničky, na rošty, pod omítku a pod.). Dále obsahuje cenu za pom. mechanismy včetně všech ostatních vedlejších nákladů | 30: 0.175; viz textová a výkresová část projektové dokumentace - příloha č.1 (TZ), 3.1, 3.2, 3.3
31 | 75H111 | Vnitřní vedení, rozvody uložení kabelu sdělovací vnitřní do 10 p volně | m | 20 |  | 0 |  | 0 |  | 0 | SP | SŽDC | Práce spojené s uložením specifikovaného kabelu specifikovaným způsobemPráce se měří v délce kabelu udané v metrechPoložka obsahuje veškeré potřebné mechanizmy, včetně obsluhy, náklady na mzdy a přibližné (průměrné) náklady na pořízení potřebných materiálů. | 31: 20; viz textová a výkresová část projektové dokumentace - příloha č.1 (TZ), 3.1, 3.2, 3.3
32 | 75H112 | Vnitřní vedení, rozvody uložení kabelu sdělovací vnitřní do 10 p na přichytky | m | 20 |  | 0 |  | 0 |  | 0 | SP | SŽDC | Práce spojené s uložením specifikovaného kabelu specifikovaným způsobemPráce se měří v délce kabelu udané v metrechPoložka obsahuje veškeré potřebné mechanizmy, včetně obsluhy, náklady na mzdy a přibližné (průměrné) náklady na pořízení potřebných materiálů. | 32: 20; viz textová a výkresová část projektové dokumentace - příloha č.1 (TZ), 3.1, 3.2, 3.3
33 | 75H114 | Vnitřní vedení, rozvody uložení kabelu sdělovací vnitřní do 10 p do pvc žlabu | m | 40 |  | 0 |  | 0 |  | 0 | SP | SŽDC | Práce spojené s uložením specifikovaného kabelu specifikovaným způsobemPráce se měří v délce kabelu udané v metrechPoložka obsahuje veškeré potřebné mechanizmy, včetně obsluhy, náklady na mzdy a přibližné (průměrné) náklady na pořízení potřebných materiálů. | 33: 40; viz textová a výkresová část projektové dokumentace - příloha č.1 (TZ), 3.1, 3.2, 3.3
34 | 75H117 | Vnitřní vedení, rozvody uložení kabelu sdělovací vnitřní do 10 p do trubky vrapované | m | 40 |  | 0 |  | 0 |  | 0 | SP | SŽDC | Práce spojené s uložením specifikovaného kabelu specifikovaným způsobem Práce se měří v délce kabelu udané v metrech Položka obsahuje veškeré potřebné mechanizmy, včetně obsluhy, náklady na mzdy a přibližné (průměrné) náklady na pořízení potřebných materiálů. | 34: 40; viz textová a výkresová část projektové dokumentace - příloha č.1 (TZ), 3.1, 3.2, 3.3
35 | R-741FAA | Pásek FeZn 30x4mm | m | 25 |  | 0 |  | 0 |  | 0 | SP | R-208 | Dodávka a montáž dle textace položky | 35: 25; viz textová a výkresová část projektové dokumentace - příloha č.1 (TZ), 3.1, 3.2, 3.3
36 | 741FBA | Uzemňovací vodič v zemi FeZn do 120mm2 | m | 25 |  | 0 |  | 0 |  | 0 | SP | SŽDC | Položka obsahuje: Dodávku, dopravu a montáž uzemňovacího vedení v zemní kynetě, případně v chráničce včetně podružného materiálu, odvinutí vodiče ze svitku a oddělení příslušné délky, tvarování pásku, spojování, ochranné nátěry spojů pásku a vstupů pásku do základů a pod. Neobsahuje cenu za výkop a zákoz kabelové kynety a neobsahuje cenu za chráničku. Dále obsahuje cenu za pom. mechanismy včetně všech ostatních vedlejších nákladů. | 36: 25; viz textová a výkresová část projektové dokumentace - příloha č.1 (TZ), 3.1, 3.2, 3.3
37 | 75G370 | Úložná vedení konstrukce kabelový rošt drátěný | m | 35 |  | 0 |  | 0 |  | 0 | SP | SŽDC | Dodávka a montáž kabelového roštu dle další specifikace, včetně náběhů, konzol, ohybů a dalších potřebných dílůKabelový rošt se měří v celkových délkách udaných v metrechPoložka obsahuje veškeré potřebné mechanizmy, včetně obsluhy, náklady na mzdy a přibližné (průměrné) náklady na pořízení potřebných materiálů. | 37: 35; viz textová a výkresová část projektové dokumentace - příloha č.1 (TZ), 3.1, 3.2, 3.3
38 | R-75M856 | PVC Žlab zaklapávací kabelový do 50mm včetně příslušenství | m | 40 |  | 0 |  | 0 |  | 0 | SP | R-208 | Dodávka a montáž dle textace položky. | 38: 40; viz textová a výkresová část projektové dokumentace - příloha č.1 (TZ), 3.1, 3.2, 3.3
39 | 741AAB | Trubka PVC ohebná elektroinstalační 32 - 50mm uložená volně/pod omítkou | m | 40 |  | 0 |  | 0 |  | 0 | SP | SŽDC | Položka obsahuje: Dodávku a montáž trubky včetně přípravných prácí ( naznačení trasy, rozměření, řezání trubek, kladení, osazení, zajištění a upevnění ). Dále obsahuje cenu za pom. mechanismy včetně všech ostatních vedlejších nákladů. | 39: 40; viz textová a výkresová část projektové dokumentace - příloha č.1 (TZ), 3.1, 3.2, 3.3
40 | 747BAAR | Celková prohlídka, zkoušení, měření a vyhotovení výchozí revizní zprávy | kus | 1 |  | 0 |  | 0 |  | 0 | SP | R-208 | Položka obsahuje: Cenu za celkovou prohlídku zařízení PS/SO, vč. měření, komplexních zkoušek a revizi zařízení tohoto PS/SO autorizovaným revizním technikem na silnoproudá zařízení podle požadavku ČSN, včetně hodnocení a vyhotovení celkové revizní zprávy. Dále obsahuje cenu za pom. mechanismy včetně všech ostatních vedlejších nákladů. | 40: 1; viz textová a výkresová část projektové dokumentace - příloha č.1 (TZ), 3.1, 3.2, 3.3
41 | 029522 | Ostatní požadavky - revizní zprávy | kus | 2 |  | 0 |  | 0 |  | 0 | SP | SŽDC | Položka obsahuje: Cenu za celkovou prohlídku zařízení PS/SO, vč. měření, komplexních zkoušek a revizi zařízení tohoto PS/SO autorizovaným revizním technikem na silnoproudá zařízení podle požadavku ČSN, včetně hodnocení a vyhotovení celkové revizní zprávy. Dále obsahuje cenu za pom. mechanismy včetně všech ostatních vedlejších nákladů. | 41: 2; viz textová a výkresová část projektové dokumentace - příloha č.1 (TZ), 3.1, 3.2, 3.3
[11 empty] | - | - | -
S | Celkem za 02 | DODÁVKY + NOSNÝ MATERIÁL - SDĚLOVACÍ ZAŘÍZENÍ |  |  |  | 0 |  | 0 |  | 0 | - | - | -
Díl: | 03 | MONTÁŽE | [8 empty] | SD | - | -
[11 empty] | - | - | -
42 | 75G413 | Úložná vedení kabelové soubory ukončení kabelů koncovka kabelová metalická | kus | 20 |  | 0 |  | 0 |  | 0 | SP | SŽDC | Dodávka a montáž bloku (prvku) dle specifikaceDodávka a montáž se měří v kusechPoložka obsahuje veškeré potřebné náklady na mzdy a přibližné (průměrné) náklady na pořízení potřebných dílů a materiálů. | 42: 20; viz textová a výkresová část projektové dokumentace - příloha č.1 (TZ), 3.1, 3.2, 3.3
43 | 75H115 | Vnitřní vedení, rozvody uložení kabelu sdělovací vnitřní do 10 p do lišty | m | 25 |  | 0 |  | 0 |  | 0 | SP | SŽDC | Práce spojené s uložením specifikovaného kabelu specifikovaným způsobemPráce se měří v délce kabelu udané v metrechPoložka obsahuje veškeré potřebné mechanizmy, včetně obsluhy, náklady na mzdy a přibližné (průměrné) náklady na pořízení potřebných materiálů. | 43: 25; viz textová a výkresová část projektové dokumentace - příloha č.1 (TZ), 3.1, 3.2, 3.3
44 | 75H116 | Vnitřní vedení, rozvody uložení kabelu sdělovací vnitřní do 10 p do trubky pevné | m | 40 |  | 0 |  | 0 |  | 0 | SP | SŽDC | Práce spojené s uložením specifikovaného kabelu specifikovaným způsobemPráce se měří v délce kabelu udané v metrechPoložka obsahuje veškeré potřebné mechanizmy, včetně obsluhy, náklady na mzdy a přibližné (průměrné) náklady na pořízení potřebných materiálů. | 44: 40; viz textová a výkresová část projektové dokumentace - příloha č.1 (TZ), 3.1, 3.2, 3.3
45 | 75H131 | Vnitřní vedení, rozvody uložení kabelu návěstní, silový volně | m | 25 |  | 0 |  | 0 |  | 0 | SP | SŽDC | Práce spojené s uložením specifikovaného kabelu specifikovaným způsobemPráce se měří v délce kabelu udané v metrechPoložka obsahuje veškeré potřebné mechanizmy, včetně obsluhy, náklady na mzdy a přibližné (průměrné) náklady na pořízení potřebných materiálů. | 45: 25; viz textová a výkresová část projektové dokumentace - příloha č.1 (TZ), 3.1, 3.2, 3.3
46 | 75H134 | Vnitřní vedení, rozvody uložení kabelu návěstní, silový do pvc žlabu | m | 30 |  | 0 |  | 0 |  | 0 | SP | SŽDC | Práce spojené s uložením specifikovaného kabelu specifikovaným způsobemPráce se měří v délce kabelu udané v metrechPoložka obsahuje veškeré potřebné mechanizmy, včetně obsluhy, náklady na mzdy a přibližné (průměrné) náklady na pořízení potřebných materiálů. | 46: 30; viz textová a výkresová část projektové dokumentace - příloha č.1 (TZ), 3.1, 3.2, 3.3
47 | 75H144 | Vnitřní vedení, rozvody uložení kabelu datový do pvc žlabu | m | 495 |  | 0 |  | 0 |  | 0 | SP | SŽDC | Práce spojené s uložením specifikovaného kabelu specifikovaným způsobemPráce se měří v délce kabelu udané v metrechPoložka obsahuje veškeré potřebné mechanizmy, včetně obsluhy, náklady na mzdy a přibližné (průměrné) náklady na pořízení potřebných materiálů. | 47: 495; viz textová a výkresová část projektové dokumentace - příloha č.1 (TZ), 3.1, 3.2, 3.3
48 | 75H472 | Vnitřní vedení, rozvody ukončující rozvodné prvky propojování ukončení párů (čtyřek žil) na zářez.svorkovnicích | pár | 50 |  | 0 |  | 0 |  | 0 | SP | SŽDC | Práce spojené s ukončením metalického sdělovacího kabelu pro vnitřní instalaci specifikovaným způsobem Ukončení se měří v počtu párů drátů Položka obsahuje veškeré potřebné náklady na mzdy pracovníků, pořípadě pomocného materiálu | 48: 50; viz textová a výkresová část projektové dokumentace - příloha č.1 (TZ), 3.1, 3.2, 3.3
49 | 75H473 | Vnitřní vedení, rozvody ukončující rozvodné prvky propojování ukončení kabelu datového | kabelkonec | 52 |  | 0 |  | 0 |  | 0 | SP | SŽDC | Práce spojené s ukončením datového metalického kabelu na rozvodný prvek Ukončení se měří v počtu kabelkonců Položka obsahuje veškeré potřebné náklady na mzdy pracovníků | 49: 52; viz textová a výkresová část projektové dokumentace - příloha č.1 (TZ), 3.1, 3.2, 3.3
50 | 75I540 | Proudové zdroje akumulátorové baterie formování akubaterie … | kus | 2 |  | 0 |  | 0 |  | 0 | SP | SŽDC | Oživení akumulátorové baterie, t.j. nabíjení, formování a přezkoušení akumulátorové baterieFormování se měří v počtu sestav, které nabíjíme současně.Položka obsahuje veškeré mechanizmy, měřicí přístroje, náklady na mzdy, pořízení zabudovaných zařízení a potřebných materiálů. | 50: 2; viz textová a výkresová část projektové dokumentace - příloha č.1 (TZ), 3.1, 3.2, 3.3
[11 empty] | - | - | -
S | Celkem za 03 | MONTÁŽE - SDĚLOVACÍ ZAŘÍZENÍ |  |  |  | 0 |  | 0 |  | 0 | - | - | -
Díl: | 04 | DEMONTÁŽE - SDĚLOVACÍ ZAŘÍZENÍ | [8 empty] | SD | - | -
[11 empty] | - | - | -
51 | 75H911 | Vnitřní vedení, rozvody demontáže do šrotu kabelu volně uchyceného | m | 20 |  | 0 |  | 0 |  | 0 | SP | SŽDC | Demontáž specifikovaných prvků (vedení) za účelem likvidaceStožáry se měří v kusech.Položka obsahuje veškeré potřebné mechanizmy, včetně obsluhy, náklady na mzdy | 51: 20; viz textová a výkresová část projektové dokumentace - příloha č.1 (TZ), 3.1, 3.2, 3.3
52 | 75H912 | Vnitřní vedení, rozvody demontáže do šrotu kabelu pevně uchyceného | m | 25 |  | 0 |  | 0 |  | 0 | SP | SŽDC | Demontáž kabelu pro vnitřní provedení uchyceného dle specifikace bez nároků na další využitíDemontáž se měří v metrechPoložka obsahuje veškeré potřebné náklady na mzdy popřípadě na potřebné mechaniszmy. | 52: 25; viz textová a výkresová část projektové dokumentace - příloha č.1 (TZ), 3.1, 3.2, 3.3
53 | 75H914R | Vnitřní vedení, rozvody demontáže do šrotu kabelu z trubky či lišty (vč.lišty či trubky) | m | 25 |  | 0 |  | 0 |  | 0 | SP | R-208 | Demontáž kabelu pro vnitřní provedení uchyceného dle specifikace bez nároků na další využitíDemontáž se měří v metrechPoložka obsahuje veškeré potřebné náklady na mzdy popřípadě na potřebné mechaniszmy. | 53: 25; viz textová a výkresová část projektové dokumentace - příloha č.1 (TZ), 3.1, 3.2, 3.3
54 | 75H915 | Vnitřní vedení, rozvody demontáže do šrotu kabelu z pvc žlabu vč.žlabu | m | 50 |  | 0 |  | 0 |  | 0 | SP | SŽDC | Demontáž kabelu pro vnitřní provedení uchyceného dle specifikace bez nároků na další využití Demontáž se měří v metrech Položka obsahuje veškeré potřebné náklady na mzdy popřípadě na potřebné mechaniszmy. | 54: 50; viz textová a výkresová část projektové dokumentace - příloha č.1 (TZ), 3.1, 3.2, 3.3
55 | 75H921 | Vnitřní vedení, rozvody demontáže do šrotu rozvodný systém krabice ve zdi | kus | 5 |  | 0 |  | 0 |  | 0 | SP | SŽDC | Demontáž kabelu pro vnitřní provedení uchyceného dle specifikace bez nároků na další využitíDemontáž se měří v metrechPoložka obsahuje veškeré potřebné náklady na mzdy popřípadě na potřebné mechaniszmy. | 55: 5; viz textová a výkresová část projektové dokumentace - příloha č.1 (TZ), 3.1, 3.2, 3.3
56 | 75H922 | Vnitřní vedení, rozvody demontáže do šrotu rozvodný systém krabice lištové | kus | 5 |  | 0 |  | 0 |  | 0 | SP | SŽDC | Demontáž specifikovaných prvků bez nároku na další využitíDemontáž se měří v kusechPoložka obsahuje veškeré mechanizmy a náklady na mzdy. | 56: 5; viz textová a výkresová část projektové dokumentace - příloha č.1 (TZ), 3.1, 3.2, 3.3
57 | 75H935 | Vnitřní vedení, rozvody demontáže do šrotu ukončující prvek zásuvky telefonní či jiné | kus | 5 |  | 0 |  | 0 |  | 0 | SP | SŽDC | Demontáž specifikovaných prvků bez nároku na další využitíDemontáž se měří v kusechPoložka obsahuje veškeré mechanizmy a náklady na mzdy. | 57: 5; viz textová a výkresová část projektové dokumentace - příloha č.1 (TZ), 3.1, 3.2, 3.3
58 | 75I960 | Proudové zdroje demontáž vdo šrotu bateriového vedení | m | 20 |  | 0 |  | 0 |  | 0 | SP | SŽDC | Práce spojené s citlivou demontáží bateriového vedeníPráce se měří v délce vedeníPoložka obsahuje veškeré potřebné náklady na mzdy, popřípadě použité mechanizmy. | 58: 20; viz textová a výkresová část projektové dokumentace - příloha č.1 (TZ), 3.1, 3.2, 3.3
59 | 75I880 | Proudové zdroje demontáž k dalšímu využití bloku akumulátorové baterie alkalické | kus | 1 |  | 0 |  | 0 |  | 0 | SP | SŽDC | Práce spojené s citlivou demontáží bateriového vedeníPráce se měří v délce vedeníPoložka obsahuje veškeré potřebné náklady na mzdy, popřípadě použité mechanizmy. | 59: 1; viz textová a výkresová část projektové dokumentace - příloha č.1 (TZ), 3.1, 3.2, 3.3
60 | 75J921 | Informační demontáže do šrotu hodinového zařízení matečních hodin | kus | 1 |  | 0 |  | 0 |  | 0 | SP | SŽDC | Práce spojené s citlivou demontáží specifikovaných bloků Práce se měří v počtu demontovaných bloků udaném v kusech Položka obsahuje veškeré potřebné náklady na mzdy, popřípadě použité mechanizmy. | 60: 1; viz textová a výkresová část projektové dokumentace - příloha č.1 (TZ), 3.1, 3.2, 3.3
61 | 75J923 | Informační demontáže do šrotu hodinového zařízení hodin ručičkových | kus | 1 |  | 0 |  | 0 |  | 0 | SP | SŽDC | Práce spojené s demontáží specifikovaných bloků bez nároku na zachováníPráce se měří v počtu demontovaných bloků udaném v kusechPoložka obsahuje veškeré potřebné náklady na mzdy, popřípadě použité mechanizmy. | 61: 1; viz textová a výkresová část projektové dokumentace - příloha č.1 (TZ), 3.1, 3.2, 3.3
62 | 75K911 | Sdělovací a datové demontáž do šrotu telefonního zařízení telefonní přístroj | kus | 2 |  | 0 |  | 0 |  | 0 | SP | SŽDC | Práce spojené s demontáží specifikovaných bloků bez nároku na zachováníPráce se měří v počtu demontovaných bloků udaném v kusechPoložka obsahuje veškeré potřebné náklady na mzdy, popřípadě použité mechanizmy. | 62: 2; viz textová a výkresová část projektové dokumentace - příloha č.1 (TZ), 3.1, 3.2, 3.3
63 | R-646947 | Sdělovací a datové demontáž do šrotu přenosových systémů digit.sady vzdál. | kus | 1 |  | 0 |  | 0 |  | 0 | SP | R-208 | Práce spojené s demontáží specifikovaných bloků bez nároku na zachováníPráce se měří v počtu demontovaných bloků udaném v kusechPoložka obsahuje veškeré potřebné náklady na mzdy, popřípadě použité mechanizmy. | 63: 1; viz textová a výkresová část projektové dokumentace - příloha č.1 (TZ), 3.1, 3.2, 3.3
64 | R-646947 | Sdělovací a datové demontáž do šrotu přenosových systémů digit.sady vzdál. | kus | 1 |  | 0 |  | 0 |  | 0 | SP | R-208 | Práce spojené s demontáží specifikovaných bloků bez nároku na zachováníPráce se měří v počtu demontovaných bloků udaném v kusechPoložka obsahuje veškeré potřebné náklady na mzdy, popřípadě použité mechanizmy. | 64: 1; viz textová a výkresová část projektové dokumentace - příloha č.1 (TZ), 3.1, 3.2, 3.3
65 | R-646915 | Sdělovací a datové demontáž k dalšímu využití modem MK/Ethernet včetně příslušenství | kus | 2 |  | 0 |  | 0 |  | 0 | SP | R-208 | Práce spojené s citlivou demontáží bateriového vedeníPráce se měří v délce vedeníPoložka obsahuje veškeré potřebné náklady na mzdy, popřípadě použité mechanizmy. | 65: 2; viz textová a výkresová část projektové dokumentace - příloha č.1 (TZ), 3.1, 3.2, 3.3
66 | 75ZZZB | Demontáž sdělovacích zařízení | komplet | 24 |  | 0 |  | 0 |  | 0 | SP | R-SŽDC | Demontáž drobných sdělovacích zařízení a jejich uskladnění pro další využití | 66: 24; viz textová a výkresová část projektové dokumentace - příloha č.1 (TZ), 3.1, 3.2, 3.3
67 | R-646916 | Sdělovací a datové demontáž optický rozvaděč | kus | 1 |  | 0 |  | 0 |  | 0 | SP | R-208 | Demontáž a odvoz dle textace položky | 67: 1; viz textová a výkresová část projektové dokumentace - příloha č.1 (TZ), 3.1, 3.2, 3.3
68 | R-646917 | Demontáž 19" skříně, včetně příslušenství | kus | 4 |  | 0 |  | 0 |  | 0 | SP | R-208 | Demontáž a odvoz dle textace položky | 68: 4; viz textová a výkresová část projektové dokumentace - příloha č.1 (TZ), 3.1, 3.2, 3.3
[11 empty] | - | - | -
S | Celkem za 04 | DEMONTÁŽE - SDĚLOVACÍ ZAŘÍZENÍ |  |  |  | 0 |  | 0 |  | 0 | - | - | -
Díl: | M1 | ZEMNÍ PRÁCE - MRS | [8 empty] | SD | - | -
[11 empty] | - | - | -
69 | 701CGP | Korungovaná dvouplášťová chránička pro mechanickou ochranu vedení, fí 75 - 110mm | m | 30 |  | 0 |  | 0 |  | 0 | SP | SŽDC | Položka obsahuje: Dodávku a montáž chráničky volně / do kabelové kynety. Dále obsahuje cenu za pom. mechanismy včetně všech ostatních vedlejších nákladů. | 69: 30; viz textová a výkresová část projektové dokumentace - příloha č.4
70 | 701DBC | Průraz zdivem v cihlové zdi tl. 30 - 60cm | kus | 31 |  | 0 |  | 0 |  | 0 | SP | SŽDC | Položka obsahuje: Proražení otvoru zdivem o průřezu od 0,01 do 0,025m2. Úprava a začištění omítky. Dále obsahuje cenu za pom. mechanismy včetně všech ostatních vedlejších nákladů. | 70: 31; viz textová a výkresová část projektové dokumentace - příloha č.3.2, 6.1, 6.2
71 | 701DBF | Zajištění vstupního a výstupního otvoru ve zdi proti vniknutí vody do budovy | kus | 32 |  | 0 |  | 0 |  | 0 | SP | SŽDC | Položka obsahuje: Příprava betonové směsi s přísadou vodního skla a ucpání otvoru do poloviny tloušťky základové zdi. Ohraničení otvoru asfaltovou hlínou, zalití ohraničeného místa asfaltem. Včetně roztavení asfaltu. Dále obsahuje cenu za pom. mechanismy včetně všech ostatních vedlejších nákladů. | 71: 32; viz textová a výkresová část projektové dokumentace - příloha č.4
[11 empty] | - | - | -
S | Celkem za M1 | ZEMNÍ PRÁCE - MRS |  |  |  | 0 |  | 0 |  | 0 | - | - | -
Díl: | M2 | DODÁVKY + NOSNÝ MATERIÁL - MRS | [8 empty] | SD | - | -
[11 empty] | - | - | -
72 | 75K421 | Sdělovací a datové radiové systémy MRS základnová radiostanice stacionární | kus | 1 |  | 0 |  | 0 |  | 0 | SP | SŽDC | Dodávka a uchycení specifikovaného zařízení, včetně přípravy pro napojení kabelu a oživeníBloky se měří v kusechPoložka obsahuje veškeré mechanizmy, měřicí přístroje, náklady na mzdy, pořízení zabudovaných zařízení a potřebných materiálů. | 72: 1; viz textová a výkresová část projektové dokumentace - příloha č.1 (TZ), 4, 5.1, 5.2, 6.1, 6.2
73 | 75K425 | Sdělovací a datové radiové systémy MRS anténa stacionární základnové radiostanice (všesměrová), příslušenství | kus | 1 |  | 0 |  | 0 |  | 0 | SP | SŽDC | Dodávka a uchycení specifikovaného bloku, včetně přípravy pro napojení kabeluBloky se měří v kusechPoložka obsahuje veškeré mechanizmy, měřicí přístroje, náklady na mzdy, pořízení zabudovaných zařízení a potřebných materiálů. | 73: 1; viz textová a výkresová část projektové dokumentace - příloha č.1 (TZ), 4, 5.1, 5.2, 6.1, 6.2
74 | 75F531 | Venkovní vedení dodávka kabelu koaxiální opředený měděnými drátky | m | 50 |  | 0 |  | 0 |  | 0 | SP | SŽDC | Sdružené hodnoty kabelu specifikované konstrukce bez ohledu na dialektrikum a průměr (nenahrazuje specifikaci materiáluDélka instalovaných kabelů se měří v metrechPoložka obsahuje přibližné (průměrné) náklady na koaxiální kabel | 74: 50; viz textová a výkresová část projektové dokumentace - příloha č.1 (TZ), 4, 5.1, 5.2, 6.1, 6.2
75 | 75G414 | ÚIožná vedení kabelové soubory ukončení kabelů koaxiální konektor | kus | 2 |  | 0 |  | 0 |  | 0 | SP | SŽDC | Dodávka a montáž bloku (prvku) dle specifikaceDodávka a montáž se měří v kusechPoložka obsahuje veškeré potřebné náklady na mzdy a přibližné (průměrné) náklady na pořízení potřebných dílů a materiálů. | 75: 2; viz textová a výkresová část projektové dokumentace - příloha č.1 (TZ), 4, 5.1, 5.2, 6.1, 6.2
76 | 75K444 | Sdělovací a datové radiové systémy stožáry uzemňovací síť anténního stožáru | sestava | 1 |  | 0 |  | 0 |  | 0 | SP | SŽDC | Dodávka a uchycení specifikovaného bloku, včetně přípravy pro Bloky se měří v kusechPoložka obsahuje veškeré mechanizmy, měřicí přístroje, náklady na mzdy, pořízení zabudovaných zařízení a potřebných materiálů. | 76: 1; viz textová a výkresová část projektové dokumentace - příloha č.1 (TZ), 4, 5.1, 5.2, 6.1, 6.2
77 | 75K445 | Sdělovací a datové radiové systémy stožáry přizemnění anténního stožáru | případ | 1 |  | 0 |  | 0 |  | 0 | SP | SŽDC | Dodávka a uchycení specifikovaného bloku, včetně přípravy pro napojení kabeluBloky se měří v kusechPoložka obsahuje veškeré mechanizmy, měřicí přístroje, náklady na mzdy, pořízení zabudovaných zařízení a potřebných materiálů. | 77: 1; viz textová a výkresová část projektové dokumentace - příloha č.1 (TZ), 4, 5.1, 5.2, 6.1, 6.2
78 | 75K453 | Sdělovací a datové radiové systémy ochrana před přepětím koaxiální přepěťová ochrana včetně konektorů | kus | 2 |  | 0 |  | 0 |  | 0 | SP | SŽDC | Dodávka a uchycení specifikovaného bloku, včetně přípravy pro napojení kabelu Bloky se měří v kusech Položka obsahuje veškeré mechanizmy, měřicí přístroje, náklady na mzdy, pořízení zabudovaných zařízení a potřebných materiálů. | 78: 2; viz textová a výkresová část projektové dokumentace - příloha č.1 (TZ), 4, 5.1, 5.2, 6.1, 6.2
79 | R-75K426 | Sdělovací a datové radiové systémy MRS rádiový blok - 1x základnová radiostanice | kus | 1 |  | 0 |  | 0 |  | 0 | SP | R-208 | Dodávka a montáž zařízení dle textatce položky | 79: 1; viz textová a výkresová část projektové dokumentace - příloha č.1 (TZ), 4, 5.1, 5.2, 6.1, 6.2
80 | R-75K430A | SW klient pro dispečerské pracoviště | kus | 2 |  | 0 |  | 0 |  | 0 | SP | R-208 | Dodávka a montáž zařízení dle textatce položky | 80: 2; viz textová a výkresová část projektové dokumentace - příloha č.1 (TZ), 4, 5.1, 5.2, 6.1, 6.2
81 | R-75K430B | SW XML klient (pro Záznamové zařízení) | kus | 1 |  | 0 |  | 0 |  | 0 | SP | R-208 | Dodávka a montáž zařízení dle textatce položky | 81: 1; viz textová a výkresová část projektové dokumentace - příloha č.1 (TZ), 4, 5.1, 5.2, 6.1, 6.2
82 | R-75K430C | IP Licence (Záznamové zařízení) | kus | 1 |  | 0 |  | 0 |  | 0 | SP | R-208 | Dodávka a montáž zařízení dle textatce položky | 82: 1; viz textová a výkresová část projektové dokumentace - příloha č.1 (TZ), 4, 5.1, 5.2, 6.1, 6.2
83 | R-75H441 | Vnitřní vedení, rozvody ukončující rozvodné prvky vyvazovací modul | kus | 1 |  | 0 |  | 0 |  | 0 | SP | R-208 | Dodávka a montáž rozvodného prvku dle specifikacePočet prvků se udává v kusechPoložka obsahuje veškeré potřebné náklady na mzdy a pořízení rozvodných prvků, potřebných materiálů a potřebné mechanizmy. | 83: 1; viz textová a výkresová část projektové dokumentace - příloha č.1 (TZ), 4, 5.1, 5.2, 6.1, 6.2
84 | 75H214 | Vnitřní vedení, rozvody dodávka kabelu sdělovací, vnitřní instalace FTP/UTP stíněný | m | 20 |  | 0 |  | 0 |  | 0 | SP | SŽDC | Dodávka specifikovaného materiáluDélka kabelu, měří se v metrechPoložka obsahuje dodávaný materiál | 84: 20; viz textová a výkresová část projektové dokumentace - příloha č.1 (TZ), 4, 5.1, 5.2, 6.1, 6.2
85 | R-75K437 | Doplnění rádiového serveru (Licence, SW) v ŽST Veselí nad Lužnicí | kus | 2 |  | 0 |  | 0 |  | 0 | SP | R-208 | Dodávka a montáž zařízení dle textatce položky | 85: 2; viz textová a výkresová část projektové dokumentace - příloha č.1 (TZ), 4, 5.1, 5.2, 6.1, 6.2
86 | R-75K409 | Ochrana rádiových zařízení před bleskem (dodávka ochranných prostředků (jímače) včetně příslušenství) | kus | 1 |  | 0 |  | 0 |  | 0 | SP | R-208 | Dodávka a montáž zařízení dle textatce položky | 86: 1; viz textová a výkresová část projektové dokumentace - příloha č.1 (TZ), 4, 5.1, 5.2, 6.1, 6.2
87 | 741AAB | Trubka PVC ohebná elektroinstalační 32 - 50mm uložená volně/pod omítkou | m | 40 |  | 0 |  | 0 |  | 0 | SP | SŽDC | Položka obsahuje: Dodávku a montáž trubky včetně přípravných prácí ( naznačení trasy, rozměření, řezání trubek, kladení, osazení, zajištění a upevnění ). Dále obsahuje cenu za pom. mechanismy včetně všech ostatních vedlejších nákladů. | 87: 40; viz textová a výkresová část projektové dokumentace - příloha č.1 (TZ), 4, 5.1, 5.2, 6.1, 6.2
88 | 741BDD | Zásuvka domovní dvojitá 10/16A, 250V, IP20 s přepěťovou ochranou, komplet | kus | 1 |  | 0 |  | 0 |  | 0 | SP | SŽDC | Položka obsahuje: Dodávku a montáž zásuvky vč.podružného materiálu pro upevnění nebo uchycení, dále zapojení a osazení. Dále obsahuje cenu za pom. mechanismy včetně všech ostatních vedlejších nákladů. | 88: 1; viz textová a výkresová část projektové dokumentace - příloha č.1 (TZ), 4, 5.1, 5.2, 6.1, 6.2
89 | R-741FAA | Pásek FeZn 30x4mm | m | 15 |  | 0 |  | 0 |  | 0 | SP | R-208 | Dodávka a montáž dle textace položky | 89: 15; viz textová a výkresová část projektové dokumentace - příloha č.1 (TZ), 4, 5.1, 5.2, 6.1, 6.2
90 | R-75M840 | Vnitřní vedení, rozvody dodávka kabelu či vodiče silového o přůřezu vodiče 1,5 mm2 | kmžíla | 0.11 |  | 0 |  | 0 |  | 0 | SP | R-208 | Položka obsahuje : Dodávku a montáž kabelu včetně dovozu, manipulace a uložení kabelu (do země, do chráničky, na rošty, pod omítku a pod.). Dále obsahuje cenu za pom. mechanismy včetně všech ostatních vedlejších nákladů | 90: 0.11; viz textová a výkresová část projektové dokumentace - příloha č.1 (TZ), 4, 5.1, 5.2, 6.1, 6.2
91 | R-75M841 | Vnitřní vedení, rozvody dodávka kabelu či vodiče silového o přůřezu vodiče 2,5 mm2 | kmžíla | 0.11 |  | 0 |  | 0 |  | 0 | SP | R-208 | Položka obsahuje : Dodávku a montáž kabelu včetně dovozu, manipulace a uložení kabelu (do země, do chráničky, na rošty, pod omítku a pod.). Dále obsahuje cenu za pom. mechanismy včetně všech ostatních vedlejších nákladů | 91: 0.11; viz textová a výkresová část projektové dokumentace - příloha č.1 (TZ), 4, 5.1, 5.2, 6.1, 6.2
92 | 744DEA | Proudový chránič s nadproudovou ochranou dvoupólový do 10A, 30mA ( 10kA ), AC | kus | 1 |  | 0 |  | 0 |  | 0 | SP | SŽDC | Položka obsahuje : Dodávku a montáž přístroje do skříně nebo rozvaděče včetně dovozu a manipulace s ním. Dále obsahuje cenu za pom. mechanismy včetně všech ostatních vedlejších nákladů | 92: 1; viz textová a výkresová část projektové dokumentace - příloha č.1 (TZ), 4, 5.1, 5.2, 6.1, 6.2
93 | R-75M856 | PVC Žlab zaklapávací kabelový do 50mm včetně příslušenství | m | 30 |  | 0 |  | 0 |  | 0 | SP | R-208 | Dodávka a montáž dle textace položky. | 93: 30; viz textová a výkresová část projektové dokumentace - příloha č.1 (TZ), 4, 5.1, 5.2, 6.1, 6.2
94 | 75H211 | Vnitřní vedení, rozvody dodávka kabelu sdělovací, vnitřní instalace průměr 0,5mm | kmpár | 0.11 |  | 0 |  | 0 |  | 0 | SP | SŽDC | Kvantifikační ukazatel pro zevrubné stanovení ceny za specifikovaný kabel (nenahrazuje specifikaci materiálu) Kumulovaná hodnota která udává sumu dvoudrátového (párového) okruhu v km Položka obsahuje přibližné (průměrné) náklady na metalický kabel pro vnitřní instalaci | 94: 0.11; viz textová a výkresová část projektové dokumentace - příloha č.1 (TZ), 4, 5.1, 5.2, 6.1, 6.2
95 | 75K451 | Sdělovací a datové radiové sytémy ochrana před přepětím silová přepěťová ochrana | Okruh | 2 |  | 0 |  | 0 |  | 0 | SP | SŽDC | Dodávka a uchycení specifikovaného bloku, včetně přípravy pro napojení kabeluBloky se měří v kusechPoložka obsahuje veškeré mechanizmy, měřicí přístroje, náklady na mzdy, pořízení zabudovaných zařízení a potřebných materiálů. | 95: 2; viz textová a výkresová část projektové dokumentace - příloha č.1 (TZ), 4, 5.1, 5.2, 6.1, 6.2
96 | R-75M844 | venkovní vedení, kabelové nosné lano s prvkama pro uchycení závěseného kabelu, včetně příslušenství | m | 5 |  | 0 |  | 0 |  | 0 | SP | R-208 | Dodávka a montáž zařízení dle textatce položky | 96: 5; viz textová a výkresová část projektové dokumentace - příloha č.1 (TZ), 4, 5.1, 5.2, 6.1, 6.2
97 | 747BAAR1 | Celková prohlídka, zkoušení, měření a vyhotovení výchozí revizní zprávy, pro objem IN nad 100 tis. Kč | kus | 1 |  | 0 |  | 0 |  | 0 | SP | R-208 | Položka obsahuje: Cenu za celkovou prohlídku zařízení PS/SO, vč. měření, komplexních zkoušek a revizi zařízení tohoto PS/SO autorizovaným revizním technikem na silnoproudá zařízení podle požadavku ČSN, včetně hodnocení a vyhotovení celkové revizní zprávy. Dále obsahuje cenu za pom. mechanismy včetně všech ostatních vedlejších nákladů. | 97: 1; viz textová a výkresová část projektové dokumentace - příloha č.1 (TZ), 4, 5.1, 5.2, 6.1, 6.2
98 | 029522 | Ostatní požadavky - revizní zprávy | kus | 1 |  | 0 |  | 0 |  | 0 | SP | SŽDC | Položka obsahuje: Cenu za celkovou prohlídku zařízení PS/SO, vč. měření, komplexních zkoušek a revizi zařízení tohoto PS/SO autorizovaným revizním technikem na silnoproudá zařízení podle požadavku ČSN, včetně hodnocení a vyhotovení celkové revizní zprávy. Dále obsahuje cenu za pom. mechanismy včetně všech ostatních vedlejších nákladů. | 98: 1; viz textová a výkresová část projektové dokumentace - příloha č.1 (TZ), 4, 5.1, 5.2, 6.1, 6.2
[11 empty] | - | - | -
S | Celkem za M2 | DODÁVKY + NOSNÝ MATERIÁL - MRS |  |  |  | 0 |  | 0 |  | 0 | - | - | -
Díl: | M3 | MONTÁŽE - MRS | [8 empty] | SD | - | -
[11 empty] | - | - | -
99 | 75G413 | Úložná vedení kabelové soubory ukončení kabelů koncovka kabelová metalická | kus | 10 |  | 0 |  | 0 |  | 0 | SP | SŽDC | Dodávka a montáž bloku (prvku) dle specifikaceDodávka a montáž se měří v kusechPoložka obsahuje veškeré potřebné náklady na mzdy a přibližné (průměrné) náklady na pořízení potřebných dílů a materiálů. | 99: 10; viz textová a výkresová část projektové dokumentace - příloha č.1 (TZ), 4, 5.1, 5.2, 6.1, 6.2
100 | 75H115 | Vnitřní vedení, rozvody uložení kabelu sdělovací vnitřní do 10 p do lišty | m | 5 |  | 0 |  | 0 |  | 0 | SP | SŽDC | Práce spojené s uložením specifikovaného kabelu specifikovaným způsobemPráce se měří v délce kabelu udané v metrechPoložka obsahuje veškeré potřebné mechanizmy, včetně obsluhy, náklady na mzdy a přibližné (průměrné) náklady na pořízení potřebných materiálů. | 100: 5; viz textová a výkresová část projektové dokumentace - příloha č.1 (TZ), 4, 5.1, 5.2, 6.1, 6.2
101 | 75H116 | Vnitřní vedení, rozvody uložení kabelu sdělovací vnitřní do 10 p do trubky pevné | m | 40 |  | 0 |  | 0 |  | 0 | SP | SŽDC | Práce spojené s uložením specifikovaného kabelu specifikovaným způsobemPráce se měří v délce kabelu udané v metrechPoložka obsahuje veškeré potřebné mechanizmy, včetně obsluhy, náklady na mzdy a přibližné (průměrné) náklady na pořízení potřebných materiálů. | 101: 40; viz textová a výkresová část projektové dokumentace - příloha č.1 (TZ), 4, 5.1, 5.2, 6.1, 6.2
102 | 75H131 | Vnitřní vedení, rozvody uložení kabelu návěstní, silový volně | m | 5 |  | 0 |  | 0 |  | 0 | SP | SŽDC | Práce spojené s uložením specifikovaného kabelu specifikovaným způsobemPráce se měří v délce kabelu udané v metrechPoložka obsahuje veškeré potřebné mechanizmy, včetně obsluhy, náklady na mzdy a přibližné (průměrné) náklady na pořízení potřebných materiálů. | 102: 5; viz textová a výkresová část projektové dokumentace - příloha č.1 (TZ), 4, 5.1, 5.2, 6.1, 6.2
103 | 75H134 | Vnitřní vedení, rozvody uložení kabelu návěstní, silový do pvc žlabu | m | 30 |  | 0 |  | 0 |  | 0 | SP | SŽDC | Práce spojené s uložením specifikovaného kabelu specifikovaným způsobemPráce se měří v délce kabelu udané v metrechPoložka obsahuje veškeré potřebné mechanizmy, včetně obsluhy, náklady na mzdy a přibližné (průměrné) náklady na pořízení potřebných materiálů. | 103: 30; viz textová a výkresová část projektové dokumentace - příloha č.1 (TZ), 4, 5.1, 5.2, 6.1, 6.2
104 | 75H144 | Vnitřní vedení, rozvody uložení kabelu datový do pvc žlabu | m | 20 |  | 0 |  | 0 |  | 0 | SP | SŽDC | Práce spojené s uložením specifikovaného kabelu specifikovaným způsobemPráce se měří v délce kabelu udané v metrechPoložka obsahuje veškeré potřebné mechanizmy, včetně obsluhy, náklady na mzdy a přibližné (průměrné) náklady na pořízení potřebných materiálů. | 104: 20; viz textová a výkresová část projektové dokumentace - příloha č.1 (TZ), 4, 5.1, 5.2, 6.1, 6.2
105 | 75H162 | Vnitřní vedení, rozvody uložení kabelu koaxiální opředený měděným drátky na přichytky | m | 40 |  | 0 |  | 0 |  | 0 | SP | SŽDC | Práce spojené s uložením specifikovaného kabelu specifikovaným způsobem Práce se měří v délce kabelu udané v metrech Položka obsahuje veškeré potřebné mechanizmy, včetně obsluhy, náklady na mzdy a přibližné (průměrné) náklady na pořízení potřebných materiálů. | 105: 40; viz textová a výkresová část projektové dokumentace - příloha č.1 (TZ), 4, 5.1, 5.2, 6.1, 6.2
106 | 75H163 | Vnitřní vedení, rozvody uložení kabelu koaxiální opředený měděným drátky volně | m | 10 |  | 0 |  | 0 |  | 0 | SP | SŽDC | Práce spojené s uložením specifikovaného kabelu specifikovaným způsobem Práce se měří v délce kabelu udané v metrech Položka obsahuje veškeré potřebné mechanizmy, včetně obsluhy, náklady na mzdy a přibližné (průměrné) náklady na pořízení potřebných materiálů. | 106: 10; viz textová a výkresová část projektové dokumentace - příloha č.1 (TZ), 4, 5.1, 5.2, 6.1, 6.2
107 | 75H164 | Vnitřní vedení, rozvody uložení kabelu koaxiální opředený měděným drátky do trubky | m | 15 |  | 0 |  | 0 |  | 0 | SP | SŽDC | Práce spojené s uložením specifikovaného kabelu specifikovaným způsobem Práce se měří v délce kabelu udané v metrech Položka obsahuje veškeré potřebné mechanizmy, včetně obsluhy, náklady na mzdy a přibližné (průměrné) náklady na pořízení potřebných materiálů. | 107: 15; viz textová a výkresová část projektové dokumentace - příloha č.1 (TZ), 4, 5.1, 5.2, 6.1, 6.2
108 | 75H165 | Vnitřní vedení, rozvody uložení kabelu koaxiální opředený měděným drátky do lišty | m | 15 |  | 0 |  | 0 |  | 0 | SP | SŽDC | Práce spojené s uložením specifikovaného kabelu specifikovaným způsobem Práce se měří v délce kabelu udané v metrech Položka obsahuje veškeré potřebné mechanizmy, včetně obsluhy, náklady na mzdy a přibližné (průměrné) náklady na pořízení potřebných materiálů. | 108: 15; viz textová a výkresová část projektové dokumentace - příloha č.1 (TZ), 4, 5.1, 5.2, 6.1, 6.2
109 | 75H473 | Vnitřní vedení, rozvody ukončující rozvodné prvky propojování ukončení kabelu datového | kabelkonec | 2 |  | 0 |  | 0 |  | 0 | SP | SŽDC | Práce spojené s ukončením datového metalického kabelu na rozvodný prvek Ukončení se měří v počtu kabelkonců Položka obsahuje veškeré potřebné náklady na mzdy pracovníků | 109: 2; viz textová a výkresová část projektové dokumentace - příloha č.1 (TZ), 4, 5.1, 5.2, 6.1, 6.2
110 | 75H475 | Vnitřní vedení, rozvody ukončující rozvodné prvky propojování ukončení kabelu koaxiálního opředeného měděnými drátky | kabelkonec | 2 |  | 0 |  | 0 |  | 0 | SP | SŽDC | Práce spojené s ukončením koaxiálního kabelu dle další specifikace na rozvodný prvek Ukončení se měří v počtu kabelkonců Položka obsahuje veškeré potřebné náklady na mzdy pracovníků, pořípadě pomocného materiálu | 110: 2; viz textová a výkresová část projektové dokumentace - příloha č.1 (TZ), 4, 5.1, 5.2, 6.1, 6.2
111 | 75I540 | Proudové zdroje akumulátorové baterie formování akubaterie … | kus | 1 |  | 0 |  | 0 |  | 0 | SP | SŽDC | Oživení akumulátorové baterie, t.j. nabíjení, formování a přezkoušení akumulátorové baterieFormování se měří v počtu sestav, které nabíjíme současně.Položka obsahuje veškeré mechanizmy, měřicí přístroje, náklady na mzdy, pořízení zabudovaných zařízení a potřebných materiálů. | 111: 1; viz textová a výkresová část projektové dokumentace - příloha č.1 (TZ), 4, 5.1, 5.2, 6.1, 6.2
112 | R-75K440 | Montáž a oživení radiobloku (včetně antény a kabelu a integrace) | kus | 1 |  | 0 |  | 0 |  | 0 | SP | R-208 | - | 112: 1; viz textová a výkresová část projektové dokumentace - příloha č.1 (TZ), 4, 5.1, 5.2, 6.1, 6.2
113 | R-75K439 | Měření rádiového signálu před zahájením a v průbehu výstavby | kus | 1 |  | 0 |  | 0 |  | 0 | SP | R-208 | Dodávka a montáž zařízení dle textatce položky | 113: 1; viz textová a výkresová část projektové dokumentace - příloha č.1 (TZ), 4, 5.1, 5.2, 6.1, 6.2
[11 empty] | - | - | -
S | Celkem za M3 | MONTÁŽE - MRS |  |  |  | 0 |  | 0 |  | 0 | - | - | -
Díl: | M4 | DEMONTÁŽE - MRS | [8 empty] | SD | - | -
[11 empty] | - | - | -
114 | 75H911 | Vnitřní vedení, rozvody demontáže do šrotu kabelu volně uchyceného | m | 10 |  | 0 |  | 0 |  | 0 | SP | SŽDC | Demontáž kabelu pro vnitřní provedení uchyceného dle specifikace bez nároků na další využitíDemontáž se měří v metrechPoložka obsahuje veškeré potřebné náklady na mzdy popřípadě na potřebné mechaniszmy. | 114: 10; viz textová a výkresová část projektové dokumentace - příloha č.1 (TZ), 4, 5.1, 5.2, 6.1, 6.2
115 | 75H912 | Vnitřní vedení, rozvody demontáže do šrotu kabelu pevně uchyceného | m | 10 |  | 0 |  | 0 |  | 0 | SP | SŽDC | Demontáž kabelu pro vnitřní provedení uchyceného dle specifikace bez nároků na další využitíDemontáž se měří v metrechPoložka obsahuje veškeré potřebné náklady na mzdy popřípadě na potřebné mechaniszmy. | 115: 10; viz textová a výkresová část projektové dokumentace - příloha č.1 (TZ), 4, 5.1, 5.2, 6.1, 6.2
116 | 75H914 | Vnitřní vedení, rozvody demontáže do šrotu kabelu z trubky nebo lišty | m | 10 |  | 0 |  | 0 |  | 0 | SP | SŽDC | Demontáž kabelu pro vnitřní provedení uchyceného dle specifikace bez nároků na další využití Demontáž se měří v metrech Položka obsahuje veškeré potřebné náklady na mzdy popřípadě na potřebné mechaniszmy. | 116: 10; viz textová a výkresová část projektové dokumentace - příloha č.1 (TZ), 4, 5.1, 5.2, 6.1, 6.2
117 | 75H915 | Vnitřní vedení, rozvody demontáže do šrotu kabelu z pvc žlabu vč.žlabu | m | 15 |  | 0 |  | 0 |  | 0 | SP | SŽDC | Demontáž kabelu pro vnitřní provedení uchyceného dle specifikace bez nároků na další využitíDemontáž se měří v metrechPoložka obsahuje veškeré potřebné náklady na mzdy popřípadě na potřebné mechaniszmy. | 117: 15; viz textová a výkresová část projektové dokumentace - příloha č.1 (TZ), 4, 5.1, 5.2, 6.1, 6.2
118 | 75H921 | Vnitřní vedení, rozvody demontáže do šrotu rozvodný systém krabice ve zdi | kus | 1 |  | 0 |  | 0 |  | 0 | SP | SŽDC | Demontáž specifikovaných prvků bez nároku na další využitíDemontáž se měří v kusechPoložka obsahuje veškeré mechanizmy a náklady na mzdy. | 118: 1; viz textová a výkresová část projektové dokumentace - příloha č.1 (TZ), 4, 5.1, 5.2, 6.1, 6.2
119 | 75H922 | Vnitřní vedení, rozvody demontáže do šrotu rozvodný systém krabice lištové | kus | 1 |  | 0 |  | 0 |  | 0 | SP | SŽDC | Demontáž specifikovaných prvků bez nároku na další využitíDemontáž se měří v kusechPoložka obsahuje veškeré mechanizmy a náklady na mzdy. | 119: 1; viz textová a výkresová část projektové dokumentace - příloha č.1 (TZ), 4, 5.1, 5.2, 6.1, 6.2
120 | 75I960 | Proudové zdroje demontáž vdo šrotu bateriového vedení | m | 10 |  | 0 |  | 0 |  | 0 | SP | SŽDC | Práce spojené s citlivou demontáží bateriového vedeníPráce se měří v délce vedeníPoložka obsahuje veškeré potřebné náklady na mzdy, popřípadě použité mechanizmy. | 120: 10; viz textová a výkresová část projektové dokumentace - příloha č.1 (TZ), 4, 5.1, 5.2, 6.1, 6.2
121 | 75I880 | Proudové zdroje demontáž k dalšímu využití bloku akumulátorové baterie alkalické | kus | 1 |  | 0 |  | 0 |  | 0 | SP | SŽDC | Práce spojené s citlivou demontáží specifikovaných bloků Práce se měří v počtu demontovaných bloků udaném v kusech Položka obsahuje veškeré potřebné náklady na mzdy, popřípadě použité mechanizmy. | 121: 1; viz textová a výkresová část projektové dokumentace - příloha č.1 (TZ), 4, 5.1, 5.2, 6.1, 6.2
122 | 75K951 | Sdělovací a datové demontáž do šrotu radiové systémy skříně radiostanice nebo ovlád.stanice | kus | 1 |  | 0 |  | 0 |  | 0 | SP | SŽDC | Práce spojené s demontáží specifikovaných zařízení bez nároku na zachování Práce se měří v počtu demontovaných bloků udaném v kusech Položka obsahuje veškeré potřebné náklady na mzdy, popřípadě použité mechanizmy. | 122: 1; viz textová a výkresová část projektové dokumentace - příloha č.1 (TZ), 4, 5.1, 5.2, 6.1, 6.2
123 | 75K953 | Sdělovací a datové demontáž do šrotu radiové systémy vozidlové radiostanice ve stacionárním provedení | kus | 1 |  | 0 |  | 0 |  | 0 | SP | SŽDC | Práce spojené s demontáží specifikovaných zařízení bez nároku na zachování Práce se měří v počtu demontovaných bloků udaném v kusech Položka obsahuje veškeré potřebné náklady na mzdy, popřípadě použité mechanizmy. | 123: 1; viz textová a výkresová část projektové dokumentace - příloha č.1 (TZ), 4, 5.1, 5.2, 6.1, 6.2
124 | 75K956 | Sdělovací a datové demontáž do šrotu radiové systémy anténní jednotky nebo rozbočovače | kus | 1 |  | 0 |  | 0 |  | 0 | SP | SŽDC | Práce spojené s demontáží specifikovaných zařízení bez nároku na zachování Práce se měří v počtu demontovaných bloků udaném v kusech Položka obsahuje veškeré potřebné náklady na mzdy, popřípadě použité mechanizmy. | 124: 1; viz textová a výkresová část projektové dokumentace - příloha č.1 (TZ), 4, 5.1, 5.2, 6.1, 6.2
125 | 75K957 | Sdělovací a datové demontáž do šrotu radiové systémy koaxiálního konektoru | kus | 2 |  | 0 |  | 0 |  | 0 | SP | SŽDC | Práce spojená s citlivou demontáží specifikovaných prvků pro jejich další využití Demontáž se měří v kusech Položka obsahuje veškeré potřebné náklady na mzdy popřípadě na potřebné mechaniszmy. | 125: 2; viz textová a výkresová část projektové dokumentace - příloha č.1 (TZ), 4, 5.1, 5.2, 6.1, 6.2
[11 empty] | - | - | -
S | Celkem za M4 | DEMONTÁŽE - MRS |  |  |  | 0 |  | 0 |  | 0 | - | - | -
Díl: | M1 | ZEMNÍ PRÁCE - TRS | [8 empty] | SD | - | -
[11 empty] | - | - | -
126 | 701AAE | Vytyčení trasy kabelového vedení v zastavěném prostoru | km | 0.02 |  | 0 |  | 0 |  | 0 | SP | SŽDC | Položka obsahuje: Pochůzka projektovanou trasou kabelového vedení, vyznačení trasy kabelu číslovanými kolíky nebo psanými značkami včetně zhotovení a číslování kolíků. Stanovení a označení míst pro kabelové prostupy a podchodové štoly a vyznačení překážek | 126: 0.02; viz textová a výkresová část projektové dokumentace - příloha č.1 (TZ), 4, 5.1, 5.2, 6.1, 6.2
127 | 701ADA | Označení kabelového vedení, spojky nebo kabelové skříně | kus | 3 |  | 0 |  | 0 |  | 0 | SP | SŽDC | Položka obsahuje: Označení kabelového vedení, spojky nebo kabelové skříně kabelovým označníkem. Osazení kabelového patníku s výkopem, záhozem, udusáním, natřením a očíslováním. Dále obsahuje cenu za pom. mechanismy včetně všech ostatních vedlejších náklad | 127: 3; viz textová a výkresová část projektové dokumentace - příloha č.1 (TZ), 4, 5.1, 5.2, 6.1, 6.2
128 | 701ADC | Geodetické vytyčení trasy | km | 0.02 |  | 0 |  | 0 |  | 0 | SP | SŽDC | Položka obsahuje: Geodetické vytyčení trasy. Dále obsahuje cenu za pom. mechanismy včetně všech ostatních vedlejších nákladů. | 128: 0.02; viz textová a výkresová část projektové dokumentace - příloha č.1 (TZ), 4, 5.1, 5.2, 6.1, 6.2
129 | 701BAA | Výkop jámy pro stožár či jiné zařízení - ruční nebo strojní výkop, zemina do tř. 4 | m3 | 4 |  | 0 |  | 0 |  | 0 | SP | SŽDC | Položka obsahuje: Výkop jámy pro stožár, betonový základ, kotvu, případně jiné zařízení (též pro odkop), včetně případného čerpání vody při provádění výkopu. Dále obsahuje cenu za pom. mechanismy včetně všech ostatních vedlejších nákladů. | 129: 4; viz textová a výkresová část projektové dokumentace - příloha č.1 (TZ), 4, 5.1, 5.2, 6.1, 6.2
130 | 701BAC | Ruční výkop sondy v zemině do tř. 4, vč záhozu a úpravy, odvozu | m3 | 2 |  | 0 |  | 0 |  | 0 | SP | SŽDC | Položka obsahuje: Výkop sondážní jámy výhradně ručně. S jedním výhozem až do vzdálenosti 3m za okraj rýhy nebo s případným naložením do dopravního prostředku.Dále ruční zához sondážní jámy, včetně pěchování zeminy, úpravu terénu a odvoz přebytečné zeminy. | 130: 2; viz textová a výkresová část projektové dokumentace - příloha č.1 (TZ), 4, 5.1, 5.2, 6.1, 6.2
131 | 701BBB | Betonový základ do rostlé zeminy do bednění pro stožár / věž | m3 | 3.5 |  | 0 |  | 0 |  | 0 | SP | SŽDC | Položka obsahuje: Základ z prostého betonu včetně dopravy směsi k základu a betonáže. Dále obsahuje cenu za pom. mechanismy včetně všech ostatních vedlejších nákladů. | 131: 3.5; viz textová a výkresová část projektové dokumentace - příloha č.1 (TZ), 4, 5.1, 5.2, 6.1, 6.2
132 | 701DBC | Průraz zdivem v cihlové zdi tl. 30 - 60cm | kus | 2 |  | 0 |  | 0 |  | 0 | SP | SŽDC | Položka obsahuje: Proražení otvoru zdivem o průřezu od 0,01 do 0,025m2. Úprava a začištění omítky. Dále obsahuje cenu za pom. mechanismy včetně všech ostatních vedlejších nákladů. | 132: 2; viz textová a výkresová část projektové dokumentace - příloha č.1 (TZ), 4, 5.1, 5.2, 6.1, 6.2
133 | 701DBF | Zajištění vstupního a výstupního otvoru ve zdi proti vniknutí vody do budovy | kus | 3 |  | 0 |  | 0 |  | 0 | SP | SŽDC | Položka obsahuje: Příprava betonové směsi s přísadou vodního skla a ucpání otvoru do poloviny tloušťky základové zdi. Ohraničení otvoru asfaltovou hlínou, zalití ohraničeného místa asfaltem. Včetně roztavení asfaltu. Dále obsahuje cenu za pom. mechanismy včetně všech ostatních vedlejších nákladů. | 133: 3; viz textová a výkresová část projektové dokumentace - příloha č.1 (TZ), 4, 5.1, 5.2, 6.1, 6.2
134 | 702AA0 | Odvoz zeminy a štěrku - do vzdálenosti 20km | t | 0.04 |  | 0 |  | 0 |  | 0 | SP | SŽDC | Položka obsahuje: Naložení odpadu na motorové vozidlo, jeho odvoz a složení. Položka zahrnuje obě cesty, tam i zpět. Položka neobsahuje polatek za uložení odpadu na skládku. Dále obsahuje cenu za pom. mechanismy včetně všech ostatních vedlejších nákladů. | 134: 0.04; viz textová a výkresová část projektové dokumentace - příloha č.1 (TZ), 4, 5.1, 5.2, 6.1, 6.2
135 | 702AC0 | Odvoz betonové a stavební sutě na skládku - do vzdálenosti 20km | t | 0.04 |  | 0 |  | 0 |  | 0 | SP | SŽDC | Položka obsahuje: Naložení odpadu na motorové vozidlo, jeho odvoz a složení. Položka zahrnuje obě cesty, tam i zpět. Položka neobsahuje polatek za uložení odpadu na skládku. Dále obsahuje cenu za pom. mechanismy včetně všech ostatních vedlejších nákladů. | 135: 0.04; viz textová a výkresová část projektové dokumentace - příloha č.1 (TZ), 4, 5.1, 5.2, 6.1, 6.2
[11 empty] | - | - | -
S | Celkem za M1 | ZEMNÍ PRÁCE - TRS |  |  |  | 0 |  | 0 |  | 0 | - | - | -
Díl: | M2 | DODÁVKY + NOSNÝ MATERIÁL - TRS | [8 empty] | SD | - | -
[11 empty] | - | - | -
136 | 75F140 | Venkovní vedení sloupy ocelové (Anténní stožár, stupačky, příslušenství) | kus | 1 |  | 0 |  | 0 |  | 0 | SP | SŽDC | Položka obsahuje :Dodávku, postavení a označení specifikovaného stožáru včetně výstroje (konzole a popřípadě uchycovací kabelové armatury), ale bez zemních pracíStožáry se měří v kusech.Položka obsahuje veškeré potřebné mechanizmy, včetně obsluhy, náklady na mzdy a náklady na pořízení všech potřebných materiálů. | 136: 1; viz textová a výkresová část projektové dokumentace - příloha č.1 (TZ), 4, 5.1, 5.2, 6.1, 6.2
137 | 75F531 | Venkovní vedení dodávka kabelu koaxiální opředený měděnými drátky | m | 50 |  | 0 |  | 0 |  | 0 | SP | SŽDC | Sdružené hodnoty kabelu specifikované konstrukce bez ohledu na dialektrikum a průměr (nenahrazuje specifikaci materiáluDélka instalovaných kabelů se měří v metrechPoložka obsahuje přibližné (průměrné) náklady na koaxiální kabel | 137: 50; viz textová a výkresová část projektové dokumentace - příloha č.1 (TZ), 4, 5.1, 5.2, 6.1, 6.2
138 | 75G414 | Úložná vedení kabelové soubory ukončení kabelů koaxiální konektor | kus | 4 |  | 0 |  | 0 |  | 0 | SP | SŽDC | Dodávka a montáž bloku (prvku) dle specifikaceDodávka a montáž se měří v kusechPoložka obsahuje veškeré potřebné náklady na mzdy a přibližné (průměrné) náklady na pořízení potřebných dílů a materiálů. | 138: 4; viz textová a výkresová část projektové dokumentace - příloha č.1 (TZ), 4, 5.1, 5.2, 6.1, 6.2
139 | 75H111 | Vnitřní vedení, rozvody uložení kabelu sdělovací vnitřní do 10 p volně | m | 5 |  | 0 |  | 0 |  | 0 | SP | SŽDC | Práce spojené s uložením specifikovaného kabelu specifikovaným způsobemPráce se měří v délce kabelu udané v metrechPoložka obsahuje veškeré potřebné mechanizmy, včetně obsluhy, náklady na mzdy a přibližné (průměrné) náklady na pořízení potřebných materiálů. | 139: 5; viz textová a výkresová část projektové dokumentace - příloha č.1 (TZ), 4, 5.1, 5.2, 6.1, 6.2
140 | 75H112 | Vnitřní vedení, rozvody uložení kabelu sdělovací vnitřní do 10 p na přichytky | m | 5 |  | 0 |  | 0 |  | 0 | SP | SŽDC | Práce spojené s uložením specifikovaného kabelu specifikovaným způsobemPráce se měří v délce kabelu udané v metrechPoložka obsahuje veškeré potřebné mechanizmy, včetně obsluhy, náklady na mzdy a přibližné (průměrné) náklady na pořízení potřebných materiálů. | 140: 5; viz textová a výkresová část projektové dokumentace - příloha č.1 (TZ), 4, 5.1, 5.2, 6.1, 6.2
141 | 75H114 | Vnitřní vedení, rozvody uložení kabelu sdělovací vnitřní do 10 p do pvc žlabu | m | 25 |  | 0 |  | 0 |  | 0 | SP | SŽDC | Práce spojené s uložením specifikovaného kabelu specifikovaným způsobemPráce se měří v délce kabelu udané v metrechPoložka obsahuje veškeré potřebné mechanizmy, včetně obsluhy, náklady na mzdy a přibližné (průměrné) náklady na pořízení potřebných materiálů. | 141: 25; viz textová a výkresová část projektové dokumentace - příloha č.1 (TZ), 4, 5.1, 5.2, 6.1, 6.2
142 | 75H117 | Vnitřní vedení, rozvody uložení kabelu sdělovací vnitřní do 10 p do trubky vrapované | m | 40 |  | 0 |  | 0 |  | 0 | SP | SŽDC | Práce spojené s uložením specifikovaného kabelu specifikovaným způsobem Práce se měří v délce kabelu udané v metrech Položka obsahuje veškeré potřebné mechanizmy, včetně obsluhy, náklady na mzdy a přibližné (průměrné) náklady na pořízení potřebných materiálů. | 142: 40; viz textová a výkresová část projektové dokumentace - příloha č.1 (TZ), 4, 5.1, 5.2, 6.1, 6.2
143 | 741FBA | Uzemňovací vodič v zemi FeZn do 120mm2 | m | 20 |  | 0 |  | 0 |  | 0 | SP | SŽDC | Položka obsahuje: Dodávku, dopravu a montáž uzemňovacího vedení v zemní kynetě, případně v chráničce včetně podružného materiálu, odvinutí vodiče ze svitku a oddělení příslušné délky, tvarování pásku, spojování, ochranné nátěry spojů pásku a vstupů pásku do základů a pod. Neobsahuje cenu za výkop a zákoz kabelové kynety a neobsahuje cenu za chráničku. Dále obsahuje cenu za pom. mechanismy včetně všech ostatních vedlejších nákladů. | 143: 20; viz textová a výkresová část projektové dokumentace - příloha č.1 (TZ), 4, 5.1, 5.2, 6.1, 6.2
144 | 75I132 | Proudové zdroje transformátory, zdroje nn napětí vč.akubaterií velké | kus | 3 |  | 0 |  | 0 |  | 0 | SP | SŽDC | Dodávka a montáž, včetně přezkoušení a revize specifikovaného prvku či zařízeníZabudovávané prvky se měří v kusechPoložka obsahuje veškeré mechanizmy, měřicí přístroje, náklady na mzdy, pořízení zabudovaných zařízení a potřebných materiálů. | 144: 3; viz textová a výkresová část projektové dokumentace - příloha č.1 (TZ), 4, 5.1, 5.2, 6.1, 6.2
145 | 75K415 | Sdělovací a datové radiové systémy TRS anténní jednotka, příslušenství | kus | 2 |  | 0 |  | 0 |  | 0 | SP | SŽDC | Dodávka a uchycení specifikovaného bloku, včetně přípravy pro napojení kabeluBloky se měří v kusechPoložka obsahuje veškeré mechanizmy, měřicí přístroje, náklady na mzdy, pořízení zabudovaných zařízení a potřebných materiálů. | 145: 2; viz textová a výkresová část projektové dokumentace - příloha č.1 (TZ), 4, 5.1, 5.2, 6.1, 6.2
146 | 75I410 | Proudové zdroje bateriové (vedení) do průřezu 10 mm2 | m | 40 |  | 0 |  | 0 |  | 0 | SP | SŽDC | Dodávka a montáž, specifikovaného bateriového vedeníVedení se měří v metrechPoložka obsahuje veškeré mechanizmy, náklady na mzdy, pořízení zabudovaných zařízení a potřebných materiálů. | 146: 40; viz textová a výkresová část projektové dokumentace - příloha č.1 (TZ), 4, 5.1, 5.2, 6.1, 6.2
147 | 75K262 | Sdělovací a datové telefonní zařízení pomocné nf prvky ochranný transformátor | kus | 10 |  | 0 |  | 0 |  | 0 | SP | SŽDC | Dodávka a uchycení specifikovaného bloku, včetně přípravy pro napojení kabeluBloky se měří v kusechPoložka obsahuje veškeré mechanizmy, měřicí přístroje, náklady na mzdy, pořízení zabudovaných zařízení a potřebných materiálů. | 147: 10; viz textová a výkresová část projektové dokumentace - příloha č.1 (TZ), 4, 5.1, 5.2, 6.1, 6.2
148 | 75K444 | Sdělovací a datové radiové systémy stožáry uzemňovací síť anténního stožáru | sestava | 1 |  | 0 |  | 0 |  | 0 | SP | SŽDC | Dodávka a uchycení specifikovaného bloku, včetně přípravy pro Bloky se měří v kusechPoložka obsahuje veškeré mechanizmy, měřicí přístroje, náklady na mzdy, pořízení zabudovaných zařízení a potřebných materiálů. | 148: 1; viz textová a výkresová část projektové dokumentace - příloha č.1 (TZ), 4, 5.1, 5.2, 6.1, 6.2
149 | 75K445 | Sdělovací a datové radiové systémy stožáry přizemnění anténního stožáru | případ | 1 |  | 0 |  | 0 |  | 0 | SP | SŽDC | Dodávka a uchycení specifikovaného bloku, včetně přípravy pro napojení kabeluBloky se měří v kusechPoložka obsahuje veškeré mechanizmy, měřicí přístroje, náklady na mzdy, pořízení zabudovaných zařízení a potřebných materiálů. | 149: 1; viz textová a výkresová část projektové dokumentace - příloha č.1 (TZ), 4, 5.1, 5.2, 6.1, 6.2
150 | 75K453 | Sdělovací a datové radiové systémy ochrana před přepětím koaxiální přepěťová ochrana | kus | 2 |  | 0 |  | 0 |  | 0 | SP | SŽDC | Dodávka a uchycení specifikovaného bloku, včetně přípravy pro napojení kabelu Bloky se měří v kusech Položka obsahuje veškeré mechanizmy, měřicí přístroje, náklady na mzdy, pořízení zabudovaných zařízení a potřebných materiálů. | 150: 2; viz textová a výkresová část projektové dokumentace - příloha č.1 (TZ), 4, 5.1, 5.2, 6.1, 6.2
151 | R-75K407 | Sdělovací a datové radiové systémy TRS Licence záznamové zařízení | kus | 1 |  | 0 |  | 0 |  | 0 | SP | R-208 | Dodávka a montáž zařízení dle textatce položky | 151: 1; viz textová a výkresová část projektové dokumentace - příloha č.1 (TZ), 4, 5.1, 5.2, 6.1, 6.2
152 | R-75K408 | Sdělovací a datové radiové systémy TRS Dělící člen pro anténu TRS | kus | 1 |  | 0 |  | 0 |  | 0 | SP | R-208 | Dodávka a uchycení specifikovaného zařízení, včetně přípravy pro napojení kabelu a oživeníBloky se měří v kusechPoložka obsahuje veškeré mechanizmy, měřicí přístroje, náklady na mzdy, pořízení zabudovaných zařízení a potřebných materiálů. | 152: 1; viz textová a výkresová část projektové dokumentace - příloha č.1 (TZ), 4, 5.1, 5.2, 6.1, 6.2
153 | R-75K437a | Doplnění aplikačního serveru ReDat 3 (Licence, SW) | kus | 1 |  | 0 |  | 0 |  | 0 | SP | R-208 | Dodávka a montáž zařízení dle textatce položky | 153: 1; viz textová a výkresová část projektové dokumentace - příloha č.1 (TZ), 4, 5.1, 5.2, 6.1, 6.2
154 | R-75K409 | Ochrana rádiových zařízení před bleskem (dodávka ochranných prostředků (jímače) včetně příslušenství) | kus | 1 |  | 0 |  | 0 |  | 0 | SP | R-208 | Dodávka a montáž zařízení dle textatce položky | 154: 1; viz textová a výkresová část projektové dokumentace - příloha č.1 (TZ), 4, 5.1, 5.2, 6.1, 6.2
155 | 75M330 | Signalizační zařízení pomocné rozvodná krabice | kus | 2 |  | 0 |  | 0 |  | 0 | SP | SŽDC | Dodávka a montáž bloku dle specifikaceDodávka a montáž se měří v kusechPoložka obsahuje veškeré potřebné náklady měřicí přístroje, mzdy a náklady na pořízení potřebných dílů a materiálů. | 155: 2; viz textová a výkresová část projektové dokumentace - příloha č.1 (TZ), 4, 5.1, 5.2, 6.1, 6.2
156 | 741AAB | Trubka PVC ohebná elektroinstalační 32 - 50mm uložená volně/pod omítkou | m | 20 |  | 0 |  | 0 |  | 0 | SP | SŽDC | Položka obsahuje: Dodávku a montáž trubky včetně přípravných prácí ( naznačení trasy, rozměření, řezání trubek, kladení, osazení, zajištění a upevnění ). Dále obsahuje cenu za pom. mechanismy včetně všech ostatních vedlejších nákladů. | 156: 20; viz textová a výkresová část projektové dokumentace - příloha č.1 (TZ), 4, 5.1, 5.2, 6.1, 6.2
157 | 741BDD | Zásuvka domovní dvojitá 10/16A, 250V, IP20 s přepěťovou ochranou, komplet | kus | 2 |  | 0 |  | 0 |  | 0 | SP | SŽDC | Položka obsahuje: Dodávku a montáž zásuvky vč.podružného materiálu pro upevnění nebo uchycení, dále zapojení a osazení. Dále obsahuje cenu za pom. mechanismy včetně všech ostatních vedlejších nákladů. | 157: 2; viz textová a výkresová část projektové dokumentace - příloha č.1 (TZ), 4, 5.1, 5.2, 6.1, 6.2
158 | R-741FAA | Pásek FeZn 30x4mm | m | 15 |  | 0 |  | 0 |  | 0 | SP | R-208 | Dodávka a montáž dle textace položky | 158: 15; viz textová a výkresová část projektové dokumentace - příloha č.1 (TZ), 4, 5.1, 5.2, 6.1, 6.2
159 | R-75M840 | Vnitřní vedení, rozvody dodávka kabelu či vodiče silového o přůřezu vodiče 1,5 mm2 | kmžíla | 0.12 |  | 0 |  | 0 |  | 0 | SP | R-208 | Položka obsahuje : Dodávku a montáž kabelu včetně dovozu, manipulace a uložení kabelu (do země, do chráničky, na rošty, pod omítku a pod.). Dále obsahuje cenu za pom. mechanismy včetně všech ostatních vedlejších nákladů | 159: 0.12; viz textová a výkresová část projektové dokumentace - příloha č.1 (TZ), 4, 5.1, 5.2, 6.1, 6.2
160 | R-75M841 | Vnitřní vedení, rozvody dodávka kabelu či vodiče silového o přůřezu vodiče 2,5 mm2 | kmžíla | 0.12 |  | 0 |  | 0 |  | 0 | SP | R-208 | Položka obsahuje : Dodávku a montáž kabelu včetně dovozu, manipulace a uložení kabelu (do země, do chráničky, na rošty, pod omítku a pod.). Dále obsahuje cenu za pom. mechanismy včetně všech ostatních vedlejších nákladů | 160: 0.12; viz textová a výkresová část projektové dokumentace - příloha č.1 (TZ), 4, 5.1, 5.2, 6.1, 6.2
161 | 744DEA | Proudový chránič s nadproudovou ochranou dvoupólový do 10A, 30mA ( 10kA ), AC | kus | 4 |  | 0 |  | 0 |  | 0 | SP | SŽDC | Položka obsahuje : Dodávku a montáž přístroje do skříně nebo rozvaděče včetně dovozu a manipulace s ním. Dále obsahuje cenu za pom. mechanismy včetně všech ostatních vedlejších nákladů | 161: 4; viz textová a výkresová část projektové dokumentace - příloha č.1 (TZ), 4, 5.1, 5.2, 6.1, 6.2
162 | R-75M856 | PVC Žlab zaklapávací kabelový do 50mm včetně příslušenství | m | 30 |  | 0 |  | 0 |  | 0 | SP | R-208 | Dodávka a montáž dle textace položky. | 162: 30; viz textová a výkresová část projektové dokumentace - příloha č.1 (TZ), 4, 5.1, 5.2, 6.1, 6.2
163 | 75H211 | Vnitřní vedení, rozvody dodávka kabelu sdělovací, vnitřní instalace průměr 0,5mm | kmpár | 0.15 |  | 0 |  | 0 |  | 0 | SP | SŽDC | Kvantifikační ukazatel pro zevrubné stanovení ceny za specifikovaný kabel (nenahrazuje specifikaci materiálu) Kumulovaná hodnota která udává sumu dvoudrátového (párového) okruhu v km Položka obsahuje přibližné (průměrné) náklady na metalický kabel pro vnitřní instalaci | 163: 0.15; viz textová a výkresová část projektové dokumentace - příloha č.1 (TZ), 4, 5.1, 5.2, 6.1, 6.2
164 | 75H212 | Vnitřní vedení, rozvody dodávka kabelu sdělovací, vnitřní instalace průměr 0,8mm | kmpár | 0.15 |  | 0 |  | 0 |  | 0 | SP | SŽDC | Kvantifikační ukazatel pro zevrubné stanovení ceny za specifikovaný kabel (nenahrazuje specifikaci materiálu) Kumulovaná hodnota která udává sumu dvoudrátového (párového) okruhu v km Položka obsahuje přibližné (průměrné) náklady na metalický kabel pro vnitřní instalaci | 164: 0.15; viz textová a výkresová část projektové dokumentace - příloha č.1 (TZ), 4, 5.1, 5.2, 6.1, 6.2
165 | 75H214 | Vnitřní vedení, rozvody dodávka kabelu sdělovací, vnitřní instalace FTP/UTP stíněný | m | 30 |  | 0 |  | 0 |  | 0 | SP | SŽDC | Dodávka specifikovaného materiáluDélka kabelu, měří se v metrechPoložka obsahuje dodávaný materiál | 165: 30; viz textová a výkresová část projektové dokumentace - příloha č.1 (TZ), 4, 5.1, 5.2, 6.1, 6.2
166 | 75H421 | Vnitřní vedení, rozvody ukončující rozvodné prvky lišta zářezová 10 párů (LSA+) | kus | 4 |  | 0 |  | 0 |  | 0 | SP | SŽDC | Dodávka a montáž rozvodného prvku dle specifikacePočet prvků se udává v kusechPoložka obsahuje veškeré potřebné náklady na mzdy a pořízení rozvodných prvků, potřebných materiálů a potřebné mechanizmy. | 166: 4; viz textová a výkresová část projektové dokumentace - příloha č.1 (TZ), 4, 5.1, 5.2, 6.1, 6.2
167 | 75K261 | Sdělovací a datové telefonní zařízení pomocné nf prvky sdělovací transformátor | kus | 2 |  | 0 |  | 0 |  | 0 | SP | SŽDC | Dodávka a uchycení specifikovaného bloku, včetně přípravy pro napojení kabeluBloky se měří v kusechPoložka obsahuje veškeré mechanizmy, měřicí přístroje, náklady na mzdy, pořízení zabudovaných zařízení a potřebných materiálů. | 167: 2; viz textová a výkresová část projektové dokumentace - příloha č.1 (TZ), 4, 5.1, 5.2, 6.1, 6.2
168 | 75K451 | Sdělovací a datové radiové sytémy ochrana před přepětím silová přepěťová ochrana | Okruh | 1 |  | 0 |  | 0 |  | 0 | SP | SŽDC | Dodávka a uchycení specifikovaného bloku, včetně přípravy pro napojení kabeluBloky se měří v kusechPoložka obsahuje veškeré mechanizmy, měřicí přístroje, náklady na mzdy, pořízení zabudovaných zařízení a potřebných materiálů. | 168: 1; viz textová a výkresová část projektové dokumentace - příloha č.1 (TZ), 4, 5.1, 5.2, 6.1, 6.2
169 | R-75M844 | venkovní vedení, kabelové nosné lano s prvkama pro uchycení závěseného kabelu, včetně příslušenství | m | 5 |  | 0 |  | 0 |  | 0 | SP | R-208 | Dodávka a montáž zařízení dle textatce položky | 169: 5; viz textová a výkresová část projektové dokumentace - příloha č.1 (TZ), 4, 5.1, 5.2, 6.1, 6.2
170 | R-75K227 | Převodník nf/IP | kus | 1 |  | 0 |  | 0 |  | 0 | SP | R-208 | Dodávka a uchycení popřípadě umístění specifikovaného zařízení, včetně přípravy pro napojení kabelu , montáž a oživení Bloky se měří v kusech | 170: 1; viz textová a výkresová část projektové dokumentace - příloha č.1 (TZ), 4, 5.1, 5.2, 6.1, 6.2
171 | 747BAAR1 | Celková prohlídka, zkoušení, měření a vyhotovení výchozí revizní zprávy, pro objem IN nad 100 tis. Kč | kus | 1 |  | 0 |  | 0 |  | 0 | SP | R-208 | Položka obsahuje: Cenu za celkovou prohlídku zařízení PS/SO, vč. měření, komplexních zkoušek a revizi zařízení tohoto PS/SO autorizovaným revizním technikem na silnoproudá zařízení podle požadavku ČSN, včetně hodnocení a vyhotovení celkové revizní zprávy. Dále obsahuje cenu za pom. mechanismy včetně všech ostatních vedlejších nákladů. | 171: 1; viz textová a výkresová část projektové dokumentace - příloha č.1 (TZ), 4, 5.1, 5.2, 6.1, 6.2
172 | 029522 | Ostatní požadavky - revizní zprávy | kus | 1 |  | 0 |  | 0 |  | 0 | SP | SŽDC | Položka obsahuje: Cenu za celkovou prohlídku zařízení PS/SO, vč. měření, komplexních zkoušek a revizi zařízení tohoto PS/SO autorizovaným revizním technikem na silnoproudá zařízení podle požadavku ČSN, včetně hodnocení a vyhotovení celkové revizní zprávy. Dále obsahuje cenu za pom. mechanismy včetně všech ostatních vedlejších nákladů. | 172: 1; viz textová a výkresová část projektové dokumentace - příloha č.1 (TZ), 4, 5.1, 5.2, 6.1, 6.2
[11 empty] | - | - | -
S | Celkem za M2 | DODÁVKY + NOSNÝ MATERIÁL - TRS |  |  |  | 0 |  | 0 |  | 0 | - | - | -
Díl: | M3 | MONTÁŽE - TRS | [8 empty] | SD | - | -
[11 empty] | - | - | -
173 | 75G413 | Úložná vedení kabelové soubory ukončení kabelů koncovka kabelová metalická | kus | 10 |  | 0 |  | 0 |  | 0 | SP | SŽDC | Dodávka a montáž bloku (prvku) dle specifikaceDodávka a montáž se měří v kusechPoložka obsahuje veškeré potřebné náklady na mzdy a přibližné (průměrné) náklady na pořízení potřebných dílů a materiálů. | 173: 10; viz textová a výkresová část projektové dokumentace - příloha č.1 (TZ), 4, 5.1, 5.2, 6.1, 6.2
174 | 75H115 | Vnitřní vedení, rozvody uložení kabelu sdělovací vnitřní do 10 p do lišty | m | 25 |  | 0 |  | 0 |  | 0 | SP | SŽDC | Práce spojené s uložením specifikovaného kabelu specifikovaným způsobemPráce se měří v délce kabelu udané v metrechPoložka obsahuje veškeré potřebné mechanizmy, včetně obsluhy, náklady na mzdy a přibližné (průměrné) náklady na pořízení potřebných materiálů. | 174: 25; viz textová a výkresová část projektové dokumentace - příloha č.1 (TZ), 4, 5.1, 5.2, 6.1, 6.2
175 | 75H116 | Vnitřní vedení, rozvody uložení kabelu sdělovací vnitřní do 10 p do trubky pevné | m | 40 |  | 0 |  | 0 |  | 0 | SP | SŽDC | Práce spojené s uložením specifikovaného kabelu specifikovaným způsobemPráce se měří v délce kabelu udané v metrechPoložka obsahuje veškeré potřebné mechanizmy, včetně obsluhy, náklady na mzdy a přibližné (průměrné) náklady na pořízení potřebných materiálů. | 175: 40; viz textová a výkresová část projektové dokumentace - příloha č.1 (TZ), 4, 5.1, 5.2, 6.1, 6.2
176 | 75H131 | Vnitřní vedení, rozvody uložení kabelu návěstní, silový volně | m | 20 |  | 0 |  | 0 |  | 0 | SP | SŽDC | Práce spojené s uložením specifikovaného kabelu specifikovaným způsobemPráce se měří v délce kabelu udané v metrechPoložka obsahuje veškeré potřebné mechanizmy, včetně obsluhy, náklady na mzdy a přibližné (průměrné) náklady na pořízení potřebných materiálů. | 176: 20; viz textová a výkresová část projektové dokumentace - příloha č.1 (TZ), 4, 5.1, 5.2, 6.1, 6.2
177 | 75H134 | Vnitřní vedení, rozvody uložení kabelu návěstní, silový do pvc žlabu | m | 5 |  | 0 |  | 0 |  | 0 | SP | SŽDC | Práce spojené s uložením specifikovaného kabelu specifikovaným způsobemPráce se měří v délce kabelu udané v metrechPoložka obsahuje veškeré potřebné mechanizmy, včetně obsluhy, náklady na mzdy a přibližné (průměrné) náklady na pořízení potřebných materiálů. | 177: 5; viz textová a výkresová část projektové dokumentace - příloha č.1 (TZ), 4, 5.1, 5.2, 6.1, 6.2
178 | 75H144 | Vnitřní vedení, rozvody uložení kabelu datový do pvc žlabu | m | 20 |  | 0 |  | 0 |  | 0 | SP | SŽDC | Práce spojené s uložením specifikovaného kabelu specifikovaným způsobemPráce se měří v délce kabelu udané v metrechPoložka obsahuje veškeré potřebné mechanizmy, včetně obsluhy, náklady na mzdy a přibližné (průměrné) náklady na pořízení potřebných materiálů. | 178: 20; viz textová a výkresová část projektové dokumentace - příloha č.1 (TZ), 4, 5.1, 5.2, 6.1, 6.2
179 | 75H162 | Vnitřní vedení, rozvody uložení kabelu koaxiální opředený měděným drátky na přichytky | m | 40 |  | 0 |  | 0 |  | 0 | SP | SŽDC | Práce spojené s uložením specifikovaného kabelu specifikovaným způsobem Práce se měří v délce kabelu udané v metrech Položka obsahuje veškeré potřebné mechanizmy, včetně obsluhy, náklady na mzdy a přibližné (průměrné) náklady na pořízení potřebných materiálů. | 179: 40; viz textová a výkresová část projektové dokumentace - příloha č.1 (TZ), 4, 5.1, 5.2, 6.1, 6.2
180 | 75H163 | Vnitřní vedení, rozvody uložení kabelu koaxiální opředený měděným drátky volně | m | 5 |  | 0 |  | 0 |  | 0 | SP | SŽDC | Práce spojené s uložením specifikovaného kabelu specifikovaným způsobem Práce se měří v délce kabelu udané v metrech Položka obsahuje veškeré potřebné mechanizmy, včetně obsluhy, náklady na mzdy a přibližné (průměrné) náklady na pořízení potřebných materiálů. | 180: 5; viz textová a výkresová část projektové dokumentace - příloha č.1 (TZ), 4, 5.1, 5.2, 6.1, 6.2
181 | 75H164 | Vnitřní vedení, rozvody uložení kabelu koaxiální opředený měděným drátky do trubky | m | 40 |  | 0 |  | 0 |  | 0 | SP | SŽDC | Práce spojené s uložením specifikovaného kabelu specifikovaným způsobem Práce se měří v délce kabelu udané v metrech Položka obsahuje veškeré potřebné mechanizmy, včetně obsluhy, náklady na mzdy a přibližné (průměrné) náklady na pořízení potřebných materiálů. | 181: 40; viz textová a výkresová část projektové dokumentace - příloha č.1 (TZ), 4, 5.1, 5.2, 6.1, 6.2
182 | 75H165 | Vnitřní vedení, rozvody uložení kabelu koaxiální opředený měděným drátky do lišty | m | 15 |  | 0 |  | 0 |  | 0 | SP | SŽDC | Práce spojené s uložením specifikovaného kabelu specifikovaným způsobem Práce se měří v délce kabelu udané v metrech Položka obsahuje veškeré potřebné mechanizmy, včetně obsluhy, náklady na mzdy a přibližné (průměrné) náklady na pořízení potřebných materiálů. | 182: 15; viz textová a výkresová část projektové dokumentace - příloha č.1 (TZ), 4, 5.1, 5.2, 6.1, 6.2
183 | 75H472 | Vnitřní vedení, rozvody ukončující rozvodné prvky propojování ukončení párů (čtyřek žil) na zářez.svorkovnicích | pár | 30 |  | 0 |  | 0 |  | 0 | SP | SŽDC | Práce spojené s ukončením metalického sdělovacího kabelu pro vnitřní instalaci specifikovaným způsobem Ukončení se měří v počtu párů drátů Položka obsahuje veškeré potřebné náklady na mzdy pracovníků, pořípadě pomocného materiálu | 183: 30; viz textová a výkresová část projektové dokumentace - příloha č.1 (TZ), 4, 5.1, 5.2, 6.1, 6.2
184 | 75H473 | Vnitřní vedení, rozvody ukončující rozvodné prvky propojování ukončení kabelu datového | kabelkonec | 10 |  | 0 |  | 0 |  | 0 | SP | SŽDC | Práce spojené s ukončením datového metalického kabelu na rozvodný prvek Ukončení se měří v počtu kabelkonců Položka obsahuje veškeré potřebné náklady na mzdy pracovníků | 184: 10; viz textová a výkresová část projektové dokumentace - příloha č.1 (TZ), 4, 5.1, 5.2, 6.1, 6.2
185 | 75H475 | Vnitřní vedení, rozvody ukončující rozvodné prvky propojování ukončení kabelu koaxiálního opředeného měděnými drátky | kabelkonec | 4 |  | 0 |  | 0 |  | 0 | SP | SŽDC | Práce spojené s ukončením koaxiálního kabelu dle další specifikace na rozvodný prvek Ukončení se měří v počtu kabelkonců Položka obsahuje veškeré potřebné náklady na mzdy pracovníků, pořípadě pomocného materiálu | 185: 4; viz textová a výkresová část projektové dokumentace - příloha č.1 (TZ), 4, 5.1, 5.2, 6.1, 6.2
186 | 75I540 | Proudové zdroje akumulátorové baterie formování akubaterie … | kus | 3 |  | 0 |  | 0 |  | 0 | SP | SŽDC | Oživení akumulátorové baterie, t.j. nabíjení, formování a přezkoušení akumulátorové baterieFormování se měří v počtu sestav, které nabíjíme současně.Položka obsahuje veškeré mechanizmy, měřicí přístroje, náklady na mzdy, pořízení zabudovaných zařízení a potřebných materiálů. | 186: 3; viz textová a výkresová část projektové dokumentace - příloha č.1 (TZ), 4, 5.1, 5.2, 6.1, 6.2
187 | R-75K437b | Montáž ovládacího bloku zl 47 včetně zapojení | kus | 1 |  | 0 |  | 0 |  | 0 | SP | R-208 | Montáž materiálu dle textace položky | 187: 1; viz textová a výkresová část projektové dokumentace - příloha č.1 (TZ), 4, 5.1, 5.2, 6.1, 6.2
188 | R-75K438 | Montáž účastnické stanice zo 47, včetně konzole | kus | 1 |  | 0 |  | 0 |  | 0 | SP | R-208 | Montáž materiálu dle textace položky | 188: 1; viz textová a výkresová část projektové dokumentace - příloha č.1 (TZ), 4, 5.1, 5.2, 6.1, 6.2
189 | R-75K438a | Měření rádiového signálu před zahájením a v průbehu výstavby měřícím vozem | kus | 1 |  | 0 |  | 0 |  | 0 | SP | R-208 | Dodávka a montáž zařízení dle textatce položky | 189: 1; viz textová a výkresová část projektové dokumentace - příloha č.1 (TZ), 4, 5.1, 5.2, 6.1, 6.2
190 | R-75K439a | Měření a nastavení okruhů zr/zl,zv/zl,zr/zr | kus | 3 |  | 0 |  | 0 |  | 0 | SP | R-208 | Montáž materiálu dle textace položky | 190: 3; viz textová a výkresová část projektové dokumentace - příloha č.1 (TZ), 4, 5.1, 5.2, 6.1, 6.2
[11 empty] | - | - | -
S | Celkem za M3 | MONTÁŽE - TRS |  |  |  | 0 |  | 0 |  | 0 | - | - | -
Díl: | M4 | DEMONTÁŽE, PŘEMÍSTĚNÍ - TRS | [8 empty] | SD | - | -
[11 empty] | - | - | -
191 | 75F914 | Venkovní vedení demontáž do šrotu sloupů ocelových | kus | 1 |  | 0 |  | 0 |  | 0 | SP | SŽDC | Demontáž specifikovaných prvků (vedení) za účelem likvidaceStožáry se měří v kusech.Položka obsahuje veškeré potřebné mechanizmy, včetně obsluhy, náklady na mzdy | 191: 1; viz textová a výkresová část projektové dokumentace - příloha č.1 (TZ), 4, 5.1, 5.2, 6.1, 6.2
192 | 75H911 | Vnitřní vedení, rozvody demontáže do šrotu kabelu volně uchyceného | m | 20 |  | 0 |  | 0 |  | 0 | SP | SŽDC | Demontáž kabelu pro vnitřní provedení uchyceného dle specifikace bez nároků na další využitíDemontáž se měří v metrechPoložka obsahuje veškeré potřebné náklady na mzdy popřípadě na potřebné mechaniszmy. | 192: 20; viz textová a výkresová část projektové dokumentace - příloha č.1 (TZ), 4, 5.1, 5.2, 6.1, 6.2
193 | 75H912 | Vnitřní vedení, rozvody demontáže do šrotu kabelu pevně uchyceného | m | 30 |  | 0 |  | 0 |  | 0 | SP | SŽDC | Demontáž kabelu pro vnitřní provedení uchyceného dle specifikace bez nároků na další využitíDemontáž se měří v metrechPoložka obsahuje veškeré potřebné náklady na mzdy popřípadě na potřebné mechaniszmy. | 193: 30; viz textová a výkresová část projektové dokumentace - příloha č.1 (TZ), 4, 5.1, 5.2, 6.1, 6.2
194 | 75H914 | Vnitřní vedení, rozvody demontáže do šrotu kabelu z trubky nebo lišty | m | 10 |  | 0 |  | 0 |  | 0 | SP | SŽDC | Demontáž kabelu pro vnitřní provedení uchyceného dle specifikace bez nároků na další využití Demontáž se měří v metrech Položka obsahuje veškeré potřebné náklady na mzdy popřípadě na potřebné mechaniszmy. | 194: 10; viz textová a výkresová část projektové dokumentace - příloha č.1 (TZ), 4, 5.1, 5.2, 6.1, 6.2
195 | 75H915 | Vnitřní vedení, rozvody demontáže do šrotu kabelu z pvc žlabu vč.žlabu | m | 50 |  | 0 |  | 0 |  | 0 | SP | SŽDC | Demontáž kabelu pro vnitřní provedení uchyceného dle specifikace bez nároků na další využitíDemontáž se měří v metrechPoložka obsahuje veškeré potřebné náklady na mzdy popřípadě na potřebné mechaniszmy. | 195: 50; viz textová a výkresová část projektové dokumentace - příloha č.1 (TZ), 4, 5.1, 5.2, 6.1, 6.2
196 | 75H921 | Vnitřní vedení, rozvody demontáže do šrotu rozvodný systém krabice ve zdi | kus | 2 |  | 0 |  | 0 |  | 0 | SP | SŽDC | Demontáž specifikovaných prvků bez nároku na další využitíDemontáž se měří v kusechPoložka obsahuje veškeré mechanizmy a náklady na mzdy. | 196: 2; viz textová a výkresová část projektové dokumentace - příloha č.1 (TZ), 4, 5.1, 5.2, 6.1, 6.2
197 | 75H922 | Vnitřní vedení, rozvody demontáže do šrotu rozvodný systém krabice lištové | kus | 2 |  | 0 |  | 0 |  | 0 | SP | SŽDC | Demontáž specifikovaných prvků bez nároku na další využitíDemontáž se měří v kusechPoložka obsahuje veškeré mechanizmy a náklady na mzdy. | 197: 2; viz textová a výkresová část projektové dokumentace - příloha č.1 (TZ), 4, 5.1, 5.2, 6.1, 6.2
198 | 75I960 | Proudové zdroje demontáž vdo šrotu bateriového vedení | m | 20 |  | 0 |  | 0 |  | 0 | SP | SŽDC | Práce spojené s citlivou demontáží bateriového vedeníPráce se měří v délce vedeníPoložka obsahuje veškeré potřebné náklady na mzdy, popřípadě použité mechanizmy. | 198: 20; viz textová a výkresová část projektové dokumentace - příloha č.1 (TZ), 4, 5.1, 5.2, 6.1, 6.2
199 | 75I880 | Proudové zdroje demontáž k dalšímu využití bloku akumulátorové baterie alkalické | kus | 1 |  | 0 |  | 0 |  | 0 | SP | SŽDC | Práce spojené s citlivou demontáží specifikovaných bloků Práce se měří v počtu demontovaných bloků udaném v kusech Položka obsahuje veškeré potřebné náklady na mzdy, popřípadě použité mechanizmy. | 199: 1; viz textová a výkresová část projektové dokumentace - příloha č.1 (TZ), 4, 5.1, 5.2, 6.1, 6.2
200 | 75K851VR | Sdělovací a datové přemístění k dalšímu využití radiové systémy skříně radiostanice nebo ovlád.stanice | kus | 1 |  | 0 |  | 0 |  | 0 | SP | SŽDC | Přemístění zařízená dle textace položky | 200: 1; viz textová a výkresová část projektové dokumentace - příloha č.1 (TZ), 4, 5.1, 5.2, 6.1, 6.2
201 | 75K852VR | Sdělovací a datové přemístění k dalšímu využití radiové systémy ovládacího přístroje | kus | 1 |  | 0 |  | 0 |  | 0 | SP | SŽDC | Přemístění zařízená dle textace položky | 201: 1; viz textová a výkresová část projektové dokumentace - příloha č.1 (TZ), 4, 5.1, 5.2, 6.1, 6.2
202 | 75K951VR | Sdělovací a datové přemístění do šrotu radiové systémy skříně radiostanice nebo ovlád.stanice | kus | 1 |  | 0 |  | 0 |  | 0 | SP | SŽDC | Přemístění zařízená dle textace položky | 202: 1; viz textová a výkresová část projektové dokumentace - příloha č.1 (TZ), 4, 5.1, 5.2, 6.1, 6.2
203 | 75K952VR | Sdělovací a datové přemístění do šrotu radiové systémy ovládacího přístroje | kus | 1 |  | 0 |  | 0 |  | 0 | SP | SŽDC | Přemístění zařízená dle textace položky | 203: 1; viz textová a výkresová část projektové dokumentace - příloha č.1 (TZ), 4, 5.1, 5.2, 6.1, 6.2
204 | 75K953 | Sdělovací a datové demontáž do šrotu radiové systémy vozidlové radiostanice ve stacionárním provedení | kus | 1 |  | 0 |  | 0 |  | 0 | SP | SŽDC | Práce spojené s demontáží specifikovaných zařízení bez nároku na zachování Práce se měří v počtu demontovaných bloků udaném v kusech Položka obsahuje veškeré potřebné náklady na mzdy, popřípadě použité mechanizmy. | 204: 1; viz textová a výkresová část projektové dokumentace - příloha č.1 (TZ), 4, 5.1, 5.2, 6.1, 6.2
205 | 75K954 | Sdělovací a datové demontáž do šrotu radiové systémy střešníku vč.zakrytí střechy | kus | 1 |  | 0 |  | 0 |  | 0 | SP | SŽDC | Práce spojená s citlivou demontáží specifikovaných prvků pro jejich další využití Demontáž se měří v kusech Položka obsahuje veškeré potřebné náklady na mzdy popřípadě na potřebné mechaniszmy. | 205: 1; viz textová a výkresová část projektové dokumentace - příloha č.1 (TZ), 4, 5.1, 5.2, 6.1, 6.2
206 | 75K955 | Sdělovací a datové demontáž do šrotu radiové systémy anténního stožáru vč. základu | kus | 1 |  | 0 |  | 0 |  | 0 | SP | SŽDC | Práce spojená s citlivou demontáží specifikovaných prvků pro jejich další využití Demontáž se měří v kusech Položka obsahuje veškeré potřebné náklady na mzdy popřípadě na potřebné mechaniszmy. | 206: 1; viz textová a výkresová část projektové dokumentace - příloha č.1 (TZ), 4, 5.1, 5.2, 6.1, 6.2
207 | 75K956 | Sdělovací a datové demontáž do šrotu radiové systémy anténní jednotky nebo rozbočovače | kus | 1 |  | 0 |  | 0 |  | 0 | SP | SŽDC | Práce spojená s citlivou demontáží specifikovaných prvků pro jejich další využití Demontáž se měří v kusech Položka obsahuje veškeré potřebné náklady na mzdy popřípadě na potřebné mechaniszmy. | 207: 1; viz textová a výkresová část projektové dokumentace - příloha č.1 (TZ), 4, 5.1, 5.2, 6.1, 6.2
208 | 75K957 | Sdělovací a datové demontáž do šrotu radiové systémy koaxiálního konektoru | kus | 2 |  | 0 |  | 0 |  | 0 | SP | SŽDC | Práce spojená s citlivou demontáží specifikovaných prvků pro jejich další využitíDemontáž se měří v kusechPoložka obsahuje veškeré potřebné náklady na mzdy popřípadě na potřebné mechaniszmy. | 208: 2; viz textová a výkresová část projektové dokumentace - příloha č.1 (TZ), 4, 5.1, 5.2, 6.1, 6.2
[11 empty] | - | - | -
S | Celkem za M4 | DEMONTÁŽE - TRS |  |  |  | 0 |  | 0 |  | 0 | - | - | -
Díl: | M5 | KLIMATIZACE | [8 empty] | SD | - | -
[11 empty] | - | - | -
Chlazení sdělovací místnosti č.m.1.08
209 | 65R566VR | Nástěnná jednotka o chl. výkonu 1,5 až 7 kW vč.ovladače | kpl | 1 |  | 0 |  | 0 |  | 0 | SP | R-208 | Dodávka a montáž zařízení dle textatce položky | 209: 1; viz textová a výkresová část projektové dokumentace - příloha č.7.1 (TZ), 7.2
210 | 65R567VR | Venkovní jednotka - chlad.výkon 1,5 - 7,4 kW | ks | 1 |  | 0 |  | 0 |  | 0 | SP | R-208 | Dodávka a montáž zařízení dle textatce položky | 210: 1; viz textová a výkresová část projektové dokumentace - příloha č.7.1 (TZ), 7.2
Přirozené větrání sdělovací místnosti
211 | 65R576VR | Protidešťová žaluzie s rámem do zdi a sítem 200x150 | ks | 2 |  | 0 |  | 0 |  | 0 | SP | R-208 | Dodávka a montáž zařízení dle textatce položky | 211: 2; viz textová a výkresová část projektové dokumentace - příloha č.7.1 (TZ), 7.2
212 | 65R577VR | Klapka uzavírací 200x150 vč. servopohonu | kpl | 2 |  | 0 |  | 0 |  | 0 | SP | R-208 | Dodávka a montáž zařízení dle textatce položky | 212: 2; viz textová a výkresová část projektové dokumentace - příloha č.7.1 (TZ), 7.2
[11 empty] | - | - | -
S | Celkem za M5 | KLIMATIZACE |  |  |  | 0 |  | 0 |  | 0 | - | - | -
| Poznámka: | V jednotkových cenách položek soupisu prací musí být zahrnuty veškeré Vedlejší rozpočtové náklady (VRN).
V jednotkových cenách položek týkajících se bourání, demontáží a výkopových prací musí být zahrnuty i poplatky za likvidaci odpadů.
Note on A7: § 6a
Note on B7: § 6b 1.část
Note on C2: § 3
Note on C7: § 6c 1.část
Note on D4: § 2 v případě jiné klasifikace upravit údaj v závorce, např. (CZ-CC)
Note on D7: § 6d
Note on E7: § 6e
Note on N6: § 6b 2.část
Note on O6: § 6c 2.část
Note on P6: § 6f § 7
Note on U2: jiri.zakravsky: tools PSSOzzzzzz propertites Protection Lock "2*4"
Součet za Díl
Zaokrouhlit množství