## formulář 5 -pol.rozp
FORMULÁŘ 5 | [6 empty] | majitel HIM: | SŽDC |  | 0 |  | m | 1 | 0 | majitel, cena | SŽDC | ČD | OSTATNÍ
|  | SOUPIS PRACÍ | [7 empty] | Cena za objekt [Kč] |  | mj dle JKSO | počet mj | objektový ukazatel
Název stavby : |  | Modernizace trati Ševětín - Veselí nad Lužnicí, 1.část, Ševětín - Horusice | [5 empty] | Číslo stavby | 5313710004 | [5 empty] | hlavičky stavby
Název PS,SO : |  | Dynín, úprava stávajícího DK SŽDC Č. Budějovice - Tábor | Zatřídění objektu : (JKSO, JKPOV) | 828.81.1.2 |  |  |  | Číslo PS,SO | PS 43-02-10 | [5 empty] | hlavičky objektu
Datum zpracování : |  | 2013-01-31 | [5 empty] | Datum aktualizace : |  | 2013-01-31 |  |  |  |  | hlavičky datumů
Poř. | [6 empty] | C E N A |  |  |  | typ řádku | kód datové základny | Technická specifikace | Výkaz výměr | nadpisy sloupců
číslo | Číslo |  | měrná |  | jednotková | Celková | dodávky |  | montáže | [5 empty] | nadpisy sloupců
pol. | položky | Název položky | jednotka | množství | hmotnost | hmotnost | jednotková | celkem | jednotková | celkem |  |  |  |  | nadpisy sloupců
| 1 | 2 | 3 | 4 | 5 | 6 | 7 | 8 | 9 | 10 | 12 | 13 | 14 | 15 | nadpisy sloupců
řádek s filtry
Díl: | 75G | Úložná vedení: dodávky a montáž | [8 empty] | SD
1 | 75G2AL | Dodávka - Kabel TCEPKPFLEZE 50x4x0,8 | km | 0.13 |  | 0 |  | 0 |  | 0 | P | SŽDC | Pořízení materiálu včetně dopravy do stavenišťního skladu a skladování | 1: 0.13; viz. příloha č. 3 - 6
2 | 75GDCD | Dodávka - Kabelová spojka smršťovací dvouplášťová | kus | 2 |  | 0 |  | 0 |  | 0 | P | SŽDC | Pořízení přístroje včetně dopravy do stavenišťního skladu a skladování | 2: 2; viz. příloha č. 3 - 6
3 | 75GBGI | Dodávka - Smršťovací koncovka těžká 44 až 71 mm | kus | 2 |  | 0 |  | 0 |  | 0 | P | SŽDC | Pořízení přístroje včetně dopravy do stavenišťního skladu a skladování | 3: 2; viz. příloha č. 3 - 6
4 | 75GEEE | Dodávka - Odbočovací souprava pro kabely celoplastové s pancířem střední | kus | 2 |  | 0 |  | 0 |  | 0 | P | SŽDC | Pořízení přístroje včetně dopravy do stavenišťního skladu a skladování | 4: 2; viz. příloha č. 3 - 6
5 | 75GEJD | Demontáž do šrotu - Spojka rozdělovací dálkového kabelu do 50 čtyřek | kus | 2 |  | 0 |  | 0 |  | 0 | P | SŽDC | Demontáž a doprava přístroje k předání majiteli nebo k likvidaci, avšak bez samotné likvidace | 5: 2; viz. příloha č. 3 - 6
6 | 75GEGF | Montáž (dem.) - Spojka rovná dálkového kabelu pro 50čtyřek | kus | 2 |  | 0 |  | 0 |  | 0 | P | SŽDC | Montáž přístroje s dopravou ze stavenišťního skladu k místu montáže nebo jeho demontáž pro další využití s dopravou do staveništního skladu a zakonzervováním | 6: 2; viz. příloha č. 3 - 6
7 | 75GBHA | Montáž (dem.) - Smršťovací koncovka na očištěný a odmaštěný konec kabelu | kus | 2 |  | 0 |  | 0 |  | 0 | P | SŽDC | Montáž přístroje s dopravou ze stavenišťního skladu k místu montáže nebo jeho demontáž pro další využití s dopravou do staveništního skladu a zakonzervováním | 7: 2; viz. příloha č. 3 - 6
8 | 75GEME | Montáž (dem.) - Vypichování žil v dálk. kabelu, 25 až 37 čtyřek | kus | 4 |  | 0 |  | 0 |  | 0 | P | SŽDC | Montáž materiálu s dopravou ze stavenišťního skladu k místu montáže nebo jeho demontáž pro další využití s dopravou do staveništního skladu a zakonzervováním | 8: 4; viz. příloha č. 3 - 6
9 | 75GADB | Montáž (dem.) - Uzemnění kabelu na stávající uzemnění, připevnění uzemňovací objímky a ke stávajícímu uzemnění | kus | 2 |  | 0 |  | 0 |  | 0 | P | SŽDC | Montáž uzemnění kabelu s pancířem nebo lana závěsného kabelu, připevnění uzemňovací objímky na lano a kabel a ke stávajícímu uzemnění | 9: 2; viz. příloha č. 3 - 6
10 | 75G4HB | Montáž (dem.) - Pracovní těsnění neobsazených otvorů kabelovodu (trvalé zaslepení) | kus | 2 |  | 0 |  | 0 |  | 0 | P | SŽDC | Montáž materiálu s dopravou ze stavenišťního skladu k místu montáže nebo jeho demontáž pro další využití s dopravou do staveništního skladu a zakonzervováním | 10: 2; viz. příloha č. 3 - 6
11 | 75G4CC | Montáž (dem.) - Ruční zatažení kabelu do chráničky nebo kabelovodu, do 100XN 0,8 mm | m | 130 |  | 0 |  | 0 |  | 0 | P | SŽDC | Příprava kabelového bubnu a přistavení ke kabelové komoře nebo k chráničce. Pročištění otvoru pro zatahování, přeměření izolačního stavu a kontinuity žil kabelu. Odvinutí kabelu z bubnu, zatažení kabelu, odřezání kabelu. Uzavření konců kabelu a přemístění | 11: 130; viz. příloha č. 3 - 6
12 | 75G4DA | Demontáž do šrotu - Vytažení kabelu z chráničky nebo kabelovodu do 100 XN | m | 50 |  | 0 |  | 0 |  | 0 | P | SŽDC | Demontáž a doprava materiálu k předání majiteli nebo k likvidaci, avšak bez samotné likvidace | 12: 50; viz. příloha č. 3 - 6
13 | 75GHAG | Montáž: měření - Zkrácené závěrečné měření dálkového kabelu v obou směrech za provozu 40 čtyřek | úsek | 2 |  | 0 |  | 0 |  | 0 | P | SŽDC | Měření na zařízení a závěreč. protokol s výslednými hodnotami a vyhodnocením, vč. pomoc. prací a použití potřebných prostor, materiálů, pomůcek, nářadí, přístrojů a mechanizmů. | 13: 2; viz. příloha č. 1
14 | 75GHDE | Montáž: měření - Závěrečné měření dálkových nf kabelů v obou směrech v plném rozsahu bez provozu, 40 čtyřek | úsek | 2 |  | 0 |  | 0 |  | 0 | P | SŽDC | Měření na zařízení a závěreč. protokol s výslednými hodnotami a vyhodnocením, vč. pomoc. prací a použití potřebných prostor, materiálů, pomůcek, nářadí, přístrojů a mechanizmů. | 14: 2; viz. příloha č. 1
15 | 75GGAE | Montáž: měření - Měření útlumu přeslechu na blízkém konci na místním sděl. kabelu za 1 čtyřku XN a 1měřený úsek, vypracování měřícího protokolu | kus | 40 |  | 0 |  | 0 |  | 0 | P | SŽDC | Měření na zařízení a závěreč. protokol s výslednými hodnotami a vyhodnocením, vč. pomoc. prací a použití potřebných prostor, materiálů, pomůcek, nářadí, přístrojů a mechanizmů. | 15: 40; viz. příloha č. 1
16 | 75GHFE | Montáž: měření - Závěrečné měření nepupin. čtyřek pro využ. přenos. systémy na krátké vzdál. 5 čtyřek | úsek | 4 |  | 0 |  | 0 |  | 0 | P | SŽDC | Měření na zařízení a závěreč. protokol s výslednými hodnotami a vyhodnocením, vč. pomoc. prací a použití potřebných prostor, materiálů, pomůcek, nářadí, přístrojů a mechanizmů. | 16: 4; viz. příloha č. 1
17 | 75GGAI | Montáž (dem.) - Číslování oboustranné (100 žil.) | kus | 3.2 |  | 0 |  | 0 |  | 0 | P | SŽDC | Montáž zařízení s dopravou ze stavenišťního skladu k místu montáže nebo jeho demontáž pro další využití s dopravou do staveništního skladu a zakonzervováním | 17: 3.2; viz. příloha č. 3 - 6
18 | 75GAAB | Dodávka - Rozpojovací svork. 2 / 10 bez bar. kódu, potisk 0. . 10 | kus | 10 |  | 0 |  | 0 |  | 0 | P | SŽDC | Pořízení materiálu včetně dopravy do stavenišťního skladu a skladování | 18: 10; viz. příloha č. 3 - 6
19 | 75GAAE | Montáž (dem.) - Svorkovnice 2 / 10 | kus | 10 |  | 0 |  | 0 |  | 0 | P | SŽDC | Montáž materiálu s dopravou ze stavenišťního skladu k místu montáže nebo jeho demontáž pro další využití s dopravou do staveništního skladu a zakonzervováním | 19: 10; viz. příloha č. 3 - 6
[6 empty] | 0 |  | 0 |  | 0
S | Celkem za 75G | Úložná vedení: dodávky a montáž |  |  |  | 0 |  | 0 |  | 0
Díl: | 701 | Zemní práce při montážích |  | 0 | [6 empty] | SD
20 | 701AAC | Vytyčení trasy kabelového vedení v obvodu železniční stanice | km | 0.2 |  | 0 |  | 0 |  | 0 | P | SŽDC | Položka obsahuje: Pochůzka projektovanou trasou kabelového vedení, vyznačení trasy kabelu číslovanými kolíky nebo psanými značkami včetně zhotovení a číslování kolíků. Stanovení a označení míst pro kabelové prostupy a podchodové štoly a vyznačení překážek. Dále obsahuje cenu za pom. mechanismy včetně všech ostatních vedlejších nákladů. | 20: 0.2; viz. příloha č. 1 - 6
21 | 701ADA | Označení kabelového vedení, spojky nebo kabelové skříně | kus | 4 |  | 0 |  | 0 |  | 0 | P | SŽDC | Položka obsahuje: Označení kabelového vedení, spojky nebo kabelové skříně kabelovým označníkem. Osazení kabelového patníku s výkopem, záhozem, udusáním, natřením a očíslováním. Dále obsahuje cenu za pom. mechanismy včetně všech ostatních vedlejších nákladů. | 21: 4; viz. příloha č. 1 - 6
22 | 701CAC | Hloubení a zához kabelové rýhy 350/900mm zemina do tř. 4 | m | 120 |  | 0 |  | 0 |  | 0 | P | SŽDC | Položka obsahuje: Hloubení kabelové rýhy ručně nebo strojně bez ohledu na druh použitého mechanizačního prostředku, u strojních výkopů včetně přípravných, pomocných a vytyčovacích prací v průměrných podmínkách a se započítáním podílu prací v jiných než běžných podmínek. S jedním výhozem až do vzdálenosti 3m za okraj rýhy nebo s případným naložením do dopravního vozíku přistaveného k okraji rýhy. Dále ruční zához nezapažené kabelové rýhy s případným rozpojováním výkopku a s jedním přehozem až do vzdálenosti 3m nebo se shozením z vozidel. Bez pěchování zeminy. Dále obsahuje cenu za pom. mechanismy včetně všech ostatních vedlejších nákladů. | 22: 120; viz. příloha č. 1 - 6
23 | 701CDB | Výkop a zához rýhy pro spojku kabelu do 10kV včetně urovnání, zemina tř. 5 | kus | 4 |  | 0 |  | 0 |  | 0 | P | SŽDC | Položka obsahuje: Výkop s jedním výhozem až do vzdálenosti 3m za okraj rýhy, nebo naložením do dopravního vozíku u okraje rýhy, včetně zabezpečení výkopu. Bez odstranění povrchové vrstvy chodníku nebo vozovky. Dále zásyp rýhy a urovnání. Dále obsahuje cenu za pom. mechanismy včetně všech ostatních vedlejších nákladů. | 23: 4; viz. příloha č. 1 - 6
24 | 701CFB | Zřízení kab.lože z kopaného písku bez zakrytí v rýze do š.65cm, tl.vrstvy 10cm | m | 120 |  | 0 |  | 0 |  | 0 | P | SŽDC | Položka obsahuje: Zřízení nebo rekonstrukce kabelového lože z kopaného písku bez zakrytí. Dodání kopaného písku, přísun písku do rýhy, pokrytí dna rýhy souvislou urovnanou vrstvou písku tl.10cm nad kabelem. Dále obsahuje cenu za pom. mechanismy včetně všech ostatních vedlejších nákladů. | 24: 120; viz. příloha č. 1 - 6
25 | 701CGA | Kabelový žlab betonový TK1 (17x14cm / 10,5x10cm) | m | 50 |  | 0 |  | 0 |  | 0 | P | SŽDC | Položka obsahuje: Úplné zřízení a osazení bet.kanálu z bet.žlabů, s položením a zakrytím žlabu těsně vedle sebe. Urovnání dna rýhy bez provedení zemních prací. Dále obsahuje cenu za pom. mechanismy včetně všech ostatních vedlejších nákladů. | 25: 50; viz. příloha č. 1 - 6
26 | 701CGL | Výstražná fólie z PVC šířky 33cm | m | 120 |  | 0 |  | 0 |  | 0 | P | SŽDC | Položka obsahuje: Vyrovnání povrchu kabelové rýhy, rozvinutí a uložení výstražné fólie z PVC do rýhy. Dále obsahuje cenu za pom. mechanismy včetně všech ostatních vedlejších nákladů. | 26: 120; viz. příloha č. 1 - 6
27 | 701CHA | Hutnění zeminy po vrstvách - vrstva zeminy 20cm | m3 | 14.4 |  | 0 |  | 0 |  | 0 | P | SŽDC | Položka obsahuje: Vysekání otvoru pro rozvaděč v průměrném zdivu včetně odstranění případného obkladu, zazdění rozvaděče včetně obnovy omítek nebo obkladů. Bez dodání rozvaděče. Dále obsahuje cenu za pom. mechanismy včetně všech ostatních vedlejších nákladů. | 27: 14.4; viz. příloha č. 1 - 6
28 | 701FFB | Vyčištění štěrkového lože | m2 | 80 |  | 0 |  | 0 |  | 0 | P | SŽDC | Položka obsahuje: Vyčištění štěrkového lože a úprava terénu. Dále obsahuje cenu za pom. mechanismy včetně všech ostatních vedlejších nákladů. | 28: 80; viz. příloha č. 1 - 6
29 | 701CHD | Provizorní úprava terénu v přírodní zemině tř. 3 - 4 | m2 | 80 |  | 0 |  | 0 |  | 0 | P | SŽDC | Položka obsahuje: Vysekání otvoru pro rozvaděč v průměrném zdivu včetně odstranění případného obkladu, zazdění rozvaděče včetně obnovy omítek nebo obkladů. Bez dodání rozvaděče. Dále obsahuje cenu za pom. mechanismy včetně všech ostatních vedlejších nákladů. | 29: 80; viz. příloha č. 1 - 6
30 | 701FAB | Provizorní zajištění kabelu | kus | 3 |  | 0 |  | 0 |  | 0 | P | SŽDC | Položka obsahuje: Provizorní zajištění kabelu. Dále obsahuje cenu za pom. mechanismy včetně všech ostatních vedlejších nákladů. | 30: 3; viz. příloha č. 1 - 6
31 | 701FFG | Odkrytí a zakrytí kabelového žlabu | m | 50 |  | 0 |  | 0 |  | 0 | P | SŽDC | Položka obsahuje: Odkrytí a zakrytí kabelového žlabu, včetně obnovy a výměny poškozených poklopů, urovnání žlabu v kabelové rýze a zakrytí poklopu. Dále obsahuje cenu za pom. mechanismy včetně všech ostatních vedlejších nákladů. | 31: 50; viz. příloha č. 1 - 6
32 | 702AA0 | Odvoz zeminy a štěrku - do vzdálenosti 20km | t | 5 |  | 0 |  | 0 |  | 0 | P | SŽDC | Položka obsahuje: Naložení odpadu na motorové vozidlo, jeho odvoz a složení. Položka zahrnuje obě cesty, tam i zpět. Položka neobsahuje polatek za uložení odpadu na skládku. Dále obsahuje cenu za pom. mechanismy včetně všech ostatních vedlejších nákladů. | 32: 5; viz. příloha č. 1 - 6
33 | 702AB0 | Odvoz zeminy a štěrku - za každých dalších 5 km | t | 5 |  | 0 |  | 0 |  | 0 | P | SŽDC | Položka obsahuje: Naložení odpadu na motorové vozidlo, jeho odvoz a složení. Položka zahrnuje obě cesty, tam i zpět. Položka neobsahuje polatek za uložení odpadu na skládku. Dále obsahuje cenu za pom. mechanismy včetně všech ostatních vedlejších nákladů. | 33: 5; viz. příloha č. 1 - 6
34 | 701EBF | Dodávka a usazení betonového panelu silničního 3x1m max. vč. mechanizmů, včetně podsypové vrstvy štěrkové, pískové | kus | 5 |  | 0 |  | 0 |  | 0 | P | SŽDC | Položka obsahuje: Dodávku a usazení betonového panelu silničního 3x1m max. vč. jeřábu, včetně vyhotovení podsypové vrstvy štěrkové, pískové. Dále obsahuje cenu za pom. mechanismy včetně všech ostatních vedlejších nákladů. | 34: 5; viz. příloha č. 1 - 6
[6 empty] | 0 |  | 0 |  | 0
[6 empty] | 0 |  | 0 |  | 0
S | Celkem za 701 | Zemní práce při montážích |  |  |  | 0 |  | 0 |  | 0
| Poznámka: | V jednotkových cenách položek soupisu prací musí být zahrnuty veškeré Vedlejší rozpočtové náklady (VRN).
V jednotkových cenách položek týkajících se bourání, demontáží a výkopových prací musí být zahrnuty i poplatky za likvidaci odpadů.
Note on A7: § 6a
Note on B7: § 6b 1.část
Note on C2: § 3
Note on C7: § 6c 1.část
Note on D4: § 2 v případě jiné klasifikace upravit údaj v závorce, např. (CZ-CC)
Note on D7: § 6d
Note on E7: § 6e
Note on N6: § 6b 2.část
Note on O6: § 6c 2.část
Note on P6: § 6f § 7
Note on U2: jiri.zakravsky: tools PSSOzzzzzz propertites Protection Lock "2*4"
Součet za Díl
Zaokrouhlit množství