## formulář 5 -pol.rozp
FORMULÁŘ 5 | [6 empty] | majitel HIM: | SŽDC |  | 0 |  | m | 1 | 0 | majitel, cena | SŽDC | ČD | OSTATNÍ
|  | SOUPIS PRACÍ | [7 empty] | Cena za objekt [Kč] |  | mj dle JKSO | počet mj | objektový ukazatel
Název stavby : |  | Modernizace trati Ševětín - Veselí nad Lužnicí, 1.část, Ševětín - Horusice | [5 empty] | Číslo stavby | 5313710004 | [5 empty] | hlavičky stavby
Název PS,SO : |  | Dynín-Horusice, příprava pro radiový systém GSM-R | Zatřídění objektu : (JKSO, JKPOV) | 828 89 |  |  |  | Číslo PS,SO | PS 44-02-05 | [5 empty] | hlavičky objektu
Datum zpracování : |  | 2013-01-31 | [5 empty] | Datum aktualizace : |  | 2013-01-31 |  |  |  |  | hlavičky datumů
Poř. | [6 empty] | C E N A |  |  |  | typ řádku | kód datové základny | Technická specifikace | Výkaz výměr | nadpisy sloupců
číslo | Číslo |  | měrná |  | jednotková | Celková | dodávky |  | montáže | [5 empty] | nadpisy sloupců
pol. | položky | Název položky | jednotka | množství | hmotnost | hmotnost | jednotková | celkem | jednotková | celkem |  |  |  |  | nadpisy sloupců
| 1 | 2 | 3 | 4 | 5 | 6 | 7 | 8 | 9 | 10 | 12 | 13 | 14 | 15 | nadpisy sloupců
řádek s filtry
Díl: | M1 | Zemní práce | [8 empty] | SD
1 | 701CAC | Hloubení a zához kabelové rýhy 350/900mm zemina do tř. 4 | m | 35 |  | 0 |  | 0 |  | 0 | P | SŽDC10 | Položka obsahuje: Hloubení kabelové rýhy ručně nebo strojně bez ohledu na druh použitého mechanizačního prostředku, u strojních výkopů včetně přípravných, pomocných a vytyčovacích prací v průměrných podmínkách a se započítáním podílu prací v jiných než běžných podmínek. S jedním výhozem až do vzdálenosti 3m za okraj rýhy nebo s případným naložením do dopravního vozíku přistaveného k okraji rýhy. Dále ruční zához nezapažené kabelové rýhy s případným rozpojováním výkopku a s jedním přehozem až do vzdálenosti 3m nebo se shozením z vozidel. Bez pěchování zeminy. Dále obsahuje cenu za pom. mechanismy včetně všech ostatních vedlejších nákladů. | dle situace
2 | 701GBG | Plastová kab.komora vč.víka z HDPE | kus | 1 |  | 0 |  | 0 |  | 0 | P | SŽDC10 | Položka obsahuje: Dodávku, dopravu a montáž kabelové šachty do terénu včetně výkopu, záhozu a pažení jámy pro šachtu v zemině tř.4, úpravy povrchu terénu v okolí šachty. Položka rovněž obsahuje zhotovení podkladní betonové desky pod šachtu z betonu C12/15 - tl.10cm včetně podkladních vrstev a odtokové trubky a dále zásyp šachty betonovou směsí ve výkopu do výšky 70cm. Dále obsahuje cenu za pom. mechanismy včetně všech ostatních vedlejších nákladů. | dle situace
3 | R-75K363 | PE trubka plastová 110 mm | m | 35 |  | 0 |  | 0 |  | 0 | P | R-208 | Dodávka a montáž dle textace položky | dle přílohy č. 003
4 | R-75K123 | HDPE trubka 40/33 mm | m | 35 |  | 0 |  | 0 |  | 0 | P | R-208 | Dodávka a montáž dle textace položky | dle přílohy č. 003
S | Celkem za M1 | Zemní práce |  |  |  | 0 |  | 0 |  | 0
Díl: | M2 | Montáže + nosný materiál | [8 empty] | SD
5 | R-75K971b | Uložení HDPE | m | 35 |  | 0 |  | 0 |  | 0 | P | R-208 | Dodávka a montáž dle textace položky | dle pol. 4
6 | R-75K970a | Kontrola tlakotesnosti HDPE, kalibrace | ÚSEK | 1 |  | 0 |  | 0 |  | 0 | P | R-208 | Dodávka a montáž dle textace položky | 1*HDPE trubka
7 | R-75K979 | Natlakování a uzavření HDPE | m | 35 |  | 0 |  | 0 |  | 0 | P | R-208 | Dodávka a montáž dle textace položky, opatření jedného konce ventilem | dle pol. 4
8 | R-765482 | Zatažení kabelú do objektu | m | 1 |  | 0 |  | 0 |  | 0 | P | R-208 | Dodávka a montáž dle textace položky a utesnení | 1 kus
9 | R-765483 | Štítek a popis vedení, roury | ks | 4 |  | 0 |  | 0 |  | 0 | P | R-208 | Dodávka a montáž dle textace položky a utesnení | 4x1 kus
S | Celkem za M2 | Montáže + nosný materiál |  |  |  | 0 |  | 0 |  | 0
| Poznámka: | V jednotkových cenách položek soupisu prací musí být zahrnuty veškeré Vedlejší rozpočtové náklady (VRN).
V jednotkových cenách položek týkajících se bourání, demontáží a výkopových prací musí být zahrnuty i poplatky za likvidaci odpadů.
Note on A7: § 6a
Note on B7: § 6b 1.část
Note on C2: § 3
Note on C7: § 6c 1.část
Note on D4: § 2 v případě jiné klasifikace upravit údaj v závorce, např. (CZ-CC)
Note on D7: § 6d
Note on E7: § 6e
Note on N6: § 6b 2.část
Note on O6: § 6c 2.část
Note on P6: § 6f § 7
Note on U2: jiri.zakravsky: tools PSSOzzzzzz propertites Protection Lock "2*4"
Součet za Díl
Zaokrouhlit množství