## formulář 5 -pol.rozp
FORMULÁŘ 5 | [6 empty] | majitel HIM: | SŽDC |  | 0 |  | m | 1 | 0 | majitel, cena | SŽDC | ČD | OSTATNÍ
|  | SOUPIS PRACÍ | [7 empty] | Cena za objekt [Kč] |  | mj dle JKSO | počet mj | objektový ukazatel
Název stavby : |  | Modernizace trati Ševětín - Veselí nad Lužnicí, 1.část, Ševětín - Horusice | [5 empty] | Číslo stavby | 5313710004 | [5 empty] | hlavičky stavby
Název PS,SO : |  | ŠEVĚTÍN - DYNÍN, SPÍNACÍ STANICE NEPLACHOV, EZS | Zatřídění objektu : (JKSO, JKPOV) | 828 85 |  |  |  | Číslo PS,SO | PS 42-02-10 | [5 empty] | hlavičky objektu
Datum zpracování : |  | 2013-01-31 | [5 empty] | Datum aktualizace : |  | 2013-01-31 |  |  |  |  | hlavičky datumů
Poř. | [6 empty] | C E N A |  |  |  | typ řádku | kód datové základny | Technická specifikace | Výkaz výměr | nadpisy sloupců
číslo | Číslo |  | měrná |  | jednotková | Celková | dodávky |  | montáže | [5 empty] | nadpisy sloupců
pol. | položky | Název položky | jednotka | množství | hmotnost | hmotnost | jednotková | celkem | jednotková | celkem |  |  |  |  | nadpisy sloupců
| 1 | 2 | 3 | 4 | 5 | 6 | 7 | 8 | 9 | 10 | 12 | 13 | 14 | 15 | nadpisy sloupců
řádek s filtry
Díl: | M1 | Zemní práce | [8 empty] | SD
1 | 701DBC | Průraz zdivem v cihlové zdi tl. 30 - 60cm | kus | 5 |  | 0 |  | 0 |  | 0 | SP | SŽDC | Položka obsahuje: Proražení otvoru zdivem o průřezu od 0,01 do 0,025m2. Úprava a začištění omítky. Dále obsahuje cenu za pom. mechanismy včetně všech ostatních vedlejších nákladů. | 1: 5; viz textová a výkresová část projektové dokumentace - příloha č.4
[6 empty] | 0 |  | 0 |  | 0
S | Celkem za M1 | Zemní práce |  |  |  | 0 |  | 0 |  | 0
Díl: | M2 | Dodávky + nosný materiál | [8 empty] | SD
2 | 75M211R | Signalizační zařízení zabezpečovací ústředna EZS | kus | 1 |  | 0 |  | 0 |  | 0 | SP | R-208 | Dodávka a montáž bloku dle specifikaceDodávka a montáž se měří v kusechPoložka obsahuje veškeré potřebné náklady měřicí přístroje, mzdy a náklady na pořízení potřebných dílů a materiálů. | 2: 1; viz textová a výkresová část projektové dokumentace - příloha č.2,3,4
3 | 75M220R | Signalizační zařízení zabezpečovací tablo ovládací klávesnice | kus | 2 |  | 0 |  | 0 |  | 0 | SP | R-208 | Dodávka a montáž bloku dle specifikaceDodávka a montáž se měří v kusechPoložka obsahuje veškeré potřebné náklady měřicí přístroje, mzdy a náklady na pořízení potřebných dílů a materiálů. | 3: 2; viz textová a výkresová část projektové dokumentace - příloha č.2,3,4
4 | 75M213R | Integrační modul pro připojení ústředen k programům třetích stran | kus | 1 |  | 0 |  | 0 |  | 0 | SP | R-208 | Dodávka a montáž dle textace položky. | 4: 1; viz textová a výkresová část projektové dokumentace - příloha č.2,3,4
5 | 75M214R | Modul pro správu uživatelů a konfiguraci ústředen | kus | 1 |  | 0 |  | 0 |  | 0 | SP | R-208 | Dodávka a montáž dle textace položky. | 5: 1; viz textová a výkresová část projektové dokumentace - příloha č.2,3,4
6 | 649263R | Modul rozšiřovací o TCP/IP | kus | 1 |  | 0 |  | 0 |  | 0 | SP | R-208 | Dodávka a montáž dle textace položky. | 6: 1; viz textová a výkresová část projektové dokumentace - příloha č.2,3,4
7 | 649611R | Doplnění SW pro monitorování EZS,ACS,EPS ….. | kus | 1 |  | 0 |  | 0 |  | 0 | SP | R-208 | Dodávka a montáž dle textace položky. | 7: 1; viz textová a výkresová část projektové dokumentace - příloha č.2,3,4
8 | 75M215R | Přepěťová ochrana vč. příslušenství | kus | 4 |  | 0 |  | 0 |  | 0 | SP | R-208 | Dodávka a montáž dle textace položky. | 8: 4; viz textová a výkresová část projektové dokumentace - příloha č.2,3,4
9 | 75M211R1 | Vstupně výstupní modul koncentrátor | kus | 2 |  | 0 |  | 0 |  | 0 | SP | R-208 | Dodávka a montáž dle textace položky. | 9: 2; viz textová a výkresová část projektové dokumentace - příloha č.2,3,4
10 | 75M241 | Signalizační zařízení zabezpečovací čidlo kontaktní | kus | 4 |  | 0 |  | 0 |  | 0 | SP | SŽDC | Dodávka a montáž bloku dle specifikaceDodávka a montáž se měří v kusechPoložka obsahuje veškeré potřebné náklady měřicí přístroje, mzdy a náklady na pořízení potřebných dílů a materiálů. | 10: 4; viz textová a výkresová část projektové dokumentace - příloha č.2,3,4
11 | 75M241R | Signalizační zařízení zabezpečovací čidlo kontaktní - těžké provedení | kus | 2 |  | 0 |  | 0 |  | 0 | SP | R-208 | Dodávka a montáž bloku dle specifikaceDodávka a montáž se měří v kusechPoložka obsahuje veškeré potřebné náklady měřicí přístroje, mzdy a náklady na pořízení potřebných dílů a materiálů. | 11: 2; viz textová a výkresová část projektové dokumentace - příloha č.2,3,4
12 | 75M242 | Signalizační zařízení zabezpečovací čidlo infra | kus | 4 |  | 0 |  | 0 |  | 0 | SP | SŽDC | Dodávka a montáž bloku dle specifikaceDodávka a montáž se měří v kusechPoložka obsahuje veškeré potřebné náklady měřicí přístroje, mzdy a náklady na pořízení potřebných dílů a materiálů. | 12: 4; viz textová a výkresová část projektové dokumentace - příloha č.2,3,4
13 | 75M140 | Signalizační zařízení požární čidlo požární | kus | 6 |  | 0 |  | 0 |  | 0 | SP | SŽDC | Dodávka a montáž bloku dle specifikace. Dodávka a montáž se měří v kusech. Položka obsahuje veškeré potřebné náklady měřicí přístroje, mzdy a náklady na pořízení potřebných dílů a materiálů. | 13: 6; viz textová a výkresová část projektové dokumentace - příloha č.2,3,4
14 | 75M322 | Signalizační zařízení pomocné siréna vnější | kus | 1 |  | 0 |  | 0 |  | 0 | SP | SŽDC | Dodávka a montáž bloku dle specifikaceDodávka a montáž se měří v kusechPoložka obsahuje veškeré potřebné náklady měřicí přístroje, mzdy a náklady na pořízení potřebných dílů a materiálů. | 14: 1; viz textová a výkresová část projektové dokumentace - příloha č.2,3,4
15 | 75M330 | Signalizační zařízení pomocné rozvodná krabice | kus | 20 |  | 0 |  | 0 |  | 0 | SP | SŽDC | Dodávka a montáž bloku dle specifikaceDodávka a montáž se měří v kusechPoložka obsahuje veškeré potřebné náklady měřicí přístroje, mzdy a náklady na pořízení potřebných dílů a materiálů. | 15: 20; viz textová a výkresová část projektové dokumentace - příloha č.2,3,4
16 | 741FAI | Ochranné pospojování volně nebo pod omítkou, vodič Cu 2,5-16mm2 | m | 10 |  | 0 |  | 0 |  | 0 | SP | SŽDC | Položka obsahuje : Dodávku a montáž vodiče včetně dopravy, manipulace a jeho uložení volně (do chráničky a pod.). Dále obsahuje cenu za pom. mechanismy včetně všech ostatních vedlejších nákladů | 16: 10; viz textová a výkresová část projektové dokumentace - příloha č.2,3,4
17 | 744CAB | Jistič jednopólový 4 - 10A ( 10kA ) | kus | 1 |  | 0 |  | 0 |  | 0 | SP | SŽDC | Položka obsahuje : Dodávku a montáž přístroje do skříně nebo rozvaděče včetně dovozu a manipulace s ním. Dále obsahuje cenu za pom. mechanismy včetně všech ostatních vedlejších nákladů | 17: 1; viz textová a výkresová část projektové dokumentace - příloha č.2,3,4
18 | 75H214 | Vnitřní vedení, rozvody dodávka kabelu sdělovací, vnitřní instalace FTP/UTP stíněný | m | 40 |  | 0 |  | 0 |  | 0 | SP | SŽDC | Dodávka specifikovaného materiáluDélka kabelu, měří se v metrechPoložka obsahuje dodávaný materiál | 18: 40; viz textová a výkresová část projektové dokumentace - příloha č.2,3,4
19 | 75H211R | Vnitřní vedení rozvody dodávka kabelu sdělovací, vnitřní instalace 2x2x0,5mm | m | 50 |  | 0 |  | 0 |  | 0 | SP | R-208 | Dodávka a montáž dle textace položky. | 19: 50; viz textová a výkresová část projektové dokumentace - příloha č.2,3,4
20 | 75H212R | Vnitřní vedení rozvody dodávka kabelu sdělovací, vnitřní instalace 3x2x0,5mm | m | 95 |  | 0 |  | 0 |  | 0 | SP | R-208 | Dodávka a montáž dle textace položky. | 20: 95; viz textová a výkresová část projektové dokumentace - příloha č.2,3,4
21 | 75H212R1 | Vnitřní vedení rozvody dodávka kabelu sdělovací, vnitřní instalace 2x0,8mm | m | 40 |  | 0 |  | 0 |  | 0 | SP | R-208 | Dodávka a montáž dle textace položky. | 21: 40; viz textová a výkresová část projektové dokumentace - příloha č.2,3,4
22 | 5M840R | Vnitřní vedení, rozvody dodávka kabelu či vodiče silového o přůřezu vodiče 1,5 mm2 | m | 10 |  | 0 |  | 0 |  | 0 | SP | R-208 | Dodávka a montáž dle textace položky. | 22: 10; viz textová a výkresová část projektové dokumentace - příloha č.2,3,4
23 | 75M856R | PVC Žlab zaklapávací kabelový do 50mm včetně příslušenství | m | 65 |  | 0 |  | 0 |  | 0 | SP | R-208 | Dodávka a montáž dle textace položky. | 23: 65; viz textová a výkresová část projektové dokumentace - příloha č.2,3,4
24 | 741EBF | Protipožární tmel ( tuba - 1000ml ), do EI 90 min. | kus | 2 |  | 0 |  | 0 |  | 0 | SP | SŽDC | Položka obsahuje: Dodávku a montáž protipožární ucpávky vč. příslušenství a pomocného materiálu, vyhotovéní a dodání atestu. Dále obsahuje cenu za pom. mechanismy včetně všech ostatních vedlejších nákladů. | 24: 2; viz textová a výkresová část projektové dokumentace - příloha č.2,3,4
25 | 741BDD | Zásuvka domovní dvojitá 10/16A, 250V, IP20 s přepěťovou ochranou, komplet | kus | 1 |  | 0 |  | 0 |  | 0 | SP | SŽDC | Položka obsahuje: Dodávku a montáž zásuvky vč.podružného materiálu pro upevnění nebo uchycení, dále zapojení a osazení. Dále obsahuje cenu za pom. mechanismy včetně všech ostatních vedlejších nákladů. | 25: 1; viz textová a výkresová část projektové dokumentace - příloha č.2,3,4
26 | 747BAA | Celková prohlídka, zkoušení, měření a vyhotovení výchozí revizní zprávy, pro objem IN do 100 tis. Kč | kus | 1 |  | 0 |  | 0 |  | 0 | SP | SŽDC | Položka obsahuje: Cenu za celkovou prohlídku zařízení PS/SO, vč. měření, komplexních zkoušek a revizi zařízení tohoto PS/SO autorizovaným revizním technikem na silnoproudá zařízení podle požadavku ČSN, včetně hodnocení a vyhotovení celkové revizní zprávy. Dále obsahuje cenu za pom. mechanismy včetně všech ostatních vedlejších nákladů. | 26: 1; viz textová a výkresová část projektové dokumentace - příloha č.2,3,4
[6 empty] | 0 |  | 0 |  | 0
S | Celkem za M2 | Dodávky + nosný materiál |  |  |  | 0 |  | 0 |  | 0
Díl: | M3 | Montáže | [8 empty] | SD
27 | 75H115 | Vnitřní vedení, rozvody uložení kabelu sdělovací vnitřní do 10 p do lišty | m | 185 |  | 0 |  | 0 |  | 0 | SP | SŽDC | Práce spojené s uložením specifikovaného kabelu specifikovaným způsobemPráce se měří v délce kabelu udané v metrechPoložka obsahuje veškeré potřebné mechanizmy, včetně obsluhy, náklady na mzdy a přibližné (průměrné) náklady na pořízení potřebných materiálů. | 27: 185; viz textová a výkresová část projektové dokumentace - příloha č.2,3,4
28 | 75H131 | Vnitřní vedení, rozvody uložení kabelu návěstní, silový volně | m | 2 |  | 0 |  | 0 |  | 0 | SP | SŽDC | Práce spojené s uložením specifikovaného kabelu specifikovaným způsobemPráce se měří v délce kabelu udané v metrechPoložka obsahuje veškeré potřebné mechanizmy, včetně obsluhy, náklady na mzdy a přibližné (průměrné) náklady na pořízení potřebných materiálů. | 28: 2; viz textová a výkresová část projektové dokumentace - příloha č.2,3,4
29 | 75H134 | Vnitřní vedení, rozvody uložení kabelu návěstní, silový do pvc žlabu | m | 8 |  | 0 |  | 0 |  | 0 | SP | SŽDC | Práce spojené s uložením specifikovaného kabelu specifikovaným způsobemPráce se měří v délce kabelu udané v metrechPoložka obsahuje veškeré potřebné mechanizmy, včetně obsluhy, náklady na mzdy a přibližné (průměrné) náklady na pořízení potřebných materiálů. | 29: 8; viz textová a výkresová část projektové dokumentace - příloha č.2,3,4
30 | 75H144 | Vnitřní vedení, rozvody uložení kabelu datový do pvc žlabu | m | 40 |  | 0 |  | 0 |  | 0 | SP | SŽDC | Práce spojené s uložením specifikovaného kabelu specifikovaným způsobemPráce se měří v délce kabelu udané v metrechPoložka obsahuje veškeré potřebné mechanizmy, včetně obsluhy, náklady na mzdy a přibližné (průměrné) náklady na pořízení potřebných materiálů. | 30: 40; viz textová a výkresová část projektové dokumentace - příloha č.2,3,4
[6 empty] | 0 |  | 0 |  | 0
S | Celkem za M3 | Montáže |  |  |  | 0 |  | 0 |  | 0
| Poznámka: | V jednotkových cenách položek soupisu prací musí být zahrnuty veškeré Vedlejší rozpočtové náklady (VRN).
V jednotkových cenách položek týkajících se bourání, demontáží a výkopových prací musí být zahrnuty i poplatky za likvidaci odpadů.
Note on A7: § 6a
Note on B7: § 6b 1.část
Note on C2: § 3
Note on C7: § 6c 1.část
Note on D4: § 2 v případě jiné klasifikace upravit údaj v závorce, např. (CZ-CC)
Note on D7: § 6d
Note on E7: § 6e
Note on N6: § 6b 2.část
Note on O6: § 6c 2.část
Note on P6: § 6f § 7
Note on U2: jiri.zakravsky: tools PSSOzzzzzz propertites Protection Lock "2*4"
Součet za Díl
Zaokrouhlit množství