## formulář 5 -pol.rozp
FORMULÁŘ 5 | [6 empty] | majitel HIM: | SŽDC |  | 0 |  | m | 1 | 0 | majitel, cena | SŽDC | ČD | OSTATNÍ
|  | SOUPIS PRACÍ | [7 empty] | Cena za objekt [Kč] |  | mj dle JKSO | počet mj | objektový ukazatel
Název stavby : |  | Modernizace trati Ševětín - Veselí nad Lužnicí, 1.část, Ševětín - Horusice | [5 empty] | Číslo stavby | 5313710004 | [5 empty] | hlavičky stavby
Název PS,SO : |  | ŽST. DYNÍN, ROZHLASOVÉ ZAŘÍZENÍ | Zatřídění objektu : (JKSO, JKPOV) | 828 89 |  |  |  | Číslo PS,SO | PS 43-02-06 | [5 empty] | hlavičky objektu
Datum zpracování : |  | 2013-01-31 | [5 empty] | Datum aktualizace : |  | 2013-01-31 |  |  |  |  | hlavičky datumů
Poř. | [6 empty] | C E N A |  |  |  | typ řádku | kód datové základny | Technická specifikace | Výkaz výměr | nadpisy sloupců
číslo | Číslo |  | měrná |  | jednotková | Celková | dodávky |  | montáže | [5 empty] | nadpisy sloupců
pol. | položky | Název položky | jednotka | množství | hmotnost | hmotnost | jednotková | celkem | jednotková | celkem |  |  |  |  | nadpisy sloupců
| 1 | 2 | 3 | 4 | 5 | 6 | 7 | 8 | 9 | 10 | 12 | 13 | 14 | 15 | nadpisy sloupců
řádek s filtry
Díl: | M1 | Zemní práce | [8 empty] | SD
1 | 701DBC | PRŮRAZ ZDIVEM V CIHLOVÉ ZDI TL. 30 - 60CM | KUS | 1 |  | 0 |  | 0 |  | 0 | SP | SŽDC10 | Položka obsahuje: Proražení otvoru zdivem o průřezu od 0,01 do 0,025m2. Úprava a začištění omítky. Dále obsahuje cenu za pom. mechanismy včetně všech ostatních vedlejších nákladů. | 1: 1; viz textová a výkresová část projektové dokumentace - příloha č.4
2 | 741BGA | DRÁŽKA PRO KABEL/TRUBKU VE ZDI DO VELIKOSTI 50/50 MM | M | 3 |  | 0 |  | 0 |  | 0 | SP | SŽDC10 | Položka obsahuje: Zhotovení drážky pro montáž kabelu/ trubky v cihlovém zdivu. Dále obsahuje cenu za pom. mechanismy včetně všech ostatních vedlejších nákladů. | 2: 3; viz textová a výkresová část projektové dokumentace - příloha č.4
3 | 741BGG | KONEČNÁ ÚPRAVA POVRCHU PO DRÁŽKOVÁNÍ | M2 | 1 |  | 0 |  | 0 |  | 0 | SP | SŽDC10 | Položka obsahuje: Konečnou úpravu povrchu po montáži kabelu/trubky do drážky, tzn. zazdění drážky, začištění, omítnutí, malbu a pod. Dále obsahuje cenu za pom. mechanismy včetně všech ostatních vedlejších nákladů. | 3: 1; viz textová a výkresová část projektové dokumentace - příloha č.4
[6 empty] | 0 |  | 0 |  | 0
S | Celkem za M1 | Zemní práce |  |  |  | 0 |  | 0 |  | 0
Díl: | M01 | Rozhlasové zařízení | [8 empty] | SD
4 | 75J111 | INFORMAČNÍ ROZHLASOVÉ ZAŘÍZENÍ MONTÁŽ REPRODUKTORU VNĚJŠÍ PROVEDENÍ | KUS | 2 |  | 0 |  | 0 |  | 0 | SP | SŽDC10 | Dodávka a uchycení specifikovaného bloku, včetně přípravy pro napojení kabeluBloky se měří v kusechPoložka obsahuje veškeré mechanizmy, měřicí přístroje, náklady na mzdy, pořízení zabudovaných zařízení a potřebných materiálů. | 4: 2; viz textová a výkresová část projektové dokumentace - příloha č.2,4
5 | 75J115VR | INFORMAČNÍ ROZHLASOVÉ ZAŘÍZENÍ MONTÁŽ KONZOLE PRO REPRODUKTOR | KUS | 1 |  | 0 |  | 0 |  | 0 | SP | R-208 | Dodávka a montáž dle textace položky | 5: 1; viz textová a výkresová část projektové dokumentace - příloha č.2,4
6 | 75J136VR | INFORMAČNÍ ROZHLASOVÉ ZAŘÍZENÍ DODÁVKA,MONTÁŽ IP ÚSTŘEDNY SKŘÍŇOVÉ SE ZEZILOVAČEM, VNITŘNÍ PROVEDENÍ | KUS | 1 |  | 0 |  | 0 |  | 0 | SP | R-208 | Dodávka a montáž dle textace položky | 6: 1; viz textová a výkresová část projektové dokumentace - příloha č.2,4
7 | 75G143VR | VNITŘNÍ VEDENÍ, ROZVODY DODÁVKA KABELU CYKY 2X1,5 | M | 10 |  | 0 |  | 0 |  | 0 | SP | R-208 | Dodávka a montáž dle textace položky | 7: 10; viz textová a výkresová část projektové dokumentace - příloha č.2,4
8 | 75H212R1 | VNITŘNÍ VEDENÍ ROZVODY DODÁVKA KABELU SDĚLOVACÍ, VNITŘNÍ INSTALACE 2X0,8MM | M | 20 |  | 0 |  | 0 |  | 0 | SP | R-208 | Dodávka a montáž dle textace položky | 8: 20; viz textová a výkresová část projektové dokumentace - příloha č.2,4
9 | 75H213 | VNITŘNÍ VEDENÍ, ROZVODY DODÁVKA KABELU SDĚLOVACÍ, VNITŘNÍ INSTALACE UTP NESTÍNĚNÝ | M | 10 |  | 0 |  | 0 |  | 0 | SP | SŽDC10 | Dodávka specifikovaného materiálu Délka kabelu, měří se v metrech Položka obsahuje dodávaný matriál | 9: 10; viz textová a výkresová část projektové dokumentace - příloha č.2,4
10 | 741FB1VR | UZEMŇOVACÍ VODIČ V ZEMI FEZN DO 120MM2 | M | 10 |  | 0 |  | 0 |  | 0 | SP | R-208 | Položka obsahuje: Dodávku, dopravu a montáž uzemňovacího vedení v zemní kynetě, případně v chráničce včetně podružného materiálu, odvinutí vodiče ze svitku a oddělení příslušné délky, tvarování pásku, spojování, ochranné nátěry spojů pásku a vstupů pásku do základů a pod. Neobsahuje cenu za výkop a zákoz kabelové kynety a neobsahuje cenu za chráničku. Dále obsahuje cenu za pom. mechanismy včetně všech ostatních vedlejších nákladů. | 10: 10; viz textová a výkresová část projektové dokumentace - příloha č.2,4
11 | 75K262 | SDĚLOVACÍ A DATOVÉ TELEFONNÍ ZAŘÍZENÍ POMOCNÉ NF PRVKY OCHRANNÝ TRANSFORMÁTOR | KUS | 1 |  | 0 |  | 0 |  | 0 | SP | SŽDC10 | Dodávka a uchycení specifikovaného bloku, včetně přípravy pro napojení kabeluBloky se měří v kusechPoložka obsahuje veškeré mechanizmy, měřicí přístroje, náklady na mzdy, pořízení zabudovaných zařízení a potřebných materiálů. | 11: 1; viz textová a výkresová část projektové dokumentace - příloha č.2,4
12 | 75H421 | VNITŘNÍ VEDENÍ, ROZVODY UKONČUJÍCÍ ROZVODNÉ PRVKY LIŠTA ZÁŘEZOVÁ 10 PÁRŮ (LSA+) | KUS | 1 |  | 0 |  | 0 |  | 0 | SP | SŽDC10 | Dodávka a montáž rozvodného prvku dle specifikacePočet prvků se udává v kusechPoložka obsahuje veškeré potřebné náklady na mzdy a pořízení rozvodných prvků, potřebných materiálů a potřebné mechanizmy. | 12: 1; viz textová a výkresová část projektové dokumentace - příloha č.2,4
13 | 75H429VR | VNITŘNÍ VEDENÍ, ROZVODY UKONČUJÍCÍ ROZVODNÉ PRVKY, RÁM PRO 15 PÁSKŮ (LSA PROFIL) | KUS | 1 |  | 0 |  | 0 |  | 0 | SP | R-208 | Dodávka a montáž dle textace položky | 13: 1; viz textová a výkresová část projektové dokumentace - příloha č.2,4
14 | 75I340 | PROUDOVÉ ZDROJE NAPÁJECÍ BOD (STEJNOSMĚRNÝ) JISTIČ STEJNOSMĚRNÝ … | KUS | 1 |  | 0 |  | 0 |  | 0 | SP | SŽDC10 | Dodávka a montáž, včetně přezkoušení a revize specifikovaného prvku či zařízeníZabudovávané prvky se měří v kusechPoložka obsahuje veškeré mechanizmy, měřicí přístroje, náklady na mzdy, pořízení zabudovaných zařízení a potřebných materiálů. | 14: 1; viz textová a výkresová část projektové dokumentace - příloha č.2,4
15 | 75H313 | VNITŘNÍ VEDENÍ, ROZVODY ROZVODY KRABICE ROZVODNÉ VELKÉ NA OMÍTKU | KUS | 1 |  | 0 |  | 0 |  | 0 | SP | SŽDC10 | Dodávka a montáž rozvodného, blíže specifikovaného materiáluPočet krabic či skříní v ksPoložka obsahuje veškeré potřebné náklady na mzdy a pořízení potřebných materiálů a potřebné mechanizmy. | 15: 1; viz textová a výkresová část projektové dokumentace - příloha č.2,4
16 | 75H134 | VNITŘNÍ VEDENÍ, ROZVODY ULOŽENÍ KABELU NÁVĚSTNÍ, SILOVÝ DO PVC ŽLABU | M | 10 |  | 0 |  | 0 |  | 0 | SP | SŽDC10 | Práce spojené s uložením specifikovaného kabelu specifikovaným způsobemPráce se měří v délce kabelu udané v metrechPoložka obsahuje veškeré potřebné mechanizmy, včetně obsluhy, náklady na mzdy a přibližné (průměrné) náklady na pořízení potřebných materiálů. | 16: 10; viz textová a výkresová část projektové dokumentace - příloha č.2,4
17 | 75H111 | VNITŘNÍ VEDENÍ, ROZVODY ULOŽENÍ KABELU SDĚLOVACÍ VNITŘNÍ DO 10 P VOLNĚ | M | 5 |  | 0 |  | 0 |  | 0 | SP | SŽDC10 | Práce spojené s uložením specifikovaného kabelu specifikovaným způsobemPráce se měří v délce kabelu udané v metrechPoložka obsahuje veškeré potřebné mechanizmy, včetně obsluhy, náklady na mzdy a přibližné (průměrné) náklady na pořízení potřebných materiálů. | 17: 5; viz textová a výkresová část projektové dokumentace - příloha č.2,4
18 | 75H114 | VNITŘNÍ VEDENÍ, ROZVODY ULOŽENÍ KABELU SDĚLOVACÍ VNITŘNÍ DO 10 P DO PVC ŽLABU | M | 15 |  | 0 |  | 0 |  | 0 | SP | SŽDC10 | Práce spojené s uložením specifikovaného kabelu specifikovaným způsobemPráce se měří v délce kabelu udané v metrechPoložka obsahuje veškeré potřebné mechanizmy, včetně obsluhy, náklady na mzdy a přibližné (průměrné) náklady na pořízení potřebných materiálů. | 18: 15; viz textová a výkresová část projektové dokumentace - příloha č.2,4
19 | 645173R | MĚŘENÍ AKUSTICKÉHO HLUKU NA HRANICI OCHRANNÉHO PÁSMA V ŽST … | KUS | 1 |  | 0 |  | 0 |  | 0 | SP | R-208 | Měření dle textace položky | 19: 1; viz textová a výkresová část projektové dokumentace - příloha č.2,4
[6 empty] | 0 |  | 0 |  | 0
S | Celkem za M01 | Rozhlasové zařízení |  |  |  | 0 |  | 0 |  | 0
Díl: | M02 | Demontáže | [8 empty] | SD
20 | 75J911 | INFORMAČNÍ DEMONTÁŽE DO ŠROTU ROZHLASOVÉHO ZAŘÍZENÍ REPRODUKTOTU | KUS | 7 |  | 0 |  | 0 |  | 0 | P | SŽDC10 | Práce spojené s demontáží specifikovaných bloků bez nároku na zachováníPráce se měří v počtu demontovaných bloků udaném v kusechPoložka obsahuje veškeré potřebné náklady na mzdy, popřípadě použité mechanizmy. | 20: 7; viz textová a výkresová část projektové dokumentace - příloha č.3
21 | 75J913 | INFORMAČNÍ DEMONTÁŽE DO ŠROTU ROZHLASOVÉHO ZAŘÍZENÍ ROZHLASOVÉ ÚSTŘEDNY SKŘŇOVÉ | KUS | 1 |  | 0 |  | 0 |  | 0 | P | SŽDC10 | Práce spojené s demontáží specifikovaných bloků bez nároku na zachováníPráce se měří v počtu demontovaných bloků udaném v kusechPoložka obsahuje veškeré potřebné náklady na mzdy, popřípadě použité mechanizmy. | 21: 1; viz textová a výkresová část projektové dokumentace - příloha č.3
22 | 75J915 | INFORMAČNÍ DEMONTÁŽE DO ŠROTU ROZHLASOVÉHO ZAŘÍZENÍ ROZHLASOVÉHO ZESILOVAČE | KUS | 2 |  | 0 |  | 0 |  | 0 | P | SŽDC10 | Práce spojené s demontáží specifikovaných bloků bez nároku na zachováníPráce se měří v počtu demontovaných bloků udaném v kusechPoložka obsahuje veškeré potřebné náklady na mzdy, popřípadě použité mechanizmy. | 22: 2; viz textová a výkresová část projektové dokumentace - příloha č.3
23 | 75J916 | INFORMAČNÍ DEMONTÁŽE DO ŠROTU ROZHLASOVÉHO ZAŘÍZENÍ OVLÁDACÍ SOUPRAVY | KUS | 1 |  | 0 |  | 0 |  | 0 | P | SŽDC10 | Práce spojené s demontáží specifikovaných bloků bez nároku na zachováníPráce se měří v počtu demontovaných bloků udaném v kusechPoložka obsahuje veškeré potřebné náklady na mzdy, popřípadě použité mechanizmy. | 23: 1; viz textová a výkresová část projektové dokumentace - příloha č.3
24 | 75J817 | INFORMAČNÍ DEMONTÁŽE DO ŠROTU ROZHLASOVÉHO ZAŘÍZENÍ SOUPRAVY ZPĚTNÉHO DOTAZU | KUS | 5 |  | 0 |  | 0 |  | 0 | P | SŽDC10 | Práce spojené s demontáží specifikovaných bloků bez nároku na zachováníPráce se měří v počtu demontovaných bloků udaném v kusechPoložka obsahuje veškeré potřebné náklady na mzdy, popřípadě použité mechanizmy. | 24: 5; viz textová a výkresová část projektové dokumentace - příloha č.3
25 | 75J919VR | INFORMAČNÍ DEMONTÁŽE DO ŠROTU ROZHLASOVÉHO STOŽÁRU | KUS | 5 |  | 0 |  | 0 |  | 0 | P | R-208 | Demontáž dle textace položky | 25: 5; viz textová a výkresová část projektové dokumentace - příloha č.3
[6 empty] | 0 |  | 0 |  | 0
S | Celkem za M02 | Demontáže |  |  |  | 0 |  | 0 |  | 0
| Poznámka: | V jednotkových cenách položek soupisu prací musí být zahrnuty veškeré Vedlejší rozpočtové náklady (VRN).
V jednotkových cenách položek týkajících se bourání, demontáží a výkopových prací musí být zahrnuty i poplatky za likvidaci odpadů.
Note on A7: § 6a
Note on B7: § 6b 1.část
Note on C2: § 3
Note on C7: § 6c 1.část
Note on D4: § 2 v případě jiné klasifikace upravit údaj v závorce, např. (CZ-CC)
Note on D7: § 6d
Note on E7: § 6e
Note on N6: § 6b 2.část
Note on O6: § 6c 2.část
Note on P6: § 6f § 7
Note on U2: jiri.zakravsky: tools PSSOzzzzzz propertites Protection Lock "2*4"
Součet za Díl
Zaokrouhlit množství