## formulář 5 -pol.rozp
FORMULÁŘ 5 | [6 empty] | majitel HIM: | SŽDC |  | 0 |  | m | 1 | 0 | majitel, cena | SŽDC | ČD | OSTATNÍ
|  | SOUPIS PRACÍ | [7 empty] | Cena za objekt [Kč] |  | mj dle JKSO | počet mj | objektový ukazatel
Název stavby : |  | Modernizace trati Ševětín - Veselí nad Lužnicí, 1.část, Ševětín - Horusice | [5 empty] | Číslo stavby | 5313710004 | [5 empty] | hlavičky stavby
Název PS,SO : |  | ŽST Dynín, kamerový systém | Zatřídění objektu : (JKSO, JKPOV) | 828 89 |  |  |  | Číslo PS,SO | PS 43-02-09 | [5 empty] | hlavičky objektu
Datum zpracování : |  | 2013-01-31 | [5 empty] | Datum aktualizace : |  | 2013-01-31 |  |  |  |  | hlavičky datumů
Poř. | [6 empty] | C E N A |  |  |  | typ řádku | kód datové základny | Technická specifikace | Výkaz výměr | nadpisy sloupců
číslo | Číslo |  | měrná |  | jednotková | Celková | dodávky |  | montáže | [5 empty] | nadpisy sloupců
pol. | položky | Název položky | jednotka | množství | hmotnost | hmotnost | jednotková | celkem | jednotková | celkem |  |  |  |  | nadpisy sloupců
| 1 | 2 | 3 | 4 | 5 | 6 | 7 | 8 | 9 | 10 | 12 | 13 | 14 | 15 | nadpisy sloupců
řádek s filtry
Díl: | 01 | ZEMNÍ PRÁCE | [8 empty] | SD | - | -
[6 empty] | 0 |  | 0 |  | 0 | - | - | -
1 | 701AAE | Vytyčení trasy kabelového vedení v zastavěném prostoru | km | 0.7 |  | 0 |  | 0 |  | 0 | SP | SŽDC | Položka obsahuje: Pochůzka projektovanou trasou kabelového vedení, vyznačení trasy kabelu číslovanými kolíky nebo psanými značkami včetně zhotovení a číslování kolíků. Stanovení a označení míst pro kabelové prostupy a podchodové štoly a vyznačení překážek | 1: 0.7; viz– viz textová a výkresová část projektové dokumentace - příloha č.1 (TZ), příloha č.2, příloha č.3, příloha č.5
2 | 701ADA | Označení kabelového vedení, spojky nebo kabelové skříně | kus | 60 |  | 0 |  | 0 |  | 0 | SP | SŽDC | Položka obsahuje: Označení kabelového vedení, spojky nebo kabelové skříně kabelovým označníkem. Osazení kabelového patníku s výkopem, záhozem, udusáním, natřením a očíslováním. Dále obsahuje cenu za pom. mechanismy včetně všech ostatních vedlejších náklad | 2: 60; viz– viz textová a výkresová část projektové dokumentace - příloha č.1 (TZ), příloha č.2, příloha č.3, příloha č.5
3 | 701ADC | Geodetické vytyčení trasy | km | 0.7 |  | 0 |  | 0 |  | 0 | SP | SŽDC | Položka obsahuje: Geodetické vytyčení trasy. Dále obsahuje cenu za pom. mechanismy včetně všech ostatních vedlejších nákladů. | 3: 0.7; viz– viz textová a výkresová část projektové dokumentace - příloha č.1 (TZ), příloha č.2, příloha č.3, příloha č.5
4 | 701CGP | Korungovaná dvouplášťová chránička pro mechanickou ochranu vedení, fí 75 - 110mm | m | 70 |  | 0 |  | 0 |  | 0 | SP | SŽDC | Položka obsahuje: Dodávku a montáž chráničky volně / do kabelové kynety. Dále obsahuje cenu za pom. mechanismy včetně všech ostatních vedlejších nákladů. | 4: 70; viz– viz textová a výkresová část projektové dokumentace - příloha č.1 (TZ), příloha č.2, příloha č.3, příloha č.5
5 | 701DBC | Průraz zdivem v cihlové zdi tl. 30 - 60cm | kus | 2 |  | 0 |  | 0 |  | 0 | SP | SŽDC | Položka obsahuje: Proražení otvoru zdivem o průřezu od 0,01 do 0,025m2. Úprava a začištění omítky. Dále obsahuje cenu za pom. mechanismy včetně všech ostatních vedlejších nákladů. | 5: 2; viz– viz textová a výkresová část projektové dokumentace - příloha č.1 (TZ), příloha č.2, příloha č.3, příloha č.5
6 | 701CGA | Kabelový žlab betonový TK1 (17x14cm / 10,5x10cm) | m | 35 |  | 0 |  | 0 |  | 0 | SP | SŽDC | Položka obsahuje: Úplné zřízení a osazení bet.kanálu z bet.žlabů, s položením a zakrytím žlabu těsně vedle sebe. Urovnání dna rýhy bez provedení zemních prací. Dále obsahuje cenu za pom. mechanismy včetně všech ostatních vedlejších nákladů. | 6: 35; viz– viz textová a výkresová část projektové dokumentace - příloha č.1 (TZ), příloha č.2, příloha č.3, příloha č.5
7 | 701CBE | Hloubení a zához kabelové rýhy do 700/1700mm zemina do tř. 4 | m | 35 |  | 0 |  | 0 |  | 0 | SP | SŽDC | Položka obsahuje: Hloubení kabelové rýhy ručně nebo strojně včetně montáže a demontáže příložného pažení bez ohledu na druh použitého mechanizačního prostředku, u strojních výkopů včetně přípravných, pomocných a vytyčovacích prací v průměrných podmínkách | 7: 35; viz– viz textová a výkresová část projektové dokumentace - příloha č.1 (TZ), příloha č.2, příloha č.3, příloha č.5
8 | 701CGL | Výstražná fólie z PVC šířky 33cm | m | 35 |  | 0 |  | 0 |  | 0 | SP | SŽDC | Položka obsahuje: Vyrovnání povrchu kabelové rýhy, rozvinutí a uložení výstražné fólie z PVC do rýhy. Dále obsahuje cenu za pom. mechanismy včetně všech ostatních vedlejších nákladů. | 8: 35; viz– viz textová a výkresová část projektové dokumentace - příloha č.1 (TZ), příloha č.2, příloha č.3, příloha č.5
9 | 701FBE | Oddělení kabelu ve výkopu betonovou deskou | m | 0.7 |  | 0 |  | 0 |  | 0 | SP | SŽDC | Položka obsahuje: Oddělení kabelu ve výkopu betonovou deskou. Dále obsahuje cenu za pom. mechanismy včetně všech ostatních vedlejších nákladů. | 9: 0.7; viz– viz textová a výkresová část projektové dokumentace - příloha č.1 (TZ), příloha č.2, příloha č.3, příloha č.5
10 | 701CHD | Provizorní úprava terénu v přírodní zemině tř. 3 - 4 | m2 | 10 |  | 0 |  | 0 |  | 0 | SP | SŽDC | Položka obsahuje: Úprava terénu, odkopání terenních nerovností až do hloubky 10cm, zásyp materiálem získaným odkopávkou. Upěchování zasypaných nerovností rušním pěchem tak, aby nerovnosti terénu nebyly větší než 2cm od vodorovné hladiny. Dále obsahuje cen | 10: 10; viz– viz textová a výkresová část projektové dokumentace - příloha č.1 (TZ), příloha č.2, příloha č.3, příloha č.5
11 | 741BGA | Drážka pro kabel/trubku ve zdi do velikosti 50/50 mm | m | 5 |  | 0 |  | 0 |  | 0 | SP | SŽDC | Položka obsahuje: Zhotovení drážky pro montáž kabelu/ trubky v cihlovém zdivu. Dále obsahuje cenu za pom. mechanismy včetně všech ostatních vedlejších nákladů. | 11: 5; viz– viz textová a výkresová část projektové dokumentace - příloha č.1 (TZ), příloha č.2, příloha č.3, příloha č.5
12 | 701DBF | Zajištění vstupního a výstupního otvoru ve zdi proti vniknutí vody do budovy | kus | 2 |  | 0 |  | 0 |  | 0 | SP | SŽDC | Položka obsahuje: Příprava betonové směsi s přísadou vodního skla a ucpání otvoru do poloviny tloušťky základové zdi. Ohraničení otvoru asfaltovou hlínou, zalití ohraničeného místa asfaltem. Včetně roztavení asfaltu. Dále obsahuje cenu za pom. mechanismy včetně všech ostatních vedlejších nákladů. | 12: 2; viz– viz textová a výkresová část projektové dokumentace - příloha č.1 (TZ), příloha č.2, příloha č.3, příloha č.5
13 | 701FBA | Křižovatka se stávající inženýrskou sítí ( kabelem apod. ) | kus | 5 |  | 0 |  | 0 |  | 0 | SP | SŽDC | Položka obsahuje: Úprava dna výkopu, položení betonového žlabu / chráničky včetně zakrytí. Dále obsahuje cenu za pom. mechanismy včetně všech ostatních vedlejších nákladů. | 13: 5; viz– viz textová a výkresová část projektové dokumentace - příloha č.1 (TZ), příloha č.2, příloha č.3, příloha č.5
14 | 702AC0 | Odvoz betonové a stavební sutě na skládku - do vzdálenosti 20km | t | 0.006 |  | 0 |  | 0 |  | 0 | SP | SŽDC | Položka obsahuje: Naložení odpadu na motorové vozidlo, jeho odvoz a složení. Položka zahrnuje obě cesty, tam i zpět. Položka neobsahuje polatek za uložení odpadu na skládku. Dále obsahuje cenu za pom. mechanismy včetně všech ostatních vedlejších nákladů. | 14: 0.006; viz– viz textová a výkresová část projektové dokumentace - příloha č.1 (TZ), příloha č.2, příloha č.3, příloha č.5
[6 empty] | 0 |  | 0 |  | 0 | - | - | - | -
S | Celkem za 01 | ZEMNÍ PRÁCE |  |  |  | 0 |  | 0 |  | 0 | - | - | - | -
Díl: | 02 | DODÁVKY - NOSNÝ MATERIÁL + MONTÁŽE | [7 empty] | 0 | SD | - | - | -
[6 empty] | 0 |  | 0 |  | 0 | - | - | - | -
15 | 75M844R | Kamera IP pevná (MPEG-4, H.264), IR přisvícení, kompletní příslušenství (kryt pro venkovní použití, objektiv, držák) | kus | 2 |  | 0 |  | 0 |  | 0 | SP | R-208 | Dodávka a montáž bloku dle specifikace včetně přípravy pro uchycení kabelů a oživení. | 15: 2; viz– viz textová a výkresová část projektové dokumentace - příloha č.1 (TZ), příloha č.2, příloha č.3, příloha č.5
16 | 75M845R | Kamera IP otočná (MPEG-4, H.264), IR přisvícení, kompletní příslušenství (kryt pro venkovní použití, objektiv, držák) | kus | 1 |  | 0 |  | 0 |  | 0 | SP | R-208 | Dodávka a montáž položky dle textace. | 16: 1; viz– viz textová a výkresová část projektové dokumentace - příloha č.1 (TZ), příloha č.2, příloha č.3, příloha č.5
17 | 75M846R | Stabilizovaný zdroj 24V včetně příslušenství | kus | 3 |  | 0 |  | 0 |  | 0 | SP | R-208 | Dodávka a montáž bloku dle specifikace včetně přípravy pro uchycení kabelů a oživení. | 17: 3; viz– viz textová a výkresová část projektové dokumentace - příloha č.1 (TZ), příloha č.2, příloha č.3, příloha č.5
18 | 75M848R | Převodník OK/Ethernet(rám 19" 3U, napájecí zdroj) příslušenství | kus | 1 |  | 0 |  | 0 |  | 0 | SP | R-208 | Dodávka a montáž položky dle textace. | 18: 1; viz– viz textová a výkresová část projektové dokumentace - příloha č.1 (TZ), příloha č.2, příloha č.3, příloha č.5
19 | 75M850R | Převodník OK/Ethernet, (karta do rámu) příslušenství | kus | 3 |  | 0 |  | 0 |  | 0 | SP | R-208 | Dodávka a montáž bloku dle specifikace včetně přípravy pro uchycení kabelů a oživení. | 19: 3; viz– viz textová a výkresová část projektové dokumentace - příloha č.1 (TZ), příloha č.2, příloha č.3, příloha č.5
20 | 75M851R | Převodník OK/Ethernet, průmyslový ethernet, samostatně | kus | 3 |  | 0 |  | 0 |  | 0 | SP | R-208 | Dodávka a montáž bloku dle specifikace včetně přípravy pro uchycení kabelů a oživení. | 20: 3; viz– viz textová a výkresová část projektové dokumentace - příloha č.1 (TZ), příloha č.2, příloha č.3, příloha č.5
21 | 75M849R | SNMP Management module | kus | 1 |  | 0 |  | 0 |  | 0 | SP | R-208 | Dodávka a montáž bloku dle specifikace včetně přípravy pro uchycení kabelů a oživení. | 21: 1; viz– viz textová a výkresová část projektové dokumentace - příloha č.1 (TZ), příloha č.2, příloha č.3, příloha č.5
22 | 649410R | Rozvodná skříň včetně příslušenství (Krytí IP 66, uchycení, vybavení: OR, ukončení OK, uchycení pro zdroj a OK/Ethernet) | kus | 1 |  | 0 |  | 0 |  | 0 | SP | R-208 | Dodávka a montáž dle textace položky | 22: 1; viz– viz textová a výkresová část projektové dokumentace - příloha č.1 (TZ), příloha č.2, příloha č.3, příloha č.5
23 | 75M330R | Signalizační zařízení pomocné rozvodná krabice pro příslušenství KS (uchycení, ukončení, uchycení pro zdroj, OK/Ethernet) | kus | 2 |  | 0 |  | 0 |  | 0 | SP | R-208 | Dodávka a montáž bloku (prvku) dle specifikace. Dodávka a montáž se měří v kusechPoložka obsahuje veškeré potřebné náklady na mzdy a přibližné (průměrné) náklady na pořízení potřebných dílů a materiálů. | 23: 2; viz– viz textová a výkresová část projektové dokumentace - příloha č.1 (TZ), příloha č.2, příloha č.3, příloha č.5
24 | R-642371 | Trubka pancéřová na povrchu pro OV (délka dle OV) | kus | 2 |  | 0 |  | 0 |  | 0 | SP | R-208 | Dodávka a montáž dle textace položky | 24: 2; viz– viz textová a výkresová část projektové dokumentace - příloha č.1 (TZ), příloha č.2, příloha č.3, příloha č.5
25 | R-642372 | Upínací systém, nerezový pásek 19mm + příslušenství | kus | 10 |  | 0 |  | 0 |  | 0 | SP | R-208 | Dodávka a montáž dle textace položky | 25: 10; viz– viz textová a výkresová část projektové dokumentace - příloha č.1 (TZ), příloha č.2, příloha č.3, příloha č.5
26 | 75IAGD | Montáž (dem.) - DIN lišta do rozváděče včetně příslušenství | kus | 3 |  | 0 |  | 0 |  | 0 | SP | SŽDC | Kompletní dodávka a montáž komponentů podle popisu položky včetně napojení vodičů a kabelů. Položka zahrnuje i veškeré použití pomocných mechanizmů . | 26: 3; viz– viz textová a výkresová část projektové dokumentace - příloha č.1 (TZ), příloha č.2, příloha č.3, příloha č.5
27 | 646616R | Přepěťová ochrana pro KS (ochrana datové, napájecí části) včetně příslušenství | případ | 3 |  | 0 |  | 0 |  | 0 | SP | R-208 | Dodávka a montáž dle textace položky | 27: 3; viz– viz textová a výkresová část projektové dokumentace - příloha č.1 (TZ), příloha č.2, příloha č.3, příloha č.5
28 | 75G3BA | Optický kabel pro zafouknutí SM 4 vlákna | m | 755 |  | 0 |  | 0 |  | 0 | SP | SŽDC | Pořízení materiálu včetně dopravy do stavenišťního skladu a skladování | 28: 755; viz– viz textová a výkresová část projektové dokumentace - příloha č.1 (TZ), příloha č.2, příloha č.3, příloha č.5
29 | 75GFHAR | Rozvaděč optický (do 19" skříně) kompletní 36 vláken včetně příslušenství | kus | 1 |  | 0 |  | 0 |  | 0 | SP | SŽDC | Pořízení materiálu včetně dopravy do stavenišťního skladu a skladování | 29: 1; viz– viz textová a výkresová část projektové dokumentace - příloha č.1 (TZ), příloha č.2, příloha č.3, příloha č.5
30 | 75H454 | Vnitřní vedení, rozvody ukončující rozvodné prvky optický rozvaděč konektor ukončující včetně pictailu | kus | 8 |  | 0 |  | 0 |  | 0 | SP | SŽDC | Dodávka a montáž rozvodného prvku dle specifikace Počet prvků se udává v kusech | 30: 8; viz– viz textová a výkresová část projektové dokumentace - příloha č.1 (TZ), příloha č.2, příloha č.3, příloha č.5
31 | 75H456 | Vnitřní vedení, rozvody ukončující rozvodné prvky optický rozvaděč propojovací patchcord | kus | 2 |  | 0 |  | 0 |  | 0 | SP | SŽDC | Dodávka a montáž rozvodného prvku dle specifikace Počet prvků se udává v kusech | 31: 2; viz– viz textová a výkresová část projektové dokumentace - příloha č.1 (TZ), příloha č.2, příloha č.3, příloha č.5
32 | 75H214 | Vnitřní vedení, rozvody dodávka kabelu sdělovací, vnitřní instalace FTP/UTP stíněný | m | 40 |  | 0 |  | 0 |  | 0 | SP | SŽDC | Dodávka specifikovaného materiáluDélka kabelu, měří se v metrechPoložka obsahuje dodávaný matriál | 32: 40; viz– viz textová a výkresová část projektové dokumentace - příloha č.1 (TZ), příloha č.2, příloha č.3, příloha č.5
33 | 75H211 | Vnitřní vedení, rozvody dodávka kabelu sdělovacÍ, vnitřní instalace průměr 0,5mm | kmpár | 0.08 |  | 0 |  | 0 |  | 0 | SP | SŽDC | Kvantifikační ukazatel pro zevrubné stanovení ceny za specifikovaný kabel (nenahrazuje specifikaci materiálu) Kumulovaná hodnota která udává sumu dvoudrátového (páro | 33: 0.08; viz– viz textová a výkresová část projektové dokumentace - příloha č.1 (TZ), příloha č.2, příloha č.3, příloha č.5
34 | 75M841R | Vnitřní vedení, rozvody dodávka kabelu či vodiče silového o přůřezu vodiče 2,5 mm2 | kmžíla | 0.075 |  | 0 |  | 0 |  | 0 | SP | R-208 | Dodávka a montáž položky dle textace. | 34: 0.075; viz– viz textová a výkresová část projektové dokumentace - příloha č.1 (TZ), příloha č.2, příloha č.3, příloha č.5
35 | 75M845R1 | Vnitřní vedení, rozvody dodávka kabelu či vodiče silového o přůřezu vodiče 4 mm2 | kmžíla | 2.265 |  | 0 |  | 0 |  | 0 | SP | R-208 | Dodávka a montáž položky dle textace. | 35: 2.265; viz– viz textová a výkresová část projektové dokumentace - příloha č.1 (TZ), příloha č.2, příloha č.3, příloha č.5
36 | 75H441R | Vnitřní vedení, rozvody ukončující rozvodné prvky vyvazovací modul | kus | 1 |  | 0 |  | 0 |  | 0 | SP | R-208 | Dodávka a montáž rozvodného prvku dle specifikacePočet prvků se udává v kusechPoložka obsahuje veškeré potřebné náklady na mzdy a pořízení rozvodných prvků, potřebných materiálů a potřebné mechanizmy. | 36: 1; viz– viz textová a výkresová část projektové dokumentace - příloha č.1 (TZ), příloha č.2, příloha č.3, příloha č.5
37 | 744DEA | Proudový chránič s nadproudovou ochranou dvoupólový do 10A, 30mA (10kA), AC | kus | 3 |  | 0 |  | 0 |  | 0 | SP | SŽDC | Položka obsahuje : Dodávku a montáž přístroje do skříně nebo rozvaděče včetně dovozu a manipulace s ním. Dále obsahuje cenu za pom. mechanismy včetně všech ostatních vedlejších nákladů | 37: 3; viz– viz textová a výkresová část projektové dokumentace - příloha č.1 (TZ), příloha č.2, příloha č.3, příloha č.5
38 | 741FAI | Ochranné pospojování volně nebo pod omítkou, vodič Cu 2,5-16mm2 | m | 10 |  | 0 |  | 0 |  | 0 | SP | SŽDC | Položka obsahuje : Dodávku a montáž vodiče včetně dopravy, manipulace a jeho uložení volně (do chráničky a pod.). Dále obsahuje cenu za pom. mechanismy včetně všech ostatních vedlejších nákladů | 38: 10; viz– viz textová a výkresová část projektové dokumentace - příloha č.1 (TZ), příloha č.2, příloha č.3, příloha č.5
39 | 75M856R | PVC Žlab zaklapávací kabelový do 50mm včetně příslušenství | m | 40 |  | 0 |  | 0 |  | 0 | SP | R-208 | Dodávka a montáž položky dle textace. | 39: 40; viz– viz textová a výkresová část projektové dokumentace - příloha č.1 (TZ), příloha č.2, příloha č.3, příloha č.5
40 | 741AAB | Trubka PVC ohebná elektroinstalační 32 - 50mm uložená volně/pod omítkou | m | 50 |  | 0 |  | 0 |  | 0 | SP | SŽDC | Položka obsahuje: Dodávku a montáž trubky včetně přípravných prácí ( naznačení trasy, rozměření, řezání trubek, kladení, osazení, zajištění a upevnění ). Dále obsahuje cenu za pom. mechanismy včetně všech ostatních vedlejších nákladů. | 40: 50; viz– viz textová a výkresová část projektové dokumentace - příloha č.1 (TZ), příloha č.2, příloha č.3, příloha č.5
41 | 75M853R | Kamerový server - HW, SW (doplnění datového úložiště, licence) | kus | 1 |  | 0 |  | 0 |  | 0 | SP | R-208 | Dodávka, montáž a oživení položky dle textace. | 41: 1; viz– viz textová a výkresová část projektové dokumentace - příloha č.1 (TZ), příloha č.2, příloha č.3, příloha č.5
42 | 75M855R1 | Kamerový klient SW, HW, licence, včetně LCD monitorů (2x 24") | kus | 1 |  | 0 |  | 0 |  | 0 | SP | R-208 | Dodávka, montáž a oživení položky dle textace. | 42: 1; viz– viz textová a výkresová část projektové dokumentace - příloha č.1 (TZ), příloha č.2, příloha č.3, příloha č.5
43 | 75M855R | Kamerový klient - doplnění HW, SW, licence | kus | 1 |  | 0 |  | 0 |  | 0 | SP | R-208 | Dodávka, montáž a oživení položky dle textace. | 43: 1; viz– viz textová a výkresová část projektové dokumentace - příloha č.1 (TZ), příloha č.2, příloha č.3, příloha č.5
44 | 75M854R | Licence pro kamery (1 kamera) | kus | 3 |  | 0 |  | 0 |  | 0 | SP | R-208 | Dodávka, montáž a oživení položky dle textace. | 44: 3; viz– viz textová a výkresová část projektové dokumentace - příloha č.1 (TZ), příloha č.2, příloha č.3, příloha č.5
45 | 741EBF | Protipožární tmel ( tuba - 1000ml ), do EI 90 min. | kus | 2 |  | 0 |  | 0 |  | 0 | SP | SŽDC | Položka obsahuje: Dodávku a montáž protipožární ucpávky vč. příslušenství a pomocného materiálu, vyhotovéní a dodání atestu. Dále obsahuje cenu za pom. mechanismy včetně všech ostatních vedlejších nákladů. | 45: 2; viz– viz textová a výkresová část projektové dokumentace - příloha č.1 (TZ), příloha č.2, příloha č.3, příloha č.5
46 | 029522 | Ostatní požadavky - revizní zprávy | kus | 1 |  | 0 |  | 0 |  | 0 | SP | SŽDC | Položka obsahuje: Cenu za celkovou prohlídku zařízení PS/SO, vč. měření, komplexních zkoušek a revizi zařízení tohoto PS/SO autorizovaným revizním technikem na silnoproudá zařízení podle požadavku ČSN, včetně hodnocení a vyhotovení celkové revizní zprávy. Dále obsahuje cenu za pom. mechanismy včetně všech ostatních vedlejších nákladů. | 46: 1; viz– viz textová a výkresová část projektové dokumentace - příloha č.1 (TZ), příloha č.2, příloha č.3, příloha č.5
[6 empty] | 0 |  | 0 |  | 0 | - | - | - | -
S | Celkem za 02 | DODÁVKY - NOSNÝ MATERIÁL + MONTÁŽE |  |  |  | 0 |  | 0 |  | 0 | - | - | - | -
Díl: | 03 | MONTÁŽE | [8 empty] | SD | - | - | -
[6 empty] | 0 |  | 0 |  | 0 | - | - | - | -
47 | 75H115 | Vnitřní vedení, rozvody uložení kabelu sdělovací vnitřní do 10 p do lišty | m | 20 |  | 0 |  | 0 |  | 0 | SP | SŽDC | Práce spojené s uložením specifikovaného kabelu specifikovaným způsobemPráce se měří v délce kabelu udané v metrechPoložka obsahuje veškeré potřebné mechanizmy, včetně obsluhy, náklady na mzdy a přibližné (průměrné) náklady na pořízení potřebných materiálů. | 47: 20; viz– viz textová a výkresová část projektové dokumentace - příloha č.1 (TZ), příloha č.2, příloha č.3, příloha č.5
48 | 75M858R | Úložná vedení uložení kabelu nebo optotrubky do žlabu | km | 0.03 |  | 0 |  | 0 |  | 0 | SP | R-208 | Montáž položky dle textace. | 48: 0.03; viz– viz textová a výkresová část projektové dokumentace - příloha č.1 (TZ), příloha č.2, příloha č.3, příloha č.5
49 | 75G210 | Úložná vedení práce na optotrubkách kontrola tlakutěsnosti | úsek | 2 |  | 0 |  | 0 |  | 0 | SP | SŽDC | Kontrola tlakutěsnosti optotrubky dle platné metodiky Českého TelecomuTlakutěsnost se měří v ucelených úsecíchPoložka obsahuje veškeré potřebné mechanizmy, včetně obsluhy, náklady na mzdy a náklady na pořízení všech potřebných materiálů. | 49: 2; viz– viz textová a výkresová část projektové dokumentace - příloha č.1 (TZ), příloha č.2, příloha č.3, příloha č.5
50 | 75G220 | Úložná vedení práce na optotrubkách kalibrace | m | 700 |  | 0 |  | 0 |  | 0 | SP | SŽDC | Kontrola vnitřního průřezu trubky kalibrem dle platné metodiky Českého TelecomuKalibrace se měří délkou kalibrované trubkyPoložka obsahuje veškeré potřebné mechanizmy, včetně obsluhy, náklady na mzdy a náklady na pořízení všech potřebných materiálů. | 50: 700; viz– viz textová a výkresová část projektové dokumentace - příloha č.1 (TZ), příloha č.2, příloha č.3, příloha č.5
51 | 642230 | Úložná vedení práce na optotrubkách zafouknutí jednoho optokabelu | m | 700 |  | 0 |  | 0 |  | 0 | SP | SŽDC | Kontrola vnitřního průřezu trubky kalibrem dle platné metodiky Českého TelecomuKalibrace se měří délkou kalibrované trubkyPoložka obsahuje veškeré potřebné mechanizmy, včetně obsluhy, náklady na mzdy a náklady na pořízení všech potřebných materiálů. | 51: 700; viz– viz textová a výkresová část projektové dokumentace - příloha č.1 (TZ), příloha č.2, příloha č.3, příloha č.5
52 | 642183R | Úložná vedení zatažení kabelu (optický/metalický) do pr. 5 cm | km | 0.055 |  | 0 |  | 0 |  | 0 | SP | R-208 | Způsob montáže specifikovaného kabelu.Délka instalovaných kabelů se měří v kilometrechPoložka obsahuje veškeré potřebné mechanizmy, včetně obsluhy, náklady na mzdy a náklady na pořízení všech potřebných materiálů. | 52: 0.055; viz– viz textová a výkresová část projektové dokumentace - příloha č.1 (TZ), příloha č.2, příloha č.3, příloha č.5
53 | 75G560R | Úložná vedení měření a zkoušení měření optických kabelů před a po provedení prací | vlákno | 4 |  | 0 |  | 0 |  | 0 | SP | R-208 | Práce spojené s závěrečným měřením metalických kabelů dle specifikace dle platné metodikyMěřicí práce se měří počtem čtyřdrátových měřených okruhů v daném úsekuPoložka obsahuje veškeré potřebné přístroje a měřicí příslušenství, náklady na mzdy.. | 53: 4; viz– viz textová a výkresová část projektové dokumentace - příloha č.1 (TZ), příloha č.2, příloha č.3, příloha č.5
54 | 75H474 | Vnitřní vedení, rozvody ukončující rozvodné prvky propojování ukončení kablu optického | vlákno | 8 |  | 0 |  | 0 |  | 0 | SP | SŽDC | Práce spojené s ukončení optického kabelu na rozvodný prvek popřípadě svaření s pictailem rozvodného prvku Ukončení se měří v počtu vláken | 54: 8; viz– viz textová a výkresová část projektové dokumentace - příloha č.1 (TZ), příloha č.2, příloha č.3, příloha č.5
55 | 75H473 | Vnitřní vedení, rozvody ukončující rozvodné prvky propojování ukončení kabelu datového | kabelkonec | 6 |  | 0 |  | 0 |  | 0 | SP | SŽDC | Práce spojené s ukončením datového metalického kabelu na rozvodný prvek Ukončení se měří v počtu kabelkonců | 55: 6; viz– viz textová a výkresová část projektové dokumentace - příloha č.1 (TZ), příloha č.2, příloha č.3, příloha č.5
56 | 75H131 | Vnitřní vedení, rozvody uložení kabelu návěstní, silový volně | m | 755 |  | 0 |  | 0 |  | 0 | SP | SŽDC | Práce spojené s uložením specifikovaného kabelu specifikovaným způsobemPráce se měří v délce kabelu udané v metrechPoložka obsahuje veškeré potřebné mechanizmy, včetně obsluhy, náklady na mzdy a přibližné (průměrné) náklady na pořízení potřebných materiá | 56: 755; viz– viz textová a výkresová část projektové dokumentace - příloha č.1 (TZ), příloha č.2, příloha č.3, příloha č.5
57 | 75H134 | Vnitřní vedení, rozvody uložení kabelu návěstní, silový do pvc žlabu | m | 25 |  | 0 |  | 0 |  | 0 | SP | SŽDC | Práce spojené s uložením specifikovaného kabelu specifikovaným způsobemPráce se měří v délce kabelu udané v metrechPoložka obsahuje veškeré potřebné mechanizmy, včetně obsluhy, náklady na mzdy a přibližné (průměrné) náklady na pořízení potřebných materiálů. | 57: 25; viz– viz textová a výkresová část projektové dokumentace - příloha č.1 (TZ), příloha č.2, příloha č.3, příloha č.5
[6 empty] | 0 |  | 0 |  | 0 | - | - | - | -
S | Celkem za 03 | MONTÁŽE |  |  |  | 0 |  | 0 |  | 0 | - | - | - | -
| Poznámka: | V jednotkových cenách položek soupisu prací musí být zahrnuty veškeré Vedlejší rozpočtové náklady (VRN).
V jednotkových cenách položek týkajících se bourání, demontáží a výkopových prací musí být zahrnuty i poplatky za likvidaci odpadů.
Note on A7: § 6a
Note on B7: § 6b 1.část
Note on C2: § 3
Note on C7: § 6c 1.část
Note on D4: § 2 v případě jiné klasifikace upravit údaj v závorce, např. (CZ-CC)
Note on D7: § 6d
Note on E7: § 6e
Note on N6: § 6b 2.část
Note on O6: § 6c 2.část
Note on P6: § 6f § 7
Note on U2: jiri.zakravsky: tools PSSOzzzzzz propertites Protection Lock "2*4"
Součet za Díl
Zaokrouhlit množství