## formulář 5 -pol.rozp
FORMULÁŘ 5 | [6 empty] | majitel HIM: | SŽDC |  | 0 |  | m | 1 | 0 | majitel, cena | SŽDC | ČD | OSTATNÍ
|  | SOUPIS PRACÍ | [7 empty] | Cena za objekt [Kč] |  | mj dle JKSO | počet mj | objektový ukazatel
Název stavby : |  | Modernizace trati Ševětín - Veselí nad Lužnicí, 1.část, Ševětín - Horusice | [5 empty] | Číslo stavby | 5313710004 | [5 empty] | hlavičky stavby
Název PS,SO : |  | Dynín-Horusice, zast. Horusice, rozhlasové zařízení | Zatřídění objektu : (JKSO, JKPOV) | 828 89 |  |  |  | Číslo PS,SO | PS 44-02-01 | [5 empty] | hlavičky objektu
Datum zpracování : |  | 2013-01-31 | [5 empty] | Datum aktualizace : |  | 2013-01-31 |  |  |  |  | hlavičky datumů
Poř. | [6 empty] | C E N A |  |  |  | typ řádku | kód datové základny | Technická specifikace | Výkaz výměr | nadpisy sloupců
číslo | Číslo |  | měrná |  | jednotková | Celková | dodávky |  | montáže | [5 empty] | nadpisy sloupců
pol. | položky | Název položky | jednotka | množství | hmotnost | hmotnost | jednotková | celkem | jednotková | celkem |  |  |  |  | nadpisy sloupců
| 1 | 2 | 3 | 4 | 5 | 6 | 7 | 8 | 9 | 10 | 12 | 13 | 14 | 15 | nadpisy sloupců
řádek s filtry
Díl: | M01 | Rozhlasové zařízení | [8 empty] | SD
1 | 701ADC | Geodetické vytyčení trasy | KM | 0.175 |  | 0 |  | 0 |  | 0 | P | SŽDC10 | Položka obsahuje: Geodetické vytyčení trasy. Dále obsahuje cenu za pom. mechanismy včetně všech ostatních vedlejších nákladů. | 1: 0.175; viz textová a výkresová část projektové dokumentace - příloha č.4
2 | 701AAE | Vytyčení trasy kabelového vedení v zastavěném prostoru | KM | 0.175 |  | 0 |  | 0 |  | 0 | P | SŽDC10 | Položka obsahuje: Pochůzka projektovanou trasou kabelového vedení, vyznačení trasy kabelu číslovanými kolíky nebo psanými značkami včetně zhotovení a číslování kolíků. Stanovení a označení míst pro kabelové prostupy a podchodové štoly a vyznačení překážek. Dále obsahuje cenu za pom. mechanismy včetně všech ostatních vedlejších nákladů. | 2: 0.175; viz textová a výkresová část projektové dokumentace - příloha č.4
3 | 701CAC | Hloubení a zához kabelové rýhy 350/900mm zemina do tř. 4 | M | 180 |  | 0 |  | 0 |  | 0 | P | SŽDC10 | Položka obsahuje: Hloubení kabelové rýhy ručně nebo strojně bez ohledu na druh použitého mechanizačního prostředku, u strojních výkopů včetně přípravných, pomocných a vytyčovacích prací v průměrných podmínkách a se započítáním podílu prací v jiných než běžných podmínek. S jedním výhozem až do vzdálenosti 3m za okraj rýhy nebo s případným naložením do dopravního vozíku přistaveného k okraji rýhy. Dále ruční zához nezapažené kabelové rýhy s případným rozpojováním výkopku a s jedním přehozem až do vzdálenosti 3m nebo se shozením z vozidel. Bez pěchování zeminy. Dále obsahuje cenu za pom. mechanismy včetně všech ostatních vedlejších nákladů. | 3: 180; viz textová a výkresová část projektové dokumentace - příloha č.4
4 | 701CBE | Hloubení a zához kabelové rýhy do 700/1700mm zemina do tř. 4 | M | 15 |  | 0 |  | 0 |  | 0 | P | SŽDC10 | Položka obsahuje: Hloubení kabelové rýhy ručně nebo strojně včetně montáže a demontáže příložného pažení bez ohledu na druh použitého mechanizačního prostředku, u strojních výkopů včetně přípravných, pomocných a vytyčovacích prací v průměrných podmínkách a se započítáním podílu prací v jiných než běžných podmínek. S jedním výhozem až do vzdálenosti 3m za okraj rýhy nebo s případným naložením do dopravního vozíku přistaveného k okraji rýhy. Dále ruční zához zapažené kabelové rýhy s případným rozpojováním výkopku a s jedním přehozem až do vzdálenosti 3m nebo se shozením z vozidel. Bez pěchování zeminy. Dále obsahuje cenu za pom. mechanismy včetně všech ostatních vedlejších nákladů. | 4: 15; viz textová a výkresová část projektové dokumentace - příloha č.4
5 | 702AA0 | Odvoz zeminy a štěrku - do vzdálenosti 20km | T | 1.583 |  | 0 |  | 0 |  | 0 | P | SŽDC10 | Položka obsahuje: Naložení odpadu na motorové vozidlo, jeho odvoz a složení. Položka zahrnuje obě cesty, tam i zpět. Položka neobsahuje polatek za uložení odpadu na skládku. Dále obsahuje cenu za pom. mechanismy včetně všech ostatních vedlejších nákladů. | 5: 1.583; viz textová a výkresová část projektové dokumentace - příloha č.4
6 | 701CGL | Výstražná fólie z PVC šířky 33cm | M | 195 |  | 0 |  | 0 |  | 0 | P | SŽDC10 | Položka obsahuje: Vyrovnání povrchu kabelové rýhy, rozvinutí a uložení výstražné fólie z PVC do rýhy. Dále obsahuje cenu za pom. mechanismy včetně všech ostatních vedlejších nákladů. | 6: 195; viz textová a výkresová část projektové dokumentace - příloha č.4
7 | 701FBA | Křižovatka se stávající inženýrskou sítí ( kabelem apod. ) | KUS | 5 |  | 0 |  | 0 |  | 0 | P | SŽDC10 | Položka obsahuje: Úprava dna výkopu, položení betonového žlabu / chráničky včetně zakrytí. Dále obsahuje cenu za pom. mechanismy včetně všech ostatních vedlejších nákladů. | 7: 5; viz textová a výkresová část projektové dokumentace - příloha č.4
8 | 701CGA | Kabelový žlab betonový TK1 (17x14cm / 10,5x10cm) | M | 180 |  | 0 |  | 0 |  | 0 | P | SŽDC10 | Položka obsahuje: Úplné zřízení a osazení bet.kanálu z bet.žlabů, s položením a zakrytím žlabu těsně vedle sebe. Urovnání dna rýhy bez provedení zemních prací. Dále obsahuje cenu za pom. mechanismy včetně všech ostatních vedlejších nákladů. | 8: 180; viz textová a výkresová část projektové dokumentace - příloha č.4
9 | 701CGQ | Korungovaná dvouplášťová chránička pro mechanickou ochranu vedení, fí 120 - 160mm | M | 15 |  | 0 |  | 0 |  | 0 | P | SŽDC10 | Položka obsahuje: Dodávku a montáž chráničky volně / do kabelové kynety. Dále obsahuje cenu za pom. mechanismy včetně všech ostatních vedlejších nákladů. | 9: 15; viz textová a výkresová část projektové dokumentace - příloha č.4
10 | 701DBC | Průraz zdivem v cihlové zdi tl. 30 - 60cm | KUS | 1 |  | 0 |  | 0 |  | 0 | P | SŽDC10 | Položka obsahuje: Proražení otvoru zdivem o průřezu od 0,01 do 0,025m2. Úprava a začištění omítky. Dále obsahuje cenu za pom. mechanismy včetně všech ostatních vedlejších nákladů. | 10: 1; viz textová a výkresová část projektové dokumentace - příloha č.1 (TZ), příloha č.5
11 | 75J111 | INFORMAČNÍ ROZHLASOVÉ ZAŘÍZENÍ MONTÁŽ REPRODUKTORU VNĚJŠÍ PROVEDENÍ | KUS | 10 |  | 0 |  | 0 |  | 0 | P | SŽDC10 | Dodávka a uchycení specifikovaného bloku, včetně přípravy pro napojení kabeluBloky se měří v kusechPoložka obsahuje veškeré mechanizmy, měřicí přístroje, náklady na mzdy, pořízení zabudovaných zařízení a potřebných materiálů. | 11: 10; viz textová a výkresová část projektové dokumentace - příloha č.1 (TZ), příloha č.3, příloha č.4
12 | 75J115VR | INFORMAČNÍ ROZHLASOVÉ ZAŘÍZENÍ MONTÁŽ KONZOLE PRO REPRODUKTOR | KUS | 10 |  | 0 |  | 0 |  | 0 | P | R-208 | Dodávka a montáž dle textace položky | 12: 10; viz textová a výkresová část projektové dokumentace - příloha č.1 (TZ), příloha č.3, příloha č.4
13 | 75J136VR | INFORMAČNÍ ROZHLASOVÉ ZAŘÍZENÍ MONTÁŽ IP ÚSTŘEDNY SKŘÍŇOVÉ SE ZEZILOVAČEM, VNITŘNÍ PROVEDENÍ | KUS | 1 |  | 0 |  | 0 |  | 0 | P | R-208 | Dodávka a montáž dle textace položky | 13: 1; viz textová a výkresová část projektové dokumentace - příloha č.1 (TZ), příloha č.3, příloha č.4, příloha č.5
14 | 75H351R | Vnitřní vedení, rozvody rozvody skříň volně stojící prázdná (ventilátor, zásuvkový panel) | KUS | 1 |  | 0 |  | 0 |  | 0 | P | R-208 | Dodávka a montáž volně stojící skříně a uchycení k podlazePočet skříní se udává v kusechPoložka obsahuje veškeré potřebné náklady na mzdy a pořízení skříně, potřebných materiálů a potřebné mechanizmy. | 14: 1; viz textová a výkresová část projektové dokumentace - příloha č.1 (TZ), příloha č.3, příloha č.4, příloha č.5
15 | 75F139VR | VODIČE OSTATNÍ UKOLEJNĚNÍ S PRŮRAZKOU | KUS | 3 |  | 0 |  | 0 |  | 0 | P | R-208 | Dodávka a montáž dle textace položky | 15: 3; viz textová a výkresová část projektové dokumentace - příloha č.1 (TZ), příloha č.3, příloha č.4, příloha č.5
16 | 75G118VR | ÚLOŽNÁ VEDENÍ ULOŽENÍ KABELU NEBO OPTOTRUBKY DODÁVKA KABELŮ METALICKÝCH PLASTOVÝCH_KABEL TCEPKPFLEZE 0,8 | KMČTYŘKA | 0.645 |  | 0 |  | 0 |  | 0 | P | SŽDC10 | Kvantifikační ukazatel pro zevrubné stanovení ceny za specifikovaný kabel (nenahrazuje specifikaci materiálu) Kumulovaná hodnota která udává sumu čtyřkovaného okruhu v km Položka obsahuje přibližné (průměrné) náklady na metalický závěsný kabel | 16: 0.645; viz textová a výkresová část projektové dokumentace - příloha č.1 (TZ), příloha č.3, příloha č.4
17 | 75G141VR | VNITŘNÍ VEDENÍ, ROZVODY DODÁVKA KABELU YY-JZ 06/1kV 2x0,75 | M | 35 |  | 0 |  | 0 |  | 0 | P | R-208 | Dodávka a montáž dle textace položky | 17: 35; viz textová a výkresová část projektové dokumentace - příloha č.1 (TZ), příloha č.3, příloha č.4
18 | 75G145VR | VNITŘNÍ VEDENÍ, ROZVODY DODÁVKA KABELU SYKFY 5x2x0,5 | M | 10 |  | 0 |  | 0 |  | 0 | P | R-208 | Dodávka a montáž dle textace položky | 18: 10; viz textová a výkresová část projektové dokumentace - příloha č.1 (TZ), příloha č.3, příloha č.4
19 | 75H214 | Vnitřní vedení, rozvody dodávka kabelu sdělovací, vnitřní instalace FTP/UTP stíněný | M | 15 |  | 0 |  | 0 |  | 0 | P | SŽDC10 | Dodávka specifikovaného materiálu Délka kabelu, měří se v metrech Položka obsahuje dodávaný matriál | 19: 15; viz textová a výkresová část projektové dokumentace - příloha č.1 (TZ), příloha č.3, příloha č.4
20 | 742GE1VR | CYKY do 3 x 2,5 mm2, kabel silový izolace plastová | M | 10 |  | 0 |  | 0 |  | 0 | P | SŽDC10 | Položka obsahuje : Dodávku a montáž kabelu včetně dovozu, manipulace a uložení kabelu (do země, do chráničky, na rošty, pod omítku a pod.). Dále obsahuje cenu za pom. mechanismy včetně všech ostatních vedlejších nákladů | 20: 10; viz textová a výkresová část projektové dokumentace - příloha č.1 (TZ), příloha č.3, příloha č.4
21 | 741FB1VR | Uzemňovací vodič v zemi FeZn do 120mm2 | M | 35 |  | 0 |  | 0 |  | 0 | P | R-208 | Položka obsahuje: Dodávku, dopravu a montáž uzemňovacího vedení v zemní kynetě, případně v chráničce včetně podružného materiálu, odvinutí vodiče ze svitku a oddělení příslušné délky, tvarování pásku, spojování, ochranné nátěry spojů pásku a vstupů pásku do základů a pod. Neobsahuje cenu za výkop a zákoz kabelové kynety a neobsahuje cenu za chráničku. Dále obsahuje cenu za pom. mechanismy včetně všech ostatních vedlejších nákladů. | 21: 35; viz textová a výkresová část projektové dokumentace - příloha č.1 (TZ), příloha č.3, příloha č.4, příloha č.5
22 | 75K262 | SDĚLOVACÍ A DATOVÉ TELEFONNÍ ZAŘÍZENÍ POMOCNÉ NF PRVKY OCHRANNÝ TRANSFORMÁTOR | kus | 2 |  | 0 |  | 0 |  | 0 | P | SŽDC10 | Dodávka a uchycení specifikovaného bloku, včetně přípravy pro napojení kabeluBloky se měří v kusechPoložka obsahuje veškeré mechanizmy, měřicí přístroje, náklady na mzdy, pořízení zabudovaných zařízení a potřebných materiálů. | 22: 2; viz textová a výkresová část projektové dokumentace - příloha č.1 (TZ), příloha č.3, příloha č.5
23 | 75H421 | VNITŘNÍ VEDENÍ, ROZVODY UKONČUJÍCÍ ROZVODNÉ PRVKY LIŠTA ZÁŘEZOVÁ 10 PÁRŮ (LSA+) | KUS | 2 |  | 0 |  | 0 |  | 0 | P | SŽDC10 | Dodávka a montáž rozvodného prvku dle specifikacePočet prvků se udává v kusechPoložka obsahuje veškeré potřebné náklady na mzdy a pořízení rozvodných prvků, potřebných materiálů a potřebné mechanizmy. | 23: 2; viz textová a výkresová část projektové dokumentace - příloha č.1 (TZ), příloha č.3, příloha č.4,příloha č.5
24 | 75H429VR | Vnitřní vedení, rozvody ukončující rozvodné prvky, rám pro 15 pásků (LSA Profil) | KUS | 1 |  | 0 |  | 0 |  | 0 | P | R-208 | Dodávka a montáž dle textace položky | 24: 1; viz textová a výkresová část projektové dokumentace - příloha č.1 (TZ), příloha č.3, příloha č.4,příloha č.5
25 | 75I340 | PROUDOVÉ ZDROJE NAPÁJECÍ BOD (STEJNOSMĚRNÝ) JISTIČ STEJNOSMĚRNÝ … | KUS | 2 |  | 0 |  | 0 |  | 0 | P | SŽDC10 | Dodávka a montáž, včetně přezkoušení a revize specifikovaného prvku či zařízeníZabudovávané prvky se měří v kusechPoložka obsahuje veškeré mechanizmy, měřicí přístroje, náklady na mzdy, pořízení zabudovaných zařízení a potřebných materiálů. | 25: 2; viz textová a výkresová část projektové dokumentace - příloha č.1 (TZ), příloha č.3, příloha č.4,příloha č.5
26 | 75H317VR | SKŘÍŇ SVORKOVNIC VČETNĚ PŘÍSLUŠENSTVÍ | KUS | 10 |  | 0 |  | 0 |  | 0 | P | R-208 | Dodávka a montáž dle textace položky | 26: 10; viz textová a výkresová část projektové dokumentace - příloha č.1 (TZ), příloha č.3, příloha č.4
27 | 75H134 | VNITŘNÍ VEDENÍ, ROZVODY ULOŽENÍ KABELU NÁVĚSTNÍ, SILOVÝ DO PVC ŽLABU | M | 10 |  | 0 |  | 0 |  | 0 | P | SŽDC10 | Práce spojené s uložením specifikovaného kabelu specifikovaným způsobemPráce se měří v délce kabelu udané v metrechPoložka obsahuje veškeré potřebné mechanizmy, včetně obsluhy, náklady na mzdy a přibližné (průměrné) náklady na pořízení potřebných materiálů. | 27: 10; viz textová a výkresová část projektové dokumentace - příloha č.1 (TZ), příloha č.3, příloha č.4
28 | 75H111 | VNITŘNÍ VEDENÍ, ROZVODY ULOŽENÍ KABELU SDĚLOVACÍ VNITŘNÍ DO 10 P VOLNĚ | M | 5 |  | 0 |  | 0 |  | 0 | P | SŽDC10 | Práce spojené s uložením specifikovaného kabelu specifikovaným způsobemPráce se měří v délce kabelu udané v metrechPoložka obsahuje veškeré potřebné mechanizmy, včetně obsluhy, náklady na mzdy a přibližné (průměrné) náklady na pořízení potřebných materiálů. | 28: 5; viz textová a výkresová část projektové dokumentace - příloha č.1 (TZ), příloha č.3, příloha č.4
29 | 75H114 | VNITŘNÍ VEDENÍ, ROZVODY ULOŽENÍ KABELU SDĚLOVACÍ VNITŘNÍ DO 10 P DO PVC ŽLABU | M | 5 |  | 0 |  | 0 |  | 0 | P | SŽDC10 | Práce spojené s uložením specifikovaného kabelu specifikovaným způsobemPráce se měří v délce kabelu udané v metrechPoložka obsahuje veškeré potřebné mechanizmy, včetně obsluhy, náklady na mzdy a přibližné (průměrné) náklady na pořízení potřebných materiálů. | 29: 5; viz textová a výkresová část projektové dokumentace - příloha č.1 (TZ), příloha č.3, příloha č.4
30 | 755919VR | INFORMAČNÍ ROZHLASOVÉ ZAŘÍZENÍ, PROVIZORNÍ PROVOZ ROZHLASOVÉHO ZAŘÍZENÍ | KUS | 1 |  | 0 |  | 0 |  | 0 | P | R-208 | Dodávka a montáž dle textace položky | 30: 1; viz textová a výkresová část projektové dokumentace - příloha č.1 (TZ)
31 | 75G251 | ÚLOŽNÁ VEDENÍ PRÁCE NA OPTOTRUBKÁCH UTĚSNĚNÍ OPTOTRUBKY PROTI VODĚ PRÁZDNÉ | KUS | 2 |  | 0 |  | 0 |  | 0 | P | SŽDC 10 | Dodávka koncovky a hermetické utěsnění konce prázdné ochrané trubkyUtěsnění se měří v kusechPoložka obsahuje veškeré potřebné mechanizmy, včetně obsluhy, náklady na mzdy a náklady na pořízení všech potřebných materiálů. | 31: 2; viz textová a výkresová část projektové dokumentace - příloha č.1 (TZ), příloha č.4
32 | 645174VR | Měření akustického hluku na hranici ochranného pásma v zastávce … | KUS | 1 |  | 0 |  | 0 |  | 0 | P | R-208 | Měření dle textace položky | 32: 1; viz textová a výkresová část projektové dokumentace - příloha č.1 (TZ)
33 | 75H3586VR | Přemístění a zapojení datového switche | KUS | 1 |  | 0 |  | 0 |  | 0 | P | R-208 | Dodávka a montáž dle textace položky | 33: 1; viz textová a výkresová část projektové dokumentace - příloha č.1 (TZ), příloha č.3, příloha č.5
34 | 75K217VR | Přemístění a zapojení sdělovací a datové telefonní zařízení telefony IP | KUS | 1 |  | 0 |  | 0 |  | 0 | P | R-208 | Dodávka a montáž dle textace položky | 34: 1; viz textová a výkresová část projektové dokumentace - příloha č.1 (TZ), příloha č.3, příloha č.5
S | Celkem za M01 | Rozhlasové zařízení |  |  |  | 0 |  | 0 |  | 0
Díl: |  | Demontáže | [8 empty] | SD
35 | 75J911 | INFORMAČNÍ DEMONTÁŽE DO ŠROTU ROZHLASOVÉHO ZAŘÍZENÍ REPRODUKTOTU | KUS | 6 |  | 0 |  | 0 |  | 0 | P | SŽDC10 | Práce spojené s demontáží specifikovaných bloků bez nároku na zachováníPráce se měří v počtu demontovaných bloků udaném v kusechPoložka obsahuje veškeré potřebné náklady na mzdy, popřípadě použité mechanizmy. | 35: 6; viz textová a výkresová část projektové dokumentace - příloha č.1 (TZ), příloha č.4
36 | 75J913 | INFORMAČNÍ DEMONTÁŽE DO ŠROTU ROZHLASOVÉHO ZAŘÍZENÍ ROZHLASOVÉ ÚSTŘEDNY SKŘŇOVÉ | KUS | 1 |  | 0 |  | 0 |  | 0 | P | SŽDC10 | Práce spojené s demontáží specifikovaných bloků bez nároku na zachováníPráce se měří v počtu demontovaných bloků udaném v kusechPoložka obsahuje veškeré potřebné náklady na mzdy, popřípadě použité mechanizmy. | 36: 1; viz textová a výkresová část projektové dokumentace - příloha č.1 (TZ), příloha č.4
37 | 75J915 | INFORMAČNÍ DEMONTÁŽE DO ŠROTU ROZHLASOVÉHO ZAŘÍZENÍ ROZHLASOVÉHO ZESILOVAČE | KUS | 1 |  | 0 |  | 0 |  | 0 | P | SŽDC10 | Práce spojené s demontáží specifikovaných bloků bez nároku na zachováníPráce se měří v počtu demontovaných bloků udaném v kusechPoložka obsahuje veškeré potřebné náklady na mzdy, popřípadě použité mechanizmy. | 37: 1; viz textová a výkresová část projektové dokumentace - příloha č.1 (TZ), příloha č.4
38 | 75J916 | INFORMAČNÍ DEMONTÁŽE DO ŠROTU ROZHLASOVÉHO ZAŘÍZENÍ OVLÁDACÍ SOUPRAVY | KUS | 1 |  | 0 |  | 0 |  | 0 | P | SŽDC10 | Práce spojené s demontáží specifikovaných bloků bez nároku na zachováníPráce se měří v počtu demontovaných bloků udaném v kusechPoložka obsahuje veškeré potřebné náklady na mzdy, popřípadě použité mechanizmy. | 38: 1; viz textová a výkresová část projektové dokumentace - příloha č.1 (TZ), příloha č.4
39 | 75J817 | INFORMAČNÍ DEMONTÁŽE DO ŠROTU ROZHLASOVÉHO ZAŘÍZENÍ SOUPRAVY ZPĚTNÉHO DOTAZU | KUS | 1 |  | 0 |  | 0 |  | 0 | P | SŽDC10 | Práce spojené s demontáží specifikovaných bloků bez nároku na zachováníPráce se měří v počtu demontovaných bloků udaném v kusechPoložka obsahuje veškeré potřebné náklady na mzdy, popřípadě použité mechanizmy. | 39: 1; viz textová a výkresová část projektové dokumentace - příloha č.1 (TZ), příloha č.4
40 | 75J919VR | INFORMAČNÍ DEMONTÁŽE DO ŠROTU ROZHLASOVÉHO STOŽÁRU | KUS | 4 |  | 0 |  | 0 |  | 0 | P | R-208 | Demontáž dle textace položky | 40: 4; viz textová a výkresová část projektové dokumentace - příloha č.1 (TZ), příloha č.4
S | Celkem za | Demontáže |  |  |  | 0 |  | 0 |  | 0
| Poznámka: | V jednotkových cenách položek soupisu prací musí být zahrnuty veškeré Vedlejší rozpočtové náklady (VRN).
V jednotkových cenách položek týkajících se bourání, demontáží a výkopových prací musí být zahrnuty i poplatky za likvidaci odpadů.
Note on A7: § 6a
Note on B7: § 6b 1.část
Note on C2: § 3
Note on C7: § 6c 1.část
Note on D4: § 2 v případě jiné klasifikace upravit údaj v závorce, např. (CZ-CC)
Note on D7: § 6d
Note on E7: § 6e
Note on N6: § 6b 2.část
Note on O6: § 6c 2.část
Note on P6: § 6f § 7
Note on U2: jiri.zakravsky: tools PSSOzzzzzz propertites Protection Lock "2*4"
Součet za Díl
Zaokrouhlit množství