## formulář 5 -pol.rozp
FORMULÁŘ 5 | [6 empty] | majitel HIM: | SŽDC |  | 0 |  | m | 1 | 0 | majitel, cena | SŽDC | ČD | OSTATNÍ
|  | SOUPIS PRACÍ | [7 empty] | Cena za objekt [Kč] |  | mj dle JKSO | počet mj | objektový ukazatel
Název stavby : |  | Modernizace trati Ševětín - Veselí nad Lužnicí, 1.část, Ševětín - Horusice | [5 empty] | Číslo stavby | 5313710004 | [5 empty] | hlavičky stavby
Název PS,SO : |  | Dynín-Horusice, zast. Horusice, demontáž stáv. sděl. zař. VB | Zatřídění objektu : (JKSO, JKPOV) | 828 89 |  |  |  | Číslo PS,SO | PS 44-02-03 | [5 empty] | hlavičky objektu
Datum zpracování : |  | 2013-01-31 | [5 empty] | Datum aktualizace : |  | 2013-01-31 |  |  |  |  | hlavičky datumů
Poř. | [6 empty] | C E N A |  |  |  | typ řádku | kód datové základny | Technická specifikace | Výkaz výměr | nadpisy sloupců
číslo | Číslo |  | měrná |  | jednotková | Celková | dodávky |  | montáže | [5 empty] | nadpisy sloupců
pol. | položky | Název položky | jednotka | množství | hmotnost | hmotnost | jednotková | celkem | jednotková | celkem |  |  |  |  | nadpisy sloupců
| 1 | 2 | 3 | 4 | 5 | 6 | 7 | 8 | 9 | 10 | 12 | 13 | 14 | 15 | nadpisy sloupců
řádek s filtry
Díl: | 01 | Demontáž | [8 empty] | SD
1 | 75J3DB | Montáž (dem.) - Hlavní hodiny jednolinkové s akumulátorem | kus | 1 |  | 0 |  | 0 |  | 0 | P | R-SŽDC | Připevnění hlavních hodin na připravené úchytné body nebo do 19" skříně, připojení přívodů, přezkoušení hodin a seřízení na přesný čas. | 1: 1; viz textová část projektové dokumentace - TZ
2 | 75J3DD | Montáž (dem.) - Přijímač DCF, připojení přívodů, přezkoušení a seřízení. | kus | 1 |  | 0 |  | 0 |  | 0 | P | R-SŽDC | Montáž přístroje s dopravou ze stavenišťního skladu k místu montáže nebo jeho demontáž pro další využití s dopravou do staveništního skladu a zakonzervováním | 2: 1; viz textová část projektové dokumentace - TZ
3 | 75J3DG | Montáž (dem.) - Podružné hodiny vnitřní jednostranné ∅ 30 - 80 cm | kus | 2 |  | 0 |  | 0 |  | 0 | P | R-SŽDC | Instalace na připravené úchytné body a seřízení na přesný čas. | 3: 2; viz textová část projektové dokumentace - TZ
4 | 75J3IB | Montáž (dem.) - Podružné nebo autonomní ručičkové hodiny venkovní třístranné na připravené úchytné body nebo na konstrukci, připojení přívodů, přezkoušení funkcí a nastavení na přesný čas | kus | 1 |  | 0 |  | 0 |  | 0 | P | R-SŽDC | Montáž přístroje s dopravou ze stavenišťního skladu k místu montáže nebo jeho demontáž pro další využití s dopravou do staveništního skladu a zakonzervováním | 4: 1; viz textová část projektové dokumentace - TZ
5 | 75HOGC | Montáž (dem.) - Panel zaslepovací | kus | 6 |  | 0 |  | 0 |  | 0 | P | R-SŽDC | Kompletní montáž (demontáž pro další využití) panelu zaslepovacího, včetně dopravy ze stavenišťního skladu k místu montáže ( nebo z místa demontáže do stav.skladu). | 5: 6; viz textová část projektové dokumentace - TZ
6 | 75HOGB | Montáž (dem.) - Panel prostupový | kus | 3 |  | 0 |  | 0 |  | 0 | P | R-SŽDC | Kompletní montáž (demontáž pro další využití) panelu prostupového, včetně dopravy ze stavenišťního skladu k místu montáže ( nebo z místa demontáže do stav.skladu). | 6: 3; viz textová část projektové dokumentace - TZ
7 | 75HNHD | Montáž (dem.) - Datový konektor RJ 45 | kus | 6 |  | 0 |  | 0 |  | 0 | P | R-SŽDC | Položka obsahuje: Kompletní montáž (demontáž pro další využití) datového konektoru RJ 45 pomocí krimpovacích kleští nebo nástroje: rozměření, připravení vodičů a kontrolu propojení. Dále obsahuje cenu za pom. mechanismy včetně všech ostatních vedlejších n | 7: 6; viz textová část projektové dokumentace - TZ
8 | 75HOGG | Montáž (dem.) - Panel vyvazovací | kus | 2 |  | 0 |  | 0 |  | 0 | P | R-SŽDC | Kompletní montáž (demontáž pro další využití) panelu vyvazovacího, včetně dopravy ze stavenišťního skladu k místu montáže ( nebo z místa demontáže do stav.skladu). | 8: 2; viz textová část projektové dokumentace - TZ
9 | 75HNFE | Montáž (dem.) - Zásuvka datová 2x "RJ 45" na omítku | kus | 12 |  | 0 |  | 0 |  | 0 | P | R-SŽDC | Položka obsahuje: Kompletní montáž (demontáž pro další využití) datové zásuvky 2x RJ 45 na omítku: rozměření, připravení hmoždinek, usazení, zpravení, bez montáže (zaústění) vodičů. Včetně ceny pomocného materiálu. Dále obsahuje cenu za pom. mechanismy vč | 9: 12; viz textová část projektové dokumentace - TZ
10 | 75HMDA | Montáž (dem.) - Kabel pro strukturovanou kabeláž do lišt | m | 60 |  | 0 |  | 0 |  | 0 | P | R-SŽDC | Kompletní montáž (demontáž pro další využití) kabelu pro strukturovanou kabeláž do lišt, tj. rozměření, uložení, zapojení, včetně dopravy ze stavenišťního skladu k místu montáže ( nebo z místa demontáže do stav.skladu). | 10: 60; viz textová část projektové dokumentace - TZ
11 | 75H8IG | Montáž (dem.) - Sdělovací kabel pro vnitřní použití SYKFY do 10 x 2 x . . do trubek / lišt | m | 50 |  | 0 |  | 0 |  | 0 | P | R-SŽDC | Položka obsahuje: Kompletní montáž (demontáž pro další využití) Kabelu SYKFY do 10 x 2 x .. do trubek / lišt: Instalace do trubek: rozměření délky, proměření celistvosti vodičů kabelu před montáží, zatažení do předem připraveného trubkového rozvodu pomocí | 11: 50; viz textová část projektové dokumentace - TZ
12 | 75H4AG | Montáž (dem.) - Lišta zaklapávací nad 40 x 20 mm včetně příslušenství (kryty, rohy atd) | m | 60 |  | 0 |  | 0 |  | 0 | P | R-SŽDC | Položka obsahuje: Kompletní montáž (demontáž pro další využití) elektroinstalačních lišt hranatých: rozměření, připravení otvorů pro hmoždinky ve zdi, osazení otvorů hmoždinkami, připevnění elektroinstalačních lišt hranatých včetně příslušenství (kryty, r | 12: 60; viz textová část projektové dokumentace - TZ
13 | 75G7FD | Montáž (dem.) - Kabelový rošt drátěný ocelový š. 200 mm, sestavení a upevnění | m | 15 |  | 0 |  | 0 |  | 0 | P | R-SŽDC | Montáž materiálu s dopravou ze stavenišťního skladu k místu montáže nebo jeho demontáž pro další využití s dopravou do staveništního skladu a zakonzervováním | 13: 15; viz textová část projektové dokumentace - TZ
14 | 75ZZZB | Demontáž sdělovacích zařízení | komplet | 24 |  | 0 |  | 0 |  | 0 | P | R-SŽDC | Demontáž drobných sdělovacích zařízení a jejich uskladnění pro další využití | 14: 24; viz textová část projektové dokumentace - TZ
15 | 75ZZZC | Demontáž datové technologie - intranet | ks | 2 |  | 0 |  | 0 |  | 0 | P | R-SŽDC | Demontáž zařízení viz textace položky a jejich uskladnění pro další využití | 15: 2; viz textová část projektové dokumentace - TZ
16 | 75ZZZD | Demontáž datové technologie - dat. Technol. Síť (GSMR, TRS, MRS) | ks | 1 |  | 0 |  | 0 |  | 0 | P | R-SŽDC | Demontáž zařízení viz textace položky a jejich uskladnění pro další využití | 16: 1; viz textová část projektové dokumentace - TZ
17 | 75ZZZRVR | Demontáž přenosového systému, včetně příslušentsví | ks | 1 |  | 0 |  | 0 |  | 0 | P | R-SŽDC | Demontáž zařízení dle textace položky | 17: 1; viz textová část projektové dokumentace - TZ
18 | 75ZZZSVR | Demontáž telefonního zapojovače, včetně příslušentsví | ks | 1 |  | 0 |  | 0 |  | 0 | P | R-SŽDC | Demontáž zařízení dle textace položky | 18: 1; viz textová část projektové dokumentace - TZ
S | Celkem za 01 | Demontáž |  |  |  | 0 |  | 0 |  | 0
| Poznámka: | V jednotkových cenách položek soupisu prací musí být zahrnuty veškeré Vedlejší rozpočtové náklady (VRN).
V jednotkových cenách položek týkajících se bourání, demontáží a výkopových prací musí být zahrnuty i poplatky za likvidaci odpadů.
Note on A7: § 6a
Note on B7: § 6b 1.část
Note on C2: § 3
Note on C7: § 6c 1.část
Note on D4: § 2 v případě jiné klasifikace upravit údaj v závorce, např. (CZ-CC)
Note on D7: § 6d
Note on E7: § 6e
Note on N6: § 6b 2.část
Note on O6: § 6c 2.část
Note on P6: § 6f § 7
Note on U2: jiri.zakravsky: tools PSSOzzzzzz propertites Protection Lock "2*4"
Součet za Díl
Zaokrouhlit množství