## formulář 5 -pol.rozp
FORMULÁŘ 5 | [6 empty] | majitel HIM: | SŽDC |  | 0 |  | m | 480 | 0 | majitel, cena | SŽDC | ČD | OSTATNÍ
|  | SOUPIS PRACÍ | [7 empty] | Cena za objekt [Kč] |  | mj dle JKSO | počet mj | objektový ukazatel
Název stavby : |  | Modernizace trati Ševětín - Veselí nad Lužnicí, 1.část, Ševětín - Horusice | [5 empty] | Číslo stavby | 5313710004 | [5 empty] | hlavičky stavby
Název PS,SO : |  | ŽST Ševětín, železniční svršek | Zatřídění objektu : (JKSO, JKPOV) | 824 31 |  |  |  | Číslo PS,SO | SO 41-10-01 | [5 empty] | hlavičky objektu
Datum zpracování : |  | 2013-01-31 | [5 empty] | Datum aktualizace : |  | 2013-01-31 |  |  |  |  | hlavičky datumů
Poř. | [6 empty] | C E N A |  |  |  | typ řádku | kód datové základny | Technická specifikace | Výkaz výměr | nadpisy sloupců
číslo | Číslo |  | měrná |  | jednotková | Celková | dodávky |  | montáže | [5 empty] | nadpisy sloupců
pol. | položky | Název položky | jednotka | množství | hmotnost | hmotnost | jednotková | celkem | jednotková | celkem |  |  |  |  | nadpisy sloupců
| 1 | 2 | 3 | 4 | 5 | 6 | 7 | 8 | 9 | 10 | 12 | 13 | 14 | 15 | nadpisy sloupců
řádek s filtry
Díl: | 52 | Zřízení drážního svršku | [8 empty] | SD
1 | 51153 | KOLEJOVÉ LOŽE Z KAMENIVA DRCENÉHO - ZŘÍZENÍ | M3 | 1198.5 |  | 0 |  | 0 |  | 0 | P | OTSKP | Položka zahrnuje dodávku a uložení materiálu kolejového lože, eventuelní nadspotřebu materiálu oproti teoretickému objemu, vnitrostaveništní a mimostaveništní dopravu veškerého materiálu. | 1: 2.6*17+(3.0225+3.8857+4.6894+7.4581+(5.7633+5.3014))*25)_1+3kolej_km725_+(2.5145*25)3k+(2.4775*51)_2kolej_((3.55+2.206)*35+2.206*48)_4kolej_-(234/0.6*2.6*0.2*0.25)-(2*((4.8+2.6)/2*60)+(2.6+4.66)/2*123) 2:dle E.1.1.1.010 Kol.plánu a E.1.1.1.11 VV pol.č.14
2 | 51453 | KOLEJOVÉ LOŽE Z KAMENIVA DRCENÉHO - DOPLNĚNÍ | M3 | 204.2 |  | 0 |  | 0 |  | 0 | P | OTSKP | Položka zahrnuje dodávku a uložení materiálu kolejového lože, eventuelní nadspotřebu materiálu oproti teoretickému objemu, vnitrostaveništní a mimostaveništní dopravu veškerého materiálu. | 1: (719+50+37.88+26+25)*3.4*0.07 2: dle E.1.1.1.011 VV pol.č. 16
3 | 525263R | 49 E1 DLOUHÝ PÁS, "U", BEZSTYKOVÁ, PR. BET. VÝHYBKOVÝ KRÁTKÝ, UP. PRUŽNÉ | M | 38.593 |  | 0 |  | 0 |  | 0 | P | R 201 MN | 1. Položka obsahuje: – montáž kolejových polí ze součástí železničního svršku uvedených typů na montážní základně, popř. přímo na staveništi, za pomocí inventárních kolejnic – dodávku uvedeného typu kolejnic, pražců, upevňovadel a drobného kolejiva v uvedeném rozdělení koleje pro normální rozchod kolejí (1435 mm) – dopravu smontovaných kolejových polí nebo součástí z montážní základny na místo určení – zřízení koleje pomocí kolejových polí za použití vhodného kladecího prostředku – sespojkování kolejových polí bez jejich svaření – směrovou a výškovou úpravu koleje na rychlost určenou projektem nebo jiným zadáním – dopravu dlouhých kolejnicových pasů na místo určení – následnou výměnu inventárních kolejnic dlouhými kolejnicovými pasy pomocí vhodného zařízení – konečnou výškovou a směrovou úpravu koleje do předepsané polohy projektem nebo jiným zadáním včetně stabilizace kolejového lože – pomocné a dokončovací práce – příplatky za ztížené podmínky vyskytující se při zřízení koleje, např. za překážky na straně koleje, práci v tunelu ap. | 1: 12.6+17.593+4.2+4.2; dle E.1.1.1.011 VV pol.č. 23, 28, 33, 39 2: montáž kolejových polí v žst. Veselí nad Lužnicí, z místa stavby 17 km
2. Položka neobsahuje: – zřízení kolejového lože – svařování kolejnic do bezstykové koleje – broušení koleje – případnou dodávku a montáž pražcových kotev3. Měrná jednotka: metr délkový4. Způsob měření: – měří se délka koleje ve smyslu ČSN 73 6380, tj. v ose koleje5. Hlavní materiál: – kolejnice tvaru 49 E1 – systém upevnění pomocí pružné svěrky – betonový výhybkový pražec krátký
4 | 525283R | 49 E1 DLOUHÝ PÁS, "U", BEZSTYKOVÁ, PR. BET. VÝHYBKOVÝ DLOUHÝ, UP. PRUŽNÉ | M | 31.402 |  | 0 |  | 0 |  | 0 | P | R 201 MN | 1. Položka obsahuje: – montáž kolejových polí ze součástí železničního svršku uvedených typů na montážní základně, popř. přímo na staveništi, za pomocí inventárních kolejnic – dodávku uvedeného typu kolejnic, pražců, upevňovadel a drobného kolejiva v uvedeném rozdělení koleje pro normální rozchod kolejí (1435 mm) – dopravu smontovaných kolejových polí nebo součástí z montážní základny na místo určení – zřízení koleje pomocí kolejových polí za použití vhodného kladecího prostředku – sespojkování kolejových polí bez jejich svaření – směrovou a výškovou úpravu koleje na rychlost určenou projektem nebo jiným zadáním – dopravu dlouhých kolejnicových pasů na místo určení – následnou výměnu inventárních kolejnic dlouhými kolejnicovými pasy pomocí vhodného zařízení – konečnou výškovou a směrovou úpravu koleje do předepsané polohy projektem nebo jiným zadáním včetně stabilizace kolejového lože – pomocné a dokončovací práce – příplatky za ztížené podmínky vyskytující se při zřízení koleje, např. za překážky na straně koleje, práci v tunelu ap. | 1: 12.061+12.061+3.64+3.64; dle E.1.1.1.011 VV pol.č. 24, 29, 34, 40 2: montáž kolejových polí v žst. Veselí nad Lužnicí, z místa stavby 17 km
2. Položka neobsahuje: – zřízení kolejového lože – svařování kolejnic do bezstykové koleje – broušení koleje – případnou dodávku a montáž pražcových kotev – betonový výhybkový pražec dlouhý (je součástí dodávky příslušné výhybky)3. Měrná jednotka: metr délkový4. Způsob měření: – měří se délka koleje ve smyslu ČSN 73 6380, tj. v ose koleje5. Hlavní materiál: – kolejnice tvaru 49 E1 – systém upevnění pomocí pružné svěrky
5 | 527131R | 49 E1 UŽITÁ DLOUHÝ PÁS, "D", BEZSTYKOVÁ, PR. BET. PODKLADNICOVÝ UŽITÝ, UP. TUHÉ | M | 56.5804 |  | 0 |  | 0 |  | 0 | P | R 201 MN | 1. Položka obsahuje: – ověření kvality vyzískaných materiálů s případnou regenerací do předpisového stavu – montáž kolejových polí ze součástí železničního svršku uvedených typů na montážní základně, popř. přímo na staveništi, za pomocí inventárních kolejnic – dodávku uvedeného typu kolejnic, pražců, upevňovadel a drobného kolejiva v uvedeném rozdělení koleje pro normální rozchod kolejí (1435 mm) – dopravu smontovaných kolejových polí nebo součástí z montážní základny na místo určení – zřízení koleje pomocí kolejových polí za použití vhodného kladecího prostředku – sespojkování kolejových polí bez jejich svaření – směrovou a výškovou úpravu koleje na rychlost určenou projektem nebo jiným zadáním – dopravu dlouhých kolejnicových pasů na místo určení – následnou výměnu inventárních kolejnic dlouhými kolejnicovými pasy pomocí vhodného zařízení – konečnou výškovou a směrovou úpravu koleje do předepsané polohy projektem nebo jiným zadáním včetně stabilizace kolejového lože – pomocné a dokončovací práce | 1: 15+22.1299+19.4505; dle E.1.1.1.011 VV pol.č. 42 2: montáž kolejových polí v žst. Veselí nad Lužnicí, z místa stavby 17 km
– příplatky za ztížené podmínky vyskytující se při zřízení koleje, např. za překážky na straně koleje, práci v tunelu ap.2. Položka neobsahuje: – zřízení kolejového lože – svařování kolejnic do bezstykové koleje – broušení koleje – případnou dodávku a montáž pražcových kotev3. Měrná jednotka: metr délkový4. Způsob měření: – měří se délka koleje ve smyslu ČSN 73 6380, tj. v ose koleje5. Hlavní materiál: – kolejnice tvaru 49 E1 užitá, popř. regenerovaná – systém upevnění pomocí tuhé svěrky – betonový podkladnicový pražec užitý, popř. regenerovaný
6 | 52D432 | S49 DLOUHÉ PÁSY - ROZDĚLENÍ "U", BEZSTYKOVOU, BETONOVÝ, BEZPODKLADNICOVÉ PRUŽNÉ UPEVNĚNÍ, Z KOLEJ.PO - LÍ, MZ DO 20 KM, POKLADAČEM | M | 156.538 |  | 0 |  | 0 |  | 0 | P | SŽDC10 | Zřízení koleje tvaru S 49 pomocí dlouhých kolejnicových pasů .Montáž kolejových polí ze součástí železničního svršku uvedených typů pro normální rozchod kolejí (1435 mm) na montážní základně za pomocí inventárních kolejnic s jejich dopravou do místa zřízení koleje, zřízení koleje pomocí kolejových polí za použití vhodného kladecího prostředku, sespojkování kolejových polí bez jejich svaření, směrová a výšková úprava koleje na rychlost určenou projektem nebo jiným zadáním, následná výměna inventárních kolejnic dlouhými kolejnicovými pasy pomocí vhodného zařízení, konečná výšková a směrová úprava koleje do předepsané polohy projektem nebo jiným zadáním. Položka zahrnuje i příplatky za ztížené podmínky vyskytující se při zřízení koleje (např. za překážky na straně koleje, práci v tunelu). Položka zahrnuje náklady na dodávku kolejnic železničního svršku uvedeného typu, včetně upevňovadel a drobného kolejiva, včetně daného typu pražců. | 1: 19.36+61.201+36.170+39.807; dle E.1.1.1.011 VV pol č. 25, 30, 35, 41 2: montáž kolejových polí v žst. Veselí nad Lužnicí, z místa stavby 17 km
7 | 539031R | JAZYKOVÁ A SRDCOVKOVÁ PROPOJKA PRO ST A SS PROUD, DL. 70 CM | KUS | 12 |  | 0 |  | 0 |  | 0 | P | R 201 MN | 1. Položka obsahuje: – vrtání kolejnic a další přípravné práce – dodávku a osazení propojky – vnitrostaveništní a mimostaveništní dopravu veškerého materiálu – kontrolní měření vodivosti – příplatky za případné ztížené podmínky vyskytující se při montáži2. Položka neobsahuje: x3. Měrná jednotka: kus4. Způsob měření: – udává se počet propojek5. Hlavní materiál: – kolejnicová propojka svařovaná nebo šroubovaná klínová z ohebného lana 70 mm2 Cu nebo odpovídající vodivosti | 1: 4+4+4; dle E.1.1.1.011 VV pol.č. 1, 2, 3
8 | 53C231 | VÝHYBKA J S49 (DRUHÁ GENERACE) - NA BETONOVÝCH PRAŽCÍCH, PRUŽNÉ UPEVNĚNÍ, TV. 1: 9 - 300, MONTÁŽ Z P - ŘEDMONTOVANÝCH POLÍ + ZÁSUN | KUS | 2 |  | 0 |  | 0 |  | 0 | P | SŽDC10 | Zřízení kolejového rozvětvení z výhybek tvaru S49 z předmontovaných částí u výrobce nebo na montážním místě.Montáž výhybek ze součástí železničního svršku uvedených typů pro normální rozchod kolejí (1435 mm), přímo v místě za použití pokladačů a kolejových jeřábů, sespojkování z dalšími výhybkami příp. kolejí bez jejich svaření, směrová a výšková úprava výhybky na rychlost určenou projektem nebo jiným zadáním. Položka zahrnuje i příplatky za ztížené podmínky vyskytující se při zřízení kolejového rozvětvení (např. za překážky na straně koleje, práci v tunelu). Položka zahrnuje náklady na dodávku všech součástí výhybky železničního svršku uvedeného typu, včetně upevňovadel a drobného kolejiva včetně daného typu pražců.Položka zahrnuje náklady na dopravu materiálu z výrobního závodu nebo místa nákupu až na místo montáže výhybky resp., kolejového rozvětvení. | 2, 3: 1+1; dle E.1.1.1.011 VV a E.1.1.1.010 Kol.plán
9 | 53C271 | VÝHYBKA J S49 (DRUHÁ GENERACE) - NA BETONOVÝCH PRAŽCÍCH, PRUŽNÉ UPEVNĚNÍ, TV. 1: 18,5 - 1200, MONTÁŽ Z PŘEDMONTOVANÝCH POLÍ + ZÁSUN | KUS | 1 |  | 0 |  | 0 |  | 0 | P | SŽDC10 | Zřízení kolejového rozvětvení z výhybek tvaru S49 z předmontovaných částí u výrobce nebo na montážním místě.Montáž výhybek ze součástí železničního svršku uvedených typů pro normální rozchod kolejí (1435 mm), přímo v místě za použití pokladačů a kolejových jeřábů, sespojkování z dalšími výhybkami příp. kolejí bez jejich svaření, směrová a výšková úprava výhybky na rychlost určenou projektem nebo jiným zadáním. Položka zahrnuje i příplatky za ztížené podmínky vyskytující se při zřízení kolejového rozvětvení (např. za překážky na straně koleje, práci v tunelu). Položka zahrnuje náklady na dodávku všech součástí výhybky železničního svršku uvedeného typu, včetně upevňovadel a drobného kolejiva včetně daného typu pražců.Položka zahrnuje náklady na dopravu materiálu z výrobního závodu nebo místa nákupu až na místo montáže výhybky resp., kolejového rozvětvení. | 1: 1; dle E.1.1.1.011 VV pol.č. 1 a E.1.1.1.010 Kol.plán
10 | 53J130 | PŘIPOČET KE STANDARDNÍMU VYBAVENÍ - VÝROBA OBLOUKOVÉ VÝHYBKY, SKUPINA OV (TRANSFORMACE), | KUS | 1 |  | 0 |  | 0 |  | 0 | P | SŽDC10 | (Položka je příplatkovou k položkám výhybek a nelze ji použít samostatně.) Položka obsahuje: – příplatek za výrobu obloukové výhybky ve výrobním závodě výhybkové konstrukce včetně veškerých nákladů s tímto spojených | 1: 1; dle E.1.1.1.011 VV po.č. 3 a E.1.1.1.010 Kol.plán
11 | 53J411 | PŘIPOČET KE STANDARDNÍMU VYBAVENÍ - PRAŽCE, ŽLABOVÉ, 1 KS | SADA | 2 |  | 0 |  | 0 |  | 0 | P | SŽDC10 | (Položka je příplatkovou k položkám výhybek a nelze ji použít samostatně.) Položka obsahuje: – příplatek za vybavení výhybky prvky dle textu položky ve výrobním závodě výhybkové konstrukce včetně veškerých nákladů s tímto spojených | 1: 1+1; dle E.1.1.1.011 VV pol. 2 a 3 a E.1.1.1.010 Kol.plán
12 | 53J413 | PŘIPOČET KE STANDARDNÍMU VYBAVENÍ - PRAŽCE, ŽLABOVÉ, 3 KS | SADA | 1 |  | 0 |  | 0 |  | 0 | P | SŽDC10 | (Položka je příplatkovou k položkám výhybek a nelze ji použít samostatně.) Položka obsahuje: – příplatek za vybavení výhybky prvky dle textu položky ve výrobním závodě výhybkové konstrukce včetně veškerých nákladů s tímto spojených | 1: 1; dle E.1.1.1.011 VV pl.č. 1 a E.1.1.1.010 Kol.plán
13 | 53J522 | PŘIPOČET KE STANDARDNÍMU VYBAVENÍ - LIS, S49, ZUŠLECHTĚNÝ OHNUTÝ | za 2 ks | 3 |  | 0 |  | 0 |  | 0 | P | SŽDC10 | (Položka je příplatkovou k položkám výhybek a nelze ji použít samostatně.) Položka obsahuje: – příplatek za vybavení výhybky prvky dle textu položky ve výrobním závodě výhybkové konstrukce včetně veškerých nákladů s tímto spojených | 1: 3 páry; dle E.1.1.1.011 VV pol.č. 1, 2, 3 a E.1.1.1.010 Kol.plán
14 | 53J611 | PŘIPOČET KE STANDARDNÍMU VYBAVENÍ - STOLIČKY, VÁLEČKOVÁ, ZDVOJENÁ AŽS - 2 KS | za 2 ks | 3 |  | 0 |  | 0 |  | 0 | P | SŽDC10 | (Položka je příplatkovou k položkám výhybek a nelze ji použít samostatně.) Položka obsahuje: – příplatek za vybavení výhybky prvky dle textu položky ve výrobním závodě výhybkové konstrukce včetně veškerých nákladů s tímto spojených | 1: 3 páry; dle E.1.1.1.011 VV pol.č. 1, 2, 3 a E.1.1.1.010 Kol.plán
15 | 53J612 | PŘIPOČET KE STANDARDNÍMU VYBAVENÍ - STOLIČKY, VÁLEČKOVÁ, DOTLAČOVACÍ AŽD - 1 KS | KUS | 8 |  | 0 |  | 0 |  | 0 | P | SŽDC10 | (Položka je příplatkovou k položkám výhybek a nelze ji použít samostatně.) Položka obsahuje: – příplatek za vybavení výhybky prvky dle textu položky ve výrobním závodě výhybkové konstrukce včetně veškerých nákladů s tímto spojených | 1: 4+2+2; dle E.1.1.1.011 VV pol.č. 1, 2, 3 a E.1.1.1.010 Kol.plán
16 | 53J621 | PŘIPOČET KE STANDARDNÍMU VYBAVENÍ - STOLIČKY, KLUZNÁ, PRODLOUŽENÁ PRO SNÍMAČ POLOHY JAZYKA - 1 KS | KUS | 16 |  | 0 |  | 0 |  | 0 | P | SŽDC10 | (Položka je příplatkovou k položkám výhybek a nelze ji použít samostatně.) Položka obsahuje: – příplatek za vybavení výhybky prvky dle textu položky ve výrobním závodě výhybkové konstrukce včetně veškerých nákladů s tímto spojených | 1: (4+2+2)*2; dle E.1.1.1.011 VV pol. č. 1, 2, 3 a E.1.1.1.010 Kol.plán
17 | 53J753 | PŘIPOČET KE STANDARDNÍMU VYBAVENÍ - JAZYKY, ZPEVNĚNÉ J 49, PERITIZOVANÉ, 1:9 - 300 | KUS | 1 |  | 0 |  | 0 |  | 0 | P | SŽDC10 | (Položka je příplatkovou k položkám výhybek a nelze ji použít samostatně.) Položka obsahuje: – příplatek za vybavení výhybky prvky dle textu položky ve výrobním závodě výhybkové konstrukce včetně veškerých nákladů s tímto spojených | 1: 1; dle E.1.1.1.011 VV pol.č. 3 a E.1.1.1.010 Kol.plán
18 | 53J757 | PŘIPOČET KE STANDARDNÍMU VYBAVENÍ - JAZYKY, ZPEVNĚNÉ J 49, PERITIZOVANÉ, 1:18,5 - 1200 | KUS | 1 |  | 0 |  | 0 |  | 0 | P | SŽDC10 | (Položka je příplatkovou k položkám výhybek a nelze ji použít samostatně.) Položka obsahuje: – příplatek za vybavení výhybky prvky dle textu položky ve výrobním závodě výhybkové konstrukce včetně veškerých nákladů s tímto spojených | 1: 1; dle E.1.1.1.011 VV pol.č. 1 a E.1.1.1.010 Kol.plán
19 | 53J793R | PŘIPOČET KE STANDARDNÍMU VYBAVENÍ - PERLITIZOVANÁ OPORNICE 49 E1, 1:9 - 300 | KUS | 1 |  | 0 |  | 0 |  | 0 | P | R 201 MN | (Položka je příplatkovou k položkám výhybek a nelze ji použít samostatně.)1. Položka obsahuje: – výrobu zpevněné opornice ve výrobním závodě výhybkové konstrukce včetně veškerých nákladů s tímto spojených2. Položka neobsahuje: x3. Měrná jednotka: kus4. Způsob měření: – kusem se rozumí sada jedné zpevněné opornice na výhybku5. Hlavní materiál: – kolejivo | 1: 1; dle E.1.1.1.011 VV pol.č. 3 a E.1.1.1.010 Kol.plán
20 | 53J797R | PŘIPOČET KE STANDARDNÍMU VYBAVENÍ - PERLITIZOVANÁ OPORNICE 49 E1, 1:18 - 1200 | KUS | 1 |  | 0 |  | 0 |  | 0 | P | R 201 MN | (Položka je příplatkovou k položkám výhybek a nelze ji použít samostatně.)1. Položka obsahuje: – výrobu zpevněné opornice ve výrobním závodě výhybkové konstrukce včetně veškerých nákladů s tímto spojených2. Položka neobsahuje: x3. Měrná jednotka: kus4. Způsob měření: – kusem se rozumí sada jedné zpevněné opornice na výhybku5. Hlavní materiál: – kolejivo | 1: 1; dle E.1.1.1.011 VV pol.č.1 a E.1.1.1.010 Kol.plán
21 | 54512 | SMĚROVÉ A VÝŠKOVÉ VYROVNÁNÍ KOLEJE NA BETON PRAŽCÍCH | M | 857.9 |  | 0 |  | 0 |  | 0 | P | OTSKP | Položka zahrnuje náklady na podbíjení pražců, vyrovnání osy nebo nivelety koleje nebo kolejového rozvětvení do 50 mm při zapojování na novostavbu (přechodový úsek), bez doplnění kolejového lože. | 1: 719+50+37.88+26+25; dle E.1.1.1.011 VV pol.č. 58 a E.1.1.1.002 Situace a E.1.1.1.003 Vyt.výkres
22 | 54640 | VÝMĚNA KOLEJNIC BEZ OHLEDU NA TVAR | M | 36 |  | 0 |  | 0 |  | 0 | P | OTSKP2011 | Položka zahrnuje dodávku a uložení vyměňovaného materiálu, doplnění podložek, spojkových šroubů, svěrkových šroubů, matic a dvojitých pružných kroužků, vnitrostaveništní a mimostaveništní dopravu veškerého materiálu. | 1: 2*18m; dle E.1.1.1.011 VV pol.č.57 a E.1.1.1.010 Kol.plán
23 | 54640R | VÝMĚNA UPEVŇOVADEL - svěrky ŽS3 za ŽS4, výměna dvojtých pružných kroužků, výměna pryžových podložek pod patou kolejnice | M | 719 |  | 0 |  | 0 |  | 0 | P | R | Položka zahrnuje dodávku a uložení vyměňovaného materiálu, doplnění podložek, svěrkových šroubů, matic a dvojitých pružných kroužků, vnitrostaveništní a mimostaveništní dopravu veškerého materiálu, odvoz a uložení suti na skládku, poplatek. Měrná jednotka m koleje. | 1: 719m; dle E.1.1.1.011 VV pol.č. 60 a E.1.1.1.010 Kol.plán a E.1.1.1.003 Vytyč.výkr.
24 | 547582 | IZOLOVANÉ STYKY DODÁVKA A MONTÁŽ IZOLOVANÉHO STYKU DÉLKY 3,56 S KALENOU HLAVOU LIS_TVARU S49 | KUS | 8 |  | 0 |  | 0 |  | 0 | P | SŽDC10 | Zřízení izolovaného styku pomocí lepených izolovaných kolejnicových styků.odstranění upevnění kolejnic, popř. s výměnou vadných součástí koleje, výměnu vyříznutých kolejnic a vložení lepeného isolovaného styku, řádné dotažení upevnění kolejnic. Položka zahrnuje i příplatky za ztížené podmínky vyskytující se při zřízení izolovaného styku (např. za překážky na straně koleje, práci v tunelu). Zařízení staveniště se předpokládá do 5 km od místa zřízení izolovaného styku. Položka zahrnuje náklady na dopravu materiálu z výrobního závodu nebo místa nákupu až na místo zřízení isolovaného styku a odvoz demontovaného materiálu na určené místo do 5 km. Položka neobsahuje řezání a svařování kolejnic, případný posun pražců a vyrovnání koleje.Položka zahrnuje dodávku izolovaného styku dle specifikovaného tvaru. | 1: 2*4; dle E.1.1.1.011 VV pol.č.49 a E.1.1.1.010 Kol.plán
25 | 547592 | IZOLOVANÉ STYKY DODÁVKA A MONTÁŽ IZOLOVANÉHO STYKU DÉLKY 3,56 BEZ KALENÉ HLAVY (LIS B)_TVARU S49 | KUS | 6 |  | 0 |  | 0 |  | 0 | P | SŽDC10 | Zřízení izolovaného styku pomocí lepených izolovaných kolejnicových styků.odstranění upevnění kolejnic, popř. s výměnou vadných součástí koleje, výměnu vyříznutých kolejnic a vložení lepeného isolovaného styku, řádné dotažení upevnění kolejnic. Položka zahrnuje i příplatky za ztížené podmínky vyskytující se při zřízení izolovaného styku (např. za překážky na straně koleje, práci v tunelu). Zařízení staveniště se předpokládá do 5 km od místa zřízení izolovaného styku. Položka zahrnuje náklady na dopravu materiálu z výrobního závodu nebo místa nákupu až na místo zřízení isolovaného styku a odvoz demontovaného materiálu na určené místo do 5 km. Položka neobsahuje řezání a svařování kolejnic, případný posun pražců a vyrovnání koleje.Položka zahrnuje dodávku izolovaného styku dle specifikovaného tvaru. | 1: 2*3; dle E.1.1.1.011 VV pol.č. 46 a E.1.1.1.010 Kol.plán
26 | 547582R | IZOLOVANÉ STYKY DODÁVKA A MONTÁŽ IZOLOVANÉHO STYKU DÉLKY 4,6 S KALENOU HLAVOU LIS_TVARU S49 | KUS | 2 |  | 0 |  | 0 |  | 0 | P | R | Zřízení izolovaného styku pomocí lepených izolovaných kolejnicových styků.odstranění upevnění kolejnic, popř. s výměnou vadných součástí koleje, výměnu vyříznutých kolejnic a vložení lepeného isolovaného styku, řádné dotažení upevnění kolejnic. Položka zahrnuje i příplatky za ztížené podmínky vyskytující se při zřízení izolovaného styku (např. za překážky na straně koleje, práci v tunelu). Zařízení staveniště se předpokládá do 5 km od místa zřízení izolovaného styku. Položka zahrnuje náklady na dopravu materiálu z výrobního závodu nebo místa nákupu až na místo zřízení isolovaného styku a odvoz demontovaného materiálu na určené místo do 5 km. Položka neobsahuje řezání a svařování kolejnic, případný posun pražců a vyrovnání koleje.Položka zahrnuje dodávku izolovaného styku dle specifikovaného tvaru. | 1: 2*1; dle E.1.1.1.011 VV pol.č. 50 a E.1.1.1.010 Kol.plán
27 | 548119 | SVARY KOLEJNIC JEDNOTLIVĚ S49 TERMITEM 7515 | KUS | 62 |  | 0 |  | 0 |  | 0 | P | SŽDC10 | Svařování kolejnic a výhybek v koleji.Úpravu koleje nebo výhybky (povolení upevňovadel, jejich případná výměna, úprava dilatačních spar, vyrovnání kolejnic výškové a směrové, případné obroušení nutných ploch apod.) tak, aby mohl být vyhotoven svar, svaření kolejnic nebo části výhybek, úprava svaru a úprava koleje do normového stavu do parametrů jako před svařením. Položka zahrnuje i příplatky za ztížené podmínky vyskytující se při zřízení svaru (např. za překážky na straně koleje, práci v tunelu). Zařízení staveniště se předpokládá do 5 km od místa zřízení svaru. Položka zahrnuje náklady na dopravu materiálu z výrobního závodu nebo místa nákupu až na místo zřízení svaru a odvoz demontovaného materiálu na určené místo do 5 km.Položka zahrnuje náklady na dodávku veškerého materiálu k vyhotovení daného typů sváru. | 1: (2+2+4+3+6)*2; z pásů 25m +4*7 LIS ; 2: dle E.1.1.1.011 VV pol.č. 53 a E.1.1.1.010 Kol.plán
28 | 548519 | SVARY VÝHYBEK PRŮBĚŽNĚ S49 TERMITEM 7515 | KUS | 42 |  | 0 |  | 0 |  | 0 | P | SŽDC10 | Svařování kolejnic a výhybek v koleji.Úpravu koleje nebo výhybky (povolení upevňovadel, jejich případná výměna, úprava dilatačních spar, vyrovnání kolejnic výškové a směrové, případné obroušení nutných ploch apod.) tak, aby mohl být vyhotoven svar, svaření kolejnic nebo části výhybek, úprava svaru a úprava koleje do normového stavu do parametrů jako před svařením. Položka zahrnuje i příplatky za ztížené podmínky vyskytující se při zřízení svaru (např. za překážky na straně koleje, práci v tunelu). Zařízení staveniště se předpokládá do 5 km od místa zřízení svaru. Položka zahrnuje náklady na dopravu materiálu z výrobního závodu nebo místa nákupu až na místo zřízení svaru a odvoz demontovaného materiálu na určené místo do 5 km.Položka zahrnuje náklady na dodávku veškerého materiálu k vyhotovení daného typů sváru. | 1: 3*14 ; dle E.1.1.1.011 VV pol.č. 54 a E.1.1.1.010 Kol.plán
29 | 549101 | ŘEZÁNÍ KOLEJNIC VŠECH SOUSTAV PILOU | KUS | 118 |  | 0 |  | 0 |  | 0 | P | OTSKP | Položka zahrnuje veškeré práce a materiály spojené s řezáním kolejnic. | 1: (3+2+5+3+4)*2+4*14; pro rozebírání koleje á25m + 4*7 LIS; 2: dle E.1.1.1.011 VV pol.č. 68 a E.1.1.1.010 Kol.plán
30 | 549110R | BROUŠENÍ KOLEJE | M | 134.88 |  | 0 |  | 0 |  | 0 | P | R 201 MN | 1. Položka obsahuje: – přípravné práce, zejména odstraňování překážek v koleji a výhybce, např. odstranění kolejových propojek, ukolejnění ap. – vlastní broušení a související práce a materiál, např. brusivo – dokončovací práce, zejména zpětná montáž odstraněného zařízení, např. kolejových propojek, ukolejnění ap. – dopravu brousící soupravy a doprovodných vozů na místo broušení a zpět – též zahrnuje veškeré náklady na ztížené podmínky vyskytujících se při broušení kolejnic2. Položka neobsahuje: x 3. Měrná jednotka: metr délkový4. Způsob měření: – měří se délka broušené koleje nebo rozvinutá délka výhybkové konstrukce ve smyslu ČSN 73 6380, tj. v ose koleje5. Hlavní materiál: (položka je nemateriálová) | 1: 12.6+12.061+19.36+17.593+12.061+61.201; 2: dle E.1.1.1.011 VV pol.č. 44 a E.1.1.1.010 Kol.plán
31 | 549120R | BROUŠENÍ VÝHYBEK | M | 264.877 |  | 0 |  | 0 |  | 0 | P | R 201 MN | 1. Položka obsahuje: – přípravné práce, zejména odstraňování překážek v koleji a výhybce, např. odstranění kolejových propojek, ukolejnění ap. – vlastní broušení a související práce a materiál, např. brusivo – dokončovací práce, zejména zpětná montáž odstraněného zařízení, např. kolejových propojek, ukolejnění ap. – dopravu brousící soupravy a doprovodných vozů na místo broušení a zpět – též zahrnuje veškeré náklady na ztížené podmínky vyskytujících se při broušení kolejnic2. Položka neobsahuje: x 3. Měrná jednotka: metr délkový4. Způsob měření: – měří se délka broušené koleje nebo rozvinutá délka výhybkové konstrukce ve smyslu ČSN 73 6380, tj. v ose koleje5. Hlavní materiál: (položka je nemateriálová) | 1: 66.018+66.003+2*(33.231+33.197); dle E.1.1.1.011 VV pol.č. 10 a E.1.1.1.010 Kol.plán
32 | 549354R | RYCHLOSTNÍK N - TABULE | kus | 6 | 0.36456 | 2.1874 |  | 0 |  | 0 | P | R 201 MN | 1. Položka obsahuje: – dodávku a montáž návěsti na nosnou konstrukci včetně dokončujících prací – veškeré další doplňující materiál a nářadí – příplatky za ztížené podmínky, např. za práci v tunelu ap. – případnou protikorozní úpravu, není-li tato provedena již z výroby nebo daná vlastnostmi použitého materiálu2. Položka neobsahuje: – nosnou konstrukci, např. sloupek, konzolu ap.3. Měrná jednotka: kus4. Způsob měření: – udává se počet návěstí5. Hlavní materiál: – návěst | 1: 6ks; dle E.1.1.1.011 VV pol.č. 85, 87 , E.1.1.1.002 Situace a E.1.1.1.003 Vytyč.výkres
33 | 549421R | ZRUŠENÍ BEZSTYKOVÉ KOLEJE NA NEDEMONTOVANÝCH ÚSECÍCH V KOLEJI | M | 1069 |  | 0 |  | 0 |  | 0 | P | R 201 MN | 1. Položka obsahuje: – povolení upevňovadel a úprava dilatačních spár – montážní přípravky2. Položka neobsahuje: x3. Měrná jednotka: metr délkový4. Způsob měření: – měří se délka koleje ve smyslu ČSN 73 6380, tj. v ose koleje5. Hlavní materiál: (položka je nemateriálová) | 1: 5*50+2*50+719; navázání na stávající stav+vložení v.č.2; 2: dle E.1.1.1.011 VV pol.č. 69 , E.1.1.1.002 Situace a E.1.1.1.003 Vytyč.výkres
34 | 549431R | ZŘÍZENÍ BEZSTYKOVÉ KOLEJE NA STÁVAJÍCÍCH ÚSECÍCH V KOLEJI | M | 1717 |  | 0 |  | 0 |  | 0 | P | R 201 MN | 1. Položka obsahuje: – úprava dilatačních spár a následné utažení upevňovadel – montážní přípravky na zajištění podmínek daných předpisem SŽDC S 3/2, zejména dodržení upínací teploty – směrovou a výškovou úpravu koleje – podbíjení pražců, vyrovnání osy nebo nivelety koleje nebo kolejového rozvětvení do 50 mm při zapojování na novostavbu (přechodový úsek)2. Položka neobsahuje: – případné doplnění kolejového lože – svary3. Měrná jednotka: metr délkový4. Způsob měření: – měří se délka koleje ve smyslu ČSN 73 6380, tj. v ose koleje5. Hlavní materiál: (položka je nemateriálová) | 52: 143.27+190.104+137.43+77.182+5*50+50+719+150 v postupech, dle E.1.1.1.011 VV, E.1.1.1.010 Kol.plán
[6 empty] | 0 |  | 0 |  | 0
S | Celkem za 52 | Zřízení drážního svršku |  |  |  | 2.1874 |  | 0 |  | 0
Díl: | 750 | Slaboproud | [8 empty] | SD
35 | 75C118 | DODÁVKA SNÍMAČE POLOHY JAZYKŮ | KUS | 8 |  | 0 |  | 0 |  | 0 | P | SŽDC10 | Dodání snímače polohy jazyků podle typu včetně potřebného pomocného materiálu a jeho dopravy do staveništního skladu.Snímač polohy jazyků se měří v kusech (ks).Položka obsahuje všechny náklady na dodání elektromotorického přestavníku nebo výkolejky podle typu včetně pomocného materiálu, na dopravu do staveništního skladu. | 1: 4+2+2; dle E.1.1.1.011 VV pol.č. 1, 2, 3 a E.1.1.1.010 Kol.plán
36 | 75C176 | MONTÁŽ SNÍMAČE POLOHY JAZYKŮ | KUS | 8 |  | 0 |  | 0 |  | 0 | P | SŽDC10 | Vyměření místa snímače polohy jazyků a kabelového závěru, připevnění snímače, montáž kabelového závěru, zapojení 2 kusů kabelové formy (včetně měření a zapojení po měření), přezkoušení.Snímač polohy jazyků se měří v kusech (ks).Položka obsahuje všechny náklady na montáž pomocného satvědla se všemi pomocnými a doplňujícími pracemi a součástmi, případné použití mechanizmů, včetně dopravy ze skladu k místu montáže, náklady na mzdy. | 1: 4+2+2; dle E.1.1.1.011 VV pol.č. 1, 2, 3 a E.1.1.1.010 Kol.plán
[6 empty] | 0 |  | 0 |  | 0
S | Celkem za 750 | Slaboproud |  |  |  | 0 |  | 0 |  | 0
Díl: | 92 | Doplňující konstrukce a práce na železnici | [8 empty] | SD
37 | 91333 | MEZNÍKY BETONOVÉ | KUS | 3 |  | 0 |  | 0 |  | 0 | P | OTSKP | – dodání a osazení zařízení včetně nutných zemních prací- vnitrostaveništní a mimostaveništní doprava | 1: 3; dle E.1.1.1.011 VV pol.č. 11 a E.1.1.1.002 Situace
38 | 914931 | SLOUPKY A STOJKY DZ Z HLINÍK TRUBEK ZABETON DOD A MONTÁŽ | KUS | 5 |  | 0 |  | 0 |  | 0 | P | OTSKP | – kromě vlastních značek a zařízení v příslušném provedení uvedeném v textu ještě sloupky a upevňovací zařízení včetně jejich osazení (betonová patka, zemní práce), pokud nejsou uvedeny samostatnou položkou- u dočasných (provizorních) značek a zařízení údržbu po celou dobu trvání funkce, náhradu zničených nebo ztracených kusů, nutnou opravu poškozených částí- u výstražných světel napájení z baterie včetně záložní baterie | 1: 5ks; dle E.1.1.1.011 VV pol.č. 86 , E.1.1.1.002 Situace a E.1.1.1.003 Vytyč.výkres
39 | 924400R | DRÁŽNÍ STEZKY Z KAMENIVA HRUBÉHO RECYKLOVANÉHO | M3 | 394.7 |  | 0 |  | 0 |  | 0 | P | R 201 MN | 1. Položka obsahuje: – kompletní provedení konstrukce s dodáním materiálu – přezkoušení kvality recyklovaného materiálu – recyklaci kameniva a jeho dodání na stavbu – ošetření úložiště po celou dobu práce v něm včetně klimatických opatření – udržování úložiště a jeho ochrana proti vodě, odvedení nebo obvedení vody v okolí úložiště a v úložišti – ukládání po vrstvách a po jiných nutných částech (figurách) vč. dosypávek – urovnání povrchu do předepsaného tvaru, případně i ruční hutnění a výplň nerovností a prohlubní – zhutnění na předepsanou míru bez ohledu na způsob provádění – svahování, hutnění a uzavírání povrchů svahů – ztížení provádění vč. hutnění ve ztížených podmínkách a stísněných prostorech2. Položka neobsahuje: x3. Měrná jednotka: metr krychlový4. Způsob měření: – objem se určuje z projektovaných nebo zaměřených příčných řezů a vzdálenosti mezi těmito řezy – objem je po zhutnění5. Hlavní materiál: – recyklované kamenivo s ověřením kvality | 1: 102.3m3 recykl.+292.4m3 nový; dle E.1.1.1.011 VV pol. č 17, 18 a E.1.1.1.010 Kol.plán
40 | 92511 | DRÁŽNÍ STEZKY Z DRTI TL. DO 50 MM | M2 | 786.5 |  | 0 |  | 0 |  | 0 | P | SŽDC10 | – kompletní provedení zemní konstrukce vč. výběru vhodného materiálu a dopravy – nákup materiálu dle zadávací dokumentace včetně jeho dodání – ukládání po vrstvách a po jiných nutných částech (figurách) vč. dosypávek – hutnění a urovnání povrchu do předepsaného tvaru – strojní, příp.i ruční hutnění a výplň nerovností a prohlubní – svahování, hutnění a uzavírání povrchů svahů – ztížení provádění vč. hutnění ve ztížených podmínkách a stísněných prostorech – ošetření úložiště po celou dobu práce v něm vč. klimatických opatření – udržování úložiště a jeho ochrana proti vodě – odvedení nebo obvedení vody v okolí úložiště a v úložištiViz : – Předpis S4 Železniční spodek – Vzorové listy železničního spodku Ž1, Ž2, Ž3, Ž4, Ž5 – Technické kvalitativní podmínky staveb Státních drah, kap.1, 2, 3, 4, 5, 6. | 1: (171+239+25+85+85)*1.3; dle E.1.1.1.011 VV pol.č. 19 a E.1.1.1.010 Kol.plán
[6 empty] | 0 |  | 0 |  | 0
S | Celkem za 92 | Doplňující konstrukce a práce na železnici |  |  |  | 0 |  | 0 |  | 0
Díl: | 96 | Bourání a demontáže | [8 empty] | SD
41 | 965025 | DEMONTÁŽE OSTATNÍ VÝKONY ODDĚLENÁ MANIPULACE SE SUTÍ ODVOZ SUTI DO 50 KM | T | 506.8927 |  | 0 |  | 0 |  | 0 | P | SŽDC10 | Databáze neobsahuje technickou specifikaci. Popis činnosti: odvoz suti libovolným dopravním prostředkem, složení na místě určení. Položka neobsahuje naložení suti. | 1: 934.5*1.808*0.3, dle E.1.1.1.011 VV pol.č. 75 2: skládka Želeč u Tábora, z místa stavby 36+2 km
42 | 965027 | DEMONTÁŽE OSTATNÍ VÝKONY ODDĚLENÁ MANIPULACE SE SUTÍ MANIPULACE, NALOŽENÍ, PŘELOŽENÍ | T | 506.8927 |  | 0 |  | 0 |  | 0 | P | SŽDC10 | Databáze neobsahuje technickou specifikaci. Popis činnosti: naložení a přeložení suti | 1: 934.5*1.808*0.3, dle E.1.1.1.011 VV pol.č. 75
43 | 965111 | DEMONTÁŽE KOLEJOVÉHO LOŽE Z KAMENIVA PO ROZEBRÁNÍ KOLEJE ODVOZ SUTI DO 7 KM | M3 | 934.5367 |  | 0 |  | 0 |  | 0 | P | SŽDC10 | Popis činností : Odstranění kolejového lože po odejmutí kolejového roštuPoložka obsajuje : Odstranění kolejového lože ručně nebo mechanizací po rozebrání anebo odstranění kolejového roštu, naložení vyzískaného materiálu a odvoz na předem stanovenou skládku s jeho složením.Položka zahrnuje i příplatky za ztížené podmínky vyskytující se při odstranění kolejového lože. | 1: (((3*36.871+47.624)*1.25)výhybky 2: +(251.81bet+123.5drev-53-62[3+2a]))*2.04 koleje; 3: dle E.1.1.1.011 VV pol.č. 62 4:RUMPOLD, provozovna Tábor, z místa stavby 47 km
44 | 965115 | DEMONTÁŽE KOLEJOVÉHO LOŽE Z KAMENIVA PO ROZEBRÁNÍ KOLEJE ODVOZ SUTI DO 50 KM | M3 | 99.33 |  | 0 |  | 0 |  | 0 | P | SŽDC10 | Popis činností : Odstranění kolejového lože po odejmutí kolejového roštuPoložka obsajuje : Odstranění kolejového lože ručně nebo mechanizací po rozebrání anebo odstranění kolejového roštu, naložení vyzískaného materiálu a odvoz na předem stanovenou skládku s jeho složením.Položka zahrnuje i příplatky za ztížené podmínky vyskytující se při odstranění kolejového lože. | 1: 3*70/3+88/3; dle E.1.1.1.011 VV pol.č. 63 2: RUMPOLD, provozovna Tábor, z místa stavby 47 km
45 | 965113R | ODSTRANĚNÍ DRÁŽNÍCH STEZEK ODVOZ SUTI DO 25 KM | M3 | 72.16 |  | 0 |  | 0 |  | 0 | P | SŽDC10 | Popis činností : Odstranění kolejového lože po odejmutí kolejového roštuPoložka obsajuje : Odstranění kolejového lože ručně nebo mechanizací po rozebrání anebo odstranění kolejového roštu, naložení vyzískaného materiálu a odvoz na předem stanovenou skládku s jeho složením.Položka zahrnuje i příplatky za ztížené podmínky vyskytující se při odstranění kolejového lože. | 1: (60+54+50)*0.44 mezi kolejemi; dle E.1.1.1.011 VV pol.č.64
46 | 965225 | DEMONTÁŽE KOLEJE NA BETONOVÝCH PRAŽCÍCH DO KOLEJOVÝCH POLÍ, DZ DO 20 KM, POKLADAČEM_DO SOUČÁSTÍ, ODV - OZ DO 35 KM | M | 251.81 |  | 0 |  | 0 |  | 0 | P | SŽDC10 | Popis činností : Demontáž koleje, resp. kolejového rozvětvení do kolejových polí nebo částíPoložka obsajuje : Uvolnění kolejového roštu z kolejového lože, odstranění kolejnicových propojek a uzemnění, rozpojení nebo rozřezání kolejového roštu resp. kolejového rozvětvení na kolejová pole nebo části, hrubé očištění, naložení kolejových polí nebo částí, jejich doprava na místo demontáže a jejich uložení, následná demontáž kolejových polí nebo kolejového rozvětvení na jednotlivé součástí, hrubé očištění zdemontovaných součástí a uložení na místo určené skládky. Položka zahrnuje i příplatky za ztížené podmínky vyskytující se při zřízení demontáži koleje (např. za překážky na straně koleje, práci v tunelu). Zařízení staveniště se předpokládá do 5 km od místa demontáže koleje. Položka zahrnuje náklady na dopravu demontovaného materiálu na určené místo. U kolejového rozvětvení se počítá jeho rozvinutá délka. | 1: (7.2+45.51)1k+(46.48+5)2k+(106.8)3k+(41.12)4k; dle E.1.1.1.011 VV pol.č. 66 2: DMZ ve Veselí nad Lužnicí, z místa stavby 17 km 3: betonové pražce, RS Klenovice, z místa stavby 29 km 4: odpady vztaženy na místo stavby, nikoliv na Veselí nad Lužnicí!
47 | 965326 | DEMONTÁŽE KOLEJE NA DŘEVĚNÝCH PRAŽCÍCH DO KOLEJOVÝCH POLÍ, DZ DO 20 KM, POKLADAČEM_DO SOUČÁSTÍ, ODVO - Z DO 50 KM | M | 123.5 |  | 0 |  | 0 |  | 0 | P | SŽDC10 | Popis činností : Demontáž koleje, resp. kolejového rozvětvení do kolejových polí nebo částíPoložka obsajuje : Uvolnění kolejového roštu z kolejového lože, odstranění kolejnicových propojek a uzemnění, rozpojení nebo rozřezání kolejového roštu resp. kolejového rozvětvení na kolejová pole nebo části, hrubé očištění, naložení kolejových polí nebo částí, jejich doprava na místo demontáže a jejich uložení, následná demontáž kolejových polí nebo kolejového rozvětvení na jednotlivé součástí, hrubé očištění zdemontovaných součástí a uložení na místo určené skládky. Položka zahrnuje i příplatky za ztížené podmínky vyskytující se při zřízení demontáži koleje (např. za překážky na straně koleje, práci v tunelu). Zařízení staveniště se předpokládá do 5 km od místa demontáže koleje. Položka zahrnuje náklady na dopravu demontovaného materiálu na určené místo. U kolejového rozvětvení se počítá jeho rozvinutá délka. | 1: (2.4+21.9)+6+10.5+(25.6+24.4)2k+(11.3)3k+(21.4)4k; dle E.1.1.1.011 VV pol.č 67 2: DMZ ve Veselí nad Lužnicí, z místa stavby 17 km 3: dřevěné pražce, RUMPOLD Tábor, z místa stavby 47 km 4: odpady vztaženy na místo stavby, nikoliv na Veselí nad Lužnicí!
48 | 965526 | DEMONTÁŽE ROZVĚTVENÍ NA DŘEVĚNÝCH PRAŽCÍCH DO KOLEJOVÝCH POLÍ, DZ DO 20 KM, POKL ADAČEM_DO SOUČÁSTÍ, - ODVOZ DO 50 KM | M | 316.348 |  | 0 |  | 0 |  | 0 | P | SŽDC10 | Popis činností : Demontáž koleje, resp. kolejového rozvětvení do kolejových polí nebo částíPoložka obsajuje : Uvolnění kolejového roštu z kolejového lože, odstranění kolejnicových propojek a uzemnění, rozpojení nebo rozřezání kolejového roštu resp. kolejového rozvětvení na kolejová pole nebo části, hrubé očištění, naložení kolejových polí nebo částí, jejich doprava na místo demontáže a jejich uložení, následná demontáž kolejových polí nebo kolejového rozvětvení na jednotlivé součástí, hrubé očištění zdemontovaných součástí a uložení na místo určené skládky. Položka zahrnuje i příplatky za ztížené podmínky vyskytující se při zřízení demontáži koleje (např. za překážky na straně koleje, práci v tunelu). Zařízení staveniště se předpokládá do 5 km od místa demontáže koleje. Položka zahrnuje náklady na dopravu demontovaného materiálu na určené místo. U kolejového rozvětvení se počítá jeho rozvinutá délka. | 1 :3*(36.871+36.837)+(47.624+47.6); výhybky k regeneraci; dle E.1.1.1.011 VV pol.č.65 2: DMZ ve Veselí nad Lužnicí, z místa stavby 17 km 3: dřevěné pražce, RUMPOLD Tábor, z místa stavby 47 km 4: odpady vztaženy na místo stavby, nikoliv na Veselí nad Lužnicí!
49 | 965716 | DEMONTÁŽE ZARÁŽEDLA SE ZEMNÍ HRÁZKOU ODVOZ SUTI DO 50 KM | KUS | 1 |  | 0 |  | 0 |  | 0 | P | SŽDC10 | Popis činností : Demontáž zarážedel, nástupišť a jiných drobných zařízení železniční tratiPoložka obsajuje : Uvolnění částí kolejového zarážedla, nástupištních desek, podkladů, a drobných zařízení, jejich rozebrání, odstranění, hrubé očištění, naložení a odvoz na místo určené skládky. Položka zahrnuje i příplatky za ztížené podmínky, pokud se vyskytují při demontáži zařízení. Zařízení staveniště se předpokládá do 5 km od místa demontáže koleje. Položka zahrnuje náklady na dopravu demontovaného materiálu na určené místo. Položka neobsahuje odstranění zemní hrázky u kolejového zarážedla. Kolejová zarážedla se uvádějí v kusech, nástupiště v metrech délky nástupišť a drobná zařízení v kusech. | 1: viz E.1.1.1.011 VV pol.č. 70 a E.1.1.1.002 Situace 2: skládka RUMPOLD, Želeč u Tábora, z místa stavby 47 km
50 | 965816R | DEMONTÁŽ VÝKOLEJKY | KUS | 1 |  | 0 |  | 0 |  | 0 | P | R 201 MN | 1. Položka obsahuje: – demontáž výkolejky a její naložení na dopravní prostředek – finální úpravu kolejového lože včetně případného doplnění kameniva – případné související nutné práce – příplatky za ztížené podmínky, pokud se vyskytují při demontáži zařízení – dopravu demontovaného materiálu na skládku nebo jiné určené místo se složením – poplatek za likvidaci odpadu2. Položka neobsahuje: x3. Měrná jednotka: kus4. Způsob měření: – kusem se rozumí kompletní konstrukce výkolejky5. Hlavní materiál: (položka je nemateriálová) | 1: viz E.1.1.1.011 VV pol.č. 71 a E.1.1.1.002 Situace
51 | 965932 | DEMONTÁŽE DROBNÉHO ZAŘÍZENÍ NÁMEZNÍK ODVOZ SUTI DO 7 KM | KUS | 4 |  | 0 |  | 0 |  | 0 | P | SŽDC10 | Popis činností : Demontáž zarážedel, nástupišť a jiných drobných zařízení železniční tratiPoložka obsajuje : Uvolnění částí kolejového zarážedla, nástupištních desek, podkladů, a drobných zařízení, jejich rozebrání, odstranění, hrubé očištění, naložení a odvoz na místo určené skládky. Položka zahrnuje i příplatky za ztížené podmínky, pokud se vyskytují při demontáži zařízení. Zařízení staveniště se předpokládá do 5 km od místa demontáže koleje. Položka zahrnuje náklady na dopravu demontovaného materiálu na určené místo. Položka neobsahuje odstranění zemní hrázky u kolejového zarážedla. Kolejová zarážedla se uvádějí v kusech, nástupiště v metrech délky nástupišť a drobná zařízení v kusech. | 1: viz E.1.1.1.011 VV pol.č 72 a E.1.1.1.002 Situace 2: RS v lomu Ševětín, z místa stavby 2 km
[6 empty] | 0 |  | 0 |  | 0
S | Celkem za 96 | Bourání a demontáže |  |  |  | 0 |  | 0 |  | 0
| Poznámka: | V jednotkových cenách položek soupisu prací musí být zahrnuty veškeré Vedlejší rozpočtové náklady (VRN).
V jednotkových cenách položek týkajících se bourání, demontáží a výkopových prací musí být zahrnuty i poplatky za likvidaci odpadů.
Note on A7: § 6a
Note on B7: § 6b 1.část
Note on C2: § 3
Note on C7: § 6c 1.část
Note on D4: § 2 v případě jiné klasifikace upravit údaj v závorce, např. (CZ-CC)
Note on D7: § 6d
Note on E7: § 6e
Note on N6: § 6b 2.část
Note on O6: § 6c 2.část
Note on P6: § 6f § 7
Note on U2: jiri.zakravsky: tools PSSOzzzzzz propertites Protection Lock "2*4"
Součet za Díl
Zaokrouhlit množství