## formulář 5 -pol.rozp
FORMULÁŘ 5 | [6 empty] | majitel HIM: | SŽDC |  | 0 |  | m | 1 | 0 | majitel, cena | SŽDC | ČD | OSTATNÍ
|  | SOUPIS PRACÍ | [7 empty] | Cena za objekt [Kč] |  | mj dle JKSO | počet mj | objektový ukazatel
Název stavby : |  | Modernizace trati Ševětín - Veselí nad Lužnicí, 1.část, Ševětín - Horusice | [5 empty] | Číslo stavby | 5313710004 | [5 empty] | hlavičky stavby
Název PS,SO : |  | Dynín-Horusice, vystrojení trati | Zatřídění objektu : (JKSO, JKPOV) | 824 21 |  |  |  | Číslo PS,SO | SO 44-15-01 | [5 empty] | hlavičky objektu
Datum zpracování : |  | 2013-01-31 | [5 empty] | Datum aktualizace : |  | 2013-01-31 |  |  |  |  | hlavičky datumů
Poř. | [6 empty] | C E N A |  |  |  | typ řádku | kód datové základny | Technická specifikace | Výkaz výměr | nadpisy sloupců
číslo | Číslo |  | měrná |  | jednotková | Celková | dodávky |  | montáže | [5 empty] | nadpisy sloupců
pol. | položky | Název položky | jednotka | množství | hmotnost | hmotnost | jednotková | celkem | jednotková | celkem |  |  |  |  | nadpisy sloupců
| 1 | 2 | 3 | 4 | 5 | 6 | 7 | 8 | 9 | 10 | 12 | 13 | 14 | 15 | nadpisy sloupců
řádek s filtry
Díl: | 10 | Zemní práce | [8 empty] | SD
1 | 131216 | HLOUBENÍ JAM ZAPAŽ I NEPAŽ TŘ 3 S ODVOZEM DO 12KM | M3 | 1.3 |  | 0 |  | 0 |  | 0 | P | SŽDC10 | – vodorovná a svislá doprava, přemístění, přeložení, manipulace s výkopkem – kompletní provedení vykopávky nezapažené i zapažené – ošetření výkopiště po celou dobu práce v něm vč. klimatických opatření – ztížení vykopávek v blízkosti podzemního vedení, konstrukcí a objektů vč. jejich dočasného zajištění – ztížení pod vodou, v okolí výbušnin, ve stísněných prostorech a pod. – příplatek za lepivost – těžení po vrstvách, pásech a po jiných nutných částech (figurách) – čerpání vody vč. čerpacích jímek, potrubí a pohotovostní čerpací soupravy (viz ustanovení k pol. 1151,2) – potřebné snížení hladiny podzemní vody – těžení a rozpojování jednotlivých balvanů – vytahování a nošení výkopku – svahování a přesvah. svahů do konečného tvaru, výměna hornin v podloží a v pláni znehodnocené klimatickými vlivy – eventuální nutné druhotné rozpojení odstřelené horniny – ruční vykopávky, odstranění kořenů a napadávek – pažení, vzepření a rozepření vč. přepažování – hradící a štětové stěny dočasné (adekvátně platí ustanovení k pol. 1151,2) | 1: 0.4*0.4*1 *8ks, dle E.1.1.5 VV pol.č. 101 2: pro sloupky orientačního systému 3: odvoz na rekultivaci v Ševětíně, z místa stavby prům. 12 km
– úpravu, ochranu a očištění dna, základové spáry, stěn a svahů – zhutnění podloží, případně i svahů vč. svahování – zřízení stupňů v podloží a lavic na svazích, není–li pro tyto práce zřízena samostatná položka – udržování výkopiště a jeho ochrana proti vodě – odvedení nebo obvedení vody v okolí výkopiště a ve výkopišti – třídění výkopku – veškeré pomocné konstrukce umožňující provedení vykopávky (příjezdy, sjezdy, nájezdy, lešení, podpěr. konstr.,přemostění,zpevněné plochy, zakrytí a pod.)Viz : – Předpis S4 Železniční spodek. – Vzorové listy železničního spodku Ž2, Ž3, Ž5, Ž6. – Technické kvalitativní podmínky staveb Státních drah, kap.1, 2, 3, 4, 5, 15, 24.
[6 empty] | 0 |  | 0 |  | 0
S | Celkem za 10 | Zemní práce |  |  |  | 0 |  | 0 |  | 0
Díl: | 5493 | Výstroj trati | [8 empty] | SD
2 | 549340R | ZNAČKA REFERENČNÍHO BODU | kus | 41 |  | 0 |  | 0 |  | 0 | P | R 201 MN | 1. Položka obsahuje: – vyvrtání otvoru požadovaného průměru a další práce dle předpisu SŽDC M 21 – dodávku a montáž zajišťovací značky referenčního bodu – veškerý pomocný materiál a nářadí – kontrolní měření – příplatky za ztížené podmínky 2. Položka neobsahuje: x 3. Měrná jednotka: kus 4. Způsob měření: – udává se počet značek referenčního bodu 5. Hlavní materiál: – souprava značky referenčního bodu | 1: 20ks I. třída přesnosti, 21ks II. tř. přesnosti 2: dle E.1.1.5 VV pol.č.33
3 | 549345R | ZNAČKA REFERENČNÍHO BODU S NUCENOU CENTRACÍ | kus | 3 |  | 0 |  | 0 |  | 0 | P | R 201 MN | 1. Položka obsahuje: – statickou penetrační zkoušku pro ověření vhodnosti podloží – dopravu vrtné soupravy – vyvrtání vrtu průměru 0,5 m hloubky 6 m včetně zapažení a odpažení – dodávku a uložení betonové směsi – vyvrtání otvoru požadovaného průměru a další práce dle předpisu SŽDC M 21 – dodávku a montáž značky referenčního bodu – veškerý pomocný materiál a nářadí – kontrolní měření – příplatky za ztížené podmínky 2. Položka neobsahuje: x 3. Měrná jednotka: kus 4. Způsob měření: – udává se počet značek referenčního bodu 5. Hlavní materiál: – souprava značky referenčního bodu včetně vrtané piloty | 1: dle E.1.1.5 VV pol.č. 141 až 145 2: zřízení pevného bodu vytyčovací sítě s nucenou centrací, do vrtu železobetonové piloty hl. 6m, průměru 0.5m, včetně zaměření a dokumentace 3: zřízení vrtané železobetonové piloty hloubky 6m, dl. 7.m průměru 0.5m 4: dosazení závitu pro měřící přístroj na hlavu piloty (bod s nucenou centrací) 5: zaměření bodu v necenou centrací a dokumentace (1.tř. přesnosti)
4 | 549351R | PŘEDVĚSTNÍK N - TROJÚHELNÍKOVÝ ŠTÍT | kus | 2 | 0.36456 | 0.7291 |  | 0 |  | 0 | P | R 201 MN | 1. Položka obsahuje: – dodávku a montáž návěsti na nosnou konstrukci včetně dokončujících prací – veškeré další doplňující materiál a nářadí – příplatky za ztížené podmínky, např. za práci v tunelu ap. – případnou protikorozní úpravu, není-li tato provedena již z výroby nebo daná vlastnostmi použitého materiálu 2. Položka neobsahuje: – nosnou konstrukci, např. sloupek, konzolu ap. 3. Měrná jednotka: kus 4. Způsob měření: – udává se počet návěstí 5. Hlavní materiál: – návěst | 1: E.1.1.5 VV pol.č. 25 a 17, viz schéma výstroje
5 | 549352R | PŘEDVĚSTNÍK NS - TABULE | kus | 2 | 0.36456 | 0.7291 |  | 0 |  | 0 | P | R 201 MN | 1. Položka obsahuje: – dodávku a montáž návěsti na nosnou konstrukci včetně dokončujících prací – veškeré další doplňující materiál a nářadí – příplatky za ztížené podmínky, např. za práci v tunelu ap. – případnou protikorozní úpravu, není-li tato provedena již z výroby nebo daná vlastnostmi použitého materiálu 2. Položka neobsahuje: – nosnou konstrukci, např. sloupek, konzolu ap. 3. Měrná jednotka: kus 4. Způsob měření: – udává se počet návěstí 5. Hlavní materiál: – návěst | 1: E.1.1.5 VV pol.č. 26 a 17+18, viz schéma výstroje
6 | 549361R | NÁVĚST "Vlak se blíží k zastávce" - ZÁKLADNÍ TABULE | kus | 4 | 0.36456 | 1.4582 |  | 0 |  | 0 | P | R 201 MN | 1. Položka obsahuje: – dodávku a montáž návěsti na nosnou konstrukci včetně dokončujících prací – veškeré další doplňující materiál a nářadí – příplatky za ztížené podmínky, např. za práci v tunelu ap. – případnou protikorozní úpravu, není-li tato provedena již z výroby nebo daná vlastnostmi použitého materiálu 2. Položka neobsahuje: – nosnou konstrukci, např. sloupek, konzolu ap. 3. Měrná jednotka: kus 4. Způsob měření: – udává se počet návěstí 5. Hlavní materiál: – návěst | 1: E.1.1.5 VV pol.č. 22 a 17+18, viz schéma výstroje
7 | 549363R | NÁVĚST "Konec nástupiště" | kus | 4 | 0.36456 | 1.4582 |  | 0 |  | 0 | P | R 201 MN | 1. Položka obsahuje: – dodávku a montáž návěsti na nosnou konstrukci včetně dokončujících prací – veškeré další doplňující materiál a nářadí – příplatky za ztížené podmínky, např. za práci v tunelu ap. – případnou protikorozní úpravu, není-li tato provedena již z výroby nebo daná vlastnostmi použitého materiálu 2. Položka neobsahuje: – nosnou konstrukci, např. sloupek, konzolu ap. 3. Měrná jednotka: kus 4. Způsob měření: – udává se počet návěstí 5. Hlavní materiál: – návěst | 1: E.1.1.5 VV pol.č. 24 a 17+18, viz schéma
8 | 549367R | SKLONOVNÍK | kus | 4 | 0.36456 | 1.4582 |  | 0 |  | 0 | P | R 201 MN | 1. Položka obsahuje: – dodávku a montáž návěsti na nosnou konstrukci včetně dokončujících prací – veškeré další doplňující materiál a nářadí – příplatky za ztížené podmínky, např. za práci v tunelu ap. – případnou protikorozní úpravu, není-li tato provedena již z výroby nebo daná vlastnostmi použitého materiálu 2. Položka neobsahuje: – nosnou konstrukci, např. sloupek, konzolu ap. 3. Měrná jednotka: kus 4. Způsob měření: – udává se počet návěstí 5. Hlavní materiál: – návěst | 1: E.1.1.5 VV pol.č. 21 a 17+18, viz schéma výstroje
9 | 549368R | STANIČNÍK - TABULE "úzká" | kus | 92 | 0.36456 | 33.5395 |  | 0 |  | 0 | P | R 201 MN | 1. Položka obsahuje: – dodávku a montáž návěsti na nosnou konstrukci včetně dokončujících prací – veškeré další doplňující materiál a nářadí – příplatky za ztížené podmínky, např. za práci v tunelu ap. – případnou protikorozní úpravu, není-li tato provedena již z výroby nebo daná vlastnostmi použitého materiálu 2. Položka neobsahuje: – nosnou konstrukci, např. sloupek, konzolu ap. 3. Měrná jednotka: kus 4. Způsob měření: – udává se počet návěstí 5. Hlavní materiál: – návěst | 1: E.1.1.5 VV pol.č. 15 a 17, viz schéma výstroje
10 | 549381R | ZAJIŠŤOVACÍ ZNAČKA REFERENČNÍHO BODU | kus | 41 |  | 0 |  | 0 |  | 0 | P | R 201 MN | 1. Položka obsahuje: – vyvrtání otvoru požadovaného průměru a další práce dle předpisu SŽDC M 21 – dodávku a montáž značky referenčního bodu – veškerý pomocný materiál a nářadí – kontrolní měření – příplatky za ztížené podmínky 2. Položka neobsahuje: x 3. Měrná jednotka: kus 4. Způsob měření: – udává se počet zajišťovacích značek referenčního bodu 5. Hlavní materiál: – souprava značky referenčního bodu | 1: 20ks I. třída přesnosti, 21ks II. tř. přesnosti 2: dle E.1.1.5 VV pol.č. 34
11 | 549383R | ZAJIŠŤOVACÍ ZNAČKA KONZOLOVÁ (K) NA SLOUPU TRAKČNÍHO STOŽÁRU | kus | 144 |  | 0 |  | 0 |  | 0 | P | R 201 MN | 1. Položka obsahuje: – geodetické zaměření a kontrolu připravenosti pro osazení značky – upevnění podpůrné konstrukce na sloup trakčního stožáru – nalepení nebo uchycení zajišťovací značky a další související práce – dodávku a montáž konzolové zajišťovací značky v požadovaném provedení – všechny potřebné pomůcky, stroje, nářadí a pomocný materiál – vnitrostaveništní a mimostaveništní dopravu – kontrolní měření – příplatky za ztížené podmínky při montáži 2. Položka neobsahuje: x 3. Měrná jednotka: kus 4. Způsob měření: – udává se počet zajišťovacích značek 5. Hlavní materiál: – konzolová zajišťovací značka | 1: 142+2, dle E.1.15 VV pol.č. 36 a 37, schéma výstroje 37-srovnatelná položka s 36 (objímky jsou akorát menší)
12 | 91323 | HEKTOMETROVNÍKY BETONOVÉ | KUS | 20 |  | 0 |  | 0 |  | 0 | P | OTSKP | – dodání a osazení zařízení včetně nutných zemních prací- vnitrostaveništní a mimostaveništní doprava- zahrnuje i odrazky nebo retroreflexní fólie. | 1: dle E.1.15 VV pol.č. 12, viz schéma výstroje
13 | 914931 | SLOUPKY A STOJKY DZ Z HLINÍK TRUBEK ZABETON DOD A MONTÁŽ | KUS | 28 |  | 0 |  | 0 |  | 0 | P | OTSKP | – kromě vlastních značek a zařízení v příslušném provedení uvedeném v textu ještě sloupky a upevňovací zařízení včetně jejich osazení (betonová patka, zemní práce), pokud nejsou uvedeny samostatnou položkou- u dočasných (provizorních) značek a zařízení údržbu po celou dobu trvání funkce, náhradu zničených nebo ztracených kusů, nutnou opravu poškozených částí- u výstražných světel napájení z baterie včetně záložní baterie | 1: 4+4+4+8+6+2 dle E.1.1.5 VV pol.č. 18, viz schéma výstroje
[6 empty] | 0 |  | 0 |  | 0
S | Celkem za 5493 | Výstroj trati |  |  |  | 39.3723 |  | 0 |  | 0
Díl: | 783 | Nátěry | [8 empty] | SD
14 | 78315 | PROTIKOROZ OCHRANA OCEL KONSTR ŽÁR ZINKOVÁNÍM PONOREM | M2 | 7 |  | 0 |  | 0 |  | 0 | P | OTSKP | – položky nátěrů zahrnují kompletní povlaky (i různobarevné), včetně úpravy podkladu (odmaštění, odrezivění, odstranění starých nátěrů a nečistot) a jeho vyspravení, provedení nátěru předepsaným postupem a splnění všech požadavků daných technologickým předpisem. | 1: 7, dle E.1.15 VV pol.č. 119, na tabule s názvem stanice, viz schéma výstroje 2: pro sloupky orientačního systému (jen pozink!)
[6 empty] | 0 |  | 0 |  | 0
S | Celkem za 783 | Nátěry |  |  |  | 0 |  | 0 |  | 0
Díl: | 90 | Ostatní konstrukce a práce | [8 empty] | SD
15 | 914641 | DOPRAV ZNAČKY 150x150CM OCEL FÓLIE TŘ 3 - DODÁVKA A MONT | KUS | 5.28 |  | 0 |  | 0 |  | 0 | P | OTSKP | – kromě vlastních značek a zařízení v příslušném provedení uvedeném v textu ještě sloupky a upevňovací zařízení včetně jejich osazení (betonová patka, zemní práce), pokud nejsou uvedeny samostatnou položkou- u dočasných (provizorních) značek a zařízení údržbu po celou dobu trvání funkce, náhradu zničených nebo ztracených kusů, nutnou opravu poškozených částí- u výstražných světel napájení z baterie včetně záložní baterie | 1: 2.2*0.6* 4ks; tabule s názvem zastávky před zastávkou 2.2x0.6m 2: E.1.1.5 VV pol.č. 107 3: položka srovnatelná pro požadovaný rozměr 2,2 x 0,6 m
16 | 914911 | SLOUPKY A STOJKY DZ Z OCEL TRUBEK ZABETON DOD A MONTÁŽ | KUS | 8 |  | 0 |  | 0 |  | 0 | P | OTSKP | – kromě vlastních značek a zařízení v příslušném provedení uvedeném v textu ještě sloupky a upevňovací zařízení včetně jejich osazení (betonová patka, zemní práce), pokud nejsou uvedeny samostatnou položkou- u dočasných (provizorních) značek a zařízení údržbu po celou dobu trvání funkce, náhradu zničených nebo ztracených kusů, nutnou opravu poškozených částí- u výstražných světel napájení z baterie včetně záložní baterie | 1: 2*4m, 2*4.6m, 1*4.8m, 3*5m, na tabule s názvem zastávky 2: dle E.1.1.5 VV pol.č. 102+103+104+105 3: všechny délky sloupků
[6 empty] | 0 |  | 0 |  | 0
S | Celkem za 90 | Ostatní konstrukce a práce |  |  |  | 0 |  | 0 |  | 0
Díl: | 96 | Bourání a demontáže | [8 empty] | SD
17 | 965814R | DEMONTÁŽ ZAJIŠŤOVACÍ ZNAČKY | KUS | 22 |  | 0 |  | 0 |  | 0 | P | R 201 MN | 1. Položka obsahuje: – demontáž zajišťovací značky z jakékoliv nosné konstrukce s naložením na dopravní prostředek, odvozem na skládku a složením – případnou demontáž sloupku včetně základu, konzoly a jiné drobné nosné konstrukce s naložením na dopravní prostředek, odvozem na skládku a složením – související nutné práce – poplatek za likvidaci odpadu 2. Položka neobsahuje: x 3. Měrná jednotka: kus 4. Způsob měření: – kusem se rozumí kompletní konstrukce zajišťovací značky 5. Hlavní materiál: (položka je nemateriálová) | 1: dle E.1.1.5 VV pol.č. 11 2: Kovošrot Veselí nad Lužnicí, z místa stavby prům. 13 km 3: RS Klenovice, z místa stavby 26 km
18 | 965915 | DEMONTÁŽE DROBNÉHO ZAŘÍZENÍ HEKTOMETROVNÍK ODVOZ SUTI DO 35 KM | KUS | 30 |  | 0 |  | 0 |  | 0 | P | SŽDC10 | Popis činností : Demontáž zarážedel, nástupišť a jiných drobných zařízení železniční tratiPoložka obsajuje : Uvolnění částí kolejového zarážedla, nástupištních desek, podkladů, a drobných zařízení, jejich rozebrání, odstranění, hrubé očištění, naložení a odvoz na místo určené skládky. Položka zahrnuje i příplatky za ztížené podmínky, pokud se vyskytují při demontáži zařízení. Zařízení staveniště se předpokládá do 5 km od místa demontáže koleje. Položka zahrnuje náklady na dopravu demontovaného materiálu na určené místo. Položka neobsahuje odstranění zemní hrázky u kolejového zarážedla. Kolejová zarážedla se uvádějí v kusech, nástupiště v metrech délky nástupišť a drobná zařízení v kusech. | 1: 29, dle E.1.1.5 VV pol.č. 2 2: 1dle VV pol.č.3, pomocně pro "označníky" 3: Kovošrot Veselí nad Lužnicí, z místa stavby prům. 13 km 4: RS Klenovice, z místa stavby 26 km
19 | 965925 | DEMONTÁŽE DROBNÉHO ZAŘÍZENÍ KILOMETROVNÍK ODVOZ SUTI DO 35 KM | KUS | 3 |  | 0 |  | 0 |  | 0 | P | SŽDC10 | Popis činností : Demontáž zarážedel, nástupišť a jiných drobných zařízení železniční tratiPoložka obsajuje : Uvolnění částí kolejového zarážedla, nástupištních desek, podkladů, a drobných zařízení, jejich rozebrání, odstranění, hrubé očištění, naložení a odvoz na místo určené skládky. Položka zahrnuje i příplatky za ztížené podmínky, pokud se vyskytují při demontáži zařízení. Zařízení staveniště se předpokládá do 5 km od místa demontáže koleje. Položka zahrnuje náklady na dopravu demontovaného materiálu na určené místo. Položka neobsahuje odstranění zemní hrázky u kolejového zarážedla. Kolejová zarážedla se uvádějí v kusech, nástupiště v metrech délky nástupišť a drobná zařízení v kusech. | 1: dle E.1.1.5 VV pol.č. 1 2: Kovošrot Veselí nad Lužnicí, z místa stavby prům. 13 km 3: RS Klenovice, z místa stavby 26 km
20 | 965953 | DEMONTÁŽE DROBNÉHO ZAŘÍZENÍ SAMOSTATNÉ NÁVĚSTÍ ODVOZ SUTI DO 15 KM | KUS | 22 |  | 0 |  | 0 |  | 0 | P | SŽDC10 | Popis činností : Demontáž zarážedel, nástupišť a jiných drobných zařízení železniční tratiPoložka obsajuje : Uvolnění částí kolejového zarážedla, nástupištních desek, podkladů, a drobných zařízení, jejich rozebrání, odstranění, hrubé očištění, naložení a odvoz na místo určené skládky. Položka zahrnuje i příplatky za ztížené podmínky, pokud se vyskytují při demontáži zařízení. Zařízení staveniště se předpokládá do 5 km od místa demontáže koleje. Položka zahrnuje náklady na dopravu demontovaného materiálu na určené místo. Položka neobsahuje odstranění zemní hrázky u kolejového zarážedla. Kolejová zarážedla se uvádějí v kusech, nástupiště v metrech délky nástupišť a drobná zařízení v kusech. | 1: 8+2+12; dle E.1.1.5 VV pol.č. 6+151+152 2: 0; dle VK/9; návěst "Posun zakázán" 3: 8; dle VK/6, rychlostník N (obdélníkový) 4: 0; dle VK/7, rychlostník "3" (kulatý) 5: 0; dle VK/3, předvěstník N (trojúhelníkový) 6: 0; dle VK/8, předvěstník "3" (kulatý) 7: 0; dle VK/2, sklonovník 8: 0; dle VK/10, návěst "Vlak se blíží k zastávce" 9: 0; dle VK/11, návěst "Konec nástupiště" 10: 2; dle VK/151, návěst "Stanoviště samostatné předvěsti" 11: 12; dle VK/152, vzdálenostní upozorňovadla 12: Kovošrot Veselí nad Lužnicí, z místa stavby prům. 13 km 13: RS Klenovice, z místa stavby 26 km
[6 empty] | 0 |  | 0 |  | 0
S | Celkem za 96 | Bourání a demontáže |  |  |  | 0 |  | 0 |  | 0
| Poznámka: | V jednotkových cenách položek soupisu prací musí být zahrnuty veškeré Vedlejší rozpočtové náklady (VRN).
V jednotkových cenách položek týkajících se bourání, demontáží a výkopových prací musí být zahrnuty i poplatky za likvidaci odpadů.
Note on A7: § 6a
Note on B7: § 6b 1.část
Note on C2: § 3
Note on C7: § 6c 1.část
Note on D4: § 2 v případě jiné klasifikace upravit údaj v závorce, např. (CZ-CC)
Note on D7: § 6d
Note on E7: § 6e
Note on N6: § 6b 2.část
Note on O6: § 6c 2.část
Note on P6: § 6f § 7
Note on U2: jiri.zakravsky: tools PSSOzzzzzz propertites Protection Lock "2*4"
Součet za Díl
Zaokrouhlit množství