## formulář 5 -pol.rozp
FORMULÁŘ 5 | [6 empty] | majitel HIM: | OSTATNÍ |  | 0 |  | m2 | 533 | 0 | majitel, cena | SŽDC | ČD | OSTATNÍ
|  | SOUPIS PRACÍ | [7 empty] | Cena za objekt [Kč] |  | mj dle JKSO | počet mj | objektový ukazatel
Název stavby : |  | Modernizace trati Ševětín - Veselí nad Lužnicí, 1.část, Ševětín - Horusice | [5 empty] | Číslo stavby | 5313710004 | [5 empty] | hlavičky stavby
Název PS,SO : |  | Úprava komunikace III/1558 | Zatřídění objektu : (JKSO, JKPOV) | 822 24 |  |  |  | Číslo PS,SO | SO 44-22-01.1 | [5 empty] | hlavičky objektu
Datum zpracování : |  | 2013-07-03 | [5 empty] | Datum aktualizace : |  | 2013-07-03 |  |  |  |  | hlavičky datumů
Poř. | [6 empty] | C E N A |  |  |  | typ řádku | kód datové základny | Technická specifikace | Výkaz výměr | nadpisy sloupců
číslo | Číslo |  | měrná |  | jednotková | Celková | dodávky |  | montáže | [5 empty] | nadpisy sloupců
pol. | položky | Název položky | jednotka | množství | hmotnost | hmotnost | jednotková | celkem | jednotková | celkem |  |  |  |  | nadpisy sloupců
| 1 | 2 | 3 | 4 | 5 | 6 | 7 | 8 | 9 | 10 | 12 | 13 | 14 | 15 | nadpisy sloupců
řádek s filtry
Díl: | 1 | Zemní práce | [8 empty] | SD
1 | 12110 | SEJMUTÍ ORNICE NEBO LESNÍ PŮDY | m3 | 212.97 | [5 empty] | 0 | P | OTSKP 11 | Veškeré práce jsou obsaženy v textu položky, včetně vodor.dopravy | sejmutí ornice v tl. 0,15 m dle technické zprávy: celková plocha* tl.: 1419,8*0,15=212,970 [A] odvoz na skládku (znečištěná ornice)
2 | 123311 | ODKOP PRO SPOD STAVBU SILNIC A ŽELEZNIC TŘ. 4, ODVOZ DO 1KM | m3 | 107.075 | [5 empty] | 0 | P | OTSKP 11 | – vodorovná a svislá doprava, přemístění, přeložení, manipulace s výkopkem - kompletní provedení vykopávky nezapažené i zapažené - ošetření výkopiště po celou dobu práce v něm vč. klimatických opatření - ztížení vykopávek v blízkosti podzemního vedení, konstrukcí a objektů vč. jejich dočasného zajištění - ztížení pod vodou, v okolí výbušnin, ve stísněných prostorech a pod. - příplatek za lepivost - těžení po vrstvách, pásech a po jiných nutných částech (figurách) - čerpání vody vč. čerpacích jímek, potrubí a pohotovostní čerpací soupravy (viz ustanovení k pol. 1151,2) - potřebné snížení hladiny podzemní vody - těžení a rozpojování jednotlivých balvanů - vytahování a nošení výkopku - svahování a přesvah. svahů do konečného tvaru, výměna hornin v podloží a v pláni znehodnocené klimatickými vlivy - eventuelně nutné druhotné rozpojení odstřelené horniny - ruční vykopávky, odstranění kořenů a napadávek - pažení, vzepření a rozepření vč. přepažování - hradící a štětové stěny dočasné (adekvátně platí ustanovení k pol. 1151,2) - úpravu, ochranu a očištění dna, základové spáry, stěn a svahů - zhutnění podloží, případně i svahů vč. svahování - zřízení stupňů v podloží a lavic na svazích, není-li pro tyto práce zřízena samostatná položka - udržování výkopiště a jeho ochrana proti vodě - odvedení nebo obvedení vody v okolí výkopiště a ve výkopišti - třídění výkopku - veškeré pomocné konstrukce umožňující provedení vykopávky (příjezdy, sjezdy, nájezdy, lešení, podpěr. konstr., přemostění, zpevněné plochy, zakrytí a pod.) | dle technické zprávy: celkový výkop: 214,15 z toho vhodný materiál 50% : 214,15*0,5=107,075 [A] (materiál pro násyp pol.č. 171105) využitý materiál na stavbě
3 | 123316 | ODKOP PRO SPOD STAVBU SILNIC A ŽELEZNIC TŘ. 4, ODVOZ DO 12KM | m3 | 107.075 | [5 empty] | 0 | P | OTSKP 11 | - vodorovná a svislá doprava, přemístění, přeložení, manipulace s výkopkem - kompletní provedení vykopávky nezapažené i zapažené - ošetření výkopiště po celou dobu práce v něm vč. klimatických opatření - ztížení vykopávek v blízkosti podzemního vedení, konstrukcí a objektů vč. jejich dočasného zajištění - ztížení pod vodou, v okolí výbušnin, ve stísněných prostorech a pod. - příplatek za lepivost - těžení po vrstvách, pásech a po jiných nutných částech (figurách) - čerpání vody vč. čerpacích jímek, potrubí a pohotovostní čerpací soupravy (viz ustanovení k pol. 1151,2) - potřebné snížení hladiny podzemní vody - těžení a rozpojování jednotlivých balvanů - vytahování a nošení výkopku - svahování a přesvah. svahů do konečného tvaru, výměna hornin v podloží a v pláni znehodnocené klimatickými vlivy - eventuelně nutné druhotné rozpojení odstřelené horniny - ruční vykopávky, odstranění kořenů a napadávek - pažení, vzepření a rozepření vč. přepažování - hradící a štětové stěny dočasné (adekvátně platí ustanovení k pol. 1151,2) - úpravu, ochranu a očištění dna, základové spáry, stěn a svahů - zhutnění podloží, případně i svahů vč. svahování - zřízení stupňů v podloží a lavic na svazích, není-li pro tyto práce zřízena samostatná položka - udržování výkopiště a jeho ochrana proti vodě - odvedení nebo obvedení vody v okolí výkopiště a ve výkopišti - třídění výkopku - veškeré pomocné konstrukce umožňující provedení vykopávky (příjezdy, sjezdy, nájezdy, lešení, podpěr. konstr., přemostění, zpevněné plochy, zakrytí a pod.) | dle technické zprávy: celkový výkop: 214,15 z toho nevhodný materiál 50% : 214,15*0,5=107,075 [A] odvoz zeminy na skládku
4 | 125316 | VYKOPÁVKY ZE ZEMNÍKŮ A SKLÁDEK TŘ. 4, ODVOZ DO 12KM | m3 | 245.095 | [5 empty] | 0 | P | OTSKP 11 | - vodorovná a svislá doprava, přemístění, přeložení, manipulace s výkopkem - kompletní provedení vykopávky nezapažené i zapažené - ošetření výkopiště po celou dobu práce v něm vč. klimatických opatření - ztížení vykopávek v blízkosti podzemního vedení, konstrukcí a objektů vč. jejich dočasného zajištění - ztížení pod vodou, v okolí výbušnin, ve stísněných prostorech a pod. - příplatek za lepivost - těžení po vrstvách, pásech a po jiných nutných částech (figurách) - čerpání vody vč. čerpacích jímek, potrubí a pohotovostní čerpací soupravy (viz ustanovení k pol. 1151,2) - potřebné snížení hladiny podzemní vody - těžení a rozpojování jednotlivých balvanů - vytahování a nošení výkopku - svahování a přesvah. svahů do konečného tvaru, výměna hornin v podloží a v pláni znehodnocené klimatickými vlivy - eventuelně nutné druhotné rozpojení odstřelené horniny - ruční vykopávky, odstranění kořenů a napadávek - pažení, vzepření a rozepření vč. přepažování - hradící a štětové stěny dočasné (adekvátně platí ustanovení k pol. 1151,2) - úpravu, ochranu a očištění dna, základové spáry, stěn a svahů - zhutnění podloží, případně i svahů vč. svahování - zřízení stupňů v podloží a lavic na svazích, není-li pro tyto práce zřízena samostatná položka - udržování výkopiště a jeho ochrana proti vodě - odvedení nebo obvedení vody v okolí výkopiště a ve výkopišti - třídění výkopku - veškeré pomocné konstrukce umožňující provedení vykopávky (příjezdy, sjezdy, nájezdy, lešení, podpěr. konstr., přemostění, zpevněné plochy, zakrytí a pod.) | sejmutí ornice v tl. 0,15 m dle výkresu: situace, vzorové řezy plocha odečtena ze situace celková plocha* tl.: 1419,8*0,15=212,970 [A] Dovoz vhodného materiálu pro násyp (nákup zeminy): dle technické zprávy: celkový násyp: 119,7=119,700 [B] materiál z výkopu stavby (pol.č. 123311) celkový výkop: 214,15 z toho vhodný materiál 50% : -214,15*0,5=- 107,075 [C] Celkem: B+C=12,625 [D] nánosy krajnice (pol.č. 12922) odhad (délka*šířka*tl.vrstvy): 390*0,5*0,1=19,500 [E] Celkem: A+D+E=245,095 [F] odvoz na skládku - ornice + dovoz materiálu pro násyp
5 | 12922 | ČIŠTĚNÍ KRAJNIC OD NÁNOSU TL. DO 100MM | m2 | 195 | [5 empty] | 0 | P | OTSKP 11 | - vodorovná a svislá doprava, přemístění, přeložení, manipulace s výkopkem a uložení na skládku | čištění hrany vozovky od přerostlé vegetace odhad (délka*šířka): 390*0,5=195,000 [A]
6 | 12932 | ČIŠTĚNÍ PŘÍKOPŮ OD NÁNOSU DO 0,5M3/M | m | 48 | [5 empty] | 0 | P | OTSKP 11 | - vodorovná a svislá doprava, přemístění, přeložení, manipulace s výkopkem a uložení na skládku | vyčištění stávajícího příkopu, dle výkresu: situace, podélný profil čištění od staničení km 0,390 48=48,000 [A]
7 | 171105 | ULOŽENÍ SYPANINY DO NÁSYPŮ SE ZHUTNĚNÍM NA 102% PS | m3 | 119.7 | [5 empty] | 0 | P | OTSKP 11 | Položka konstrukce ze zemin zahrnuje zejména: - kompletní provedení zemní konstrukce vč. výběru vhodného materiálu - nákup materiálu dle zadávací dokumentace - úprava ukládaného materiálu vlhčením, tříděním, promícháním nebo vysoušením, příp. jiné úpravy za účelem zlepšení jeho mech. vlastností - hutnění i různé míry hutnění - ošetření úložiště po celou dobu práce v něm vč. klimatických opatření - ztížení v okolí vedení, konstrukcí a objektů a jejich dočasné zajištění - ztížení provádění vč. hutnění ve ztížených podmínkách a stísněných prostorech - ztížené ukládání sypaniny pod vodu - ukládání po vrstvách a po jiných nutných částech (figurách) vč. dosypávek - spouštění a nošení materiálu - výměna částí zemní konstrukce znehodnocené klimatickými vlivy - ruční hutnění a výplň jam a prohlubní v podloží - úprava, očištění a ochrana případně zhutnění podloží a svahů - svahování, hutnění a uzavírání povrchů svahů - zřízení lavic na svazích a zásyp rýh - udržování úložiště a jeho ochrana proti vodě - odvedení nebo obvedení vody v okolí úložiště a v úložišti - veškeré pomocné konstrukce umožňující provedení zemní konstrukce (příjezdy, sjezdy, nájezdy, lešení, podpěrné konstrukce, přemostění, zpevněné plochy, zakrytí a pod.) | dle technické zprávy: celkový násyp: 119,7=119,700 [A] materiál z výkopu stavby (pol.č. 123311): celkový výkop: 214,15 z toho vhodný materiál 50% : 214,15*0,5=107,075 Dovoz vhodného materiálu pro násyp (nákup zeminy) (pol.č. 125316): 119,7-107,075=12,625
8 | 17120 | ULOŽENÍ SYPANINY DO NÁSYPŮ A NA SKLÁDKY BEZ ZHUTNĚNÍ | m3 | 339.545 | [5 empty] | 0 | P | OTSKP 11 | Položka zahrnuje: - kompletní provedení zemní konstrukce - ošetření úložiště po celou dobu práce v něm vč. klimatických opatření - ztížení v okolí vedení, konstrukcí a objektů a jejich dočasné zajištění - ztížení provádění ve ztížených podmínkách a stísněných prostorech - ztížené ukládání sypaniny pod vodu - ukládání po vrstvách a po jiných nutných částech (figurách) vč. dosypávek - spouštění a nošení materiálu - úprava, očištění a ochrana podloží a svahů - svahování, uzavírání povrchů svahů - udržování úložiště a jeho ochrana proti vodě - odvedení nebo obvedení vody v okolí úložiště a v úložišti - veškeré pomocné konstrukce umožňující provedení zemní konstrukce (příjezdy, sjezdy, nájezdy, lešení, podpěrné konstrukce, přemostění, zpevněné plochy, zakrytí a pod.) | uložení ornice (znečištěné) + nevhodné zeminy ornice (znečištěná) dle pol.č. 12110 : 212,97=212,970 [A] zemina dle technické zprávy: celkový výkop: 214,15 z toho nevhodný materiál 50%): 214,15*0,5=107,075 [B] nánosy krajnice (pol.č. 12922) odhad (délka*šířka*tl.vrstvy): 390*0,5*0,1=19,500 [C] Celkem: A+B+C=339,545 [D]
9 | 18110 | ÚPRAVA PLÁNĚ SE ZHUTNĚNÍM V HORNINĚ TŘ. 1-4 | m2 | 663.7 | [5 empty] | 0 | P | OTSKP 11 | Položka konstrukce ze zemin zahrnuje zejména: - kompletní provedení zemní konstrukce vč. výběru vhodného materiálu - nákup materiálu dle zadávací dokumentace - úprava ukládaného materiálu vlhčením, tříděním, promícháním nebo vysoušením, příp. jiné úpravy za účelem zlepšení jeho mech. vlastností - hutnění i různé míry hutnění - ošetření úložiště po celou dobu práce v něm vč. klimatických opatření - ztížení v okolí vedení, konstrukcí a objektů a jejich dočasné zajištění - ztížení provádění vč. hutnění ve ztížených podmínkách a stísněných prostorech - ztížené ukládání sypaniny pod vodu - ukládání po vrstvách a po jiných nutných částech (figurách) vč. dosypávek - spouštění a nošení materiálu - výměna částí zemní konstrukce znehodnocené klimatickými vlivy - ruční hutnění a výplň jam a prohlubní v podloží - úprava, očištění a ochrana případně zhutnění podloží a svahů - svahování, hutnění a uzavírání povrchů svahů - zřízení lavic na svazích a zásyp rýh - udržování úložiště a jeho ochrana proti vodě - odvedení nebo obvedení vody v okolí úložiště a v úložišti - veškeré pomocné konstrukce umožňující provedení zemní konstrukce (příjezdy, sjezdy, nájezdy, lešení, podpěrné konstrukce, přemostění, zpevněné plochy, zakrytí a pod.) | dle technické zprávy celková plocha: 663,7 =663,700 [A]
10 | 18222 | ROZPROSTŘENÍ ORNICE VE SVAHU V TL DO 0,15M | m2 | 743.6 | [5 empty] | 0 | P | OTSKP 11 | veškeré práce jsou obsaženy v textu položky | dle technické zprávy: celková plocha: 743,6=743,600 [A]
11 | 18241 | ZALOŽENÍ TRÁVNÍKU RUČNÍM VÝSEVEM | m2 | 743.6 | [5 empty] | 0 | P | OTSKP 11 | Zahrnuje veškerý materiál, výrobky a polotovary, včetně mimostaveništní a vnitrostaveništní dopravy (rovněž přesuny), včetně naložení a složení, případně s uložením, první pokosení | dle technické zprávy: celková plocha: 743,6=743,600 [A]
12 | 18247 | OŠETŘOVÁNÍ TRÁVNÍKU | m2 | 2230.8 | [5 empty] | 0 | P | OTSKP 11 | Zahrnuje pokosení se shrabáním, naložení shrabků na dopravní prostředek, s odvozem a se složením | dle technické zprávy: celková plocha* počet ošetření: 743,6*3=2 230,800 [A]
13 | 18600 | ZALÉVÁNÍ VODOU | m3 | 22.308 | [5 empty] | 0 | P | OTSKP 11 | Popisy prací zahrnují veškerý materiál, výrobky a polotovary, včetně mimostaveništní a vnitrostaveništní dopravy (rovněž přesuny), včetně naložení a složení, případně s uložením | plocha travníku* 10 l/m2*3x dle technické zprávy: celková plocha*množství vody*počet zalití: 743,6*0,01*3=22,308 [A]
0
S | Celkem za 1 | Zemní práce | [7 empty] | 0
Díl: | 2 | Zaklády | [8 empty] | SD
14 | 21197 | OPLÁŠTĚNÍ ODVODŇOVACÍCH ŽEBER Z GEOTEXTILIE | m2 | 300 | [5 empty] | 0 | P | OTSKP 11 | Popisy prací zahrnují veškerý materiál, výrobky a polotovary, včetně mimostaveništní a vnitrostaveništní dopravy (rovněž přesuny), včetně naložení a složení, případně s uložením. | obalení drenáže (trativodu) separační geotexlii dle výkresu: vzorový řez, podélný profil staničení 90 - 340 m 348-90=258,000 [A] délka trativodu*šířka obalení: 250*1,2=300,000 [B]
15 | 212622 | TRATIVODY KOMPLETNÍ Z TRUB PLASTICKÝCH DN 100MM, RÝHA TŘ.3-4 | m2 | 258 | [5 empty] | 0 | P | OTSKP 11 | Položka platí pro kompletní konstrukce trativodů a zahrnuje zejména: - výkop, výplň, zásyp trativodu včetně dopravy, uložení přebytečného materiálu, dodávky vhodného materiálu pro výplň a zásyp - zřízení spojovací vrstvy - zřízení podkladu a lože trativodu z vhodného materiálu - dodávka a uložení trativodu - obsyp trativodu vhodným materiálem, případně vložení separační nebo drenážní vložky - ukončení trativodu zaústěním do potrubí nebo vodoteče, případně vybudování ukončujícího objektu (kapličky) dle VL Popisy prací zahrnují veškerý materiál, výrobky a polotovary, včetně mimostaveništní a vnitrostaveništní dopravy (rovněž přesuny), včetně naložení a složení, případně s uložením | podélná drenáž DN 100, výplň HDK 8/16, vč. výtokového objektu drenáže dle výkresu: Podélný profil staničení 90 - 340 m 348-90=258,000 [A]
16 | 27152 | POLŠTÁŘE POD ZÁKLADY Z KAMENIVA DRCENÉHO | m3 | 5.49 | [5 empty] | 0 | P | OTSKP 11 | Popisy prací zahrnují veškerý materiál, výrobky a polotovary, včetně mimostaveništní a vnitrostaveništní dopravy (rovněž přesuny), včetně naložení a složení, případně s uložením. | frakce 0-32 dle výkresu: vzorový řez štěrkový podsyp pod příkopovou tvarovku profil J staničení km 0,175 - 0,236 délka*šířka* tlouštka vrstvy (236-175)*0,9*0,1=5,490 [A]
0
S | Celkem za 2 | Zaklády | [7 empty] | 0
Díl: | 4 | Vodorovné konstrukce | [8 empty] | SD
17 | 465512 | DLAŽBY Z LOMOVÉHO KAMENE NA MC | m3 | 9.587 | [5 empty] | 0 | P | OTSKP 11 | odlaždění lom. kamenem tl. 0,20 m, beton. lože tl. 0,10 m z C 25/30 - XF4, XC 4- úpravu podkladu - zřízení spojovací vrstvy - zřízení lože dlažby z předepsaného materiálu - dodávku a uložení dlažby, ev. předlažby, do předepsaného tvaru z pohledové úpravy - spárování, těsnění, tmelení a vyplnění spar případně s vyklínováním - úprava povrchu pro odvedení srážkové vody | dle výkresu: situace, podélný profil odlaždění vtoků a výtoků propustků propustek staničení km 0,069 79: vtok (délka*šířka* tl. vrstvy): 2,7*2,3*0,2=1,242 [A] výtok (délka*šířka* tl. vrstvy): 2,8*2,2*0,2=1,232 [B] Celkem: A+B=2,474 [C] propustek staničení km 0,356 21: vtok (délka*šířka* tl. vrstvy): 2,9*2,8*0,2=1,624 [D] výtok (délka*šířka* tl. vrstvy): 2,7*2,6*0,2=1,404 [E] Celkem: D+E=3,028 [F] propustek staničení km 0,381 55: vtok (délka*šířka* tl. vrstvy): 3,4*3,1*0,2=2,108 [G] výtok (délka*šířka* tl. vrstvy): 3,35*2,95*0,2=1,977 [H] Celkem: G+H=4,085 [I] Celkem: C+F+I=9,587 [J]
18 | 466921 | DLAŽBY VEGETAČNÍ Z BETONOVÝCH DLAŽDIC NA SUCHO | m2 | 225.6 | [5 empty] | 0 | P | OTSKP 11 | - úpravu podkladu - dodávku a uložení dlažby, ev. předlažby, do předepsaného tvaru z pohledové úpravy - spárování, těsnění, tmelení a vyplnění spar případně s vyklínováním - úprava povrchu pro odvedení srážkové vody - zřízení stupňů, mezilehlých a ukončujících prahů, patních zídek a obrub. - výplň spar a otvorů drnem nebo ornicí s osetím, případně kamenivem | zpevnění svahu beton. vegetační tvárnicí tl. 60 mm, rozměr 0,40 x 0,60 m dle příčných řezů: (940 ks): 0,4*0,6*940=225,600 [A]
0
S | Celkem za 4 | Vodorovné konstrukce | [7 empty] | 0
Díl: | 5 | Komunikace | [8 empty] | SD
19 | 56334 | VOZOVKOVÉ VRSTVY ZE ŠTĚRKODRTI TL. DO 200MM | m2 | 533 | [5 empty] | 0 | P | OTSKP 11 | - dodání směsi, postřiku, nátěru, dlažeb nebo dílců v požadované kvalitě - očištění podkladu případně zřízení spojovací vrstvy - uložení směsi, dlažby nebo dílců a provedení nátěrů a postřiků dle předepsaného technologického předpisu - zřízení vrstvy bez rozlišení šířky, pokládání vrstvy po etapách, včetně pracovních spar a spojů - úpravu napojení, ukončení a těsnění podél obrubníků, dilatačních zařízení, odvodňovacích proužků, odvodňovačů, vpustí, šachet a pod., nestanoví-li zadávací dokumentace jinak - těsnění, tmelení a výplň spar a otvorů - úpravu dilatačních spar a povrchu vrstvy | ŠDa 0/45, dle výkresu: Vzorový řez Skladba konstrukce krajnice: celková plocha odečteno ze situace: 533 =533,000 [A]
20 | 56330 | VOZOVKOVÉ VRSTVY ZE ŠTĚRKODRTI | M3 | 61 | [5 empty] | 0 | P | OTSKP 11 | - dodání směsi, postřiku, nátěru, dlažeb nebo dílců v požadované kvalitě - očištění podkladu případně zřízení spojovací vrstvy - uložení směsi, dlažby nebo dílců a provedení nátěrů a postřiků dle předepsaného technologického předpisu - zřízení vrstvy bez rozlišení šířky, pokládání vrstvy po etapách, včetně pracovních spar a spojů - úpravu napojení, ukončení a těsnění podél obrubníků, dilatačních zařízení, odvodňovacích proužků, odvodňovačů, vpustí, šachet a pod., nestanoví-li zadávací dokumentace jinak - těsnění, tmelení a výplň spar a otvorů - úpravu dilatačních spar a povrchu vrstvy | odvodňovací vrstva ŠD 0-45 dle bilance zemin: 61=61,000 [A]
21 | 56361 | VOZOVKOVÉ VRSTVY Z RECYKLOVANÉHO MATERIÁLU TL DO 50MM | m2 | 533 | [5 empty] | 0 | P | OTSKP 11 | - dodání směsi, postřiku, nátěru, dlažeb nebo dílců v požadované kvalitě - očištění podkladu případně zřízení spojovací vrstvy - uložení směsi, dlažby nebo dílců a provedení nátěrů a postřiků dle předepsaného technologického předpisu - zřízení vrstvy bez rozlišení šířky, pokládání vrstvy po etapách, včetně pracovních spar a spojů - úpravu napojení, ukončení a těsnění podél obrubníků, dilatačních zařízení, odvodňovacích proužků, odvodňovačů, vpustí, šachet a pod., nestanoví-li zadávací dokumentace jinak - těsnění, tmelení a výplň spar a otvorů - úpravu dilatačních spar a povrchu vrstvy | R-mat frakce 0-16, dle výkresu: Vzorový řez Skladba konstrukce krajnice: celková plocha odečteno ze situace: 533 =533,000 [A]
S | Celkem za 5 | Komunikace | [7 empty] | 0
Díl: | 9 | Ostatní konstrukce a práce | [8 empty] | SD
22 | 91228 | SMĚROVÉ SLOUPKY Z PLAST HMOT VČETNĚ ODRAZNÉHO PÁSKU | kus | 46 | [5 empty] | 0 | P | OTSKP 11 | - dodání a osazení sloupku včetně nutných zemních prací - vnitrostaveništní a mimostaveništní doprava - zahrnuje i odrazky nebo retroreflexní fólie. | dle výkresu: situace směrové sloupky vjezdů Z11c:2=2,000 [A] Z11d:2=2,000 [B] směrové sloupky podél komunika dle ČSN (není značeno v situaci) 21*2=42,000 [D] Celkem: A+B+D=46,000 [E]
23 | 914184 | DOPR ZNAČ ZÁKL VEL HLINÍK FÓLIE TŘ 3 - DOD, MONT, DEMONT | kus | 8 | [5 empty] | 0 | P | OTSKP 11 | - kromě vlastních značek a zařízení v příslušném provedení uvedeném v textu ještě sloupky a upevňovací zařízení včetně jejich osazení (betonová patka, zemní práce), pokud nejsou uvedeny samostatnou položkou - u dočasných (provizorních) značek a zařízení údržbu po celou dobu trvání funkce, náhradu zničených nebo ztracených kusů, nutnou opravu poškozených částí - u výstražných světel napájení z baterie včetně záložní baterie - odstranění, demontáž a odklizení materiálu na skládku. | dočasné dopravní značení během výstavby 8=8,000 [A]
24 | 914241 | DOPRAV ZNAČKY ZVĚTŠ VEL OCEL FÓLIE TŘ 3 - DODÁVKA A MONT | kus | 8 | [5 empty] | 0 | P | OTSKP 11 | - kromě vlastních značek a zařízení v příslušném provedení uvedeném v textu ještě sloupky a upevňovací zařízení včetně jejich osazení (betonová patka, zemní práce), pokud nejsou uvedeny samostatnou položkou - u dočasných (provizorních) značek a zařízení údržbu po celou dobu trvání funkce, náhradu zničených nebo ztracených kusů, nutnou opravu poškozených částí - u výstražných světel napájení z baterie včetně záložní baterie | dle výkresu: situace A22 zvýrazněná:4=4,000 [A] E13 zvýrazněná: 4=4,000 [B] Celkem: A+B=8,000 [C]
25 | 914484 | DOPRAV ZNAČ 100X150CM HLINÍK FÓLIE TŘ 3 - DOD, MONT, DEMONT | kus | 2 | [5 empty] | 0 | P | OTSKP 11 | - kromě vlastních značek a zařízení v příslušném provedení uvedeném v textu ještě sloupky a upevňovací zařízení včetně jejich osazení (betonová patka, zemní práce), pokud nejsou uvedeny samostatnou položkou - u dočasných (provizorních) značek a zařízení údržbu po celou dobu trvání funkce, náhradu zničených nebo ztracených kusů, nutnou opravu poškozených částí - u výstražných světel napájení z baterie včetně záložní baterie - odstranění, demontáž a odklizení materiálu na skládku. | dočasné dopravní značení během výstavby 2=2,000 [A]
26 | 914884 | STÁLÁ DOPRAV ZAŘÍZ Z4 HLINÍK S FÓLIÍ TŘ 3 DOD, MONT, DEMONT | kus | 16 | [5 empty] | 0 | P | OTSKP 11 | - kromě vlastních značek a zařízení v příslušném provedení uvedeném v textu ještě sloupky a upevňovací zařízení včetně jejich osazení (betonová patka, zemní práce), pokud nejsou uvedeny samostatnou položkou - u dočasných (provizorních) značek a zařízení údržbu po celou dobu trvání funkce, náhradu zničených nebo ztracených kusů, nutnou opravu poškozených částí - u výstražných světel napájení z baterie včetně záložní baterie - odstranění, demontáž a odklizení materiálu na skládku. | dočasné dopravní značení během výstavby 16=16,000 [A]
27 | 914954 | SLOUP A STOJKY DZ Z JÄKL PROF S PŘENOS PODST DOD,MONT,DEMON | kus | 12 | [5 empty] | 0 | P | OTSKP 11 | - kromě vlastních značek a zařízení v příslušném provedení uvedeném v textu ještě sloupky a upevňovací zařízení včetně jejich osazení (betonová patka, zemní práce), pokud nejsou uvedeny samostatnou položkou - u dočasných (provizorních) značek a zařízení údržbu po celou dobu trvání funkce, náhradu zničených nebo ztracených kusů, nutnou opravu poškozených částí - u výstražných světel napájení z baterie včetně záložní baterie - odstranění, demontáž a odklizení materiálu na skládku. | dočasné dopravní značení během výstavby 12=12,000 [A]
28 | 915111 | VODOROVNÉ DOPRAVNÍ ZNAČENÍ BARVOU HLADKÉ - DODÁVKA A POKLÁDKA | m2 | 100 | [5 empty] | 0 | P | OTSKP 11 | - veškeré práce jsou obsaženy v textu položky, - zahrnuje předznačení a reflexní úpravu. | V4 (délka*šířka): (2*400)*0,125=100,000 [A]
29 | 916154 | SEMAFOROVÁ PŘENOSNÁ SOUPRAVA - DODÁVKA, MONTÁŽ, DEMONTÁŽ | kus | 2 | [5 empty] | 0 | P | OTSKP 11 | - kromě vlastních značek a zařízení v příslušném provedení uvedeném v textu ještě sloupky a upevňovací zařízení včetně jejich osazení (betonová patka, zemní práce), pokud nejsou uvedeny samostatnou položkou - u dočasných (provizorních) značek a zařízení údržbu po celou dobu trvání funkce, náhradu zničených nebo ztracených kusů, nutnou opravu poškozených částí - u výstražných světel napájení z baterie včetně záložní baterie - odstranění, demontáž a odklizení materiálu na skládku. | dočasné dopravní značení během výstavby 2=2,000 [A]
30 | 918346 | PROPUSTY Z TRUB DN 400MM | m | 10 | [5 empty] | 0 | P | OTSKP 11 | Popisy prací zahrnují veškerý materiál, výrobky a polotovary, včetně mimostaveništní a vnitrostaveništní dopravy (rovněž přesuny), včetně naložení a složení,případně s uložením. | nový propustek staničení 0,073 28 až 0,066 35 10=10,000 [A]
31 | 918358 | PROPUSTY Z TRUB DN 600MM | m | 8 | [5 empty] | 0 | P | OTSKP 11 | Popisy prací zahrnují veškerý materiál, výrobky a polotovary, včetně mimostaveništní a vnitrostaveništní dopravy (rovněž přesuny), včetně naložení a složení,případně s uložením. | nový propustek staničení 0,384 23 až 0,378 34 8=8,000 [A]
32 | 935211 | PŘÍKOPOVÉ ŽLABY Z BETON TVÁRNIC ŠÍŘ DO 600MM DO ŠTĚRKOPÍSKU TL 100MM | m | 16 | [5 empty] | 0 | P | OTSKP 11 | Popisy prací zahrnují veškerý materiál, výrobky a polotovary, včetně mimostaveništní a vnitrostaveništní dopravy (rovněž přesuny), včetně naložení a složení,případně s uložením. - zahrnují veškeré práce nutné pro zřízení těchto konstrukcí, včetně zemních prací, lože, ukončení, patek, spárování, úpravy vtoku a výtoku. Měří se v "m" délky osy žlabu. | Příkopová žlabovka šířka 0,60 m, dle výkresu: situace, podélný profil staničení km 0,363 - 0,376 : 376-363=13,000 [A] staničení km 0,387 - 0,390 : 390-387=3,000 [B] Celkem: A+B=16,000 [C]
33 | 935221 | PŘÍKOPOVÉ ŽLABY Z BETON TVÁRNIC ŠÍŘ DO 900MM DO ŠTĚRKOPÍSKU TL 100MM | m | 173 | [5 empty] | 0 | P | OTSKP 11 | Popisy prací zahrnují veškerý materiál, výrobky a polotovary, včetně mimostaveništní a vnitrostaveništní dopravy (rovněž přesuny), včetně naložení a složení,případně s uložením. - zahrnují veškeré práce nutné pro zřízení těchto konstrukcí, včetně zemních prací, lože, ukončení, patek, spárování, úpravy vtoku a výtoku. Měří se v "m" délky osy žlabu. | Příkopová tvarovka šířka 0,90 m, hloubka 0,20 m, dle výkresu: situace, podélný profil staničení km 0,115 - 0,175: 175-115=60,000 [A] staničení km 0,236 - 0,348: 348-236=112,000 [B] Celkem: A+B=172,000 [C]
34 | 935222R | PŘÍKOPOVÉ ŽLABY Z BETON TVÁRNIC ŠÍŘ DO 900MM DO BETONU TL 100MM Profil J Příkopová tvarovka šířka 0,65 m - profil J , beton. lože C 25/30, XF 3, XC 4 | m | 61 | [5 empty] | 0 | P | R | Popisy prací zahrnují veškerý materiál, výrobky a polotovary, včetně mimostaveništní a vnitrostaveništní dopravy (rovněž přesuny), včetně naložení a složení,případně s uložením. - zahrnují veškeré práce nutné pro zřízení těchto konstrukcí, včetně zemních prací, lože, ukončení, patek, spárování, úpravy vtoku a výtoku. Měří se v "m" délky osy žlabu. | dle výkresu: vzorový řez, situace staničení km 0,175 - 0,236: 236-175=61,000 [A]
35 | 93530 | ŽLABY A RIGOLY MONOLITICKÉ BETONOVÉ | m3 | 0.24 | [5 empty] | 0 | P | OTSKP 11 | Položka zahrnuje veškerý materiál, výrobky a polotovary, včetně mimostaveništní a vnitrostaveništní dopravy (rovněž přesuny), včetně naložení a složení, případně s uložením. Dále zahrnuje veškeré práce nutné pro zřízení těchto konstrukcí, včetně zemních prací, lože, ukončení, patek, spárování, úpravy vtoku a výtoku | v místě vzájemného propojení odlišných typů příkop. tvarovek délka*plocha průřezů*počet 1*0,12*2=0,240 [A]
36 | 966346 | BOURÁNÍ PROPUSTŮ Z TRUB DN DO 400MM | m | 11 | [5 empty] | 0 | P | OTSKP 11 | - zahrnují veškerou manipulaci s vybouranou sutí a hmotami včetně uložení na skládku a poplatku za skládku, - zahrnují veškeré další práce plynoucí z technologického předpisu a z platných předpisů (zvláště vyhlášky č.324/1990 Sb.), - zahrnuje i odstranění lože a bourání obetonování. | odvoz na skládku 20 km bourání propustku staničení 0,073 28 až 0,066 35 11=11,000 [A]
37 | 966357 | BOURÁNÍ PROPUSTŮ Z TRUB DN DO 500MM | m | 8.4 | [5 empty] | 0 | P | OTSKP 11 | - zahrnují veškerou manipulaci s vybouranou sutí a hmotami včetně uložení na skládku a poplatku za skládku, - zahrnují veškeré další práce plynoucí z technologického předpisu a z platných předpisů (zvláště vyhlášky č.324/1990 Sb.), - zahrnuje i odstranění lože a bourání obetonování. | odvoz na skládku 20 km bourání propustku staničení 0,384 23 až 0,378,34 8,4=8,400 [A]
S | Celkem za 9 | Ostatní konstrukce a práce-bourání | [7 empty] | 0
| Poznámka: | V jednotkových cenách položek soupisu prací musí být zahrnuty veškeré Vedlejší rozpočtové náklady (VRN).
V jednotkových cenách položek týkajících se bourání, demontáží a výkopových prací musí být zahrnuty i poplatky za likvidaci odpadů.
Note on A7: § 6a
Note on B7: § 6b 1.část
Note on C2: § 3
Note on C7: § 6c 1.část
Note on D4: § 2 v případě jiné klasifikace upravit údaj v závorce, např. (CZ-CC)
Note on D7: § 6d
Note on E7: § 6e
Note on N6: § 6b 2.část
Note on O6: § 6c 2.část
Note on P6: § 6f § 7
Note on U2: jiri.zakravsky: tools PSSOzzzzzz propertites Protection Lock "2*4"
Součet za Díl
Zaokrouhlit množství