## formulář 5 -pol.rozp
FORMULÁŘ 5 | [6 empty] | majitel HIM: | SŽDC |  | 0 |  | m | 1 | 0 | majitel, cena | SŽDC | ČD | OSTATNÍ
|  | SOUPIS PRACÍ | [7 empty] | Cena za objekt [Kč] |  | mj dle JKSO | počet mj | objektový ukazatel
Název stavby : |  | Modernizace trati Ševětín - Veselí nad Lužnicí, 1.část, Ševětín - Horusice | [5 empty] | Číslo stavby | 5313710004 | [5 empty] | hlavičky stavby
Název PS,SO : |  | Ševětín, úprava TV | Zatřídění objektu : (JKSO, JKPOV) | 828 24 |  |  |  | Číslo PS,SO | SO 41-60-01 | [5 empty] | hlavičky objektu
Datum zpracování : |  | 2013-01-31 | [5 empty] | Datum aktualizace : |  | 2013-01-31 |  |  |  |  | hlavičky datumů
Poř. | [6 empty] | C E N A |  |  |  | typ řádku | kód datové základny | Technická specifikace | Výkaz výměr | nadpisy sloupců
číslo | Číslo |  | měrná |  | jednotková | Celková | dodávky |  | montáže | [5 empty] | nadpisy sloupců
pol. | položky | Název položky | jednotka | množství | hmotnost | hmotnost | jednotková | celkem | jednotková | celkem |  |  |  |  | nadpisy sloupců
| 1 | 2 | 3 | 4 | 5 | 6 | 7 | 8 | 9 | 10 | 12 | 13 | 14 | 15 | nadpisy sloupců
řádek s filtry
Díl: | m1 | 74A Základy TV | [8 empty] | SD
1 | 74A100 | Úprava kabelů u základu TV | kus | 11 |  | 0 |  | 0 |  | 0 | P | SŽDC | Položka obsahuje cenu materiálu podle TKP a ruční výkop v průměrné hloubce 80cm a šíři 50cm v zemině 4, pažení, příp. čerpání vody, demolici zpevněných ploch před úpravou, včetně ověření kabelové trasy.Cena položky je vč. Ostatních rozpočtových nákladů | Technická zpráva
2 | 74A200 | Hloubený základ TV vč. geodet. bodu, vytyčení a sondy, zem 2-4 | m3 | 81 |  | 0 |  | 0 |  | 0 | P | SŽDC | Položka obsahuje cenu betonu podle TKP a montáž výkopu v zemině 2-4, pažení, bednění, betonáže, montáže svorníkového koše, montáž základní technologické výztuže, montáž kovaných svorníků nebo provedení dutiny pro upevnění stožáru TV. Cena položky je vč. Ostatních rozpočtových nákladů | Stavební tabulka
3 | 74A500 | Výztuž pro základ TV - jednodílná | kus | 18 |  | 0 |  | 0 |  | 0 | P | SŽDC | Položka obsahuje cenu materiálu za železnou výztuž základu TV.Cena položky je vč. Ostatních rozpočtových nákladů | Stavební tabulka
4 | 74A510 | Svorník kotevní kovaný pro základ TV vč. povrch. úpravy dle TKP | kus | 72 |  | 0 |  | 0 |  | 0 | P | SŽDC | Položka obsahuje cenu materiálu kovaného svorníku pro základ TV.Cena položky je vč. Ostatních rozpočtových nákladů | Stavební tabulka
5 | 74A520 | Svorníkový koš pro základ TV | kus | 5 |  | 0 |  | 0 |  | 0 | P | SŽDC | Položka obsahuje cenu materiálu svorníkového koše pro základ TV.Cena položky je vč. Ostatních rozpočtových nákladů | Stavební tabulka
6 | 74A110 | Odvoz zeminy z výkopku základu TV do vzdálenosti 1 km | m3 | 81 |  | 0 |  | 0 |  | 0 | P | SŽDC | Položka obsahuje všechny náklady na odvoz do 1 km vč.naložení, přeložení a uložení na skládku a k tomu potřebných vozidel a mechanizmů. Cena položky je vč. Ostatních rozpočtových nákladů | Stavební tabulka
7 | 74A120 | Odvoz zeminy z výkopku základu TV za každý další km | m3 x km | 810 |  | 0 |  | 0 |  | 0 | P | SŽDC | Položka obsahuje všechny náklady na odvoz zeminy nad 1 km vč. přeložení a uložení na skládku a k tomu potřebných vozidel a mechanizmů. Cena položky je vč. Ostatních rozpočtových nákladů | Stavební tabulka
8 | 74L100 | Tažné hnací vozidlo k pracovním soupravám (pro základy - montáž) | hod | 81 |  | 0 |  | 0 |  | 0 | P | SŽDC | Položka obsahuje veškeré výkony tažného hnacího vozidla pro posun montážní techniky v kolejišti.Cena položky je vč. Ostatních rozpočtových nákladů
[6 empty] | 0 |  | 0 |  | 0
S | Celkem za m1 | 74A Základy TV |  |  |  | 0 |  | 0 |  | 0
Díl: | m2 | 74B Stožáry TV |  | . | [6 empty] | SD
9 | 74BF10 | Stožár TV - typ ( TS,TSI 219 ) do 10m vč. uzavíracího nátěru | kus | 1 |  | 0 |  | 0 |  | 0 | P | SŽDC | Položka obsahuje průměrnou cenu materiálu stožáru typového provedení, protikorozní ošetření stožáru podle TKP, dopravné a jeho montáž mechanizmem a konečnou regulaci po jeho zatížení.Cena položky je vč. Ostatních rozpočtových nákladů | Stavební tabulka
10 | 74BI10 | Stožár TV - typ ( TBS,TBSI 219 ) do 10m vč. uzavíracího nátěru | kus | 1 |  | 0 |  | 0 |  | 0 | P | SŽDC | Položka obsahuje průměrnou cenu materiálu stožáru typového provedení, protikorozní ošetření stožáru podle TKP, dopravné a jeho montáž mechanizmem a konečnou regulaci po jeho zatížení.Cena položky je vč. Ostatních rozpočtových nákladů | Stavební tabulka
11 | 74BJ10 | Stožár TV - typ ( TBS,TBSI 245 ) do 10m vč. uzavíracího nátěru | kus | 1 |  | 0 |  | 0 |  | 0 | P | SŽDC | Položka obsahuje průměrnou cenu materiálu stožáru typového provedení, protikorozní ošetření stožáru podle TKP, dopravné a jeho montáž mechanizmem a konečnou regulaci po jeho zatížení.Cena položky je vč. Ostatních rozpočtových nákladů | Stavební tabulka
12 | 74BJ20 | Stožár TV - typ ( TBS,TBSI 245 ) od 10m - do 14m vč. uzavíracího nátěru | kus | 1 |  | 0 |  | 0 |  | 0 | P | SŽDC | Položka obsahuje průměrnou cenu materiálu stožáru typového provedení, protikorozní ošetření stožáru podle TKP, dopravné a jeho montáž mechanizmem a konečnou regulaci po jeho zatížení.Cena položky je vč. Ostatních rozpočtových nákladů | Stavební tabulka
13 | 74BO20 | Stožár TV - typ ( 2TBS,2TBSI 219 ) od 10m - do 14m vč. uzavíracího nátěru | kus | 1 |  | 0 |  | 0 |  | 0 | P | SŽDC | Položka obsahuje průměrnou cenu materiálu stožáru typového provedení, protikorozní ošetření stožáru podle TKP, dopravné a jeho montáž mechanizmem a konečnou regulaci po jeho zatížení.Cena položky je vč. Ostatních rozpočtových nákladů | Stavební tabulka
14 | 74BU10 | Stožár TV - typ ( BP 9m ) vč. podlití | kus | 2 |  | 0 |  | 0 |  | 0 | P | SŽDC | Položka obsahuje průměrnou cenu materiálu stožáru typového provedení, protikorozní ošetření stožáru podle TKP, dopravné a jeho montáž mechanizmem a konečnou regulaci po jeho zatížení.Cena položky je vč. Ostatních rozpočtových nákladů | Stavební tabulka
15 | 74BU30 | Stožár TV - typ ( BP 11m ) vč. podlití | kus | 4 |  | 0 |  | 0 |  | 0 | P | SŽDC | Položka obsahuje průměrnou cenu materiálu stožáru typového provedení, protikorozní ošetření stožáru podle TKP, dopravné a jeho montáž mechanizmem a konečnou regulaci po jeho zatížení.Cena položky je vč. Ostatních rozpočtových nákladů | Stavební tabulka
16 | 74BX00 | Břevno typ 23 L | m | 42 |  | 0 |  | 0 |  | 0 | P | SŽDC | Položka obsahuje materiál břevna typového provedení a protikorozní ošetření podle TKP, dopravné a jeho montáž mechanizmem.Cena položky je vč. Ostatních rozpočtových nákladů | Příčné řezy bran
17 | 74BX20 | Připevnění břevna 23,34 s ukončením A na 1T | kus | 3 |  | 0 |  | 0 |  | 0 | P | SŽDC | Položka obsahuje materiál konstrukce typového provedení a protikorozní ošetření podle TKP, dopravné a jeho montáž mechanizmem.Cena položky je vč. Ostatních rozpočtových nákladů | Příčné řezy bran
18 | 74BX30 | Připevnění břevna 23,34 s ukončením B na 2T | kus | 1 |  | 0 |  | 0 |  | 0 | P | SŽDC | Položka obsahuje materiál konstrukce typového provedení a protikorozní ošetření podle TKP, dopravné a jeho montáž mechanizmem.Cena položky je vč. Ostatních rozpočtových nákladů | Příčné řezy bran
19 | 74BX70 | Připevnění závěsu břevna 23,34 na 2T | kus | 1 |  | 0 |  | 0 |  | 0 | P | SŽDC | Položka obsahuje materiál konstrukce typového provedení a protikorozní ošetření podle TKP, dopravné a jeho montáž a konečná regulace mechanizmem.Cena položky je vč. Ostatních rozpočtových nákladů | Příčné řezy bran
20 | 74BY10 | Příplatek za montáž bran nad stávajícím TV | kus | 2 |  | 0 |  | 0 |  | 0 | P | SŽDC | Položka obsahuje příplatek za montáž bran nad stávajícím TV včetně použitých mechanizmů. Cena položky je vč. Ostatních rozpočtových nákladů | Příčné řezy bran, Polohový plán
21 | 74L110 | Tažné hnací vozidlo k pracovním soupravám (pro stožáry a brány - montáž) | hod | 16 |  | 0 |  | 0 |  | 0 | P | SŽDC | Položka obsahuje veškeré výkony tažného hnacího vozidla pro posun montážní techniky v kolejišti.Cena položky je vč. Ostatních rozpočtových nákladů
[6 empty] | 0 |  | 0 |  | 0
S | Celkem za m2 | 74B Stožáry TV |  |  |  | 0 |  | 0 |  | 0
Díl: | m3 | 74C Vodiče TV |  | . | [6 empty] | SD
22 | 74C110 | Závěs na konzole | kus | 11 |  | 0 |  | 0 |  | 0 | P | SŽDC | Položka obsahuje všechny náklady na montáž a materiál dodaného zařízení protikorozně ošetřeného podle TKP se všemi pomocnými doplňujícími součástmi a pracemi s použitím mechanizmů.Cena položky je vč. Ostatních rozpočtových nákladů | Montážní tabulka
23 | 74C210 | Závěs nebo pevný bod na bráně | kus | 8 |  | 0 |  | 0 |  | 0 | P | SŽDC | Položka obsahuje všechny náklady na montáž a materiál dodaného zařízení protikorozně ošetřeného podle TKP se všemi pomocnými doplňujícími součástmi a pracemi s použitím mechanizmů.Cena položky je vč. Ostatních rozpočtových nákladů | Příčné řezy bran
24 | 74C211 | Závěs nebo pevný bod na bráně s přídavným lanem | kus | 4 |  | 0 |  | 0 |  | 0 | P | SŽDC | Položka obsahuje všechny náklady na montáž a materiál dodaného zařízení protikorozně ošetřeného podle TKP se všemi pomocnými doplňujícími součástmi a pracemi s použitím mechanizmů.Cena položky je vč. Ostatních rozpočtových nákladů | Příčné řezy bran
25 | 74C300 | Křížení sestav | kus | 3 |  | 0 |  | 0 |  | 0 | P | SŽDC | Položka obsahuje všechny náklady na montáž a materiál dodaného zařízení protikorozně ošetřeného podle TKP se všemi pomocnými doplňujícími součástmi a pracemi s použitím mechanizmů.Cena položky je vč. Ostatních rozpočtových nákladů | Soupis sestavení, Polohový plán
26 | 74C301 | Věšák troleje | kus | 196 |  | 0 |  | 0 |  | 0 | P | SŽDC | Položka obsahuje všechny náklady na montáž a materiál dodaného zařízení protikorozně ošetřeného podle TKP se všemi pomocnými doplňujícími součástmi a pracemi s použitím mechanizmů.Cena položky je vč. Ostatních rozpočtových nákladů | Soupis sestavení
27 | 74C310 | Proudová propojení | kus | 11 |  | 0 |  | 0 |  | 0 | P | SŽDC | Položka obsahuje všechny náklady na montáž a materiál dodaného zařízení protikorozně ošetřeného podle TKP se všemi pomocnými doplňujícími součástmi a pracemi s použitím mechanizmů.Cena položky je vč. Ostatních rozpočtových nákladů | Soupis sestavení, Polohový plán
28 | 74C320 | Spojka 2 lan nebo TR + lana | kus | 13 |  | 0 |  | 0 |  | 0 | P | SŽDC | Položka obsahuje všechny náklady na montáž a materiál dodaného zařízení protikorozně ošetřeného podle TKP se všemi pomocnými doplňujícími součástmi a pracemi s použitím mechanizmů.Cena položky je vč. Ostatních rozpočtových nákladů | Soupis sestavení, Polohový plán
29 | 74C322 | Sjízdná spojka troleje | kus | 3 |  | 0 |  | 0 |  | 0 | P | SŽDC | Položka obsahuje všechny náklady na montáž a materiál dodaného zařízení protikorozně ošetřeného podle TKP se všemi pomocnými doplňujícími součástmi a pracemi s použitím mechanizmů.Cena položky je vč. Ostatních rozpočtových nákladů | Soupis sestavení, Polohový plán
30 | 74C330 | Dělič v troleji vč. tabulky | kus | 1 |  | 0 |  | 0 |  | 0 | P | SŽDC | Položka obsahuje všechny náklady na montáž a materiál dodaného zařízení protikorozně ošetřeného podle TKP se všemi pomocnými doplňujícími součástmi a pracemi s použitím mechanizmů.Cena položky je vč. Ostatních rozpočtových nákladů | Soupis sestavení, Polohový plán
31 | 74C331 | Dělič regulovatelný v troleji vč. tabulky | kus | 2 |  | 0 |  | 0 |  | 0 | P | SŽDC | Položka obsahuje všechny náklady na montáž a materiál dodaného zařízení protikorozně ošetřeného podle TKP se všemi pomocnými doplňujícími součástmi a pracemi s použitím mechanizmů.Cena položky je vč. Ostatních rozpočtových nákladů | Soupis sestavení, Polohový plán
32 | 74C411 | Kotvení lana 50-70 mm2 na T | kus | 6 |  | 0 |  | 0 |  | 0 | P | SŽDC | Položka obsahuje všechny náklady na montáž a materiál dodaného zařízení protikorozně ošetřeného podle TKP se všemi pomocnými doplňujícími součástmi a pracemi s použitím mechanizmů.Cena položky je vč. Ostatních rozpočtových nákladů | Polohový plán
33 | 74C432 | Vložená izolace v podélných a příčných polích | kus | 37 |  | 0 |  | 0 |  | 0 | P | SŽDC | Položka obsahuje všechny náklady na montáž a materiál dodaného zařízení protikorozně ošetřeného podle TKP se všemi pomocnými doplňujícími součástmi a pracemi s použitím mechanizmů.Cena položky je vč. Ostatních rozpočtových nákladů | Příčné řezy bran, Polohový plán
34 | 74C440 | Tažení směrového, příčného lana 50 mm2 Bz | m | 65 |  | 0 |  | 0 |  | 0 | P | SŽDC | Položka obsahuje všechny náklady na montáž a materiál dodaného zařízení se všemi pomocnými doplňujícími součástmi a pracemi s použitím mechanizmů.Cena položky je vč. Ostatních rozpočtových nákladů | Polohový plán
35 | 74C500 | Pohyb. kotvení sestavy TV, TR+NL na BP - 8kN | kus | 2 |  | 0 |  | 0 |  | 0 | P | SŽDC | Položka obsahuje všechny náklady na montáž a materiál dodaného zařízení protikorozně ošetřeného podle TKP se všemi pomocnými doplňujícími součástmi a pracemi s použitím mechanizmů.Cena položky je vč. Ostatních rozpočtových nákladů | Polohový plán
36 | 74C501 | Pohyb. kotvení sestavy TV, TR+NL na BP - 10kN | kus | 2 |  | 0 |  | 0 |  | 0 | P | SŽDC | Položka obsahuje všechny náklady na montáž a materiál dodaného zařízení protikorozně ošetřeného podle TKP se všemi pomocnými doplňujícími součástmi a pracemi s použitím mechanizmů.Cena položky je vč. Ostatních rozpočtových nákladů | Polohový plán
37 | 74C580 | Výměna lana pro kladkostroj v kotvení NL a TR | kus | 4 |  | 0 |  | 0 |  | 0 | P | SŽDC | Položka obsahuje všechny náklady na montáž a materiál dodaného zařízení protikorozně ošetřeného podle TKP se všemi pomocnými doplňujícími součástmi a pracemi s použitím mechanizmů.Cena položky je vč. Ostatních rozpočtových nákladů | Polohový plán
38 | 74C5A0 | Tažení nosného lana 50 mm2 Bz | m | 762 |  | 0 |  | 0 |  | 0 | P | SŽDC | Položka obsahuje všechny náklady na montáž a materiál dodaného zařízení se všemi pomocnými doplňujícími součástmi. Cena položky je vč. Ostatních rozpočtových nákladů | Polohový plán
39 | 74C5B0 | Tažení troleje 80 mm2 Cu | m | 231 |  | 0 |  | 0 |  | 0 | P | SŽDC | Položka obsahuje všechny náklady na montáž a materiál dodaného zařízení se všemi pomocnými doplňujícími součástmi. Cena položky je vč. Ostatních rozpočtových nákladů | Polohový plán
40 | 74C5B1 | Tažení troleje 100 mm2 Cu | m | 351 |  | 0 |  | 0 |  | 0 | P | SŽDC | Položka obsahuje všechny náklady na montáž a materiál dodaného zařízení se všemi pomocnými doplňujícími součástmi. Cena položky je vč. Ostatních rozpočtových nákladů | Polohový plán
41 | 74C5C0 | Výšková regulace troleje | m | 3244 |  | 0 |  | 0 |  | 0 | P | SŽDC | Položka obsahuje všechny náklady na regulaci TD s použitím mechanizmů.Cena položky je vč. Ostatních rozpočtových nákladů | Polohový plán
42 | 74C5E2 | Definitivní regulace pohyblivého kotvení NL+TR | kus | 4 |  | 0 |  | 0 |  | 0 | P | SŽDC | Položka obsahuje všechny náklady na regulaci kotvení se všemi pomocnými doplňujícími pracemi vč,mechanismů.Cena položky je vč. Ostatních rozpočtových nákladů | Polohový plán
43 | 74C5F0 | Zajištění kotvení NL a TR všech sestavení | kus | 6 |  | 0 |  | 0 |  | 0 | P | SŽDC | Položka obsahuje všechny náklady na zajištění kotvení se všemi pomocnými a doplňujícími pracemi,vč.mechanismů. Cena položky je vč. Ostatních rozpočtových nákladů | Polohový plán
44 | 74C5H0 | Zkouška mechanických vlastností TV | km | 4 |  | 0 |  | 0 |  | 0 | P | SŽDC | Položka obsahuje všechny náklady na prvotní zkoušku dodaného zařízení podle TKP se všemi pomocnými pracemi.Cena položky je vč. Ostatních rozpočtových nákladů | Polohový plán
45 | 74C5H1 | Zkouška elektrických vlastností TV | km | 4 |  | 0 |  | 0 |  | 0 | P | SŽDC | Položka obsahuje všechny náklady na prvotní zkoušku dodaného zařízení podle TKP se všemi pomocnými pracemi.Cena položky je vč. Ostatních rozpočtových nákladů | Polohový plán
46 | 74C620 | Připevnění konzoly ZV, NV OV pro svislý závěs na T, P, BP, DS | kus | 4 |  | 0 |  | 0 |  | 0 | P | SŽDC | Položka obsahuje všechny náklady na montáž a materiál dodaného zařízení protikorozně ošetřeného podle TKP se všemi pomocnými doplňujícími součástmi a pracemi s použitím mechanizmů.Cena položky je vč. Ostatních rozpočtových nákladů | Montážní tabulka
47 | 74C621 | Připevnění konzoly ZV, NV OV pro "V" závěs na T, P, BP, DS | kus | 3 |  | 0 |  | 0 |  | 0 | P | SŽDC | Položka obsahuje všechny náklady na montáž a materiál dodaného zařízení protikorozně ošetřeného podle TKP se všemi pomocnými doplňujícími součástmi a pracemi s použitím mechanizmů.Cena položky je vč. Ostatních rozpočtových nákladů | Montážní tabulka
48 | 74C630 | Svislý závěs 1-2 lan ZV, NV, OV | kus | 4 |  | 0 |  | 0 |  | 0 | P | SŽDC | Položka obsahuje všechny náklady na montáž a materiál dodaného zařízení protikorozně ošetřeného podle TKP se všemi pomocnými doplňujícími součástmi a pracemi s použitím mechanizmů.Cena položky je vč. Ostatních rozpočtových nákladů | Montážní tabulka
49 | 74C632 | "V" závěs 1-2 lan ZV, NV, OV | kus | 3 |  | 0 |  | 0 |  | 0 | P | SŽDC | Položka obsahuje všechny náklady na montáž a materiál dodaného zařízení protikorozně ošetřeného podle TKP se všemi pomocnými doplňujícími součástmi a pracemi s použitím mechanizmů.Cena položky je vč. Ostatních rozpočtových nákladů | Montážní tabulka
50 | 74C800 | Upevnění konzol středové,stranové | kus | 2 |  | 0 |  | 0 |  | 0 | P | SŽDC | Položka obsahuje všechny náklady na montáž a materiál dodaného zařízení protikorozně ošetřeného podle TKP se všemi pomocnými doplňujícími součástmi a pracemi s použitím mechanizmů.Cena položky je vč. Ostatních rozpočtových nákladů | Montážní tabulka
51 | 74C810 | Upevnění 2 konzol | kus | 10 |  | 0 |  | 0 |  | 0 | P | SŽDC | Položka obsahuje všechny náklady na montáž a materiál dodaného zařízení protikorozně ošetřeného podle TKP se všemi pomocnými doplňujícími součástmi a pracemi s použitím mechanizmů.Cena položky je vč. Ostatních rozpočtových nákladů | Montážní tabulka
52 | 74C981 | Číslování stožárů a pohonů odpojovačů 1 - 3 znaky | kus | 11 |  | 0 |  | 0 |  | 0 | P | SŽDC | Položka obsahuje všechny náklady na montáž a materiál dodaného zařízení protikorozně ošetřeného podle TKP se všemi pomocnými doplňujícími součástmi.Cena položky je vč. Ostatních rozpočtových nákladů | Soupis sestavení
53 | 74C992 | Úpravy stávajícího TV - provizorní stavy za 100m | kus | 9 |  | 0 |  | 0 |  | 0 | P | SŽDC | Položka obsahuje - veškeré další práce a úpravy na stávajícím TV, nutné ke zprovoznění TV.Cena položky je vč. Ostatních rozpočtových nákladů | Polohový plán
54 | 74C994 | Aktualizace TV _dle kolejových postupů za 100m zprovozňované skupiny | kus | 9 |  | 0 |  | 0 |  | 0 | P | SŽDC | Položka obsahuje - veškeré další práce na aktualizaci TV po každém stavebním postupu.Cena položky je vč. Ostatních rozpočtových nákladů | Polohový plán
55 | 74L120 | Tažné hnací vozidlo k pracovním soupravám (pro vodiče - montáž) | hod | 140 |  | 0 |  | 0 |  | 0 | P | SŽDC | Položka obsahuje veškeré výkony tažného hnacího vozidla pro posun montážní techniky v kolejišti.Cena položky je vč. Ostatních rozpočtových nákladů
[6 empty] | 0 |  | 0 |  | 0
S | Celkem za m3 | 74C Vodiče TV |  |  |  | 0 |  | 0 |  | 0
Díl: | m4 | 74N Nátěry TV |  | . | [6 empty] | SD
56 | 74N300 | Bezpečnostní bíločervený pruh na podpěře TV | kus | 6 |  | 0 |  | 0 |  | 0 | P | SŽDC | Položka obsahuje cenu za nátěr a materiál - barva, ředidlo, nátěr dle TKP.Cena položky je vč. Ostatních rozpočtových nákladů | Technická zpráva
57 | 74N500 | Rekonstrukce nátěru stožárů a bran - odrezivění, očištění dle TKP | m2 | 126 |  | 0 |  | 0 |  | 0 | P | SŽDC | Položka obsahuje cenu za 2xnátěr, očištění, odrezivění a materiál (barva, ředidlo, odrezovač), nátěr proveden dle TKP.Cena položky je vč. Ostatních rozpočtových nákladů | Technická zpráva
[6 empty] | 0 |  | 0 |  | 0
S | Celkem za m4 | 74N Nátěry TV |  |  |  | 0 |  | 0 |  | 0
Díl: | m6 | 74D Demontáže TV |  | . | [6 empty] | SD
58 | 74D000 | Dem_Bourání betonového základu | m3 | 25 |  | 0 |  | 0 |  | 0 | P | SŽDC | Položka obsahuje všechny náklady na demontáž stávajícího betonového základu se všemi pomocnými doplňujícími úpravami pro uvedení do požadovaného stavu a s přepravou a dovozem potřebných mechanizmů k uvedené činnosti.Cena položky je vč. Ostatních rozpočtových nákladů | Stávající polohový plán, Technická zpráva
59 | 74D020 | Dem_Stožár - D, T, TB | kus | 8 |  | 0 |  | 0 |  | 0 | P | SŽDC | Položka obsahuje všechny náklady na demontáž stožáru se všemi pomocnými doplňujícími úpravami pro jeho likvidaci, včetně odvozu a s přepravou a dovozem potřebných mechanizmů k uvedené činnosti.Cena položky je vč. Ostatních rozpočtových nákladů | Stávající polohový plán, Technická zpráva
60 | 74D070 | Dem_Stožár - BP, AP | kus | 2 |  | 0 |  | 0 |  | 0 | P | SŽDC | Položka obsahuje všechny náklady na demontáž stožáru se všemi pomocnými doplňujícími úpravami pro jeho likvidaci, včetně odvozu a s přepravou a dovozem potřebných mechanizmů k uvedené činnosti.Cena položky je vč. Ostatních rozpočtových nákladů | Stávající polohový plán, Technická zpráva
61 | 74D080 | Dem_Odvoz betonové sutě z demolice základu TV do vzd. 1 km | m3 | 25 |  | 0 |  | 0 |  | 0 | P | SŽDC | Položka obsahuje všechny náklady na odvoz betonové sutě do 1 km vč.naložení, přeložení a uložení na skládku a k tomu potřebných vozidel a mechanizmů.Cena položky je vč. Ostatních rozpočtových nákladů | Stávající polohový plán, Technická zpráva
62 | 74D090 | Dem_Odvoz betonové sutě z demolice základu TV za každý další km | m3 x km | 250 |  | 0 |  | 0 |  | 0 | P | SŽDC | Položka obsahuje všechny náklady na odvoz betonové sutě nad 1 km vč.naložení, přeložení a uložení na skládku a k tomu potřebných vozidel a mechanizmů.Cena položky je vč. Ostatních rozpočtových nákladů | Stávající polohový plán, Technická zpráva
63 | 74D100 | Dem_Brány, krakorce 23,34 - vč. vyvěš. a ukončení | kus | 4 |  | 0 |  | 0 |  | 0 | P | SŽDC | Položka obsahuje všechny náklady na demontáž stávajícího zařízení se všemi pomocnými doplňujícími úpravami pro jeho likvidaci a s přepravou a dovozem potřebných mechanizmů k uvedené činnosti.Cena položky je vč. Ostatních rozpočtových nákladů | Stávající polohový plán, Technická zpráva
64 | 74D300 | Dem_Závěsy na bráně | kus | 20 |  | 0 |  | 0 |  | 0 | P | SŽDC | Položka obsahuje všechny náklady na demontáž stávajícího zařízení se všemi pomocnými doplňujícími úpravami pro jeho likvidaci a s přepravou a dovozem potřebných mechanizmů k uvedené činnosti.Cena položky je vč. Ostatních rozpočtových nákladů | Stávající polohový plán, Technická zpráva
65 | 74D400 | Dem_Příčná lana směrová, nosná vč. kotvení | kus | 4 |  | 0 |  | 0 |  | 0 | P | SŽDC | Položka obsahuje všechny náklady na demontáž stávajícího zařízení se všemi pomocnými doplňujícími úpravami pro jeho likvidaci a s přepravou a dovozem potřebných mechanizmů k uvedené činnosti.Cena položky je vč. Ostatních rozpočtových nákladů | Stávající polohový plán, Technická zpráva
66 | 74D410 | Dem_Věšáky | kus | 186 |  | 0 |  | 0 |  | 0 | P | SŽDC | Položka obsahuje všechny náklady na demontáž stávajícího zařízení se všemi pomocnými doplňujícími úpravami pro jeho likvidaci a s přepravou a dovozem potřebných mechanizmů k uvedené činnosti.Cena položky je vč. Ostatních rozpočtových nákladů | Stávající polohový plán, Technická zpráva
67 | 74D411 | Dem_Proudové propojky podélné, příčné | kus | 6 |  | 0 |  | 0 |  | 0 | P | SŽDC | Položka obsahuje všechny náklady na demontáž stávajícího zařízení se všemi pomocnými doplňujícími úpravami pro jeho likvidaci a s přepravou a dovozem potřebných mechanizmů k uvedené činnosti.Cena položky je vč. Ostatních rozpočtových nákladů | Stávající polohový plán, Technická zpráva
68 | 74D412 | Dem_Spojky | kus | 2 |  | 0 |  | 0 |  | 0 | P | SŽDC | Položka obsahuje všechny náklady na demontáž stávajícího zařízení se všemi pomocnými doplňujícími úpravami pro jeho likvidaci a s přepravou a dovozem potřebných mechanizmů k uvedené činnosti.Cena položky je vč. Ostatních rozpočtových nákladů | Stávající polohový plán, Technická zpráva
69 | 74D414 | Dem_Dělič | kus | 1 |  | 0 |  | 0 |  | 0 | P | SŽDC | Položka obsahuje všechny náklady na demontáž stávajícího zařízení se všemi pomocnými doplňujícími úpravami pro jeho likvidaci nebo další použití s přepravou a dovozem potřebných mechanizmů k uvedené činnosti.Cena položky je vč. Ostatních rozpočtových nákladů | Stávající polohový plán, Technická zpráva
70 | 74D420 | Dem_Vložené izolace | kus | 8 |  | 0 |  | 0 |  | 0 | P | SŽDC | Položka obsahuje všechny náklady na demontáž stávajícího zařízení se všemi pomocnými doplňujícími úpravami pro jeho likvidaci a s přepravou a dovozem potřebných mechanizmů k uvedené činnosti.Cena položky je vč. Ostatních rozpočtových nákladů | Stávající polohový plán, Technická zpráva
71 | 74D441 | Dem_Trolej vč. nástavků - stočení na buben | m | 495 |  | 0 |  | 0 |  | 0 | P | SŽDC | Položka obsahuje všechny náklady na demontáž stávajícího zařízení se všemi pomocnými doplňujícími úpravami pro jeho likvidaci nebo další použití s přepravou a dovozem potřebných mechanizmů k uvedené činnosti.Cena položky je vč. Ostatních rozpočtových nákladů | Stávající polohový plán, Technická zpráva
72 | 74D443 | Dem_Lano - nosné vč. nástavků - stočení na buben | m | 495 |  | 0 |  | 0 |  | 0 | P | SŽDC | Položka obsahuje všechny náklady na demontáž stávajícího zařízení se všemi pomocnými doplňujícími úpravami pro jeho likvidaci nebo další použití s přepravou a dovozem potřebných mechanizmů k uvedené činnosti.Cena položky je vč. Ostatních rozpočtových nákladů | Stávající polohový plán, Technická zpráva
73 | 74D500 | Dem_Kotvení Tr, NL - pevně | kus | 2 |  | 0 |  | 0 |  | 0 | P | SŽDC | Položka obsahuje všechny náklady na demontáž stávajícího zařízení se všemi pomocnými doplňujícími úpravami pro jeho likvidaci a s přepravou a dovozem potřebných mechanizmů k uvedené činnosti.Cena položky je vč. Ostatních rozpočtových nákladů | Stávající polohový plán, Technická zpráva
74 | 74D510 | Dem_Kotvení Tr, NL - pohyblivě | kus | 6 |  | 0 |  | 0 |  | 0 | P | SŽDC | Položka obsahuje všechny náklady na demontáž stávajícího zařízení se všemi pomocnými doplňujícími úpravami pro jeho likvidaci a s přepravou a dovozem potřebných mechanizmů k uvedené činnosti.Cena položky je vč. Ostatních rozpočtových nákladů | Stávající polohový plán, Technická zpráva
75 | 74D620 | Dem_Převěšení - zesil. vedení, napájecí, obcházecí | m | 400 |  | 0 |  | 0 |  | 0 | P | SŽDC | Položka obsahuje všechny náklady na montáž a materiál dodaného zařízení se všemi pomocnými doplňujícími součástmi, měřeními a regulacemi s použitím mechanizmů a montážních souprav.Cena položky je vč. Ostatních rozpočtových nákladů | Stávající polohový plán, Technická zpráva
76 | 74D910 | Dem_Návěst pro el. provoz | kus | 1 |  | 0 |  | 0 |  | 0 | P | SŽDC | Položka obsahuje všechny náklady na demontáž stávajícího zařízení se všemi pomocnými doplňujícími úpravami pro jeho likvidaci nebo další použití s přepravou a dovozem potřebných mechanizmů k uvedené činnosti.Cena položky je vč. Ostatních rozpočtových nákladů | Stávající polohový plán, Technická zpráva
77 | 74L150 | Tažné hnací vozidlo k pracovním soupravám (pro demontáž) | hod | 33 |  | 0 |  | 0 |  | 0 | P | SŽDC | Položka obsahuje veškeré výkony tažného hnacího vozidla pro posun montážní a demontážní techniky v kolejišti.Cena položky je vč. Ostatních rozpočtových nákladů
[6 empty] | 0 |  | 0 |  | 0
S | Celkem za m6 | 74D Demontáže TV |  |  |  | 0 |  | 0 |  | 0
Díl: | m10 | 74 M Revize , zkoušky , měření a technická pomoc TV |  | . | [6 empty] | SD
78 | 74M020 | Statické měření parametrů TV dle ČSN | hod | 8 |  | 0 |  | 0 |  | 0 | P | SŽDC | Položka obsahuje cenu měření a kontrolu parametrů trolejových vedení a trakčních zařízení podle požadavku ČSN, jejich vyhodnocení včetně nájmu mechanizmu a měřících zařízení.Počítá se 1km TV na 4 hod.Cena položky je vč. Ostatních rozpočtových nákladů
79 | 74M100 | Protokol způsobilosti TV | hod | 10 |  | 0 |  | 0 |  | 0 | P | SŽDC | Položka obsahuje cenu za vyhotovení dokladu právnickou osobou o trolejových vedení a trakčních zařízení.Cena položky je vč. Ostatních rozpočtových nákladů
80 | 74M110 | Technická kontrola TV | hod | 20 |  | 0 |  | 0 |  | 0 | P | SŽDC | Položka obsahuje cenu měření a kontrolu parametrů trolejvých vedení a trakčních zařízení podle požadavku ČSN, jejich vyhodnocení včetně nájmu mechanizmu a měřících zařízení.Cena položky je vč. Ostatních rozpočtových nákladů
81 | 74M200 | Měření dotykových napětí u trakčního stožáru | kus | 4 |  | 0 |  | 0 |  | 0 | P | SŽDC | Položka obsahuje cenu měření a kontrolu parametrů trolejových vedení a trakčních zařízení podle požadavku ČSN, jejich vyhodnocení včetně nájmu mechanizmu a měřících zařízení.Cena položky je vč. Ostatních rozpočtových nákladů
82 | 74M300 | Revizní zpráva | hod | 10 |  | 0 |  | 0 |  | 0 | P | SŽDC | Položka obsahuje cenu za revizi autorizovaným revizním technikem na zařízeních trakčního vedení podle požadavku ČSN, včetně hodnocení.Cena položky je vč. Ostatních rozpočtových nákladů
83 | 74M400 | Výkon jednotek správce správce TV mimo výkonů investora | hod | 12 |  | 0 |  | 0 |  | 0 | P | SŽDC | Položka obsahuje cenu za zajištění pracoviště správcem TV (zkratování TV) ,zajištění přejezdů správcem TV vč. Nájmu pracovníků a použitých mechanismů nutných k výkonu.Cena položky je vč. Ostatních rozpočtových nákladů
[6 empty] | 0 |  | 0 |  | 0
S | Celkem za m10 | 74 M Revize , zkoušky , měření a technická pomoc TV |  |  |  | 0 |  | 0 |  | 0
| Poznámka: | V jednotkových cenách položek soupisu prací musí být zahrnuty veškeré Vedlejší rozpočtové náklady (VRN).
V jednotkových cenách položek týkajících se bourání, demontáží a výkopových prací musí být zahrnuty i poplatky za likvidaci odpadů.
Note on A7: § 6a
Note on B7: § 6b 1.část
Note on C2: § 3
Note on C7: § 6c 1.část
Note on D4: § 2 v případě jiné klasifikace upravit údaj v závorce, např. (CZ-CC)
Note on D7: § 6d
Note on E7: § 6e
Note on N6: § 6b 2.část
Note on O6: § 6c 2.část
Note on P6: § 6f § 7
Note on U2: jiri.zakravsky: tools PSSOzzzzzz propertites Protection Lock "2*4"
Součet za Díl
Zaokrouhlit množství