## formulář 5 -pol.rozp
FORMULÁŘ 5 | [6 empty] | majitel HIM: | SŽDC |  | 0 |  | m | 1 | 0 | majitel, cena | SŽDC | ČD | OSTATNÍ
|  | SOUPIS PRACÍ | [7 empty] | Cena za objekt [Kč] |  | mj dle JKSO | počet mj | objektový ukazatel
Název stavby : |  | Modernizace trati Ševětín - Veselí nad Lužnicí, 1.část, Ševětín - Horusice | [5 empty] | Číslo stavby | 5313710004 | [5 empty] | hlavičky stavby
Název PS,SO : |  | Ševětín-Dynín, SpS Neplachov, připojení na TV | Zatřídění objektu : (JKSO, JKPOV) | 828 23 |  |  |  | Číslo PS,SO | SO 42-60-02 | [5 empty] | hlavičky objektu
Datum zpracování : |  | 2013-01-31 | [5 empty] | Datum aktualizace : |  | 2013-01-31 |  |  |  |  | hlavičky datumů
Poř. | [6 empty] | C E N A |  |  |  | typ řádku | kód datové základny | Technická specifikace | Výkaz výměr | nadpisy sloupců
číslo | Číslo |  | měrná |  | jednotková | Celková | dodávky |  | montáže | [5 empty] | nadpisy sloupců
pol. | položky | Název položky | jednotka | množství | hmotnost | hmotnost | jednotková | celkem | jednotková | celkem |  |  |  |  | nadpisy sloupců
| 1 | 2 | 3 | 4 | 5 | 6 | 7 | 8 | 9 | 10 | 12 | 13 | 14 | 15 | nadpisy sloupců
řádek s filtry
Díl: | m1 | 74A Základy TV |  | . | [6 empty] | SD
1 | 74A100 | Úprava kabelů u základu TV | kus | 4 |  | 0 |  | 0 |  | 0 | P | SŽDC | Položka obsahuje cenu materiálu podle TKP a ruční výkop v průměrné hloubce 80cm a šíři 50cm v zemině 4, pažení, příp. čerpání vody, demolici zpevněných ploch před úpravou, včetně ověření kabelové trasy.Cena položky je vč. Ostatních rozpočtových nákladů | Technická zpráva
2 | 74A200 | Hloubený základ TV vč. geodet. bodu, vytyčení a sondy, zem 2-4 | m3 | 36 |  | 0 |  | 0 |  | 0 | P | SŽDC | Položka obsahuje cenu betonu podle TKP a montáž výkopu v zemině 2-4, pažení, bednění, betonáže, montáže svorníkového koše, montáž základní technologické výztuže, montáž kovaných svorníků nebo provedení dutiny pro upevnění stožáru TV. Cena položky je vč. Ostatních rozpočtových nákladů | Stavební tabulka
3 | 74A500 | Výztuž pro základ TV - jednodílná | kus | 12 |  | 0 |  | 0 |  | 0 | P | SŽDC | Položka obsahuje cenu materiálu za železnou výztuž základu TV.Cena položky je vč. Ostatních rozpočtových nákladů | Stavební tabulka
4 | 74A510 | Svorník kotevní kovaný pro základ TV vč. povrch. úpravy dle TKP | kus | 48 |  | 0 |  | 0 |  | 0 | P | SŽDC | Položka obsahuje cenu materiálu kovaného svorníku pro základ TV.Cena položky je vč. Ostatních rozpočtových nákladů | Stavební tabulka
5 | 74A110 | Odvoz zeminy z výkopku základu TV do vzdálenosti 1 km | m3 | 36 |  | 0 |  | 0 |  | 0 | P | SŽDC | Položka obsahuje všechny náklady na odvoz do 1 km vč.naložení, přeložení a uložení na skládku a k tomu potřebných vozidel a mechanizmů. Cena položky je vč. Ostatních rozpočtových nákladů | Stavební tabulka
6 | 74A120 | Odvoz zeminy z výkopku základu TV za každý další km | m3 x km | 360 |  | 0 |  | 0 |  | 0 | P | SŽDC | Položka obsahuje všechny náklady na odvoz zeminy nad 1 km vč. přeložení a uložení na skládku a k tomu potřebných vozidel a mechanizmů. Cena položky je vč. Ostatních rozpočtových nákladů
7 | 74L100 | Tažné hnací vozidlo k pracovním soupravám (pro základy - montáž) | hod | 36 |  | 0 |  | 0 |  | 0 | P | SŽDC | Položka obsahuje veškeré výkony tažného hnacího vozidla pro posun montážní techniky v kolejišti.Cena položky je vč. Ostatních rozpočtových nákladů
[6 empty] | 0 |  | 0 |  | 0
S | Celkem za m1 | 74A Základy TV |  |  |  | 0 |  | 0 |  | 0
Díl: | m2 | 74B Stožáry TV |  | . | [6 empty] | SD
8 | 74BU30 | Stožár TV - typ ( BP 11m ) vč. podlití | kus | 4 |  | 0 |  | 0 |  | 0 | P | SŽDC | Položka obsahuje průměrnou cenu materiálu stožáru typového provedení, protikorozní ošetření stožáru podle TKP, dopravné a jeho montáž mechanizmem a konečnou regulaci po jeho zatížení.Cena položky je vč. Ostatních rozpočtových nákladů | Stavební tabulka
9 | 74L110 | Tažné hnací vozidlo k pracovním soupravám (pro stožáry a brány - montáž) | hod | 4 |  | 0 |  | 0 |  | 0 | P | SŽDC | Položka obsahuje veškeré výkony tažného hnacího vozidla pro posun montážní techniky v kolejišti.Cena položky je vč. Ostatních rozpočtových nákladů
[6 empty] | 0 |  | 0 |  | 0
S | Celkem za m2 | 74B Stožáry TV |  |  |  | 0 |  | 0 |  | 0
Díl: | m3 | 74C Vodiče TV |  | . | [6 empty] | SD
10 | 74C301 | Věšák troleje | kus | 46 |  | 0 |  | 0 |  | 0 | P | SŽDC | Položka obsahuje všechny náklady na montáž a materiál dodaného zařízení protikorozně ošetřeného podle TKP se všemi pomocnými doplňujícími součástmi a pracemi s použitím mechanizmů.Cena položky je vč. Ostatních rozpočtových nákladů | Polohový plán
11 | 74C310 | Proudová propojení | kus | 4 |  | 0 |  | 0 |  | 0 | P | SŽDC | Položka obsahuje všechny náklady na montáž a materiál dodaného zařízení protikorozně ošetřeného podle TKP se všemi pomocnými doplňujícími součástmi a pracemi s použitím mechanizmů.Cena položky je vč. Ostatních rozpočtových nákladů | Polohový plán
12 | 74C320 | Spojka 2 lan nebo TR + lana | kus | 6 |  | 0 |  | 0 |  | 0 | P | SŽDC | Položka obsahuje všechny náklady na montáž a materiál dodaného zařízení protikorozně ošetřeného podle TKP se všemi pomocnými doplňujícími součástmi a pracemi s použitím mechanizmů.Cena položky je vč. Ostatních rozpočtových nákladů | Polohový plán
13 | 74C321 | Izolovaná spojka troleje | kus | 4 |  | 0 |  | 0 |  | 0 | P | SŽDC | Položka obsahuje všechny náklady na montáž a materiál dodaného zařízení protikorozně ošetřeného podle TKP se všemi pomocnými doplňujícími součástmi a pracemi s použitím mechanizmů.Cena položky je vč. Ostatních rozpočtových nákladů | Polohový plán
14 | 74C322 | Sjízdná spojka troleje | kus | 4 |  | 0 |  | 0 |  | 0 | P | SŽDC | Položka obsahuje všechny náklady na montáž a materiál dodaného zařízení protikorozně ošetřeného podle TKP se všemi pomocnými doplňujícími součástmi a pracemi s použitím mechanizmů.Cena položky je vč. Ostatních rozpočtových nákladů | Polohový plán
15 | 74C330 | Dělič v troleji vč. tabulky | kus | 4 |  | 0 |  | 0 |  | 0 | P | SŽDC | Položka obsahuje všechny náklady na montáž a materiál dodaného zařízení protikorozně ošetřeného podle TKP se všemi pomocnými doplňujícími součástmi a pracemi s použitím mechanizmů.Cena položky je vč. Ostatních rozpočtových nákladů | Polohový plán
16 | 74C432 | Vložená izolace v podélných a příčných polích | kus | 8 |  | 0 |  | 0 |  | 0 | P | SŽDC | Položka obsahuje všechny náklady na montáž a materiál dodaného zařízení protikorozně ošetřeného podle TKP se všemi pomocnými doplňujícími součástmi a pracemi s použitím mechanizmů.Cena položky je vč. Ostatních rozpočtových nákladů | Polohový plán
17 | 74C5B1 | Tažení troleje 100 mm2 Cu | m | 130 |  | 0 |  | 0 |  | 0 | P | SŽDC | Položka obsahuje všechny náklady na montáž a materiál dodaného zařízení se všemi pomocnými doplňujícími součástmi. Cena položky je vč. Ostatních rozpočtových nákladů | Polohový plán, Technická zpráva
18 | 74C5C0 | Výšková regulace troleje | m | 130 |  | 0 |  | 0 |  | 0 | P | SŽDC | Položka obsahuje všechny náklady na regulaci TD s použitím mechanizmů.Cena položky je vč. Ostatních rozpočtových nákladů | Polohový plán, Technická zpráva
19 | 74C700 | Pohon odpojovače motorový | kus | 8 |  | 0 |  | 0 |  | 0 | P | SŽDC | Položka obsahuje všechny náklady na montáž a materiál dodaného zařízení.Cena položky je vč. Ostatních rozpočtových nákladů | Polohový plán
20 | 74C702 | Odpojovač nebo odpínač na stož. TV | kus | 8 |  | 0 |  | 0 |  | 0 | P | SŽDC | Položka obsahuje všechny náklady na montáž a materiál dodaného zařízení protikorozně ošetřeného podle TKP se všemi pomocnými doplňujícími součástmi a regulačními pracemi s použitím mechanizmů.Cena položky je vč. Ostatních rozpočtových nákladů | Polohový plán
21 | 74C711 | Kotvení dvou svodů z odpoj. s připoj. na TV - BP | kus | 4 |  | 0 |  | 0 |  | 0 | P | SŽDC | Položka obsahuje všechny náklady na montáž a materiál dodaného zařízení protikorozně ošetřeného podle TKP se všemi pomocnými doplňujícími součástmi a regulačními pracemi s použitím mechanizmů.Cena položky je vč. Ostatních rozpočtových nákladů | Polohový plán, Technická zpráva
22 | 74C761 | Podpěrný izolátor pro NV na liště, bráně, stož. T, BP | kus | 8 |  | 0 |  | 0 |  | 0 | P | SŽDC | Položka obsahuje všechny náklady na montáž a materiál dodaného zařízení protikorozně ošetřeného podle TKP se všemi pomocnými doplňujícími součástmi s použitím mechanizmů.Cena položky je vč. Ostatních rozpočtových nákladů | Polohový plán, Technická zpráva
23 | 74C775 | Ukončení 2 napájecích kabelů sestavy "S" na stož. P, T, BP | kus | 4 |  | 0 |  | 0 |  | 0 | P | SŽDC | Položka obsahuje všechny náklady na montáž a materiál dodaného zařízení protikorozně ošetřeného podle TKP se všemi pomocnými doplňujícími součástmi s použitím mechanizmů.Cena položky je vč. Ostatních rozpočtových nákladů | Polohový plán, Technická zpráva
24 | 74C77B | Připevnění 1-4 kabelů na stož. BP | kus | 4 |  | 0 |  | 0 |  | 0 | P | SŽDC | Položka obsahuje všechny náklady na montáž a materiál dodaného zařízení protikorozně ošetřeného podle TKP se všemi pomocnými doplňujícími součástmi s použitím mechanizmů.Cena položky je vč. Ostatních rozpočtových nákladů | Polohový plán, Technická zpráva
25 | 74C78B | Připevnění 2 krytů na stož. P, T, BP | kus | 4 |  | 0 |  | 0 |  | 0 | P | SŽDC | Položka obsahuje všechny náklady na montáž a materiál dodaného zařízení protikorozně ošetřeného podle TKP se všemi pomocnými doplňujícími součástmi s použitím mechanizmů.Cena položky je vč. Ostatních rozpočtových nákladů | Polohový plán, Technická zpráva
26 | 74C791 | Připoj. zpět. vedení na kolej. styk. transf. bez ukončení lan | kus | 4 |  | 0 |  | 0 |  | 0 | P | SŽDC | Položka obsahuje všechny náklady na montáž a materiál dodaného zařízení protikorozně ošetřeného podle TKP se všemi pomocnými doplňujícími součástmi s použitím mechanizmů.Cena položky je vč. Ostatních rozpočtových nákladů | Polohový plán, Technická zpráva
27 | 74C793 | Připoj. kabelů a lan ve skříni zpět. vedení 6-10 praporců vč.skříně a podstavce | kus | 1 |  | 0 |  | 0 |  | 0 | P | SŽDC | Položka obsahuje všechny náklady na montáž a materiál dodaného zařízení protikorozně ošetřeného podle TKP se všemi pomocnými doplňujícími součástmi s použitím mechanizmů.Cena položky je vč. Ostatních rozpočtových nákladů | Polohový plán, Technická zpráva
28 | 74C795 | Příplatek za obezdění jednoho dílu skříně zpětného vedení | kus | 2 |  | 0 |  | 0 |  | 0 | P | SŽDC | Položka obsahuje všechny náklady na montáž a materiál dodaného zařízení se všemi pomocnými doplňujícími součástmi.Cena položky je vč. Ostatních rozpočtových nákladů | Polohový plán, Technická zpráva
29 | 74C900 | Bleskojistka růžková na stožáru T, P, BP | kus | 4 |  | 0 |  | 0 |  | 0 | P | SŽDC | Položka obsahuje všechny náklady na montáž a materiál dodaného zařízení protikorozně ošetřeného podle TKP se všemi pomocnými doplňujícími součástmi s použitím mechanizmů.Cena položky je vč. Ostatních rozpočtových nákladů | Polohový plán, Technická zpráva
30 | 74C910 | Izolovaný svod od bleskojistky na stož. T, BP | kus | 4 |  | 0 |  | 0 |  | 0 | P | SŽDC | Položka obsahuje všechny náklady na montáž a materiál dodaného zařízení protikorozně ošetřeného podle TKP se všemi pomocnými doplňujícími součástmi s použitím mechanizmů.Cena položky je vč. Ostatních rozpočtových nákladů | Polohový plán, Technická zpráva
31 | 74C913 | Připojení izol. svodu na střed stykového transf. | kus | 4 |  | 0 |  | 0 |  | 0 | P | SŽDC | Položka obsahuje všechny náklady na montáž a materiál dodaného zařízení protikorozně ošetřeného podle TKP se všemi pomocnými doplňujícími součástmi.Cena položky je vč. Ostatních rozpočtových nákladů | Polohový plán, Technická zpráva
32 | 74C928 | Připojení trakční podpěry k zemnící tyči | kus | 4 |  | 0 |  | 0 |  | 0 | P | SŽDC | Položka obsahuje všechny náklady na montáž a materiál dodaného zařízení protikorozně ošetřeného podle TKP se všemi pomocnými doplňujícími součástmi.Cena položky je vč. Ostatních rozpočtových nákladů | Polohový plán, Technická zpráva
33 | 74C961 | Montážní lávka na BP délky - 1035, 2045mm | kus | 4 |  | 0 |  | 0 |  | 0 | P | SŽDC | Položka obsahuje všechny náklady na montáž a materiál dodaného zařízení protikorozně ošetřeného podle TKP se všemi pomocnými doplňujícími součástmi s použitím mechanizmů.Cena položky je vč. Ostatních rozpočtových nákladů | Polohový plán, Technická zpráva
34 | 74C964 | Ovládací lávka s boční lávkou na stož. BP | kus | 4 |  | 0 |  | 0 |  | 0 | P | SŽDC | Položka obsahuje všechny náklady na montáž a materiál dodaného zařízení protikorozně ošetřeného podle TKP se všemi pomocnými doplňujícími součástmi s použitím mechanizmů.Cena položky je vč. Ostatních rozpočtových nákladů | Polohový plán, Technická zpráva
35 | 74C972 | Připevnění návěstního štítu | kus | 4 |  | 0 |  | 0 |  | 0 | P | SŽDC | Položka obsahuje všechny náklady na montáž a materiál dodaného zařízení protikorozně ošetřeného podle TKP se všemi pomocnými doplňujícími součástmi.Cena položky je vč. Ostatních rozpočtových nákladů | Polohový plán, Technická zpráva
36 | 74C973 | Připevnění návěstního štítu na samostatní sloupek | kus | 8 |  | 0 |  | 0 |  | 0 | P | SŽDC | Položka obsahuje všechny náklady na montáž a materiál dodaného zařízení protikorozně ošetřeného podle TKP se všemi pomocnými doplňujícími součástmi.Cena položky je vč. Ostatních rozpočtových nákladů | Polohový plán, Technická zpráva
37 | 74C981 | Číslování stožárů a pohonů odpojovačů 1 - 3 znaky | kus | 4 |  | 0 |  | 0 |  | 0 | P | SŽDC | Položka obsahuje všechny náklady na montáž a materiál dodaného zařízení protikorozně ošetřeného podle TKP se všemi pomocnými doplňujícími součástmi.Cena položky je vč. Ostatních rozpočtových nákladů | Polohový plán, Technická zpráva
38 | 74C992 | Úpravy stávajícího TV - provizorní stavy za 100m | kus | 2 |  | 0 |  | 0 |  | 0 | P | SŽDC | Položka obsahuje - veškeré další práce a úpravy na stávajícím TV, nutné ke zprovoznění TV.Cena položky je vč. Ostatních rozpočtových nákladů | Polohový plán, Technická zpráva
39 | 74C994 | Aktualizace TV _dle kolejových postupů za 100m zprovozňované skupiny | kus | 2 |  | 0 |  | 0 |  | 0 | P | SŽDC | Položka obsahuje - veškeré další práce na aktualizaci TV po každém stavebním postupu.Cena položky je vč. Ostatních rozpočtových nákladů | Polohový plán, Technická zpráva
40 | 74L120 | Tažné hnací vozidlo k pracovním soupravám (pro vodiče - montáž) | hod | 60 |  | 0 |  | 0 |  | 0 | P | SŽDC | Položka obsahuje veškeré výkony tažného hnacího vozidla pro posun montážní techniky v kolejišti.Cena položky je vč. Ostatních rozpočtových nákladů
[6 empty] | 0 |  | 0 |  | 0
S | Celkem za m3 | 74C Vodiče TV |  |  |  | 0 |  | 0 |  | 0
Díl: | m4 | 74N Nátěry TV |  | . | [6 empty] | SD
41 | 74N300 | Bezpečnostní bíločervený pruh na podpěře TV | kus | 4 |  | 0 |  | 0 |  | 0 | P | SŽDC | Položka obsahuje cenu za nátěr a materiál - barva, ředidlo, nátěr dle TKP.Cena položky je vč. Ostatních rozpočtových nákladů | Technická zpráva
[6 empty] | 0 |  | 0 |  | 0
S | Celkem za m4 | 74N Nátěry TV |  |  |  | 0 |  | 0 |  | 0
Díl: | m5 | 74R Různé TV |  | . | [6 empty] | SD
42 | 74R400 | Betonový dílec 40-60 | kus | 4 |  | 0 |  | 0 |  | 0 | P | SŽDC | Položka obsahuje průměrnou cenu materiálu a montáž uvedeného materiálu včetně dovozu a manipulace s ním.Cena položky je vč. Ostatních rozpočtových nákladů | Polohový plán
[6 empty] | 0 |  | 0 |  | 0
S | Celkem za m5 | 74R Různé TV |  |  |  | 0 |  | 0 |  | 0
Díl: | m6 | 74D Demontáže TV |  | . | [6 empty] | SD
43 | 74D414 | Dem_Dělič | kus | 4 |  | 0 |  | 0 |  | 0 | P | SŽDC | Položka obsahuje všechny náklady na demontáž stávajícího zařízení se všemi pomocnými doplňujícími úpravami pro jeho likvidaci nebo další použití s přepravou a dovozem potřebných mechanizmů k uvedené činnosti.Cena položky je vč. Ostatních rozpočtových nákladů | Stávající polohový plán, technická zpráva, stavební tabulka
44 | 74D441 | Dem_Trolej vč. nástavků - stočení na buben | m | 122 |  | 0 |  | 0 |  | 0 | P | SŽDC | Položka obsahuje všechny náklady na demontáž stávajícího zařízení se všemi pomocnými doplňujícími úpravami pro jeho likvidaci nebo další použití s přepravou a dovozem potřebných mechanizmů k uvedené činnosti.Cena položky je vč. Ostatních rozpočtových nákladů | Stávající polohový plán, technická zpráva, stavební tabulka
45 | 74D700 | Dem_Odpojovač s pohonem vč. svodu | kus | 4 |  | 0 |  | 0 |  | 0 | P | SŽDC | Položka obsahuje všechny náklady na demontáž stávajícího zařízení se všemi pomocnými doplňujícími úpravami pro jeho likvidaci nebo další použití s přepravou a dovozem potřebných mechanizmů k uvedené činnosti.Cena položky je vč. Ostatních rozpočtových nákladů | Stávající polohový plán, technická zpráva, stavební tabulka
46 | 74D800 | Dem_Bleskojistky | kus | 4 |  | 0 |  | 0 |  | 0 | P | SŽDC | Položka obsahuje všechny náklady na demontáž stávajícího zařízení se všemi pomocnými doplňujícími úpravami pro jeho likvidaci nebo další použití s přepravou a dovozem potřebných mechanizmů k uvedené činnosti.Cena položky je vč. Ostatních rozpočtových nákladů | Stávající polohový plán, technická zpráva, stavební tabulka
47 | 74D900 | Dem_Montážní lávka pro odpojovač | kus | 4 |  | 0 |  | 0 |  | 0 | P | SŽDC | Položka obsahuje všechny náklady na demontáž stávajícího zařízení se všemi pomocnými doplňujícími úpravami pro jeho likvidaci nebo další použití s přepravou a dovozem potřebných mechanizmů k uvedené činnosti.Cena položky je vč. Ostatních rozpočtových nákladů | Stávající polohový plán, technická zpráva, stavební tabulka
48 | 74D901 | Dem_Ovládací lávka pro odpojovač vč.žebříku | kus | 4 |  | 0 |  | 0 |  | 0 | P | SŽDC | Položka obsahuje všechny náklady na demontáž stávajícího zařízení se všemi pomocnými doplňujícími úpravami pro jeho likvidaci nebo další použití s přepravou a dovozem potřebných mechanizmů k uvedené činnosti.Cena položky je vč. Ostatních rozpočtových nákladů | Stávající polohový plán, technická zpráva, stavební tabulka
49 | 74D910 | Dem_Návěst pro el. provoz | kus | 8 |  | 0 |  | 0 |  | 0 | P | SŽDC | Položka obsahuje všechny náklady na demontáž stávajícího zařízení se všemi pomocnými doplňujícími úpravami pro jeho likvidaci nebo další použití s přepravou a dovozem potřebných mechanizmů k uvedené činnosti.Cena položky je vč. Ostatních rozpočtových nákladů | Stávající polohový plán, technická zpráva, stavební tabulka
50 | 74L150 | Tažné hnací vozidlo k pracovním soupravám (pro demontáž) | hod | 6 |  | 0 |  | 0 |  | 0 | P | SŽDC | Položka obsahuje veškeré výkony tažného hnacího vozidla pro posun montážní a demontážní techniky v kolejišti.Cena položky je vč. Ostatních rozpočtových nákladů
[6 empty] | 0 |  | 0 |  | 0
S | Celkem za m6 | 74D Demontáže TV |  |  |  | 0 |  | 0 |  | 0
Díl: | m10 | 74 M Revize , zkoušky , měření a technická pomoc TV |  | . | [6 empty] | SD
51 | 74M020 | Statické měření parametrů TV dle ČSN | hod | 6 |  | 0 |  | 0 |  | 0 | P | SŽDC | Položka obsahuje cenu měření a kontrolu parametrů trolejových vedení a trakčních zařízení podle požadavku ČSN, jejich vyhodnocení včetně nájmu mechanizmu a měřících zařízení.Počítá se 1km TV na 4 hod.Cena položky je vč. Ostatních rozpočtových nákladů
52 | 74M100 | Protokol způsobilosti TV | hod | 10 |  | 0 |  | 0 |  | 0 | P | SŽDC | Položka obsahuje cenu za vyhotovení dokladu právnickou osobou o trolejových vedení a trakčních zařízení.Cena položky je vč. Ostatních rozpočtových nákladů
53 | 74M110 | Technická kontrola TV | hod | 18 |  | 0 |  | 0 |  | 0 | P | SŽDC | Položka obsahuje cenu měření a kontrolu parametrů trolejvých vedení a trakčních zařízení podle požadavku ČSN, jejich vyhodnocení včetně nájmu mechanizmu a měřících zařízení.Cena položky je vč. Ostatních rozpočtových nákladů
54 | 74M200 | Měření dotykových napětí u trakčního stožáru | kus | 4 |  | 0 |  | 0 |  | 0 | P | SŽDC | Položka obsahuje cenu měření a kontrolu parametrů trolejových vedení a trakčních zařízení podle požadavku ČSN, jejich vyhodnocení včetně nájmu mechanizmu a měřících zařízení.Cena položky je vč. Ostatních rozpočtových nákladů
55 | 74M300 | Revizní zpráva | hod | 12 |  | 0 |  | 0 |  | 0 | P | SŽDC | Položka obsahuje cenu za revizi autorizovaným revizním technikem na zařízeních trakčního vedení podle požadavku ČSN, včetně hodnocení.Cena položky je vč. Ostatních rozpočtových nákladů
56 | 74M400 | Výkon jednotek správce správce TV mimo výkonů investora | hod | 12 |  | 0 |  | 0 |  | 0 | P | SŽDC | Položka obsahuje cenu za zajištění pracoviště správcem TV (zkratování TV) ,zajištění přejezdů správcem TV vč. Nájmu pracovníků a použitých mechanismů nutných k výkonu.Cena položky je vč. Ostatních rozpočtových nákladů
[6 empty] | 0 |  | 0 |  | 0
S | Celkem za m10 | 74 M Revize , zkoušky , měření a technická pomoc TV |  |  |  | 0 |  | 0 |  | 0
Díl: | 701 | 701 Zemní práce |  | . | [6 empty] | SD
55 | 701AAD | Vytyčení trasy kabelového vedení ve volném terénu | km | 1 |  | 0 |  | 0 |  | 0 | P | SŽDC | Položka obsahuje: Pochůzka projektovanou trasou kabelového vedení, vyznačení trasy kabelu číslovanými kolíky nebo psanými značkami včetně zhotovení a číslování kolíků. Stanovení a označení míst pro kabelové prostupy a podchodové štoly a vyznačení překážek. Dále obsahuje cenu za pom. mechanismy včetně všech ostatních vedlejších nákladů. | Polohový plán, Řezy kabelovou trasou
56 | 701CBE | Hloubení a zához kabelové rýhy do 700/1700mm zemina do tř. 4 | m | 99 |  | 0 |  | 0 |  | 0 | P | SŽDC | Položka obsahuje: Hloubení kabelové rýhy ručně nebo strojně včetně montáže a demontáže příložného pažení bez ohledu na druh použitého mechanizačního prostředku, u strojních výkopů včetně přípravných, pomocných a vytyčovacích prací v průměrných podmínkách a se započítáním podílu prací v jiných než běžných podmínek. S jedním výhozem až do vzdálenosti 3m za okraj rýhy nebo s případným naložením do dopravního vozíku přistaveného k okraji rýhy. Dále ruční zához zapažené kabelové rýhy s případným rozpojováním výkopku a s jedním přehozem až do vzdálenosti 3m nebo se shozením z vozidel. Bez pěchování zeminy. Dále obsahuje cenu za pom. mechanismy včetně všech ostatních vedlejších nákladů. | Polohový plán, Řezy kabelovou trasou
57 | 701CBM | Hloubení a zához kabelové rýhy 900/1700mm zemina do tř. 4 | m | 33 |  | 0 |  | 0 |  | 0 | P | SŽDC | Položka obsahuje: Hloubení kabelové rýhy ručně nebo strojně včetně montáže a demontáže příložného pažení bez ohledu na druh použitého mechanizačního prostředku, u strojních výkopů včetně přípravných, pomocných a vytyčovacích prací v průměrných podmínkách a se započítáním podílu prací v jiných než běžných podmínek. S jedním výhozem až do vzdálenosti 3m za okraj rýhy nebo s případným naložením do dopravního vozíku přistaveného k okraji rýhy. Dále ruční zához zapažené kabelové rýhy s případným rozpojováním výkopku a s jedním přehozem až do vzdálenosti 3m nebo se shozením z vozidel. Bez pěchování zeminy. Dále obsahuje cenu za pom. mechanismy včetně všech ostatních vedlejších nákladů. | Polohový plán, Řezy kabelovou trasou
58 | 701CFD | Obetonování chrániček do fí 200mm v rýze do š.100cm, tl.vrstvy 12cm | m | 28 |  | 0 |  | 0 |  | 0 | P | SŽDC | Položka obsahuje: Dodání betonu do rýhy, pokrytí chrániček souvislou vrstvou urovnaného betonu do tloušťky 12cm nad horní okraj chráničky.Dále obsahuje cenu za pom. mechanismy včetně všech ostatních vedlejších nákladů. | Polohový plán, Řezy kabelovou trasou
59 | 701CGG | Výstražná fólie z PVC šířky 33cm | m | 400 |  | 0 |  | 0 |  | 0 | P | SŽDC | Položka obsahuje: Vyrovnání povrchu kabelové rýhy, rozvinutí a uložení výstražné fólie z PVC do rýhy. Dále obsahuje cenu za pom. mechanismy včetně všech ostatních vedlejších nákladů. | Polohový plán, Řezy kabelovou trasou
60 | 701CGJ | Korungovaná dvouplášťová chránička pro mechanickou ochranu vedení, fí 120 - 160mm | m | 308 |  | 0 |  | 0 |  | 0 | P | SŽDC | Položka obsahuje: Dodávku a montáž chráničky volně / do kabelové kynety. Dále obsahuje cenu za pom. mechanismy včetně všech ostatních vedlejších nákladů. | Polohový plán, Řezy kabelovou trasou
61 | 701FEA | Podchod pod kolejí, vozovkou metodou horizontálně řízeného vrtu do fí.chráničky 20cm | m | 28 |  | 0 |  | 0 |  | 0 | P | SŽDC | Položka obsahuje: Zřízení podchod pod kolejí, vozovkou metodou horizontálně řízeného vrtu do fí.chráničky 20cm včetně všech pomocných prací a případného vypracování odborné dokumentace dle příslušných předpisů. Dále obsahuje cenu za pom. mechanismy včetně všech ostatních vedlejších nákladů. | Polohový plán, Řezy kabelovou trasou
62 | 701FEC | Výkop a zához jámy pro horizontálně řízený vrt | m3 | 4 |  | 0 |  | 0 |  | 0 | P | SŽDC | Položka obsahuje: Výkop a zához jámy pro horizontálně řízený vrt včetně montáže a demontáže pažení a případného čerpání vody při provádění výkopu. Dále obsahuje cenu za pom. mechanismy včetně všech ostatních vedlejších nákladů. | Polohový plán, Řezy kabelovou trasou
[6 empty] | 0 |  | 0 |  | 0
S | Celkem za 701 | 701 Zemní práce |  |  |  | 0 |  | 0 |  | 0
Díl: | 742 | 742 Silnoproudé rozvody |  | . | [6 empty] | SD
63 | 742ECA | 6-CHBU 1x35 - 1x50 mm2, kabel silový izolace pryžová ( bez kabelových příchytek ) | m | 36 |  | 0 |  | 0 |  | 0 | P | SŽDC | Položka obsahuje : Dodávku a montáž kabelu včetně dovozu, manipulace a uložení kabelu (do země, chráničky, na rošty a pod.). Dále obsahuje cenu za pom. mechanismy včetně všech ostatních vedlejších nákladů | Polohový plán
64 | 742EEF | 50-AXEKVCEY 1x240/35 mm2, kabel silový izolace polyetylen, stíněný ( bez kabelových příchytek ) | m | 614 |  | 0 |  | 0 |  | 0 | P | SŽDC | Položka obsahuje : Dodávku a montáž kabelu včetně dovozu, manipulace a uložení kabelu (do země, chráničky, na rošty a pod.). Dále obsahuje cenu za pom. mechanismy včetně všech ostatních vedlejších nákladů | Polohový plán
65 | 742FDC | Kabelová koncovka vnitřní pro jednožílové kabely s plastovou izolací pro 6kV, 150 - 300 mm2 | kus | 4 |  | 0 |  | 0 |  | 0 | P | SŽDC | Položka obsahuje : Dodávku a montáž kabelové koncovky vč. podružného materiálu, dopravy na staveniště, odizolování pláště a izolace žil kabelu, montáž kabelové koncovky včetně ukončení žil a stínění (oko). Dále obsahuje cenu za pom. mechanismy včetně všech ostatních vedlejších nákladů | Polohový plán
66 | 742FEC | Kabelová koncovka vnitřní pro jednožílové kabely s plastovou izolací, 10-35kV, 150 - 240 mm2 | kus | 8 |  | 0 |  | 0 |  | 0 | P | SŽDC | Položka obsahuje : Dodávku a montáž kabelové koncovky vč. podružného materiálu, dopravy na staveniště, odizolování pláště a izolace žil kabelu, montáž kabelové koncovky včetně ukončení žil a stínění (oko). Dále obsahuje cenu za pom. mechanismy včetně všech ostatních vedlejších nákladů | Polohový plán
67 | 742FEG | Kabelová koncovka venkovní pro jednožílové kabely s plastovou izolací, 10-35kV, 150 - 240 mm2 | kus | 8 |  | 0 |  | 0 |  | 0 | P | SŽDC | Položka obsahuje : Dodávku a montáž kabelové koncovky vč. podružného materiálu, dopravy na staveniště, odizolování pláště a izolace žil kabelu, montáž kabelové koncovky včetně ukončení žil a stínění (oko). Dále obsahuje cenu za pom. mechanismy včetně všech ostatních vedlejších nákladů | Polohový plán
68 | 742IAA | 1-AYY 1 x 240 mm2, kabel s plastovou izolací | m | 68 |  | 0 |  | 0 |  | 0 | P | SŽDC | Položka obsahuje: Dodávku a montáž vodiče včetně dovozu, manipulace s ním a uložení kabelu (do země, chráničky, na rošty, pod omítku a pod.). Dále obsahuje cenu za pom. mechanismy včetně všech ostatních vedlejších nákladů. | Polohový plán
69 | 742JAA | Ukončení 1 - žílových vodičů a kabelů izolovaných s označením a zapojením v rozvaděči nebo na přístroji/ přípojnici do 240 mm2 | kus | 8 |  | 0 |  | 0 |  | 0 | P | SŽDC | Položka obsahuje : Dodávku a montáž kab. koncovky/záklopky vč. podružného materiálu, dovozu, odizolování pláště a izolace žil kabelu, montáž kabelové koncovky včetně ukončení žil v rozvaděči, upevnění kabelových ok, roz. trubice, zakončení stínění a pod.. Dále obsahuje cenu za pom. mechanismy včetně všech ostatních vedlejších nákladů | Polohový plán
70 | 742KAG | Zatažení kabelu do chráničky - kabel nad 4kg/m | m | 308 |  | 0 |  | 0 |  | 0 | P | SŽDC | Položka obsahuje : Montáž kabelu o váze nad 4 kg/m do chráničky/ kolektoru vč. podružného materiálu. Dále obsahuje cenu za pom. mechanismy včetně všech ostatních vedlejších nákladů | Polohový plán
[6 empty] | 0 |  | 0 |  | 0
S | Celkem za 742 | 742 Silnoproudé rozvody |  |  |  | 0 |  | 0 |  | 0
| Poznámka: | V jednotkových cenách položek soupisu prací musí být zahrnuty veškeré Vedlejší rozpočtové náklady (VRN).
V jednotkových cenách položek týkajících se bourání, demontáží a výkopových prací musí být zahrnuty i poplatky za likvidaci odpadů.
Note on A7: § 6a
Note on B7: § 6b 1.část
Note on C2: § 3
Note on C7: § 6c 1.část
Note on D4: § 2 v případě jiné klasifikace upravit údaj v závorce, např. (CZ-CC)
Note on D7: § 6d
Note on E7: § 6e
Note on N6: § 6b 2.část
Note on O6: § 6c 2.část
Note on P6: § 6f § 7
Note on U2: jiri.zakravsky: tools PSSOzzzzzz propertites Protection Lock "2*4"
Součet za Díl
Zaokrouhlit množství