## formulář 5 -pol.rozp
FORMULÁŘ 5 | [6 empty] | majitel HIM: | SŽDC |  | 0 |  | m | 1 | 0 | majitel, cena | SŽDC | ČD | OSTATNÍ
|  | SOUPIS PRACÍ | [7 empty] | Cena za objekt [Kč] |  | mj dle JKSO | počet mj | objektový ukazatel
Název stavby : |  | Modernizace trati Ševětín - Veselí nad Lužnicí, 1.část, Ševětín - Horusice | [5 empty] | Číslo stavby | 5313710004 | [5 empty] | hlavičky stavby
Název PS,SO : |  | Ševětín-Dynín, SpS 25kV, 50Hz, Neplachov, DOÚO | Zatřídění objektu : (JKSO, JKPOV) | 828 74 |  |  |  | Číslo PS,SO | SO 42-62-02 | [5 empty] | hlavičky objektu
Datum zpracování : |  | 2013-01-31 | [5 empty] | Datum aktualizace : |  | 2013-01-31 |  |  |  |  | hlavičky datumů
Poř. | [6 empty] | C E N A |  |  |  | typ řádku | kód datové základny | Technická specifikace | Výkaz výměr | nadpisy sloupců
číslo | Číslo |  | měrná |  | jednotková | Celková | dodávky |  | montáže | [5 empty] | nadpisy sloupců
pol. | položky | Název položky | jednotka | množství | hmotnost | hmotnost | jednotková | celkem | jednotková | celkem |  |  |  |  | nadpisy sloupců
| 1 | 2 | 3 | 4 | 5 | 6 | 7 | 8 | 9 | 10 | 12 | 13 | 14 | 15 | nadpisy sloupců
řádek s filtry
Díl: | M01 | Dodávky díla | [8 empty] | SD
1 | 900105R | Rozvaděč pro ovládání motorových pohonů - 8 jednotek | ks | 1 |  | 0 | 0 | 0 | 0 | 0 | P | R | Položka obsahuje: dodávku a montáž Rozvaděč pro ovládání motorových pohonů - 8 jednotek. Základní jednotka výkazu výměr je ks. Položka obsahuje cenu dodávky a montáže uvedeného, včetně ceny na použití, dopravy a dovozu specielní mechanizace. | viz Dispozice objektu č.006
[6 empty] | 0 |  | 0 |  | 0
S | Celkem za M01 | Dodávky díla |  |  |  | 0 |  | 0 |  | 0
Díl: | M02 | Dodávky zařízení | [8 empty] | SD
2 | 714221R | skříň svorkovnicová MX 50xRSA4 +PE+N | ks | 1 |  | 0 | 0 | 0 | 0 | 0 | P | R | Položka obsahuje: dodávku skříň svorkovnicová MX 50xRSA4 +PE+N. Základní jednotka výkazu výměr je ks. Položka obsahuje cenu dodávky uvedeného, včetně ceny na použití, dopravy a dovozu specielní mechanizace. | viz Skříně SS, MX č.005
3 | 714211R | skříň svorkovnicová SS 12xRSA4 +PE+N | ks | 4 |  | 0 | 0 | 0 | 0 | 0 | P | R | Položka obsahuje: dodávku skříň svorkovnicová SS 12xRSA4 +PE+N. Základní jednotka výkazu výměr je ks. Položka obsahuje cenu dodávky uvedeného, včetně ceny na použití, dopravy a dovozu specielní mechanizace. | viz Skříně SS, MX č.005
4 | 732211R | rozvaděč s oddělovacím transf. 1kVA a HIS | ks | 1 |  | 0 | 0 | 0 | 0 | 0 | P | R | Položka obsahuje: dodávku rozvaděč s oddělovacím transf. 1kVA a HIS. Základní jednotka výkazu výměr je ks. Položka obsahuje cenu dodávky uvedeného, včetně ceny na použití, dopravy a dovozu specielní mechanizace. | viz Svorkové schéma č.004
[6 empty] | 0 |  | 0 |  | 0
S | Celkem za M02 | Dodávky zařízení |  |  |  | 0 |  | 0 |  | 0
Díl: | M04 | Materiál elektromontážní | [8 empty] | SD
5 | 101106 | kabel CYKY 3x2,5 | m | 40 |  | 0 | 0 | 0 | 0 | 0 | P | CELEKTRO | Položka obsahuje: dodávku kabel CYKY 3x2,5. Základní jednotka výkazu výměr je m. Položka obsahuje cenu dodávky uvedeného, včetně ceny na použití, dopravy a dovozu specielní mechanizace. | viz Seznam kabelů, příloha TZ č.001
6 | 101407 | kabel CYKY 7x4 | m | 120 |  | 0 | 0 | 0 | 0 | 0 | P | CELEKTRO | Položka obsahuje: dodávku kabel CYKY 7x4. Základní jednotka výkazu výměr je m. Položka obsahuje cenu dodávky uvedeného, včetně ceny na použití, dopravy a dovozu specielní mechanizace. | viz Seznam kabelů, příloha TZ č.001
7 | 101507 | kabel CYKY 12x4 | m | 340 |  | 0 | 0 | 0 | 0 | 0 | P | CELEKTRO | Položka obsahuje: dodávku kabel CYKY 12x4. Základní jednotka výkazu výměr je m. Položka obsahuje cenu dodávky uvedeného, včetně ceny na použití, dopravy a dovozu specielní mechanizace. | viz Seznam kabelů, příloha TZ č.001
8 | 101506 | kabel CYKY 12x2,5 | m | 40 |  | 0 | 0 | 0 | 0 | 0 | P | CELEKTRO | Položka obsahuje: dodávku kabel CYKY 12x2,5. Základní jednotka výkazu výměr je m. Položka obsahuje cenu dodávky uvedeného, včetně ceny na použití, dopravy a dovozu specielní mechanizace. | viz Seznam kabelů, příloha TZ č.001
9 | 333161 | lišta vkládací LH 40x40 | m | 40 |  | 0 | 0 | 0 | 0 | 0 | P | CELEKTRO | Položka obsahuje: dodávku lišta vkládací LH 40x40. Základní jednotka výkazu výměr je m. Položka obsahuje cenu dodávky uvedeného, včetně ceny na použití, dopravy a dovozu specielní mechanizace. | viz Dispozice objektu č.006
[6 empty] | 0 |  | 0 |  | 0
S | Celkem za M04 | Materiál elektromontážní |  |  |  | 0 |  | 0 |  | 0
Díl: | M07 | Materiál zemní | [8 empty] | SD
10 | 46435 | kabelový žlab PVC 0,11x0,1x2m ZK/1-ZC vč.víka | m | 30 |  | 0 | 0 | 0 | 0 | 0 | P | CELEKTRO | Položka obsahuje: dodávku kabelový žlab PVC 0,11x0,1x2m ZK/1-ZC vč.víka. Základní jednotka výkazu výměr je m. Položka obsahuje cenu dodávky uvedeného, včetně ceny na použití, dopravy a dovozu specielní mechanizace. | viz Situace č.002
11 | 46436 | /žlab ZK1-ZC/ spojka ZK SP-ZA | ks | 15 |  | 0 | 0 | 0 | 0 | 0 | P | CELEKTRO | Položka obsahuje: dodávku /žlab ZK1-ZC/ spojka ZK SP-ZA. Základní jednotka výkazu výměr je ks. Položka obsahuje cenu dodávky uvedeného, včetně ceny na použití, dopravy a dovozu specielní mechanizace. | viz Situace č.002
12 | 46435 | kabelový žlab PVC 0,11x0,1x2m ZK/1-ZC vč.víka | m | 64 |  | 0 | 0 | 0 | 0 | 0 | P | CELEKTRO | Položka obsahuje: dodávku kabelový žlab PVC 0,11x0,1x2m ZK/1-ZC vč.víka. Základní jednotka výkazu výměr je m. Položka obsahuje cenu dodávky uvedeného, včetně ceny na použití, dopravy a dovozu specielní mechanizace. | viz Situace č.002
13 | 46436 | /žlab ZK1-ZC/ spojka ZK SP-ZA | ks | 32 |  | 0 | 0 | 0 | 0 | 0 | P | CELEKTRO | Položka obsahuje: dodávku /žlab ZK1-ZC/ spojka ZK SP-ZA. Základní jednotka výkazu výměr je ks. Položka obsahuje cenu dodávky uvedeného, včetně ceny na použití, dopravy a dovozu specielní mechanizace. | viz Situace č.002
[6 empty] | 0 |  | 0 |  | 0
S | Celkem za M07 | Materiál zemní |  |  |  | 0 |  | 0 |  | 0
Díl: | M08 | Elektromontáže | [8 empty] | SD
14 | 210810048 | kabel(-CYKY) pevně uložený do 3x6/4x4/7x2,5 | m | 40 |  | 0 | 0 | 0 | 0 | 0 | P | CELEKTRO | Položka obsahuje: montáž kabel(-CYKY) pevně uložený do 3x6/4x4/7x2,5. Základní jednotka výkazu výměr je m. Položka obsahuje cenu montáže uvedeného, včetně ceny na použití, dopravy a dovozu specielní mechanizace. | viz Situace č.002
15 | 210810012 | kabel(-CYKY) volně uložený do 5x6/7x4/12x1,5 | m | 120 |  | 0 | 0 | 0 | 0 | 0 | P | CELEKTRO | Položka obsahuje: montáž kabel(-CYKY) volně uložený do 5x6/7x4/12x1,5. Základní jednotka výkazu výměr je m. Položka obsahuje cenu montáže uvedeného, včetně ceny na použití, dopravy a dovozu specielní mechanizace. | viz Situace č.002
16 | 210810013 | kabel(-CYKY) volně ulož.do 5x10/12x4/19x2,5/24x1,5 | m | 340 |  | 0 | 0 | 0 | 0 | 0 | P | CELEKTRO | Položka obsahuje: montáž kabel(-CYKY) volně ulož.do 5x10/12x4/19x2,5/24x1,5. Základní jednotka výkazu výměr je m. Položka obsahuje cenu montáže uvedeného, včetně ceny na použití, dopravy a dovozu specielní mechanizace. | viz Situace č.002
17 | 210810053 | kabel(-CYKY) pevně ulož.do 5x10/12x4/19x2,5/24x1,5 | m | 40 |  | 0 | 0 | 0 | 0 | 0 | P | CELEKTRO | Položka obsahuje: montáž kabel(-CYKY) pevně ulož.do 5x10/12x4/19x2,5/24x1,5. Základní jednotka výkazu výměr je m. Položka obsahuje cenu montáže uvedeného, včetně ceny na použití, dopravy a dovozu specielní mechanizace. | viz Situace č.002
18 | 210010105 | lišta vkládací úplná pevně uložená do š.40mm | m | 40 |  | 0 | 0 | 0 | 0 | 0 | P | CELEKTRO | Položka obsahuje: montáž lišta vkládací úplná pevně uložená do š.40mm. Základní jednotka výkazu výměr je m. Položka obsahuje cenu montáže uvedeného, včetně ceny na použití, dopravy a dovozu specielní mechanizace. | viz Dispozice objektu č.006
19 | 210192121 | skříň litinová, Al nebo plast do hmotnosti 10kg | ks | 1 |  | 0 | 0 | 0 | 0 | 0 | P | CELEKTRO | Položka obsahuje: montáž skříň litinová, Al nebo plast do hmotnosti 10kg. Základní jednotka výkazu výměr je ks. Položka obsahuje cenu montáže uvedeného, včetně ceny na použití, dopravy a dovozu specielní mechanizace. | viz Skříně SS, MX č.005
20 | 210192121 | skříň litinová, Al nebo plast do hmotnosti 10kg | ks | 4 |  | 0 | 0 | 0 | 0 | 0 | P | CELEKTRO | Položka obsahuje: montáž skříň litinová, Al nebo plast do hmotnosti 10kg. Základní jednotka výkazu výměr je ks. Položka obsahuje cenu montáže uvedeného, včetně ceny na použití, dopravy a dovozu specielní mechanizace. | viz Skříně SS, MX č.005
21 | 210190101R | rozvaděč s OT do hmotnosti 100kg | ks | 1 |  | 0 | 0 | 0 | 0 | 0 | P | R | Položka obsahuje: montáž rozvaděč s OT do hmotnosti 100kg. Základní jednotka výkazu výměr je ks. Položka obsahuje cenu montáže uvedeného, včetně ceny na použití, dopravy a dovozu specielní mechanizace. | viz Svorkové schéma č.004
[6 empty] | 0 |  | 0 |  | 0
S | Celkem za M08 | Elektromontáže |  |  |  | 0 |  | 0 |  | 0
Díl: | M11 | Zemní práce | [8 empty] | SD
22 | 460200163 | výkop kabel.rýhy šířka 35/hloubka 80cm tz.3/ko1.2 | m | 30 |  | 0 | 0 | 0 | 0 | 0 | P | CELEKTRO | Položka obsahuje: montáž výkop kabel.rýhy šířka 35/hloubka 80cm tz.3/ko1.2. Základní jednotka výkazu výměr je m. Položka obsahuje cenu montáže uvedeného, včetně ceny na použití, dopravy a dovozu specielní mechanizace. | viz Situace č.002
23 | 460510271 | kabelový žlab plastový 0,11/0,1m úplné osazení | m | 30 |  | 0 | 0 | 0 | 0 | 0 | P | CELEKTRO | Položka obsahuje: montáž kabelový žlab plastový 0,11/0,1m úplné osazení. Základní jednotka výkazu výměr je m. Položka obsahuje cenu montáže uvedeného, včetně ceny na použití, dopravy a dovozu specielní mechanizace. | viz Situace č.002
24 | 460560163 | zához kabelové rýhy šířka 35/hloubka 80cm tz.3 | m | 30 |  | 0 | 0 | 0 | 0 | 0 | P | CELEKTRO | Položka obsahuje: montáž zához kabelové rýhy šířka 35/hloubka 80cm tz.3. Základní jednotka výkazu výměr je m. Položka obsahuje cenu montáže uvedeného, včetně ceny na použití, dopravy a dovozu specielní mechanizace. | viz Situace č.002
25 | 460600001 | odvoz zeminy do 10km vč.poplatku za skládku | m3 | 0.42 |  | 0 | 0 | 0 | 0 | 0 | P | CELEKTRO | Položka obsahuje: montáž odvoz zeminy do 10km vč.poplatku za skládku. Základní jednotka výkazu výměr je m3. Položka obsahuje cenu montáže uvedeného, včetně ceny na použití, dopravy a dovozu specielní mechanizace. | viz Situace č.002
26 | 460620013 | provizorní úprava terénu třída zeminy 3 | m2 | 10.5 |  | 0 | 0 | 0 | 0 | 0 | P | CELEKTRO | Položka obsahuje: montáž provizorní úprava terénu třída zeminy 3. Základní jednotka výkazu výměr je m2. Položka obsahuje cenu montáže uvedeného, včetně ceny na použití, dopravy a dovozu specielní mechanizace. | viz Situace č.002
27 | 460200133 | výkop kabel.rýhy šířka 35/hloubka 50cm tz.3/ko1.2 | m | 64 |  | 0 | 0 | 0 | 0 | 0 | P | CELEKTRO | Položka obsahuje: montáž výkop kabel.rýhy šířka 35/hloubka 50cm tz.3/ko1.2. Základní jednotka výkazu výměr je m. Položka obsahuje cenu montáže uvedeného, včetně ceny na použití, dopravy a dovozu specielní mechanizace. | viz Situace č.002
28 | 460510271 | kabelový žlab plastový 0,11/0,1m úplné osazení | m | 64 |  | 0 | 0 | 0 | 0 | 0 | P | CELEKTRO | Položka obsahuje: montáž kabelový žlab plastový 0,11/0,1m úplné osazení. Základní jednotka výkazu výměr je m. Položka obsahuje cenu montáže uvedeného, včetně ceny na použití, dopravy a dovozu specielní mechanizace. | viz Situace č.002
29 | 460560133 | zához kabelové rýhy šířka 35/hloubka 50cm tz.3 | m | 64 |  | 0 | 0 | 0 | 0 | 0 | P | CELEKTRO | Položka obsahuje: montáž zához kabelové rýhy šířka 35/hloubka 50cm tz.3. Základní jednotka výkazu výměr je m. Položka obsahuje cenu montáže uvedeného, včetně ceny na použití, dopravy a dovozu specielní mechanizace. | viz Situace č.002
30 | 460600001 | odvoz zeminy do 10km vč.poplatku za skládku | m3 | 0.9 |  | 0 | 0 | 0 | 0 | 0 | P | CELEKTRO | Položka obsahuje: montáž odvoz zeminy do 10km vč.poplatku za skládku. Základní jednotka výkazu výměr je m3. Položka obsahuje cenu montáže uvedeného, včetně ceny na použití, dopravy a dovozu specielní mechanizace. | viz Situace č.002
31 | 460620013 | provizorní úprava terénu třída zeminy 3 | m2 | 22.4 |  | 0 | 0 | 0 | 0 | 0 | P | CELEKTRO | Položka obsahuje: montáž provizorní úprava terénu třída zeminy 3. Základní jednotka výkazu výměr je m2. Položka obsahuje cenu montáže uvedeného, včetně ceny na použití, dopravy a dovozu specielní mechanizace. | viz Situace č.002
32 | 460300233 | protlačování do pr.160mm/PE chránička tz.3/ko1.2 | m | 30 |  | 0 | 0 | 0 | 0 | 0 | P | CELEKTRO | Položka obsahuje: montáž protlačování do pr.160mm/PE chránička tz.3/ko1.2. Základní jednotka výkazu výměr je m. Položka obsahuje cenu montáže uvedeného, včetně ceny na použití, dopravy a dovozu specielní mechanizace. | viz Situace č.002
33 | 460300249 | doprava protlačovacího zařízení | km | 150 |  | 0 | 0 | 0 | 0 | 0 | P | CELEKTRO | Položka obsahuje: montáž doprava protlačovacího zařízení. Základní jednotka výkazu výměr je km. Položka obsahuje cenu montáže uvedeného, včetně ceny na použití, dopravy a dovozu specielní mechanizace. | viz Situace č.002
34 | 460050613 | výkop jámy strojní třída zeminy 3/ko1.2 | m3 | 16 |  | 0 | 0 | 0 | 0 | 0 | P | CELEKTRO | Položka obsahuje: montáž výkop jámy strojní třída zeminy 3/ko1.2. Základní jednotka výkazu výměr je m3. Položka obsahuje cenu montáže uvedeného, včetně ceny na použití, dopravy a dovozu specielní mechanizace. | viz Situace č.002
35 | 460120003 | zához jámy třída zeminy 3 | m3 | 16 |  | 0 | 0 | 0 | 0 | 0 | P | CELEKTRO | Položka obsahuje: montáž zához jámy třída zeminy 3. Základní jednotka výkazu výměr je m3. Položka obsahuje cenu montáže uvedeného, včetně ceny na použití, dopravy a dovozu specielní mechanizace. | viz Situace č.002
36 | 460260001 | zatažení kabelu do kabelové chráničky vč.mat | m | 30 |  | 0 | 0 | 0 | 0 | 0 | P | CELEKTRO | Položka obsahuje: montáž zatažení kabelu do kabelové chráničky vč.mat. Základní jednotka výkazu výměr je m. Položka obsahuje cenu montáže uvedeného, včetně ceny na použití, dopravy a dovozu specielní mechanizace. | viz Situace č.002
37 | 46517 | roura korugovaná KOPODUR KD09160 pr.160/136mm | m | 30 |  | 0 | 0 | 0 | 0 | 0 | P | CELEKTRO | Položka obsahuje: montáž roura korugovaná KOPODUR KD09160 pr.160/136mm. Základní jednotka výkazu výměr je m. Položka obsahuje cenu montáže uvedeného, včetně ceny na použití, dopravy a dovozu specielní mechanizace. | viz Situace č.002
38 | 46527 | /roura korugovaná 09160/ spojka 02160 | ks | 2 |  | 0 | 0 | 0 | 0 | 0 | P | CELEKTRO | Položka obsahuje: montáž /roura korugovaná 09160/ spojka 02160. Základní jednotka výkazu výměr je ks. Položka obsahuje cenu montáže uvedeného, včetně ceny na použití, dopravy a dovozu specielní mechanizace. | viz Situace č.002
[6 empty] | 0 |  | 0 |  | 0
S | Celkem za M11 | Zemní práce |  |  |  | 0 |  | 0 |  | 0
Díl: | M13 | Revize | [8 empty] | SD
39 | 217309013R | vypracování zprávy VR | ks | 1 |  | 0 | 0 | 0 | 0 | 0 | P | R | Položka obsahuje: Cenu za celkovou prohlídku zařízení SO, vč. měření, komplexních zkoušek a revizi zařízení tohoto SO autorizovaným revizním technikem na silnoproudá zařízení podle požadavku ČSN, včetně hodnocení a vyhotovení celkové revizní zprávy. Dále obsahuje cenu za pom. mechanismy včetně všech ostatních vedlejších nákladů. | viz Technická zpráva č.001
40 | 217309012R | vypracování průkazu způsobilosti UTZ | ks | 1 |  | 0 | 0 | 0 | 0 | 0 | P | R | Položka obsahuje: Cenu za vyhotovení dokladu právnickou osobou o silnoproudých zařízeních a vydání průkazu způsobilosti. Dále obsahuje cenu za pom. mechanismy včetně všech ostatních vedlejších nákladů. | viz Technická zpráva č.001
[6 empty] | 0 |  | 0 |  | 0
S | Celkem za M13 | Revize |  |  |  | 0 |  | 0 |  | 0
| Poznámka: | V jednotkových cenách položek soupisu prací musí být zahrnuty veškeré Vedlejší rozpočtové náklady (VRN).
V jednotkových cenách položek týkajících se bourání, demontáží a výkopových prací musí být zahrnuty i poplatky za likvidaci odpadů.
Note on A7: § 6a
Note on B7: § 6b 1.část
Note on C2: § 3
Note on C7: § 6c 1.část
Note on D4: § 2 v případě jiné klasifikace upravit údaj v závorce, např. (CZ-CC)
Note on D7: § 6d
Note on E7: § 6e
Note on N6: § 6b 2.část
Note on O6: § 6c 2.část
Note on P6: § 6f § 7
Note on U2: jiri.zakravsky: tools PSSOzzzzzz propertites Protection Lock "2*4"
Součet za Díl
Zaokrouhlit množství