## formulář 5 -pol.rozp
FORMULÁŘ 5 | [6 empty] | majitel HIM: | SŽDC |  | 0 |  | m | 1 | 0 | majitel, cena | SŽDC | ČD | OSTATNÍ
|  | SOUPIS PRACÍ | [7 empty] | Cena za objekt [Kč] |  | mj dle JKSO | počet mj | objektový ukazatel
Název stavby : |  | Modernizace trati Ševětín - Veselí nad Lužnicí, 1.část, Ševětín - Horusice | [5 empty] | Číslo stavby | 5313710004 | [5 empty] | hlavičky stavby
Název PS,SO : |  | Žst.Dynín, úprava osvětlení a rozvodů nn | Zatřídění objektu : (JKSO, JKPOV) | 828 75 |  |  |  | Číslo PS,SO | SO 43-62-01 | [5 empty] | hlavičky objektu
Datum zpracování : |  | 2013-01-31 | [5 empty] | Datum aktualizace : |  | 2013-01-31 |  |  |  |  | hlavičky datumů
Poř. | [6 empty] | C E N A |  |  |  | typ řádku | kód datové základny | Technická specifikace | Výkaz výměr | nadpisy sloupců
číslo | Číslo |  | měrná |  | jednotková | Celková | dodávky |  | montáže | [5 empty] | nadpisy sloupců
pol. | položky | Název položky | jednotka | množství | hmotnost | hmotnost | jednotková | celkem | jednotková | celkem |  |  |  |  | nadpisy sloupců
| 1 | 2 | 3 | 4 | 5 | 6 | 7 | 8 | 9 | 10 | 12 | 13 | 14 | 15 | nadpisy sloupců
řádek s filtry
Díl: | M02 | Dodávky zařízení | [8 empty] | SD
1 | 740037R | panel ovl.kombi VO+EOV/vč.hw VO+EOV do 70x ovl.jedn. | ks | 1 |  | 0 | 0 | 0 | 0 | 0 | P | R | Položka obsahuje: dodávku a montáž panel ovl.kombi VO+EOV/vč.hw VO+EOV do 70x ovl.jedn.. Základní jednotka výkazu výměr je ks. Položka obsahuje cenu dodávky a montáže uvedeného, včetně ceny na použití, dopravy a dovozu specielní mechanizace. | viz popis Technická zpráva č.001
2 | 900119Ra | PLC automat pro ovládání osvětlení do stáv.rozv.RH | ks | 1 |  | 0 | 0 | 0 | 0 | 0 | P | R | Položka obsahuje: dodávku a montáž PLC automat pro ovládání osvětlení do stáv.rozv.RH. Základní jednotka výkazu výměr je ks. Položka obsahuje cenu dodávky a montáže uvedeného, včetně ceny na použití, dopravy a dovozu specielní mechanizace. | viz popis Technická zpráva č.001
[6 empty] | 0 |  | 0 |  | 0
S | Celkem za M02 | Dodávky zařízení |  |  |  | 0 |  | 0 |  | 0
Díl: | M04 | Materiál elektromontážní | [8 empty] | SD
3 | 101606 | kabel CYKY 19x2,5 | m | 150 |  | 0 | 0 | 0 | 0 | 0 | P | CELEKTRO | Položka obsahuje: dodávku kabel CYKY 19x2,5. Základní jednotka výkazu výměr je m. Položka obsahuje cenu dodávky uvedeného, včetně ceny na použití, dopravy a dovozu specielní mechanizace. | viz Seznam kabelů, příloha TZ č.001
4 | 152211 | kabel 1kV AYKY 4x25 | m | 1210 |  | 0 | 0 | 0 | 0 | 0 | P | CELEKTRO | Položka obsahuje: dodávku kabel 1kV AYKY 4x25. Základní jednotka výkazu výměr je m. Položka obsahuje cenu dodávky uvedeného, včetně ceny na použití, dopravy a dovozu specielní mechanizace. | viz Seznam kabelů, příloha TZ č.001
5 | 152219 | kabel 1kV AYKY 3x240+120 | m | 300 |  | 0 | 0 | 0 | 0 | 0 | P | CELEKTRO | Položka obsahuje: dodávku kabel 1kV AYKY 3x240+120. Základní jednotka výkazu výměr je m. Položka obsahuje cenu dodávky uvedeného, včetně ceny na použití, dopravy a dovozu specielní mechanizace. | viz Seznam kabelů, příloha TZ č.001
6 | 190219 | kabelové oko Al lisovací 240x12 ALU | ks | 16 |  | 0 | 0 | 0 | 0 | 0 | P | CELEKTRO | Položka obsahuje: dodávku kabelové oko Al lisovací 240x12 ALU. Základní jednotka výkazu výměr je ks. Položka obsahuje cenu dodávky uvedeného, včetně ceny na použití, dopravy a dovozu specielní mechanizace. | viz Seznam kabelů, příloha TZ č.001
7 | 190211 | kabelové oko Al lisovací 25x8 ALU | ks | 112 |  | 0 | 0 | 0 | 0 | 0 | P | CELEKTRO | Položka obsahuje: dodávku kabelové oko Al lisovací 25x8 ALU. Základní jednotka výkazu výměr je ks. Položka obsahuje cenu dodávky uvedeného, včetně ceny na použití, dopravy a dovozu specielní mechanizace. | viz Seznam kabelů, příloha TZ č.001
8 | 295001 | vedení FeZn 30/4 (0,96kg/m) | m | 500 |  | 0 | 0 | 0 | 0 | 0 | P | CELEKTRO | Položka obsahuje: dodávku vedení FeZn 30/4 (0,96kg/m). Základní jednotka výkazu výměr je m. Položka obsahuje cenu dodávky uvedeného, včetně ceny na použití, dopravy a dovozu specielní mechanizace. | viz Situace č.002
9 | 295075 | svorka pásku drátu zemnící SR3b 4šrouby FeZn | ks | 14 |  | 0 | 0 | 0 | 0 | 0 | P | CELEKTRO | Položka obsahuje: dodávku svorka pásku drátu zemnící SR3b 4šrouby FeZn. Základní jednotka výkazu výměr je ks. Položka obsahuje cenu dodávky uvedeného, včetně ceny na použití, dopravy a dovozu specielní mechanizace. | viz Přehledové schéma č.005
10 | 569166R | stožár osvětlovací sklopný v. 12m žárZn | ks | 12 |  | 0 | 0 | 0 | 0 | 0 | P | R | Položka obsahuje: dodávku stožár osvětlovací sklopný v. 12m žárZn. Základní jednotka výkazu výměr je ks. Položka obsahuje cenu dodávky uvedeného, včetně ceny na použití, dopravy a dovozu specielní mechanizace. | viz Přehledové schéma č.005
11 | 533044R | svítidlo venk výbojkové 150W | ks | 12 |  | 0 | 0 | 0 | 0 | 0 | P | R | Položka obsahuje: dodávku svítidlo venk výbojkové 150W. Základní jednotka výkazu výměr je ks. Položka obsahuje cenu dodávky uvedeného, včetně ceny na použití, dopravy a dovozu specielní mechanizace. | viz Přehledové schéma č.005
12 | 593273R | výbojka 150W | ks | 12 |  | 0 | 0 | 0 | 0 | 0 | P | R | Položka obsahuje: dodávku výbojka 150W. Základní jednotka výkazu výměr je ks. Položka obsahuje cenu dodávky uvedeného, včetně ceny na použití, dopravy a dovozu specielní mechanizace. | viz Přehledové schéma č.005
[6 empty] | 0 |  | 0 |  | 0
S | Celkem za M04 | Materiál elektromontážní |  |  |  | 0 |  | 0 |  | 0
Díl: | M07 | Materiál zemní | [8 empty] | SD
13 | 46112 | štěrkopísek 0-16mm | m3 | 20.43 |  | 0 | 0 | 0 | 0 | 0 | P | CELEKTRO | Položka obsahuje: dodávku štěrkopísek 0-16mm. Základní jednotka výkazu výměr je m3. Položka obsahuje cenu dodávky uvedeného, včetně ceny na použití, dopravy a dovozu specielní mechanizace. | viz Situace č.002
14 | 46133 | beton B10 | m3 | 3.45 |  | 0 | 0 | 0 | 0 | 0 | P | CELEKTRO | Položka obsahuje: dodávku beton B10. Základní jednotka výkazu výměr je m3. Položka obsahuje cenu dodávky uvedeného, včetně ceny na použití, dopravy a dovozu specielní mechanizace. | viz Situace č.002
15 | 46325 | roura PVC pr.110x3,2mm | m | 50 |  | 0 | 0 | 0 | 0 | 0 | P | CELEKTRO | Položka obsahuje: dodávku roura PVC pr.110x3,2mm. Základní jednotka výkazu výměr je m. Položka obsahuje cenu dodávky uvedeného, včetně ceny na použití, dopravy a dovozu specielní mechanizace. | viz Situace č.002
16 | 46134 | beton B13,5 | m3 | 20.52 |  | 0 | 0 | 0 | 0 | 0 | P | CELEKTRO | Položka obsahuje: dodávku beton B13,5. Základní jednotka výkazu výměr je m3. Položka obsahuje cenu dodávky uvedeného, včetně ceny na použití, dopravy a dovozu specielní mechanizace. | viz Situace č.002
17 | 46458 | stožárové pouzdro plast SP400/1500 | ks | 12 |  | 0 | 0 | 0 | 0 | 0 | P | CELEKTRO | Položka obsahuje: dodávku stožárové pouzdro plast SP400/1500. Základní jednotka výkazu výměr je ks. Položka obsahuje cenu dodávky uvedeného, včetně ceny na použití, dopravy a dovozu specielní mechanizace. | viz Situace č.002
[6 empty] | 0 |  | 0 |  | 0
S | Celkem za M07 | Materiál zemní |  |  |  | 0 |  | 0 |  | 0
Díl: | M08 | Elektromontáže | [8 empty] | SD
18 | 210810053 | kabel(-CYKY) pevně ulož.do 5x10/12x4/19x2,5/24x1,5 | m | 150 |  | 0 | 0 | 0 | 0 | 0 | P | CELEKTRO | Položka obsahuje: montáž kabel(-CYKY) pevně ulož.do 5x10/12x4/19x2,5/24x1,5. Základní jednotka výkazu výměr je m. Položka obsahuje cenu montáže uvedeného, včetně ceny na použití, dopravy a dovozu specielní mechanizace. | viz Situace č.002
19 | 210901062 | kabel Al(-1kV AYKY)volně uložený do 3x35/4x25/5x16 | m | 1210 |  | 0 | 0 | 0 | 0 | 0 | P | CELEKTRO | Položka obsahuje: montáž kabel Al(-1kV AYKY)volně uložený do 3x35/4x25/5x16. Základní jednotka výkazu výměr je m. Položka obsahuje cenu montáže uvedeného, včetně ceny na použití, dopravy a dovozu specielní mechanizace. | viz Situace č.002
20 | 210901098 | kabel Al(-1kV AYKY) pevně uložený do 3x240+120 | m | 300 |  | 0 | 0 | 0 | 0 | 0 | P | CELEKTRO | Položka obsahuje: montáž kabel Al(-1kV AYKY) pevně uložený do 3x240+120. Základní jednotka výkazu výměr je m. Položka obsahuje cenu montáže uvedeného, včetně ceny na použití, dopravy a dovozu specielní mechanizace. | viz Situace č.002
21 | 210100012 | ukončení v rozvaděči vč.zapojení vodiče do 240mm2 | ks | 16 |  | 0 | 0 | 0 | 0 | 0 | P | CELEKTRO | Položka obsahuje: montáž ukončení v rozvaděči vč.zapojení vodiče do 240mm2. Základní jednotka výkazu výměr je ks. Položka obsahuje cenu montáže uvedeného, včetně ceny na použití, dopravy a dovozu specielní mechanizace. | viz Situace č.002
22 | 210100004 | ukončení v rozvaděči vč.zapojení vodiče do 25mm2 | ks | 112 |  | 0 | 0 | 0 | 0 | 0 | P | CELEKTRO | Položka obsahuje: montáž ukončení v rozvaděči vč.zapojení vodiče do 25mm2. Základní jednotka výkazu výměr je ks. Položka obsahuje cenu montáže uvedeného, včetně ceny na použití, dopravy a dovozu specielní mechanizace. | viz Situace č.002
23 | 210220021 | uzemňov.vedení v zemi úplná mtž FeZn do 120mm2 | m | 500 |  | 0 | 0 | 0 | 0 | 0 | P | CELEKTRO | Položka obsahuje: montáž uzemňov.vedení v zemi úplná mtž FeZn do 120mm2. Základní jednotka výkazu výměr je m. Položka obsahuje cenu montáže uvedeného, včetně ceny na použití, dopravy a dovozu specielní mechanizace. | viz popis Technická zpráva č.001
24 | 210204032 | stožár do 12m sklopný | ks | 12 |  | 0 | 0 | 0 | 0 | 0 | P | CELEKTRO | Položka obsahuje: montáž stožár do 12m sklopný. Základní jednotka výkazu výměr je ks. Položka obsahuje cenu montáže uvedeného, včetně ceny na použití, dopravy a dovozu specielní mechanizace. | viz Přehledové schéma č.005
25 | 210202103 | svítidlo výbojkové venkovní | ks | 12 |  | 0 | 0 | 0 | 0 | 0 | P | CELEKTRO | Položka obsahuje: montáž svítidlo výbojkové venkovní. Základní jednotka výkazu výměr je ks. Položka obsahuje cenu montáže uvedeného, včetně ceny na použití, dopravy a dovozu specielní mechanizace. | viz Přehledové schéma č.005
26 | 210190005R | úpravy ve stáv. rozvaděči RH - přepojení stáv.osvětlení na PLC automat | ks | 1 |  | 0 | 0 | 0 | 0 | 0 | P | R | Položka obsahuje: montáž úpravy ve stáv. rozvaděči RH - přepojení stáv.osvětlení na PLC automat. Základní jednotka výkazu výměr je ks. Položka obsahuje cenu montáže uvedeného, včetně ceny na použití, dopravy a dovozu specielní mechanizace. | viz popis Technická zpráva č.001
27 | 210190006R | přesun stáv. stožáru OV10, otočení svítidla o 180° | ks | 1 |  | 0 | 0 | 0 | 0 | 0 | P | R | Položka obsahuje: přesun stáv. stožáru OV10, otočení svítidla o 180°. Základní jednotka výkazu výměr je ks. Položka obsahuje cenu přesunu a montáže uvedeného, včetně ceny na použití, dopravy a dovozu specielní mechanizace. | viz Situace č.003
[6 empty] | 0 |  | 0 |  | 0
S | Celkem za M08 | Elektromontáže |  |  |  | 0 |  | 0 |  | 0
Díl: | M09 | Demontáže | [8 empty] | SD
28 | 210999014R | odstranění beton. základů stožárů osvětl. a ZS /dmtž | ks | 11 |  | 0 | 0 | 0 | 0 | 0 | P | R | Položka obsahuje: demontáž odstranění beton. základů stožárů osvětl. a ZS /dmtž. Základní jednotka výkazu výměr je ks. Položka obsahuje cenu demontáže uvedeného, včetně ceny na použití, dopravy a dovozu specielní mechanizace. | viz Situace demontáže č.004
29 | 210990011R | jiné práce - demontáž náhradního zdroje NZ/dmtž | hod | 72 |  | 0 | 0 | 0 | 0 | 0 | P | R | Položka obsahuje: demontáž jiné práce - demontáž náhradního zdroje NZ/dmtž. Základní jednotka výkazu výměr je hod. Položka obsahuje cenu demontáže uvedeného, včetně ceny na použití, dopravy a dovozu specielní mechanizace. | viz Situace demontáže č.004
30 | 210990012R | jiné práce - demontáž osvětlení/dmtž | hod | 36 |  | 0 | 0 | 0 | 0 | 0 | P | R | Položka obsahuje: demontáž jiné práce - demontáž osvětlení/dmtž. Základní jednotka výkazu výměr je hod. Položka obsahuje cenu demontáže uvedeného, včetně ceny na použití, dopravy a dovozu specielní mechanizace. | viz Situace demontáže č.004
31 | 210999013R | manipulace a převoz NZ do správy SDC SEE /dmtž | ks | 1 |  | 0 | 0 | 0 | 0 | 0 | P | R | Položka obsahuje: manipulace a převoz NZ do správy SDC SEE /dmtž. Základní jednotka výkazu výměr je ks. Položka obsahuje cenu manipulace uvedeného, včetně ceny na použití, dopravy a dovozu specielní mechanizace. | viz popis Technická zpráva č.001
[6 empty] | 0 |  | 0 |  | 0
S | Celkem za M09 | Demontáže |  |  |  | 0 |  | 0 |  | 0
Díl: | M11 | Zemní práce | [8 empty] | SD
32 | 460200133 | výkop kabel.rýhy šířka 35/hloubka 50cm tz.3/ko1.2 | m | 70 |  | 0 | 0 | 0 | 0 | 0 | P | CELEKTRO | Položka obsahuje: montáž výkop kabel.rýhy šířka 35/hloubka 50cm tz.3/ko1.2. Základní jednotka výkazu výměr je m. Položka obsahuje cenu montáže uvedeného, včetně ceny na použití, dopravy a dovozu specielní mechanizace. | viz Situace č.002
33 | 460510271 | kabelový žlab plastový 0,11/0,1m úplné osazení | m | 70 |  | 0 | 0 | 0 | 0 | 0 | P | CELEKTRO | Položka obsahuje: montáž kabelový žlab plastový 0,11/0,1m úplné osazení. Základní jednotka výkazu výměr je m. Položka obsahuje cenu montáže uvedeného, včetně ceny na použití, dopravy a dovozu specielní mechanizace. | viz Situace č.002
34 | 460560133 | zához kabelové rýhy šířka 35/hloubka 50cm tz.3 | m | 70 |  | 0 | 0 | 0 | 0 | 0 | P | CELEKTRO | Položka obsahuje: montáž zához kabelové rýhy šířka 35/hloubka 50cm tz.3. Základní jednotka výkazu výměr je m. Položka obsahuje cenu montáže uvedeného, včetně ceny na použití, dopravy a dovozu specielní mechanizace. | viz Situace č.002
35 | 460600001 | odvoz zeminy do 10km vč.poplatku za skládku | m3 | 0.98 |  | 0 | 0 | 0 | 0 | 0 | P | CELEKTRO | Položka obsahuje: montáž odvoz zeminy do 10km vč.poplatku za skládku. Základní jednotka výkazu výměr je m3. Položka obsahuje cenu montáže uvedeného, včetně ceny na použití, dopravy a dovozu specielní mechanizace. | viz Situace č.002
36 | 460620013 | provizorní úprava terénu třída zeminy 3 | m2 | 24.5 |  | 0 | 0 | 0 | 0 | 0 | P | CELEKTRO | Položka obsahuje: montáž provizorní úprava terénu třída zeminy 3. Základní jednotka výkazu výměr je m2. Položka obsahuje cenu montáže uvedeného, včetně ceny na použití, dopravy a dovozu specielní mechanizace. | viz Situace č.002
37 | 460200713 | výkop kabel.rýhy šířka 65/hloubka 150cm tz.3/ko1.2 | m | 25 |  | 0 | 0 | 0 | 0 | 0 | P | CELEKTRO | Položka obsahuje: montáž výkop kabel.rýhy šířka 65/hloubka 150cm tz.3/ko1.2. Základní jednotka výkazu výměr je m. Položka obsahuje cenu montáže uvedeného, včetně ceny na použití, dopravy a dovozu specielní mechanizace. | viz Situace č.002
38 | 460510021 | kabelový prostup z roury plast pr.110mm | m | 50 |  | 0 | 0 | 0 | 0 | 0 | P | CELEKTRO | Položka obsahuje: montáž kabelový prostup z roury plast pr.110mm. Základní jednotka výkazu výměr je m. Položka obsahuje cenu montáže uvedeného, včetně ceny na použití, dopravy a dovozu specielní mechanizace. | viz Situace č.002
39 | 460600001 | odvoz zeminy do 10km vč.poplatku za skládku | m3 | 24.38 |  | 0 | 0 | 0 | 0 | 0 | P | CELEKTRO | Položka obsahuje: montáž odvoz zeminy do 10km vč.poplatku za skládku. Základní jednotka výkazu výměr je m3. Položka obsahuje cenu montáže uvedeného, včetně ceny na použití, dopravy a dovozu specielní mechanizace. | viz Situace č.002
40 | 460620013 | provizorní úprava terénu třída zeminy 3 | m2 | 16.25 |  | 0 | 0 | 0 | 0 | 0 | P | CELEKTRO | Položka obsahuje: montáž provizorní úprava terénu třída zeminy 3. Základní jednotka výkazu výměr je m2. Položka obsahuje cenu montáže uvedeného, včetně ceny na použití, dopravy a dovozu specielní mechanizace. | viz Situace č.002
41 | 460650015 | podklad nebo zához štěrkopískem | m3 | 20.43 |  | 0 | 0 | 0 | 0 | 0 | P | CELEKTRO | Položka obsahuje: montáž podklad nebo zához štěrkopískem. Základní jednotka výkazu výměr je m3. Položka obsahuje cenu montáže uvedeného, včetně ceny na použití, dopravy a dovozu specielní mechanizace. | viz Situace č.002
42 | 460650017 | podklad a obetonování chrániček | m3 | 3.45 |  | 0 | 0 | 0 | 0 | 0 | P | CELEKTRO | Položka obsahuje: montáž podklad a obetonování chrániček. Základní jednotka výkazu výměr je m3. Položka obsahuje cenu montáže uvedeného, včetně ceny na použití, dopravy a dovozu specielní mechanizace. | viz Situace č.002
43 | 460100006 | pouzdrový základ VO mimo trasu kabelu pr.0,5/2,0m | ks | 12 |  | 0 | 0 | 0 | 0 | 0 | P | CELEKTRO | Položka obsahuje: montáž pouzdrový základ VO mimo trasu kabelu pr.0,5/2,0m. Základní jednotka výkazu výměr je ks. Položka obsahuje cenu montáže uvedeného, včetně ceny na použití, dopravy a dovozu specielní mechanizace. | viz Situace č.002
44 | 460050703 | výkop jámy do 2m3 pro stožár VO ruční tz.3/ko1.2 | m3 | 22.8 |  | 0 | 0 | 0 | 0 | 0 | P | CELEKTRO | Položka obsahuje: montáž výkop jámy do 2m3 pro stožár VO ruční tz.3/ko1.2. Základní jednotka výkazu výměr je m3. Položka obsahuje cenu montáže uvedeného, včetně ceny na použití, dopravy a dovozu specielní mechanizace. | viz Situace č.002
45 | 460600001 | odvoz zeminy do 10km vč.poplatku za skládku | m3 | 22.8 |  | 0 | 0 | 0 | 0 | 0 | P | CELEKTRO | Položka obsahuje: montáž odvoz zeminy do 10km vč.poplatku za skládku. Základní jednotka výkazu výměr je m3. Položka obsahuje cenu montáže uvedeného, včetně ceny na použití, dopravy a dovozu specielní mechanizace. | viz Situace č.002
[6 empty] | 0 |  | 0 |  | 0
S | Celkem za M11 | Zemní práce |  |  |  | 0 |  | 0 |  | 0
Díl: | M12 | Ostatní náklady | [8 empty] | SD
46 | 218009001 | poplatek za recyklaci svítidla | ks | 12 |  | 0 | 0 | 0 | 0 | 0 | P | CELEKTRO | Položka obsahuje: poplatek za recyklaci svítidla. Základní jednotka výkazu výměr je ks. Položka obsahuje cenu poplatku uvedeného, včetně ceny na použití, dopravy a dovozu specielní mechanizace. | viz Technická zpráva č.001
47 | 218009011 | poplatek za recyklaci světelného zdroje | ks | 12 |  | 0 | 0 | 0 | 0 | 0 | P | CELEKTRO | Položka obsahuje: poplatek za recyklaci světelného zdroje. Základní jednotka výkazu výměr je ks. Položka obsahuje cenu poplatku uvedeného, včetně ceny na použití, dopravy a dovozu specielní mechanizace. | viz Technická zpráva č.001
48 | 219000104 | součinnost správce sítě(rozvodného závodu) | hod | 72 |  | 0 | 0 | 0 | 0 | 0 | P | CELEKTRO | Položka obsahuje: Cenu za dobu kdy je zařízení po individálních zkouškách dáno do provozu s prokázáním technických a kvalitativních parametrů zařízení. Dále obsahuje cenu za pom. mechanismy včetně všech ostatních vedlejších nákladů. | viz Technická zpráva č.001
49 | 219000221 | autojeřáb AD080 do výšky 12m a hmotnosti 8t | hod | 36 |  | 0 | 0 | 0 | 0 | 0 | P | CELEKTRO | Položka obsahuje: Cenu za dobu kdy je zařízení po individálních zkouškách dáno do provozu s prokázáním technických a kvalitativních parametrů zařízení. Dále obsahuje cenu za pom. mechanismy včetně všech ostatních vedlejších nákladů. | viz Technická zpráva č.001
[6 empty] | 0 |  | 0 |  | 0
S | Celkem za M12 | Ostatní náklady |  |  |  | 0 |  | 0 |  | 0
Díl: | M13 | Revize | [8 empty] | SD
50 | 217309013R | vypracování zprávy VR | ks | 1 |  | 0 | 0 | 0 | 0 | 0 | P | R | Položka obsahuje: Cenu za celkovou prohlídku zařízení SO, vč. měření, komplexních zkoušek a revizi zařízení tohoto SO autorizovaným revizním technikem na silnoproudá zařízení podle požadavku ČSN, včetně hodnocení a vyhotovení celkové revizní zprávy. Dále obsahuje cenu za pom. mechanismy včetně všech ostatních vedlejších nákladů. | viz Technická zpráva č.001
51 | 217309012R | vypracování průkazu způsobilosti UTZ | ks | 1 |  | 0 | 0 | 0 | 0 | 0 | P | R | Položka obsahuje: Cenu za vyhotovení dokladu právnickou osobou o silnoproudých zařízeních a vydání průkazu způsobilosti. Dále obsahuje cenu za pom. mechanismy včetně všech ostatních vedlejších nákladů. | viz Technická zpráva č.001
[6 empty] | 0 |  | 0 |  | 0
S | Celkem za M13 | Revize |  |  |  | 0 |  | 0 |  | 0
| Poznámka: | V jednotkových cenách položek soupisu prací musí být zahrnuty veškeré Vedlejší rozpočtové náklady (VRN).
V jednotkových cenách položek týkajících se bourání, demontáží a výkopových prací musí být zahrnuty i poplatky za likvidaci odpadů.
Note on A7: § 6a
Note on B7: § 6b 1.část
Note on C2: § 3
Note on C7: § 6c 1.část
Note on D4: § 2 v případě jiné klasifikace upravit údaj v závorce, např. (CZ-CC)
Note on D7: § 6d
Note on E7: § 6e
Note on N6: § 6b 2.část
Note on O6: § 6c 2.část
Note on P6: § 6f § 7
Note on U2: jiri.zakravsky: tools PSSOzzzzzz propertites Protection Lock "2*4"
Součet za Díl
Zaokrouhlit množství