## formulář 5 -pol.rozp
FORMULÁŘ 5 | [6 empty] | majitel HIM: | SŽDC |  | 0 |  | km | 5.2 | 0 | majitel, cena | SŽDC | ČD | OSTATNÍ
|  | SOUPIS PRACÍ | [7 empty] | Cena za objekt [Kč] |  | mj dle JKSO | počet mj | objektový ukazatel
Název stavby : |  | Modernizace trati Ševětín - Veselí nad Lužnicí, 1.část, Ševětín - Horusice | [5 empty] | Číslo stavby | 5313710004 | [5 empty] | hlavičky stavby
Název PS,SO : |  | Ševětín - Dynín, ukolejnění vodivých konstrukcí | Zatřídění objektu : (JKSO, JKPOV) | 828.23.42 |  |  |  | Číslo PS,SO | SO 42-61-01 | [5 empty] | hlavičky objektu
Datum zpracování : |  | 2013-01-31 | [5 empty] | Datum aktualizace : |  | 2013-01-31 |  |  |  |  | hlavičky datumů
Poř. | [6 empty] | C E N A |  |  |  | typ řádku | kód datové základny | Technická specifikace | Výkaz výměr | nadpisy sloupců
číslo | Číslo |  | měrná |  | jednotková | Celková | dodávky |  | montáže | [5 empty] | nadpisy sloupců
pol. | položky | Název položky | jednotka | množství | hmotnost | hmotnost | jednotková | celkem | jednotková | celkem |  |  |  |  | nadpisy sloupců
| 1 | 2 | 3 | 4 | 5 | 6 | 7 | 8 | 9 | 10 | 12 | 13 | 14 | 15 | nadpisy sloupců
řádek s filtry
Díl: | A | Ševětín - Dynín - definitivní stav | [8 empty] | SD
1 | 74C924 | Ukolejnění s průrazkou T, P, 2T, BP, DS, OK - 1 vodič | kus | 76 |  | 0 |  | 0 |  | 0 | P | SŽDC10 | Položka obsahuje všechny náklady na montáž a materiál dodaného zařízení protikorozně ošetřeného podle TKP se všemi pomocnými doplňujícími součástmi.Cena položky je vč. Ostatních rozpočtových nákladů | dle KSUaTP a Techncké zprávy
2 | 74C925 | Ukolejnění s průrazkou T, P, 2T, BP, DS, OK - 2 vodiče | kus | 5 |  | 0 |  | 0 |  | 0 | P | SŽDC10 | Položka obsahuje všechny náklady na montáž a materiál dodaného zařízení protikorozně ošetřeného podle TKP se všemi pomocnými doplňujícími součástmi.Cena položky je vč. Ostatních rozpočtových nákladů | dle KSUaTP a Techncké zprávy
3 | 74C995 | Zpracování KSU a TP _pro účely zavedení do provozu za 100m | kus | 52 |  | 0 |  | 0 |  | 0 | P | SŽDC10 | Položka obsahuje - veškeré další práce pro zpracování a odsouhlasení KSU a TP při uvádění do provozu .Cena položky je vč. Ostatních rozpočtových nákladů | dle KSUaTP a Techncké zprávy
[6 empty] | 0 |  | 0 |  | 0
S | Celkem za A | Ševětín - Dynín - definitivní stav |  |  |  | 0 |  | 0 |  | 0
Díl: | B | Ševětín - Dynín - demontáže | [8 empty] | SD
4 | 74D810 | Dem_Ukolejnění konstrukcí a stožárů | kus | 76 |  | 0 |  | 0 |  | 0 | P | SŽDC10 | Položka obsahuje všechny náklady na demontáž stávajícího zařízení se všemi pomocnými doplňujícími úpravami pro jeho likvidaci nebo další použití s přepravou a dovozem potřebných mechanizmů k uvedené činnosti.Cena položky je vč. Ostatních rozpočtových nákladů | dle KSUaTP, Techncké zprávy a stávajícího stavu
[6 empty] | 0 |  | 0 |  | 0
S | Celkem za B | Ševětín - Dynín - demontáže |  |  |  | 0 |  | 0 |  | 0
Díl: | C | Revize, zkoušky, měření a technická pomoc TV | [8 empty] | SD
5 | 74M110 | Technická kontrola TV | hod | 60 |  | 0 |  | 0 |  | 0 | P | SŽDC10 | Položka obsahuje cenu měření a kontrolu parametrů trolejvých vedení a trakčních zařízení podle požadavku ČSN, jejich vyhodnocení včetně nájmu mechanizmu a měřících zařízení.Cena položky je vč. Ostatních rozpočtových nákladů | dle Techncké zprávy
6 | 74M200R | Měření dotykových napětí | kus | 198 |  | 0 |  | 0 |  | 0 | P | SŽDC10 | Položka obsahuje cenu měření a kontrolu parametrů vodivých konstrukcí podle požadavku ČSN, jejich vyhodnocení včetně nájmu mechanizmu a měřících zařízení.Cena položky je vč. Ostatních rozpočtových nákladů | dle KSUaTP a Techncké zprávy
7 | 74M300 | Revizní zpráva | hod | 40 |  | 0 |  | 0 |  | 0 | P | SŽDC10 | Položka obsahuje cenu za revizi autorizovaným revizním technikem na zařízeních trakčního vedení podle požadavku ČSN, včetně hodnocení.Cena položky je vč. Ostatních rozpočtových nákladů | dle Techncké zprávy
8 | 74M400 | Výkon jednotek správce správce TV mimo výkonů investora | hod | 40 |  | 0 |  | 0 |  | 0 | P | SŽDC10 | Položka obsahuje cenu za zajištění pracoviště správcem TV (zkratování TV) ,zajištění přejezdů správcem TV vč. Nájmu pracovníků a použitých mechanismů nutných k výkonu.Cena položky je vč. Ostatních rozpočtových nákladů | dle Techncké zprávy
[6 empty] | 0 |  | 0 |  | 0
S | Celkem za C | Revize, zkoušky, měření a technická pomoc TV |  |  |  | 0 |  | 0 |  | 0
| Poznámka: | V jednotkových cenách položek soupisu prací musí být zahrnuty veškeré Vedlejší rozpočtové náklady (VRN).
V jednotkových cenách položek týkajících se bourání, demontáží a výkopových prací musí být zahrnuty i poplatky za likvidaci odpadů.
Note on A7: § 6a
Note on B7: § 6b 1.část
Note on C2: § 3
Note on C7: § 6c 1.část
Note on D4: § 2 v případě jiné klasifikace upravit údaj v závorce, např. (CZ-CC)
Note on D7: § 6d
Note on E7: § 6e
Note on N6: § 6b 2.část
Note on O6: § 6c 2.část
Note on P6: § 6f § 7
Note on U2: jiri.zakravsky: tools PSSOzzzzzz propertites Protection Lock "2*4"
Součet za Díl
Zaokrouhlit množství