## formulář 5 -pol.rozp
FORMULÁŘ 5 | [6 empty] | majitel HIM: | ČD |  | 0 |  |  | 1 | 0 | majitel, cena | SŽDC | ČD | OSTATNÍ
|  | SOUPIS PRACÍ | [7 empty] | Cena za objekt [Kč] |  | mj dle JKSO | počet mj | objektový ukazatel
Název stavby : |  | Modernizace trati Ševětín - Veselí nad Lužnicí, 1.část, Ševětín - Horusice | [5 empty] | Číslo stavby | 5313710004 | [5 empty] | hlavičky stavby
Název PS,SO : |  | Dynín-Horusice, zast. Horusice, úpravy výpravní budovy | Zatřídění objektu : (JKSO, JKPOV) | 45.45.13 |  |  |  | Číslo PS,SO | SO 44-40-01 | [5 empty] | hlavičky objektu
Datum zpracování : |  | 2013-01-31 | [5 empty] | Datum aktualizace : |  | 2013-01-31 |  |  |  |  | hlavičky datumů
Poř. | [6 empty] | C E N A |  |  |  | typ řádku | kód datové základny | Technická specifikace | Výkaz výměr | nadpisy sloupců
číslo | Číslo |  | měrná |  | jednotková | Celková | dodávky |  | montáže | [5 empty] | nadpisy sloupců
pol. | položky | Název položky | jednotka | množství | hmotnost | hmotnost | jednotková | celkem | jednotková | celkem |  |  |  |  | nadpisy sloupců
| 1 | 2 | 3 | 4 | 5 | 6 | 7 | 8 | 9 | 10 | 12 | 13 | 14 | 15 | nadpisy sloupců
řádek s filtry
Díl: | 767 | Konstrukce zámečnické | [8 empty] | SD
1 | 767510111 | Montáž osazení kanálového krytu | kg | 47.1 |  | 0 |  | 0 |  | 0 | P | ÚRS |  | 1: 1*47,1; 1m2 plechu
2 | 136112200 | plech tlustý hladký jakost S 235 JR, 6x1000x2000 mm | t | 0.047 | [5 empty] | 0 | P | ÚRS |  | 1: 47,1/1000
3 | 767991911 | Opravy zámečnických konstrukcí ostatní - samostatné svařování | m | 0.4 | [5 empty] | 0 | P | ÚRS |  | 1: 12/0,6*0,02; délka obvodu přivař.plechů - 12m, bodově á 600mm
[6 empty] | 0 |  | 0 |  | 0
S | Celkem za 767 | Konstrukce zámečnické |  |  |  | 0 |  | 0 |  | 0
Díl: | 776 | Podlahy povlakové | [8 empty] | SD
4 | 776521100 | Lepení pásů povlakových podlah plastových | m2 | 2 |  | 0 |  | 0 |  | 0 | P | ÚRS
5 | 28412R-IKP01 | podlahovina PVC | m2 | 2 | [5 empty] | 0 | P | R | Položka zahrnuje náklady na pořízení materiálu či konstrukce uvedené v položce včetně dopravy na místo stavby a případné krátkodobé uskladnění v rámci zařízení staveniště, veškerá vnitrostaveništní doprava, popřípadě ztratné.
[6 empty] | 0 |  | 0 |  | 0
S | Celkem za 776 | Podlahy povlakové |  |  |  | 0 |  | 0 |  | 0
| Poznámka: | V jednotkových cenách položek soupisu prací musí být zahrnuty veškeré Vedlejší rozpočtové náklady (VRN).
V jednotkových cenách položek týkajících se bourání, demontáží a výkopových prací musí být zahrnuty i poplatky za likvidaci odpadů.
V jednotkových cenách položek cenové soustavy URS musí být zahrnuty přesuny hmot.
Note on A7: § 6a
Note on B7: § 6b 1.část
Note on C2: § 3
Note on C7: § 6c 1.část
Note on D4: § 2 v případě jiné klasifikace upravit údaj v závorce, např. (CZ-CC)
Note on D7: § 6d
Note on E7: § 6e
Note on N6: § 6b 2.část
Note on O6: § 6c 2.část
Note on P6: § 6f § 7
Note on U2: jiri.zakravsky: tools PSSOzzzzzz propertites Protection Lock "2*4"
Součet za Díl
Zaokrouhlit množství