## formulář 5 -pol.rozp
FORMULÁŘ 5 | [6 empty] | majitel HIM: | SŽDC |  | 0 |  | m3 | 73.44 | 0 | majitel, cena |  |  | SŽDC |  | ČD |  | OSTATNÍ
|  | SOUPIS PRACÍ | [7 empty] | Cena za objekt [Kč] |  | mj dle JKSO | počet mj | objektový ukazatel
Název stavby : |  | Modernizace trati Ševětín - Veselí nad Lužnicí, 1.část, Ševětín - Horusice | [5 empty] | Číslo stavby | 5313710004 | [5 empty] | hlavičky stavby
Název PS,SO : |  | Dynín-Horusice, reléový domek v km 32,650 | Zatřídění objektu : (JKSO, JKPOV) | 812 56 |  |  |  | Číslo PS,SO | SO 44-40-02 | [5 empty] | hlavičky objektu
Datum zpracování : |  | 2013-01-31 | [5 empty] | Datum aktualizace : |  | 2013-01-31 |  |  |  |  | hlavičky datumů
Poř. | [6 empty] | C E N A |  |  |  | typ řádku | kód datové základny | Technická specifikace | Výkaz výměr | nadpisy sloupců
číslo | Číslo |  | měrná |  | jednotková | Celková | dodávky |  | montáže | [5 empty] | nadpisy sloupců
pol. | položky | Název položky | jednotka | množství | hmotnost | hmotnost | jednotková | celkem | jednotková | celkem |  |  |  |  | nadpisy sloupců
| 1 | 2 | 3 | 4 | 5 | 6 | 7 | 8 | 9 | 10 | 12 | 13 | 14 | 15 | nadpisy sloupců
řádek s filtry
Díl: | 1 | Zemní práce | [8 empty] | SD
1 | 115101201 | Čerpání vody na dopravní výšku do 10 m průměrný přítok do 500 l/min | hod | 168 |  | 0 |  | 0 |  | 0 | P | ÚRS |  | 1: 14*12
2 | 115101301 | Pohotovost čerpací soupravy pro dopravní výšku do 10 m přítok do 500 l/min | den | 14 |  | 0 |  | 0 |  | 0 | P | ÚRS |  |  |  | #N/A | 115311 | 95.499 | #N/A | #N/A | #N/A | #N/A | #N/A
3 | 131201101 | Hloubení jam nezapažených v hornině tř. 3 objemu do 100 m3 | m3 | 5.857 |  | 0 |  | 0 |  | 0 | P | ÚRS |  | 1: 3,094+2,763; jámy pro venk.šachty
4 | 131201109 | Příplatek za lepivost u hloubení jam nezapažených v hornině tř. 3 | m3 | 2.105 |  | 0 |  | 0 |  | 0 | P | ÚRS |  | 1: 7,018*0,3
5 | 132201101 | Hloubení rýh š do 600 mm v hornině tř. 3 objemu do 100 m3 | m3 | 10.098 |  | 0 |  | 0 |  | 0 | P | ÚRS |  | 1: 14,96*1,5*0,45; zákl. pod obvod zdmi
6 | 132201201 | Hloubení rýh š do 2000 mm v hornině tř. 3 objemu do 100 m3 | m3 | 30.231 |  | 0 |  | 0 |  | 0 | P | ÚRS |  | 1: 2,5*4,5+2,7*6,6; pracovní prostory kolem objektu 2: 1,2*0,45*0,75+2,24*0,45*0,75; rýhy pro kabel. kanály
7 | 132201209 | Příplatek za lepivost k hloubení rýh š do 2000 mm v hornině tř. 3 | m3 | 9.069 |  | 0 |  | 0 |  | 0 | P | ÚRS |  | 1: 30,231*0,3
8 | 133201101 | Hloubení šachet v hornině tř. 3 objemu do 100 m3 | m3 | 3.14 |  | 0 |  | 0 |  | 0 | P | ÚRS |  | 1: 0,5*0,5*3,14*4
9 | 133201109 | Příplatek za lepivost u hloubení šachet v hornině tř. 3 | m3 | 0.942 |  | 0 |  | 0 |  | 0 | P | ÚRS |  | 1: 3,14*0,3
10 | 162301101 | Vodorovné přemístění do 500 m výkopku/sypaniny z horniny tř. 1 až 4 | m3 | 61.606 |  | 0 |  | 0 |  | 0 | P | ÚRS |  | 1: (27,663+3,14)*2; na mezideponii a zpět |  | ok | 17411 | 106.11 | 1.5639 | 165.95 | ZÁSYP JAM A RÝH ZEMINOU SE ZHUT |  | 1804
11 | 162701105 | Vodorovné přemístění do 10000 m výkopku/sypaniny z horniny tř. 1 až 4 | m3 | 18.523 |  | 0 |  | 0 |  | 0 | P | ÚRS |  | 1: 5,857+10,098+30,231+3,14; výkopy celkem 2: -27,663-3,14; odpočet zásypů
12 | 167101101 | Nakládání výkopku z hornin tř. 1 až 4 do 100 m3 | m3 | 49.326 |  | 0 |  | 0 |  | 0 | P | ÚRS |  | 1: 27,654+3,14+18,532; výkopy celkem
13 | 171201201 | Uložení sypaniny na skládky | m3 | 18.532 |  | 0 |  | 0 |  | 0 | P | ÚRS
14 | 174101101 | Zásyp jam, šachet rýh nebo kolem objektů sypaninou se zhutněním | m3 | 27.663 |  | 0 |  | 0 |  | 0 | P | ÚRS |  | 1: 2,422*4,5+2,54*6,6; pracovní prostory kolem objektu pl x d.
[6 empty] | 0 |  | 0 |  | 0
S | Celkem za 1 | Zemní práce |  |  |  | 0 |  | 0 |  | 0
Díl: | 2 | Základy | [8 empty] | SD
15 | 242111113 | Osazení pláště kopané studny z betonových skruží celokruhových D 1 m0 | m | 4 |  | 0 |  | 0 |  | 0 | P | ÚRS |  | 1:4; viz. TZ
16 | 592253350 | skruž betonová studňová kruhová TBX 2-100/100 D100x100x9 cm | kus | 4 |  | 0 |  | 0 |  | 0 | P | ÚRS |  | 1:4; viz. TZ
17 | 273313811 | Základové desky z betonu tř. C 25/30 | m3 | 2.039 |  | 0 |  | 0 |  | 0 | P | ÚRS |  | 1: 7,49*0,15; pod podlahu 2: (0,618+1,344+1,154*2)*0,15; pode dnem kanálů a šachet 3: (0,267+0,336+0,6375+0,585)*0,15; ochrana izolace, stěny kanálů
18 | 274313811 | Základové pásy z betonu tř. C 25/30 | m3 | 11.108 |  | 0 |  | 0 |  | 0 | P | ÚRS |  | 1: 14,96*1,65*0,45
19 | 274351215 | Zřízení bednění stěn základových pásů | m2 | 21.012 |  | 0 |  | 0 |  | 0 | P | ÚRS |  | 1: 16,76*1,05+5,69*0,6
20 | 274351216 | Odstranění bednění stěn základových pásů | m2 | 21.012 |  | 0 |  | 0 |  | 0 | P | ÚRS
[6 empty] | 0 |  | 0 |  | 0
S | Celkem za 2 | Základy |  |  |  | 0 |  | 0 |  | 0
Díl: | 3 | Svislé konstrukce | [8 empty] | SD
21 | 311238248 | Zdivo nosné vnější z cihel broušených POROTHERM tl 440 mm pevnosti P 10 lepených PUR pěnou | m2 | 51.2 |  | 0 |  | 0 |  | 0 | P | ÚRS |  | 1: (5,4*2+3,3*2)*3,2 2: -0,9*2*2,02 dveřní otvory 3: -1,25*29*0,25 překlady 4: - (0,25*3+0,27)*0,25 větrací otvory
22 | 317168131 | Překlad keramický vysoký v 23,8 cm dl 125 cm | kus | 8 |  | 0 |  | 0 |  | 0 | P | ÚRS |  | 1: 2*4
23 | 38638R-IKP03 | Šachta vnitř. rozm. šxdl.xhl. 700x900x1300mm ze ŽB, vč. poklopu a vystrojení, mont+dod | kus | 2 |  | 0 |  | 0 |  | 0 | P | R | Železobet. šachta vč. bednění a výztuže, vč. podkladního betonu, vnitřní úpravy povrchu a izolace proti zemní vlhkosti, poklopu s rámem a vystrojení. Položka obsahuje dodávku a montáž konstrukce dle textu a výkresové dokumentace včetně podružného materiálu, mimostaveništní a vnitrostaveništní dopravu (rovněž přesuny), náklady na zajištění bezpečnosti práce dle platných předpisů. | viz.arch-stav.část výkr.E.4.4.4.000.004 půd. 1.NP E.4.4.4.000.001 TZ, bod 5.3 |  | 6366.6
24 | 388381131 | Kanály pro IS průřezu do 450x450 mm ze ŽB volné | m | 3.17 |  | 0 |  | 0 |  | 0 | P | ÚRS |  | 1: 2,24+0,93 |  | 27588.6
[6 empty] | 0 |  | 0 |  | 0
S | Celkem za 3 | Svislé konstrukce |  |  |  | 0 |  | 0 |  | 0
Díl: | 4 | Vodorovné konstrukce | [8 empty] | SD
25 | 411125001 | Montáž ŽB stropních panelů hmotnosti do 1,5 t | kus | 4 |  | 0 |  | 0 |  | 0 | P | ÚRS
26 | 59345R-IKP01 | panel stropní ŽB plný tl.15 cm | m2 | 12.88 |  | 0 |  | 0 |  | 0 | P | R | Položka zahrnuje náklady na pořízení materiálu či konstrukce uvedené v položce včetně dopravy na místo stavby a případné krátkodobé uskladnění v rámci zařízení staveniště, veškerá vnitrostaveništní doprava, popřípadě ztratné. | 1: 4,6*2,8; viz.arch-stav.část, výkr.E.4.4.4.000.004+006+007 E.4.4.4.000.001 TZ, bod 5.4
27 | 417321515 | Ztužující pásy a věnce ze ŽB tř. C 25/30 | m3 | 1.436 |  | 0 |  | 0 |  | 0 | P | ÚRS |  | 1: 0,3*0,2*17,4+0,15*0,15*17,4
28 | 417351115 | Zřízení bednění ztužujících věnců | m2 | 6.09 |  | 0 |  | 0 |  | 0 | P | ÚRS |  | 1: 17,4*0,2+17,4*0,15
29 | 417351116 | Odstranění bednění ztužujících věnců | m2 | 6.09 |  | 0 |  | 0 |  | 0 | P | ÚRS
30 | 417361821 | Výztuž ztužujících pásů a věnců betonářskou ocelí 10 505 | t | 0.173 |  | 0 |  | 0 |  | 0 | P | ÚRS
[6 empty] | 0 |  | 0 |  | 0
S | Celkem za 4 | Vodorovné konstrukce |  |  |  | 0 |  | 0 |  | 0
Díl: | 5 | Komunikace | [8 empty] | SD
31 | 564861111 | Podklad ze štěrkodrtě ŠD tl 200 mm | m2 | 10.41 |  | 0 |  | 0 |  | 0 | P | ÚRS |  | 1: 2,28*1,1 + 6,5*0,78 + 6,5*0,88/2
32 | 567114111 | Podklad z podkladového betonu tř. PB I (C 20/25) tl 100 mm | m2 | 10.41 |  | 0 |  | 0 |  | 0 | P | ÚRS |  | 1: 2,28*1,1 + 6,5*0,78 + 6,5*0,88/2
[6 empty] | 0 |  | 0 |  | 0
S | Celkem za 5 | Komunikace |  |  |  | 0 |  | 0 |  | 0
Díl: | 6 | Úpravy povrchu | [8 empty] | SD
33 | 611321141 | Vápenocementová omítka štuková dvouvrstvá vnitřních stropů rovných nanášená ručně | m2 | 11.21 |  | 0 |  | 0 |  | 0 | P | ÚRS |  | 1: (1,55 + 2,975)*2,5
34 | 612321141 | Vápenocementová omítka štuková dvouvrstvá vnitřních stěn nanášená ručně | m2 | 39.92 |  | 0 |  | 0 |  | 0 | P | ÚRS |  | 1: (2,975*2+2,5)*3,1 m.č.1 2: - 0,9*2,02 dveře 3: (1,55*2+2,5)*3,1 m.č.2 4: - 0,9*2,02 dveře
35 | 612321191 | Příplatek k vápenocementové omítce vnitřních stěn za každých dalších 5 mm tloušťky ručně | m2 | 79.84 |  | 0 |  | 0 |  | 0 | P | ÚRS |  | 1: 2*39,92
36 | 622131121 | Penetrace akrylát-silikon vnějších stěn nanášená ručně | m2 | 52.5 |  | 0 |  | 0 |  | 0 | P | ÚRS |  | 1: (3,3*3,06+3,3*1,27/2)*2 fasáda SV+JZ 2: 5,4*3,06 fasáda SZ 3: 5,4*4,0 fasáda JV 4: (0,9*2+2,02*2*2)*0,14 nadpraží + ostění 5: 0,9*2*4,04 dveře 5: 0,5*0,5 větrací otvory
37 | 622142001 | Potažení vnějších stěn sklovláknitým pletivem vtlačeným do tenkovrstvé hmoty | m2 | 52.5 |  | 0 |  | 0 |  | 0 | P | ÚRS
38 | 622143003 | Montáž omítkových plastových nebo pozinkovaných rohových profilů | m | 14.7 |  | 0 |  | 0 |  | 0 | P | ÚRS |  | 1: 4,15*2+3,2*2
39 | 553430250 | profil omítkový rohový pro omítky venkovní | m | 15.435 |  | 0 |  | 0 |  | 0 | P | ÚRS
40 | 622143004 | Montáž omítkových samolepících začišťovacích profilů (APU lišt) | m | 19.76 |  | 0 |  | 0 |  | 0 | P | ÚRS |  | 1: 9,88*2
41 | 590514760 | profil okenní s tkaninou APU lišta 9 mm | m | 20.748 |  | 0 |  | 0 |  | 0 | P | ÚRS |  | 1: 9,88; fasáda 2: 9,88; vnitř.omítka
42 | 622511101 | Tenkovrstvá akrylátová mozaiková jemnozrnná omítka včetně penetrace vnějších stěn | m2 | 4.86 |  | 0 |  | 0 |  | 0 | P | ÚRS |  | 1: ((5,4+3,3)*2-2*0,9+4*0,15)*0,3; sokl
43 | 622531021 | Tenkovrstvá silikonová zrnitá omítka tl. 2,0 mm včetně penetrace vnějších stěn | m2 | 47.64 |  | 0 |  | 0 |  | 0 | P | ÚRS |  | 1: 52,5-4,86
44 | 631311125 | Mazanina tl do 120 mm z betonu prostého tř. C 20/25 | m3 | 0.95 |  | 0 |  | 0 |  | 0 | P | ÚRS |  | 1: 9,5*0,1
45 | 631362021 | Výztuž mazanin svařovanými sítěmi Kari | t | 0.064 |  | 0 |  | 0 |  | 0 | P | ÚRS |  | 1: 9,5*5,6*1,2/1000
46 | 635111242 | Násyp pod podlahy z hrubého kameniva 16-32 se zhutněním | m3 | 0.689 |  | 0 |  | 0 |  | 0 | P | ÚRS |  | 1: 4,05*0,17
47 | 637111112 | Okapový chodník ze štěrkopísku tl 150 mm s udusáním | m2 | 4.05 |  | 0 |  | 0 |  | 0 | P | ÚRS |  | 1: (1,6+5,4+1,1)*0,5
48 | 637211321 | Okapový chodník z betonových vymývaných dlaždic tl 50 mm kladených do písku se zalitím spár MC | m2 | 4.05 |  | 0 |  | 0 |  | 0 | P | ÚRS |  | 1: (1,6+5,4+1,1)*0,5
49 | 637211411 | Okapový chodník z betonových zámkových dlaždic tl 60 mm do kameniva | m2 | 10.41 |  | 0 |  | 0 |  | 0 | P | ÚRS |  | 1: 2,28*1,1 + 6,5*0,78 + 6,5*0,88/2
[6 empty] | 0 |  | 0 |  | 0
S | Celkem za 6 | Úpravy povrchu |  |  |  | 0 |  | 0 |  | 0
Díl: | 9 | Ostatní konstrukce a práce | [8 empty] | SD
50 | 941111121 | Montáž lešení řadového trubkového lehkého s podlahami zatížení do 200 kg/m2 š do 1,2 m v do 10 m | m2 | 34.673 |  | 0 |  | 0 |  | 0 | P | ÚRS |  | 1: 2*(3,3+1,2)*(3,47+0,765/2) 2: 2*(5,4+1,2)*(5,4+0,765/2)
51 | 941111221 | Příplatek k lešení řadovému trubkovému lehkému s podlahami š 1,2 m v 10 m za první a ZKD den použití | m2 | 2080.38 |  | 0 |  | 0 |  | 0 | P | ÚRS |  | 1: 34,673*60
52 | 941111821 | Demontáž lešení řadového trubkového lehkého s podlahami zatížení do 200 kg/m2 š do 1,2 m v do 10 m | m2 | 34.673 |  | 0 |  | 0 |  | 0 | P | ÚRS
53 | 952901111 | Vyčištění budov bytové a občanské výstavby při výšce podlaží do 4 m | m2 | 11.21 |  | 0 |  | 0 |  | 0 | P | ÚRS |  | 1: 7,5+3,71
54 | 95300R-IKP01 | Přenosný hasicí přístroj práškový s hasební schopností 34A, 183B, mont+dod | ks | 1 |  | 0 |  | 0 |  | 0 | P | R | Položka obsahuje dodávku a montáž konstrukce dle textu a výkresové dokumentace včetně podružného materiálu, mimostaveništní a vnitrostaveništní dopravu (rovněž přesuny), náklady na zajištění bezpečnosti práce dle platných předpisů. | viz.PBŘ část E.4.4.4.300.300 TZ, bod 1.3.1h
55 | 953943122 | Osazování výrobků do 5 kg/kus do betonu bez jejich dodání | kus | 2 |  | 0 |  | 0 |  | 0 | P | ÚRS
56 | 286R-IKP03 | plastová chránička D200 | m | 2 |  | 0 |  | 0 |  | 0 | P | R | Položka zahrnuje náklady na pořízení materiálu či konstrukce uvedené v položce včetně dopravy na místo stavby a případné krátkodobé uskladnění v rámci zařízení staveniště, veškerá vnitrostaveništní doprava, popřípadě ztratné. | viz.arch-stav.část výkr.E.4.4.4.003 základy E.4.4.4.000.001 TZ, bod 5.3
[6 empty] | 0 |  | 0 |  | 0
S | Celkem za 9 | Ostatní konstrukce a práce |  |  |  | 0 |  | 0 |  | 0
Díl: | 711 | Izolace proti vodě | [8 empty] | SD
57 | 711471051 | Provedení vodorovné izolace proti tlakové vodě termoplasty volně položenou fólií PVC | m2 | 12.532 |  | 0 |  | 0 |  | 0 | P | ÚRS |  | 1: 0,618+1,344; kanály 2: 1,54+1,54; šachty 3: 7,49; podlaha 1.n.p.
58 | 711472051 | Provedení svislé izolace proti tlakové vodě termoplasty volně položenou fólií PVC | m2 | 23.06 |  | 0 |  | 0 |  | 0 | P | ÚRS |  | 1: 1,464+2,556; kanály 2: 7,425+7,425; šachty 3: 4,19; vytažená na fasádu
59 | 283220280 | fólie hydroizolační tl 1,5 mm šíře 1300 mm | m2 | 40.575 |  | 0 |  | 0 |  | 0 | P | ÚRS |  | 1: 12,532 (P89) + 23,06 (P90)
60 | 711491171 | Provedení izolace proti tlakové vodě vodorovné z textilií vrstva podkladní | m2 | 12.532 |  | 0 |  | 0 |  | 0 | P | ÚRS |  | 1: 0,618+1,344; kanály 2: 1,54+1,54; šachty 3: 7,49; podlaha 1.n.p.
61 | 711491172 | Provedení izolace proti tlakové vodě vodorovné z textilií vrstva ochranná | m2 | 12.532 |  | 0 |  | 0 |  | 0 | P | ÚRS |  | 1: 0,618+1,344; kanály 2: 1,54+1,54; šachty 3: 7,49; podlaha 1.n.p.
62 | 711491271 | Provedení izolace proti tlakové vodě svislé z textilií vrstva podkladní | m2 | 23.06 |  | 0 |  | 0 |  | 0 | P | ÚRS |  | 1: 1,464+2,556; kanály 2: 7,425+7,425; šachty 3: 4,19; vytažená na fasádu
63 | 711491272 | Provedení izolace proti tlakové vodě svislé z textilií vrstva ochranná | m2 | 23.06 |  | 0 |  | 0 |  | 0 | P | ÚRS |  | 1: 1,464+2,556; kanály 2: 7,425+7,425; šachty 3: 4,19; vytažená na fasádu
64 | 693112430 | textilie netkaná 300 g/m2 | m2 | 77.306 |  | 0 |  | 0 |  | 0 | P | ÚRS |  | 1: (12,532 +23,06)*2 P92+P93+P94+P95
[6 empty] | 0 |  | 0 |  | 0
S | Celkem za 711 | Izolace proti vodě |  |  |  | 0 |  | 0 |  | 0
Díl: | 713 | Izolace tepelné | [8 empty] | SD
65 | 713111111 | Montáž izolace tepelné vrchem stropů volně kladenými rohožemi, pásy, dílci, deskami | m2 | 17.82 |  | 0 |  | 0 |  | 0 | P | ÚRS |  | 1: 5,4*3,3 stropní konstrukce
66 | 283723120 | deska z pěnového polystyrenu bílá EPS 100 S 1000 x 1000 x 120 mm | m2 | 18.176 |  | 0 |  | 0 |  | 0 | P | ÚRS
67 | 713121111 | Montáž izolace tepelné podlah volně kladenými rohožemi, pásy, dílci, deskami 1 vrstva | m2 | 11.135 |  | 0 |  | 0 |  | 0 | P | ÚRS |  | 1: 9,5; podlaha 2: 0,515+1,12; podlaha kanálů
68 | 283723090 | deska z pěnového polystyrenu bílá EPS 100 S 1000 x 1000 x 100 mm | m2 | 9.69 |  | 0 |  | 0 |  | 0 | P | ÚRS
69 | 713131141 | Montáž izolace tepelné stěn a základů lepením celoplošně rohoží, pásů, dílců, desek | m2 | 15 |  | 0 |  | 0 |  | 0 | P | ÚRS |  | 1: (5,24*2+2,24*2)*1 základové pasy z vnější strany
70 | 283763710 | polystyren extrudovaný XPS tl. 80 mm | m2 | 15.3 |  | 0 |  | 0 |  | 0 | P | ÚRS
71 | 713131151 | Montáž izolace tepelné stěn a základů volně vloženými rohožemi, pásy, dílci, deskami 1 vrstva | m2 | 7.107 |  | 0 |  | 0 |  | 0 | P | ÚRS |  | 1: 17,4*0,35 ztužující věnec
72 | 283758730 | deska z pěnového polystyrenu bílá EPS 70 Z 1000 x 1000 x 100 mm | m2 | 7.249 |  | 0 |  | 0 |  | 0 | P | ÚRS
73 | 713191131 | Izolace tepelné podlah, stropů vrchem a střech překrytí PE fólií tl. 0,2 mm | m2 | 9.5 |  | 0 |  | 0 |  | 0 | P | ÚRS |  | 1: 4,6*2,5 podlahy 2: -0,362 - 1,39 kabelové žlaby
74 | 713291331 | Montáž izolace tepelné parotěsné zábrany podlah folií | m2 | 17.82 |  | 0 |  | 0 |  | 0 | P | ÚRS |  | 1: 5,4*3,3 parotěsná izolace na stropní konstrukci
75 | 283293340 | fólie parotěsná | m2 | 26.73 |  | 0 |  | 0 |  | 0 | P | ÚRS
[6 empty] | 0 |  | 0 |  | 0
S | Celkem za 713 | Izolace tepelné |  |  |  | 0 |  | 0 |  | 0
Díl: | 721 | Zdravotechnika - vnitřní kanalizace | [8 empty] | SD
76 | 721242115 | Lapač střešních splavenin z PP se zápachovou klapkou a lapacím košem DN 110 | kus | 1 |  | 0 |  | 0 |  | 0 | P | ÚRS
[6 empty] | 0 |  | 0 |  | 0
S | Celkem za 721 | Zdravotechnika - vnitřní kanalizace |  |  |  | 0 |  | 0 |  | 0
Díl: | 762 | Konstrukce tesařské | [8 empty] | SD
77 | 762332131 | Montáž vázaných kcí krovů pravidelných z hraněného řeziva průřezové plochy do 120 cm2 | m | 29.52 |  | 0 |  | 0 |  | 0 | P | ÚRS |  | 1: 24,72+4,8; viz. příl. 204 - statická část
78 | 605120010 | řezivo jehličnaté hranol jakost I do 120 cm2 | m3 | 0.291 |  | 0 |  | 0 |  | 0 | P | ÚRS |  | 1: 24,72*0,08*0,14+4,8*0,12*0,025
79 | 762332132 | Montáž vázaných kcí krovů pravidelných z hraněného řeziva průřezové plochy do 224 cm2 | m | 19.32 |  | 0 |  | 0 |  | 0 | P | ÚRS |  | 1: 15,6+3,72; viz. příl. 204 - statická část
80 | 605120110 | řezivo jehličnaté hranol jakost I nad 120 cm2 | m3 | 0.348 |  | 0 |  | 0 |  | 0 | P | ÚRS |  | 1: 15,6*0,12*0,15+3,72*0,12*0,15
81 | 762342216 | Montáž laťování na střechách jednoduchých sklonu do 60° osové vzdálenosti do 600 mm | m2 | 22 |  | 0 |  | 0 |  | 0 | P | ÚRS |  | 1: 4*5,5; viz. příl. 204 - statická část
82 | 605141010 | řezivo jehličnaté lať jakost I 10 - 25 cm2 | m3 | 0.601 |  | 0 |  | 0 |  | 0 | P | ÚRS |  | 1: 0,148+0,453
83 | 762395000 | Spojovací prostředky pro montáž krovu, bednění, laťování, světlíky, klíny | m3 | 1.24 |  | 0 |  | 0 |  | 0 | P | ÚRS |  | 1: 0,291+0,348+0,601
84 | 762431225 | Montáž obložení stěn deskami dřevotřískovými na pero a drážku | m2 | 7.55 |  | 0 |  | 0 |  | 0 | P | ÚRS |  | 1: 4,51+3,04
85 | 60726R-IKP01 | deska dřevoštěpková OSB 3N tl.25 mm | m2 | 7.852 |  | 0 |  | 0 |  | 0 | P | R | Položka zahrnuje náklady na pořízení materiálu či konstrukce uvedené v položce včetně dopravy na místo stavby a případné krátkodobé uskladnění v rámci zařízení staveniště, veškerá vnitrostaveništní doprava, popřípadě ztratné. | viz.arch-stav.část výkr.E.4.4.4.006+007 řezy
86 | 762439001 | Montáž obložení stěn podkladový rošt | m | 16 |  | 0 |  | 0 |  | 0 | P | ÚRS
87 | 605120010 | řezivo jehličnaté hranol jakost I do 120 cm2 | m3 | 0.04 |  | 0 |  | 0 |  | 0 | P | ÚRS |  | 1: 16*0,05*0,05
88 | 762495000 | Spojovací prostředky pro montáž olištování, obložení stropů, střešních podhledů a stěn | m2 | 7.75 |  | 0 |  | 0 |  | 0 | P | ÚRS
89 | 762842131 | Montáž podbíjení střech šikmých vnějšího přesahu š do 0,8 m z palubek | m | 19.24 |  | 0 |  | 0 |  | 0 | P | ÚRS |  | 1: 5,5+5,5+8,24
90 | 611899950 | palubky smrk 24 x 146 mm A/B | m2 | 19.24 |  | 0 |  | 0 |  | 0 | P | ÚRS
91 | 762895000 | Spojovací prostředky pro montáž záklopu, stropnice a podbíjení | m3 | 0.481 |  | 0 |  | 0 |  | 0 | P | ÚRS |  | 1: 19,24*0,025
[6 empty] | 0 |  | 0 |  | 0
S | Celkem za 762 | Konstrukce tesařské |  |  |  | 0 |  | 0 |  | 0
Díl: | 763 | Konstrukce suché výstavby | [8 empty] | SD
92 | 763111311 | SDK příčka tl 75 mm profil CW+UW 50 desky 1xA 12,5 TI 50 mm EI 30 Rw 41 dB | m2 | 7.75 |  | 0 |  | 0 |  | 0 | P | ÚRS |  | 1: 2,5*3,1
[6 empty] | 0 |  | 0 |  | 0
S | Celkem za 763 | Konstrukce suché výstavby |  |  |  | 0 |  | 0 |  | 0
Díl: | 764 | Konstrukce klempířské | [8 empty] | SD
93 | 764171101 | Krytina tašková tabule LPA Polyester do 30° | m2 | 22.66 |  | 0 |  | 0 |  | 0 | P | ÚRS |  | 1: 5,5*4,12
94 | 764352201 | Žlab Pz podokapní půlkruhový rš 250 mm | m | 5.5 |  | 0 |  | 0 |  | 0 | P | ÚRS
95 | 764454R-IKP01 | Odpadní trouby Pz kruhové D 87 mm | m | 3.7 |  | 0 |  | 0 |  | 0 | P | R | – položky klempířských konstrukcí zahrnují zejména kompletní konstrukci včetně úprav plechů (i povrchové úpravy a pod.), spojovací a ochranné prostředky, podkladovou lepenku, upevňovací prvky, lemování, spárování, úpravy u okapů, prostupů, výčnělků, rohů, spojů, dilatací a pod. a není-li zahrnut v samostatných položkách (SD 78), i nátěr konstrukcí, včetně úprav povrchu před nátěrem. - popisy prací zahrnují veškerý materiál, výrobky a polotovary, včetně mimostaveništní a vnitrostaveništní dopravy (rovněž přesuny), včetně naložení a složení,případně s uložením. - položka zahrnuje háky, zděře, čela, manžety, odbočky, kolena, rohy, hrdla, odskoky, výpusti, přechodové kusy a pod. | viz.arch-stav.část výkr.E.4.4.4.006+007+008+009 E.4.4.4.000.001 TZ, bod 5.9
[6 empty] | 0 |  | 0 |  | 0
S | Celkem za 764 | Konstrukce klempířské |  |  |  | 0 |  | 0 |  | 0
Díl: | 765 | Konstrukce pokrývačské | [8 empty] | SD
96 | 765191021 | Montáž pojistné hydroizolační fólie kladené ve sklonu do 30° s lepenými spoji na krokve | m2 | 22.66 |  | 0 |  | 0 |  | 0 | P | ÚRS |  | 1: 5,5*4,12
97 | 283292060 | folie izolační podstřešní PK-FOL HP 105 role 1,5 x 50 m | m2 | 23.793 |  | 0 |  | 0 |  | 0 | P | ÚRS
[6 empty] | 0 |  | 0 |  | 0
S | Celkem za 765 | Konstrukce pokrývačské |  |  |  | 0 |  | 0 |  | 0
Díl: | 766 | Konstrukce truhlářské | [8 empty] | SD
98 | 766231113 | Montáž sklápěcích půdních schodů | kus | 1 |  | 0 |  | 0 |  | 0 | P | ÚRS
99 | 612R-IKP01 | schody stahovací, poklop zateplený s vnitřní protipožární vložkozu - 600x600cm (O3) | kus | 1 |  | 0 |  | 0 |  | 0 | P | R | Kovový rám zateplený, poklop ocelový zateplený U=1,1W/m2K, stahovací schodiště vč. povrchové úpravy - RAL dle požadavku investora, požární odolnost EI 15 DP1. Položka zahrnuje náklady na pořízení materiálu či konstrukce uvedené v položce včetně dopravy na místo stavby a případné krátkodobé uskladnění v rámci zařízení staveniště, veškerá vnitrostaveništní doprava, popřípadě ztratné. | viz.arch-stav.část výkr.E.4.4.4.009
[6 empty] | 0 |  | 0 |  | 0
S | Celkem za 766 | Konstrukce truhlářské |  |  |  | 0 |  | 0 |  | 0
Díl: | 767 | Konstrukce zámečnické | [8 empty] | SD
100 | 767510111 | Montáž osazení kanálového krytu | kg | 93.423 |  | 0 |  | 0 |  | 0 | P | ÚRS |  | 1: 84,93*1,1
101 | 553PC_05 | kanálové poklopy | kg | 93.423 |  | 0 |  | 0 |  | 0 | P | R | Položka zahrnuje náklady na pořízení materiálu či konstrukce uvedené v položce včetně dopravy na místo stavby a případné krátkodobé uskladnění v rámci zařízení staveniště, veškerá vnitrostaveništní doprava, popřípadě ztratné. Položka zahrnuje i lemovací úhelníky. | viz.arch-stav.část výkr.E.4.4.4.004+009 E.4.4.4.000.001 TZ, bod 5.10
102 | 767510192 | Příplatek za zhotovení rohu kanálového krytu | kus | 8 |  | 0 |  | 0 |  | 0 | P | ÚRS
103 | 767640111 | Montáž dveří ocelových vchodových jednokřídlových bez nadsvětlíku | kus | 2 |  | 0 |  | 0 |  | 0 | P | ÚRS
104 | 553411550 | dveře kovové zateplené jednokřídlé 80 x 197 cm, vč. zámku, kování, povrchové úpravy D1 | kus | 2 |  | 0 |  | 0 |  | 0 | P | ÚRS |  | viz. příl. 009 - výpis výrobků
105 | 76799R-IKP03 | ocelová větrací mřížka pro otvor 250x250mm, vč. síťky proti hmyzu (Z1), mont+dod | kus | 2 |  | 0 |  | 0 |  | 0 | P | R | Položka obsahuje dodávku a montáž konstrukce dle textu a výkresové dokumentace včetně podružného materiálu, mimostaveništní a vnitrostaveništní dopravu (rovněž přesuny), náklady na zajištění bezpečnosti práce dle platných předpisů. | viz.arch-stav.část výkr.E.4.4.4.004+008+009 E.4.4.4.000.001 TZ, bod 5.10+5.16
[6 empty] | 0 |  | 0 |  | 0
S | Celkem za 767 | Konstrukce zámečnické |  |  |  | 0 |  | 0 |  | 0
Díl: | 776 | Podlahy povlakové | [8 empty] | SD
106 | 776421100 | Lepení obvodových soklíků nebo lišt z měkčených plastů | m | 20 |  | 0 |  | 0 |  | 0 | P | ÚRS |  | 1: 2,5*4 + 1,55*2 + 2,975*2
107 | 284110020 | lišta speciální soklová PVC 17371 samolepící, 18,5 x 18,5 mm role 25 m | m | 20 |  | 0 |  | 0 |  | 0 | P | ÚRS |  | 1: 2,5*4 + 1,55*2 + 2,975*2
108 | 776521100 | Lepení pásů povlakových podlah plastových | m2 | 10.2 |  | 0 |  | 0 |  | 0 | P | ÚRS |  | 1: (1,55+2,975)*2,5 2: - 0,8*0,36 - 2,1*0,36 plech
109 | 284122850 | podlahovina PVC heterogenní | m2 | 10.2 |  | 0 |  | 0 |  | 0 | P | ÚRS |  | 1: (1,55+2,975)*2,5 2: - 0,8*0,36 - 2,1*0,36 plech
110 | 776990111 | Vyrovnání podkladu samonivelační stěrkou tl 3 mm pevnosti 15 Mpa | m2 | 10.2 |  | 0 |  | 0 |  | 0 | P | ÚRS |  | 1: (1,55+2,975)*2,5 2: - 0,8*0,36 - 2,1*0,36 plech
111 | 776990191 | Příplatek k vyrovnání podkladu podlahy samonivelační stěrkou pevnosti 15 Mpa ZKD 1 mm tloušťky | m2 | 20.4 |  | 0 |  | 0 |  | 0 | P | ÚRS |  | 1: 2*10,2
[6 empty] | 0 |  | 0 |  | 0
S | Celkem za 776 | Podlahy povlakové |  |  |  | 0 |  | 0 |  | 0
Díl: | 783 | Dokončovací práce - nátěry | [8 empty] | SD
112 | 783221112 | Nátěry syntetické KDK barva dražší lesklý povrch 1x antikorozní, 1x základní, 2x email | m2 | 3.934 |  | 0 |  | 0 |  | 0 | P | ÚRS |  | 1: 7,54*0,2+7,54*0,03+1,04*2+0,6*0,2
113 | 783522000 | Nátěry syntetické klempířských konstrukcí barva standardní dvojnásobné a základní | m2 | 2.442 |  | 0 |  | 0 |  | 0 | P | ÚRS |  | 1: 0,44*5,5+0,044*0,044*3,14*3,7
113 | 783783311 | Nátěry tesařských kcí proti dřevokazným houbám, hmyzu a plísním preventivní dvojnásobné v interiéru | m2 | 90.999 |  | 0 |  | 0 |  | 0 | P | ÚRS |  | 1: 15,6*0,12*0,15; pozednice 2: 24,72*0,08*0,14; krokve 3: 3,72*0,12*0,15; sloupky 4: 4,8*0,12*0,025; ztužidlo 5: 31,3*2; podbití 6: (61,8+77)*2*(0,04+0,06); kontralatě a latě
114 | 783795214 | Nátěry vodou ředitelné tesařských konstrukcí barva dražší 2x základní a 2x lak | m2 | 31.3 |  | 0 |  | 0 |  | 0 | P | ÚRS |  | 1: 5,5*0,765 podbití u okapu 2: 5,5*4,7 podbití u hřebene 3: 8,24*0,15 podbití štít
115 | 78384R-IKP01 | Nátěry protiprašné betonových povrchů , vč. penetrace | m2 | 3.86 |  | 0 |  | 0 |  | 0 | P | R | – položky nátěrů zahrnují kompletní povlaky (i různobarevné), včetně úpravy podkladu (odmaštění, odstranění nečistot) a jeho vyspravení, provedení nátěru předepsaným postupem a splnění všech požadavků daných technologickým předpisem. | 1: 0,73*0,3 + 2,04*0,3 podlaha kabel.šachet 2: 2,06*0,45 + 4,68*0,45 svislé stěny kabel.šachet viz.arch-stav.část výkr.E.4.4.4.004+006 E.4.4.4.000.001 TZ, bod 5.13.2
[6 empty] | 0 |  | 0 |  | 0
S | Celkem za 783 | Dokončovací práce - nátěry |  |  |  | 0 |  | 0 |  | 0
Díl: | 784 | Dokončovací práce - malby | [8 empty] | SD
116 | 784453631 | Malby směsi tekuté disperzní bílé otěruvzdorné dvojnásobné s penetrací místnost v do 3,8 m | m2 | 66.63 |  | 0 |  | 0 |  | 0 | P | ÚRS |  | 1: 39,92 (P60) + 2*7,5 (P136) + 11,21 (P59)
[6 empty] | 0 |  | 0 |  | 0
S | Celkem za 784 | Dokončovací práce - malby |  |  |  | 0 |  | 0 |  | 0
Díl: | 742 | Elektromontážní práce | [8 empty] | SD
117 | 742R-IKP51 | Svítidlo - průmyslové zářivkové, s krycím sklem,IP66,2x36W | kus | 5 |  | 0 |  | 0 |  | 0 | P | R | Položka obsahuje: Dodávku a montáž svítidla vč.podružného materiálu pro upevnění nebo uchycení, dále zapojení a osazení. Dále obsahuje cenu za pom. mechanismy včetně všech ostatních vedlejších | viz. příl. 102 - část elektro
118 | 742R-IKP52 | Rozvodnice - RH - v provedení dle PD, mont+dod | kus | 1 |  | 0 |  | 0 |  | 0 | P | R | Výzbroj a montáž rozvaděče, dopravu na staveniště včetně podružného materiálu. Dále obsahuje cenu za pom. mechanismy včetně všech ostatních vedlejších nákladů. | viz. příl. 105 - část elektro
119 | 742R-IKP53 | Rozvodnice - RS - v provedení dle PD, mont+dod | kus | 1 |  | 0 |  | 0 |  | 0 | P | R | Výzbroj a montáž rozvaděče, dopravu na staveniště včetně podružného materiálu. Dále obsahuje cenu za pom. mechanismy včetně všech ostatních vedlejších nákladů. | viz. příl. 105 - část elektro
120 | 742R-IKP54 | Snímač teploty | kus | 1 |  | 0 |  | 0 |  | 0 | P | R | Položka obsahuje: cenu snímače, dopravu na staveniště včetně podružného materiálu. Dále obsahuje cenu za pom. mechanismy včetně všech ostatních vedlejších nákladů. | viz. příl. 102 - část elektro
121 | 742R-IKP55 | Krabice odbočná se svork. vč. úch. mat. a montáže | ks | 10 |  | 0 |  | 0 |  | 0 | P | R | Cena položky obsahuje kompletní dodávku, montáž a provedení práce dle položky. Položka dále obsahuje veškeré potřebné přístroje, mechanizmy, jejich obsluhu, náklady na mzdy a náklady na pořízení všech potřebných materiálů, náklady na zajištění bezpečnosti práce dle platných předpisů. Popisy prací zahrnují rovněž veškerou mimostaveništní a vnitrostaveništní dopravu (rovněž přesuny), včetně naložení a složení, případně s uložením. | viz. příl. 102 - část elektro
122 | 742R-IKP56 | Jednopólový spinač, vč. úchyt. mater. a montáže | ks | 2 |  | 0 |  | 0 |  | 0 | P | R | Cena položky obsahuje kompletní dodávku, montáž a provedení práce dle položky. Položka dále obsahuje veškeré potřebné přístroje, mechanizmy, jejich obsluhu, náklady na mzdy a náklady na pořízení všech potřebných materiálů, náklady na zajištění bezpečnosti práce dle platných předpisů. Popisy prací zahrnují rovněž veškerou mimostaveništní a vnitrostaveništní dopravu (rovněž přesuny), včetně naložení a složení, případně s uložením. | viz. příl. 102 - část elektro
123 | 742R-IKP57 | Zásuvka 230V, 16A, zdvojenápod omítku, vč. úchyt. mater. a montáže | ks | 2 |  | 0 |  | 0 |  | 0 | P | R | Cena položky obsahuje kompletní dodávku, montáž a provedení práce dle položky. Položka dále obsahuje veškeré potřebné přístroje, mechanizmy, jejich obsluhu, náklady na mzdy a náklady na pořízení všech potřebných materiálů, náklady na zajištění bezpečnosti práce dle platných předpisů. Popisy prací zahrnují rovněž veškerou mimostaveništní a vnitrostaveništní dopravu (rovněž přesuny), včetně naložení a složení, případně s uložením. | viz. příl. 102 - část elektro
124 | 742R-IKP58 | N - Nouz. sv. s vl.zdrojem 11W,1hod, vč. úchyt. mat., rozměření a montáže | ks | 2 |  | 0 |  | 0 |  | 0 | P | R | Cena položky obsahuje kompletní dodávku, montáž a provedení práce dle položky. Položka dále obsahuje veškeré potřebné přístroje, mechanizmy, jejich obsluhu, náklady na mzdy a náklady na pořízení všech potřebných materiálů, náklady na zajištění bezpečnosti práce dle platných předpisů. Popisy prací zahrnují rovněž veškerou mimostaveništní a vnitrostaveništní dopravu (rovněž přesuny), včetně naložení a složení, případně s uložením. | viz. příl. 102 - část elektro
125 | 742R-IKP59 | Přímotopné těleso s vlastní regulací -1500W, vč. svork. krab. odb. na povrch s výv. pro trubku,+ montáž | ks | 2 |  | 0 |  | 0 |  | 0 | P | R | Cena položky obsahuje kompletní dodávku, montáž a provedení práce dle položky. Položka dále obsahuje veškeré potřebné přístroje, mechanizmy, jejich obsluhu, náklady na mzdy a náklady na pořízení všech potřebných materiálů, náklady na zajištění bezpečnosti práce dle platných předpisů. Popisy prací zahrnují rovněž veškerou mimostaveništní a vnitrostaveništní dopravu (rovněž přesuny), včetně naložení a složení, případně s uložením. | viz. příl. 102 - část elektro
126 | 742R-IKP60 | Uzemňovací vodič na povrchu FeZn do 120mm2 pevně vč. nátěru | M | 20 |  | 0 |  | 0 |  | 0 | P | R | Položka obsahuje: Dodávku a montáž vodiče včetně dopravy, manipulace a jeho upevnění, propojení a připojení pomocí svorek (chráničky, na rošty a pod.) a nátěru. Dále obsahuje cenu za pom. mechanismy včetně všech ostatních vedlejších nákladů | viz. příl. 104 - část elektro
127 | 742R-IKP61 | Ochranné pospojování volně nebo pod omítkou, vodič Cu 2,5-16mm2 | M | 5 |  | 0 |  | 0 |  | 0 | P | R | Položka obsahuje : Dodávku a montáž vodiče včetně dopravy, manipulace a jeho uložení volně (do chráničky a pod.). Dále obsahuje cenu za pom. mechanismy včetně všech ostatních vedlejších nákladů | viz. příl. 104 - část elektro
128 | 742R-IKP62 | Podpěra vedení PV 42 pro FeZn 30x4 mm | kus | 15 |  | 0 |  | 0 |  | 0 | P | R | Položka obsahuje: Dodávku a montáž podpěry, dopravu na staveniště včetně podružného materiálu. Dále obsahuje cenu za pom. mechanismy včetně všech ostatních vedlejších nákladů. | viz. příl. 104 - část elektro
129 | 742R-IKP63 | Svorka zkušební, spojovací, odbočná a upevňovací | kus | 4 |  | 0 |  | 0 |  | 0 | P | R | Položka obsahuje: Dodávku a montáž svorky, dopravu na staveniště včetně podružného materiálu. Dále obsahuje cenu za pom. mechanismy včetně všech ostatních vedlejších nákladů. | viz. příl. 104 - část elektro
130 | 742R-IKP64 | Uzemňovací vodič v zemi FeZn do 120mm2 | M | 118 |  | 0 |  | 0 |  | 0 | P | R | Položka obsahuje: Dodávku, dopravu a montáž uzemňovacího vedení v zemní kynetě, případně v chráničce včetně podružného materiálu, odvinutí vodiče ze svitku a oddělení příslušné délky, tvarování pásku, spojování, ochranné nátěry spojů pásku a vstupů pásku do základů a pod. Neobsahuje cenu za výkop a zákoz kabelové kynety a neobsahuje cenu za chráničku. Dále obsahuje cenu za pom. mechanismy včetně všech ostatních vedlejších nákladů. | viz. příl. 104 - část elektro
131 | 742R-IKP65 | Zemnicí tyč do délky 2m, FeZn | kus | 4 |  | 0 |  | 0 |  | 0 | P | R | Položka obsahuje: Dodávku, dopravu a montáž zemnící tyče ( horní konec tyče min. 80cm pod povrchem ) včetně podružného materiálu, připojení tyče k pásku a ochranný nátěr spoje. Dále obsahuje cenu za pom. mechanismy včetně všech ostatních vedlejších nákladů. | viz. příl. 104 - část elektro
132 | 742R-IKP66 | Obsyp uzemňovacího vedení Bentonitem (2 kg/m) | M | 40 |  | 0 |  | 0 |  | 0 | P | R | Položka obsahuje : Dodávku a montáž materiálu včetně dopravy, manipulace, přípravu a jeho uložení do výkopu. Dále obsahuje cenu za pom. mechanismy včetně všech ostatních vedlejších nákladů | viz. příl. 104 - část elektro
133 | 742R-IKP67 | Spoj uzemňovacího vodiče svařováním vč. zaizolování | kus | 20 |  | 0 |  | 0 |  | 0 | P | R | Dodávku a montáž materiálu včetně dopravy, manipulace, přípravu a svařování vč. zaizolování spoje. Dále obsahuje cenu za pom. mechanismy včetně všech ostatních vedlejších nákladů | viz. příl. 104 - část elektro
134 | 742R-IKP68 | Svodový vodič na povrchu s podpěrami FeZn do d=10mm | M | 25 |  | 0 |  | 0 |  | 0 | P | R | Položka obsahuje : Dodávku a montáž vodiče včetně dopravy, manipulace a jeho upevnění, propojení a připojení pomocí svorek. Dále obsahuje cenu za pom. mechanismy včetně všech ostatních vedlejších nákladů | viz. příl. 104 - část elektro
135 | 742R-IKP69 | Jímací tyč kovová délky do 3m na střechu | kus | 1 |  | 0 |  | 0 |  | 0 | P | R | Položka obsahuje : Dodávku a montáž jímací tyče včetně upevňovacích prvků a svorek, připojení, včetně dopravy, manipulace. Dále obsahuje cenu za pom. mechanismy včetně všech ostatních vedlejších | viz. příl. 104 - část elektro
136 | 742R-IKP70 | Svorka spojovací se 2 šrouby (typ SS, SO, SR03 | kus | 2 |  | 0 |  | 0 |  | 0 | P | R | Položka obsahuje : Dodávku a montáž materiálu včetně dopravy, manipulace. Dále obsahuje cenu za pom. mechanismy včetně všech ostatních vedlejších nákladů | viz. příl. 104 - část elektro
137 | 742R-IKP71 | Svorka spojovací se 3 a více šrouby (typ ST, SJ, SK, SZ, SR01, 02, aj.) | kus | 4 |  | 0 |  | 0 |  | 0 | P | R | Položka obsahuje : Dodávku a montáž materiálu včetně dopravy, manipulace. Dále obsahuje cenu za pom. mechanismy včetně všech ostatních vedlejších nákladů | viz. příl. 104 - část elektro
138 | 742R-IKP72 | Svorka na potrubí do průměru 700mm | kus | 6 |  | 0 |  | 0 |  | 0 | P | R | Položka obsahuje : Dodávku a montáž materiálu včetně dopravy, manipulace, zhotovení dle tvaru potrubí. Dále obsahuje cenu za pom. mechanismy včetně všech ostatních vedlejších nákladů | viz. příl. 104 - část elektro
139 | 742R-IKP73 | Svorka zkušební se 4 šrouby (typ SZ apod.)., včetně ochranného úhelníku či trubky včetně držáků do zdiva, označovací štítek | kus | 2 |  | 0 |  | 0 |  | 0 | P | R | Položka obsahuje : Dodávku a montáž materiálu včetně dopravy, manipulace. Dále obsahuje cenu za pom. mechanismy včetně všech ostatních vedlejších nákladů | viz. příl. 104 - část elektro
140 | 742R-IKP74 | Tvarování prvků jímacího vedení | kus | 4 |  | 0 |  | 0 |  | 0 | P | R | Dodávku a montáž materiálu včetně upevňovacích a připojovacích prvků, včetně dopravy, manipulace. Dále obsahuje cenu za pom. mechanismy včetně všech ostatních vedlejších nákladů | viz. příl. 104 - část elektro
141 | 742R-IKP75 | Kabel CYKY J-3x 1,5 mm2 , pod omítku, mont+dod | m | 70 |  | 0 |  | 0 |  | 0 | P | R | Cena položky obsahuje kompletní dodávku, montáž a provedení práce dle položky. Položka dále obsahuje veškeré potřebné přístroje, mechanizmy, jejich obsluhu, náklady na mzdy a náklady na pořízení všech potřebných materiálů, náklady na zajištění bezpečnosti práce dle platných předpisů. Popisy prací zahrnují rovněž veškerou mimostaveništní a vnitrostaveništní dopravu (rovněž přesuny), včetně naložení a složení, případně s uložením. | viz. příl. 102 a 106 - část elektro
142 | 742R-IKP76 | Kabel CYKY J-3x 2,5 mm2 , pod omítku, mont+dod | m | 55 |  | 0 |  | 0 |  | 0 | P | R | Cena položky obsahuje kompletní dodávku, montáž a provedení práce dle položky. Položka dále obsahuje veškeré potřebné přístroje, mechanizmy, jejich obsluhu, náklady na mzdy a náklady na pořízení všech potřebných materiálů, náklady na zajištění bezpečnosti práce dle platných předpisů. Popisy prací zahrnují rovněž veškerou mimostaveništní a vnitrostaveništní dopravu (rovněž přesuny), včetně naložení a složení, případně s uložením. | viz. příl. 102 a 106 - část elektro
143 | 742R-IKP77 | CYKY 4/5 x 4 mm2, kabel silový izolace plastová | M | 20 |  | 0 |  | 0 |  | 0 | P | R | Dodávku a montáž kabelu včetně dovozu, manipulace a uložení kabelu (do země, do chráničky, na rošty, pod omítku a pod.). Dále obsahuje cenu za pom. mechanismy včetně všech ostatních vedlejších nákladů | viz. příl. 102 a 106 - část elektro
144 | 742R-IKP78 | Ukončení 2 - 5-ti žílových vodičů a kabelů izolovaných s označením a zapojením v rozvaděči nebo na přístroji do 2,5 mm2 | kus | 8 |  | 0 |  | 0 |  | 0 | P | R | Položka obsahuje : Dodávku a montáž kab. koncovky/záklopky vč. podružného materiálu, dovozu, odizolování pláště a izolace žil kabelu, montáž kabelové koncovky včetně ukončení žil v rozvaděči | viz. příl. 102 a 106 - část elektro
145 | 742R-IKP79 | Ukončení 2 - 5-ti žílových vodičů a kabelů izolovaných s označením a zapojením v rozvaděči nebo na přístroji, 4 - 25 mm2 | kus | 1 |  | 0 |  | 0 |  | 0 | P | R | Položka obsahuje : Dodávku a montáž kab. koncovky/záklopky vč. podružného materiálu, dovozu, odizolování pláště a izolace žil kabelu, montáž kabelové koncovky včetně ukončení žil v rozvaděči, upevnění kabelových ok, roz. trubice, zakončení stínění a pod.. Dále obsahuje cenu za pom. mechanismy včetně všech ostatních vedlejších nákladů | viz. příl. 102 a 106 - část elektro
146 | 742R-IKP80 | Celková prohlídka, zkoušení, měření a vyhotovení výchozí revizní zprávy, pro objem IN přes 100 do 500 tis. Kč | kus | 1 |  | 0 |  | 0 |  | 0 | P | R | Položka obsahuje: Cenu za celkovou prohlídku zařízení PS/SO, vč. měření, komplexních zkoušek a revizi zařízení tohoto PS/SO autorizovaným revizním technikem na silnoproudá zařízení podle požadavku ČSN, včetně hodnocení a vyhotovení celkové revizní zprávy. Dále obsahuje cenu za pom. mechanismy včetně všech ostatních vedlejších nákladů.
147 | 742R-IKP81 | Provedení prohlídky a zkoušky právnickou osobou, vydání průkazu způsobilosti (pro funkční celek, provizorní stav) | kus | 1 |  | 0 |  | 0 |  | 0 | P | R | Položka obsahuje: Cenu za vyhotovení dokladu právnickou osobou o silnoproudých zařízeních a vydání průkazu způsobilosti. Dále obsahuje cenu za pom. mechanismy včetně všech ostatních vedlejších nákladů.
148 | 742R-IKP82 | Měření intenzity osvětlení instalovaného v rozsahu 1000 m2 zjišťované plochy | kus | 1 |  | 0 |  | 0 |  | 0 | P | R | Položka obsahuje: Cenu za provedení měření intenzity umělého osvětlení v rozsahu tohoto SO dle ČSN EN 12464-1/2 vč. vyhotovení protokolu. Dále obsahuje cenu za pom. mechanismy včetně všech ostatních vedlejších nákladů.
147 | 742R-IKP83 | Ostatní drobný materiál- protikorozní ochrana, krabice, přístrojové krabice, svorky, štítky atd, mont+dod | kpl | 1 |  | 0 |  | 0 |  | 0 | P | R | Cena položky obsahuje kompletní dodávku, montáž a provedení práce dle položky. Položka dále obsahuje veškeré potřebné přístroje, mechanizmy, jejich obsluhu, náklady na mzdy a náklady na pořízení všech potřebných materiálů, náklady na zajištění bezpečnosti práce dle platných předpisů. Popisy prací zahrnují rovněž veškerou mimostaveništní a vnitrostaveništní dopravu (rovněž přesuny), včetně naložení a složení, případně s uložením.
148 | 742R-IKP84 | Stavební přípomoce | kpl | 1 |  | 0 |  | 0 |  | 0 | P | R | Položka obsahuje veškeré zednické přípomoce nutné k provedení elektroinstalace, vč. odvozu suti na skládku, vč. skládkovného, dále obsahuje zednické zapravení rýh a prostupů, vč. dodání materiálu a manipulace s ním
149 | 742R-IKP85 | Revize vč. vypracování revizní zprávy měření zemního odporu během montáže dle platné ČSN | ks | 1 |  | 0 |  | 0 |  | 0 | P | R | Popis činnosti : měření, zkoušení kabelů, rozvaděčů Položa obsahuje : provedení veškerých měření a napěťových zkoušek na zařízení po jeho namontování, vyhodnocení měření a zkoušek, zpracování protokolů, dodání atestů a revizních zpráv
[6 empty] | 0 |  | 0 |  | 0
S | Celkem za 742 | Elektromontážní práce |  |  |  | 0 |  | 0 |  | 0
Díl: | 751 | Vzduchotechnika | [8 empty] | SD
150 | 751R-IKP01 | Ventilátor prům. 200mm s příkonem 60W/230V s termostatem, mont+dod | ks | 1 |  | 0 |  | 0 |  | 0 | P | R | Cena položky obsahuje kompletní dodávku, montáž a provedení práce dle položky. Položka dále obsahuje veškeré potřebné přístroje, mechanizmy, jejich obsluhu, náklady na mzdy a náklady na pořízení všech potřebných materiálů, náklady na zajištění bezpečnosti práce dle platných předpisů. Popisy prací zahrnují rovněž veškerou mimostaveništní a vnitrostaveništní dopravu (rovněž přesuny), včetně naložení a složení, případně s uložením. | viz. část. VZT
151 | 751R-IKP02 | Ventilátor prům. 250mm s příkonem 128W/230V s termostatem, mont+dod | ks | 1 |  | 0 |  | 0 |  | 0 | P | R | Cena položky obsahuje kompletní dodávku, montáž a provedení práce dle položky. Položka dále obsahuje veškeré potřebné přístroje, mechanizmy, jejich obsluhu, náklady na mzdy a náklady na pořízení všech potřebných materiálů, náklady na zajištění bezpečnosti práce dle platných předpisů. Popisy prací zahrnují rovněž veškerou mimostaveništní a vnitrostaveništní dopravu (rovněž přesuny), včetně naložení a složení, případně s uložením.
152 | 751R-IKP03 | Žaluziová klapka elektricky ovládaná, mont+dod | ks | 2 |  | 0 |  | 0 |  | 0 | P | R | Cena položky obsahuje kompletní dodávku, montáž a provedení práce dle položky. Položka dále obsahuje veškeré potřebné přístroje, mechanizmy, jejich obsluhu, náklady na mzdy a náklady na pořízení všech potřebných materiálů, náklady na zajištění bezpečnosti práce dle platných předpisů. Popisy prací zahrnují rovněž veškerou mimostaveništní a vnitrostaveništní dopravu (rovněž přesuny), včetně naložení a složení, případně s uložením.
[6 empty] | 0 |  | 0 |  | 0
S | Celkem za 751 | Vzduchotechnika |  |  |  | 0 |  | 0 |  | 0
| Poznámka: | V jednotkových cenách položek soupisu prací musí být zahrnuty veškeré Vedlejší rozpočtové náklady (VRN).
V jednotkových cenách položek týkajících se bourání, demontáží a výkopových prací musí být zahrnuty i poplatky za likvidaci odpadů.
V jednotkových cenách položek cenové soustavy URS musí být zahrnuty přesuny hmot.
Note on A7: § 6a
Note on B7: § 6b 1.část
Note on C2: § 3
Note on C7: § 6c 1.část
Note on D4: § 2 v případě jiné klasifikace upravit údaj v závorce, např. (CZ-CC)
Note on D7: § 6d
Note on E7: § 6e
Note on N6: § 6b 2.část
Note on O6: § 6c 2.část
Note on P6: § 6f § 7
Note on U2: jiri.zakravsky: tools PSSOzzzzzz propertites Protection Lock "2*4"
Součet za Díl
Zaokrouhlit množství