## formulář 5 -pol.rozp
FORMULÁŘ 5 | [6 empty] | majitel HIM: | SŽDC |  | 0 |  | m3 | 490 | 0 | majitel, cena | SŽDC | ČD | OSTATNÍ
|  | SOUPIS PRACÍ | [7 empty] | Cena za objekt [Kč] |  | mj dle JKSO | počet mj | objektový ukazatel
Název stavby : |  | Modernizace trati Ševětín - Veselí nad Lužnicí, 1.část, Ševětín - Horusice | [5 empty] | Číslo stavby | 5313710004 | [5 empty] | hlavičky stavby
Název PS,SO : |  | Dynín-Horusice, demolice drážního domku č.p. 50 | Zatřídění objektu : (JKSO, JKPOV) | 45.11.11 |  |  |  | Číslo PS,SO | SO 44-45-01.1 | [5 empty] | hlavičky objektu
Datum zpracování : |  | 2013-01-31 | [5 empty] | Datum aktualizace : |  | 2013-01-31 |  |  |  |  | hlavičky datumů
Poř. | [6 empty] | C E N A |  |  |  | typ řádku | kód datové základny | Technická specifikace | Výkaz výměr | nadpisy sloupců
číslo | Číslo |  | měrná |  | jednotková | Celková | dodávky |  | montáže | [5 empty] | nadpisy sloupců
pol. | položky | Název položky | jednotka | množství | hmotnost | hmotnost | jednotková | celkem | jednotková | celkem |  |  |  |  | nadpisy sloupců
| 1 | 2 | 3 | 4 | 5 | 6 | 7 | 8 | 9 | 10 | 12 | 13 | 14 | 15 | nadpisy sloupců
řádek s filtry
Díl: | 1 | Zemní práce | [8 empty] | SD
1 | 111251111 | Drcení ořezaných větví D do 100 mm s odvozem do 20 km | m3 | 0.6 | 0 | 0 |  | 0 |  | 0 | P | URS |  | 1: 2*0,3
2 | 112101101 | Kácení stromů listnatých D kmene do 300 mm | kus | 2 | 0 | 0 |  | 0 |  | 0 | P | URS
3 | 112201101 | Odstranění pařezů D do 300 mm | kus | 2 | 0 | 0 |  | 0 |  | 0 | P | URS
4 | 162301411 | Vodorovné přemístění kmenů stromů listnatých do 5 km D kmene do 300 mm | kus | 2 | 0 | 0 |  | 0 |  | 0 | P | URS
5 | 162301421 | Vodorovné přemístění pařezů do 5 km D do 300 mm | kus | 2 | 0 | 0 |  | 0 |  | 0 | P | URS
6 | 162301101 | Vodorovné přemístění do 500 m výkopku/sypaniny z horniny tř. 1 až 4 | m3 | 48.563 | 0 | 0 |  | 0 |  | 0 | P | URS |  | 1: 32,51*1,05+13,74*1,05
7 | 167101101 | Nakládání výkopku z hornin tř. 1 až 4 do 100 m3 | m3 | 48.563 | 0 | 0 |  | 0 |  | 0 | P | URS |  | 1: 48,563; zasypání jam a rýh po demolici suterénu a zákl.
8 | 174101101 | Zásyp jam, šachet rýh nebo kolem objektů sypaninou se zhutněním | m3 | 34.136 | 0 | 0 |  | 0 |  | 0 | P | URS |  | 1: 32,51*1,05
9 | 174201101 | Zásyp jam, šachet rýh nebo kolem objektů sypaninou bez zhutnění | m3 | 14.427 | 0 | 0 |  | 0 |  | 0 | P | URS |  | 1: 13,74*1,05
[6 empty] | 0 |  | 0 |  | 0
S | Celkem za 1 | Zemní práce |  |  |  | 0 |  | 0 |  | 0
Díl: | 9 | Ostatní konstrukce a práce-bourání | [8 empty] | SD
10 | 965081113 | Bourání dlažby z dlaždic půdních plochy přes 1 m2 | m2 | 57 | 0 | 0 |  | 0 |  | 0 | P | URS |  | 1: 6,53*8,72; viz výkr.č.006+008
11 | 965082933 | Odstranění násypů pod podlahy tl do 200 mm pl přes 2 m2 | m3 | 14.4 | 0 | 0 |  | 0 |  | 0 | P | URS |  | 1: (39+41+16)*0,15; viz výkr.č.005+006+008
12 | 968062355 | Vybourání dřevěných rámů oken dvojitých včetně křídel pl do 2 m2 | m2 | 25.046 | 0 | 0 |  | 0 |  | 0 | P | URS |  | 1: 12,21+2,25+4,62+8,63+1,84+5,74; celková plocha oken 2: -10,244
13 | 968072455 | Vybourání kovových dveřních zárubní pl do 2 m2 | m2 | 10.244 | 0 | 0 |  | 0 |  | 0 | P | URS |  | 1: (2*0,6+5*0,8)*1,97
14 | 981011111 | Demolice budov dřevěných jednostranně obitých postupným rozebíráním | m3 | 30 | 0 | 0 |  | 0 |  | 0 | P | URS |  | 1: 30; přístřešek na dřevo; viz výkr.č.003
15 | 98101R-IKP01 | Demolice budov dřevěných ostatních z pražců postupným rozebíráním, vč.skládkovného | m3 | 38.68 | 0 | 0 |  | 0 |  | 0 | P | R | – zahrnují veškerou manipulaci s vybouranou sutí a hmotami včetně uložení na skládku a poplatku za skládku,- zahrnují veškeré další práce plynoucí z technologického předpisu a z platných předpisů (zvláště vyhlášky č.324/1990 Sb.),- rozpojení zdiva na suť schopnou odvozu na skládku- kropení a vytváření vodní clony- bezpečnostní opatření, vyplývající z předpisů o bezpečnosti práce- podpěrné konstrukce jakékoli výšky- úpravu pláně po demolici s návazností na přilehlý terén- odpojení od sousedních nedemolovaných objektů- jakékoli lešení a práce bez pevné pracovní podlahy- naložení, dopravu a složení suti- ochranná ohrazení a sítě- ochranná zařízení proti poškození okolních objektů- eventuelní nutnou asistenci požárních či bezpečnostních sborů | 1: 38,68; přístavek; viz výkr.č.003
16 | 981511111 | Demolice konstrukcí objektů zděných na MVC postupným rozebíráním | m3 | 97.87 | 0.00156 | 0.1527 |  | 0 |  | 0 | P | URS |  | 1: 104,09; celkový objem 2: -6,22"odpočet sklepních konstrukcí
17 | 981511113 | Demolice konstrukcí objektů z betonu prostého nebo kamenného zdiva postupným rozebíráním | m3 | 41.72 | 0.00103 | 0.043 |  | 0 |  | 0 | P | URS |  | 1: 24,23; základy zděného objektu 2: 3,09; deska pod přístavek 3: 96*0,15; podlaha zděného objektu
18 | 997006512 | Vodorovné doprava suti s naložením a složením na skládku do 1 km | t | 324.3 | 0 | 0 |  | 0 |  | 0 | P | URS |  | 1: 57*0,045; pol. 965081113 2: 14,4*1,4; pol.965082933 3: 25,046*0,062; pol. 968062355 4: 10,244*0,076; pol. 968072455 5: 30*0,039; pol. 981011111 6: 38,68*0,222; pol. 981011112 7: 97,87*1,805; pol. 981511111 8: 41,72*2,38; pol. 981511113 9: 110,91*0,004; pol. 711131811 10: 37,1*0,008; pol. 762331811 11: 182,48*0,014; pol. 762331812 12: 18,933*0,024; pol. 762331813 13: 72,19*0,007; pol. 762342811 14: 96*0,014; pol. 762811811 15: 112,5*0,025; pol. 762822830 16: 41,8*0,00336; pol. 764352810 17: 17,3*0,00226; pol. 764454801 18: 44,62*0,0664; pol. 765111821 19: 80,47*0,1533; pol. 765131851 20: 10,28*0,007; pol. 767392802 21: 34*0,001; pol. 767996801
19 | 997006519 | Příplatek k vodorovnému přemístění suti na skládkui ZKD 1 km přes 1 km | t | 4540.2 | 0 | 0 |  | 0 |  | 0 | P | URS
[6 empty] | 0 |  | 0 |  | 0
S | Celkem za 9 | Ostatní konstrukce a práce-bourání |  |  |  | 0.1957 |  | 0 |  | 0
Díl: | 711 | Izolace proti vodě, vlhkosti a plynům | [8 empty] | SD
20 | 711131811 | Odstranění izolace proti zemní vlhkosti vodorovné | m2 | 110.91 | 0 | 0 |  | 0 |  | 0 | P | URS |  | 1: 8,72*14,07-3,68*3,2; viz výkr.č.004
[6 empty] | 0 |  | 0 |  | 0
S | Celkem za 711 | Izolace proti vodě, vlhkosti a plynům |  |  |  | 0 |  | 0 |  | 0
Díl: | 721 | Zdravotechnika - vnitřní kanalizace | [8 empty] | SD
21 | 72199R-IKP01 | Odpojení vodovodní přípojky | kpl | 1 | 0 | 0 |  | 0 |  | 0 | P | R | přípojka voda ,vyhledání přípojky,obnažení přípojky,uzavření přípojového uzávěru,přerušení přípojky - zaslepení, zásyp ,sazba hodinová | viz TZ, kap.9
[6 empty] | 0 |  | 0 |  | 0
S | Celkem za 721 | Zdravotechnika - vnitřní kanalizace |  |  |  | 0 |  | 0 |  | 0
Díl: | 741 | Elektromontáže - vzdušné vedení | [8 empty] | SD
22 | 74199R-IKP01 | Odpojení el. přípojky od distribuční sítě | kpl | 1 | 0 | 0 |  | 0 |  | 0 | P | R | přípojka elektro, odhalení přípojky, přerušení přípojky, zajištění přerušení, revize, hodinová sazba | viz TZ, kap.9
[6 empty] | 0 |  | 0 |  | 0
S | Celkem za 741 | Elektromontáže - vzdušné vedení - Electro |  |  |  | 0 |  | 0 |  | 0
Díl: | 762 | Konstrukce tesařské | [8 empty] | SD
23 | 762331811 | Demontáž vázaných kcí krovů z hranolů průřezové plochy do 120 cm2 | m | 37.1 | 0 | 0 |  | 0 |  | 0 | P | URS |  | 1: 10+2*9,7+2*3,85; pozeďnice průřezu 120x100 mm
24 | 762331812 | Demontáž vázaných kcí krovů z hranolů průřezové plochy do 224 cm2 | m | 182.48 | 0 | 0 |  | 0 |  | 0 | P | URS |  | 1: 4,6*10+4,5*10+3,58*6+6,6*10; krokev 120x140 mm 2: 2*1+2*1; pásek průřezu 120x140 mm
25 | 762331813 | Demontáž vázaných kcí krovů z hranolů průřezové plochy do 288 cm2 | m | 18.933 | 0 | 0 |  | 0 |  | 0 | P | URS |  | 1: 9,7+6,12; vaznice 160x160 mm 2: 1,85+1,26; sloupek 160x160 mm
26 | 762342811 | Demontáž laťování střech z latí osové vzdálenosti do 0,22 m | m2 | 72.19 | 0 | 0 |  | 0 |  | 0 | P | URS |  | 1: 4,6*9,7+2*(3,58*3,85); střešní lať tl. 30 mm
27 | 762811811 | Demontáž záklopů stropů z hrubých prken tl do 32 mm | m2 | 96 | 0 | 0 |  | 0 |  | 0 | P | URS |  | 1: 39+41+16; záklop tl. 30 mm, viz výkr.č.006+008
28 | 762822830 | Demontáž stropních trámů z hraněného řeziva průřezové plochy do 450 cm2 | m | 112.5 | 0 | 0 |  | 0 |  | 0 | P | URS |  | 1: 3*6+6*9+4,5*9; trámy 200x180mm, viz výkr.č.006+008
[6 empty] | 0 |  | 0 |  | 0
S | Celkem za 762 | Konstrukce tesařské |  |  |  | 0 |  | 0 |  | 0
Díl: | 764 | Konstrukce klempířské | [8 empty] | SD
29 | 764352810 | Demontáž žlab podokapní půlkruhový rovný rš 330 mm do 30° | m | 41.8 | 0 | 0 |  | 0 |  | 0 | P | URS |  | 1: 20,5; zděný objekt 2. 17,8; přístavek 3: 3,5; přístřešek, viz výkr.č.003+006+008
30 | 764454801 | Demontáž trouby kruhové průměr 75 a 100 mm | m | 17.3 | 0 | 0 |  | 0 |  | 0 | P | URS |  | 1: 2,6*3; zděný objekt 2. 2,5*3; přístavek 3: 2; přístřešek, viz výkr.č.003+006+008
[6 empty] | 0 |  | 0 |  | 0
S | Celkem za 764 | Konstrukce klempířské |  |  |  | 0 |  | 0 |  | 0
Díl: | 765 | Konstrukce pokrývačské | [8 empty] | SD
31 | 765111821 | Demontáž krytiny keramické hladké sklonu do 30° na sucho do suti | m2 | 44.62 | 0 | 0 |  | 0 |  | 0 | P | URS |  | 1: (4,6*9,7)+2*(3,58*3,85); bobrovka - keramická taška
32 | 765131851 | Demontáž vlnité vláknocementové krytiny sklonu do 30° do suti | m2 | 80.47 | 0 | 0 |  | 0 |  | 0 | P | URS |  | 1: 9,7*4,6; zděný objekt 2: 6,45*3; dřev.přístavek 3: 5,5*3; přístřešek na dřevo, viz výkr.č.003+006+008
[6 empty] | 0 |  | 0 |  | 0
S | Celkem za 765 | Konstrukce pokrývačské |  |  |  | 0 |  | 0 |  | 0
Díl: | 767 | Konstrukce zámečnické | [8 empty] | SD
33 | 767392802 | Demontáž krytin střech z plechů šroubovaných | m2 | 102.28 | 0 | 0 |  | 0 |  | 0 | P | URS |  | 1: 6,5*10; zděný objekt 2: 3,5*6,45+4,9*3; přístavek, viz výkr.č.003+006+008
34 | 767996801 | Demontáž atypických zámečnických konstrukcí hmotnosti jednotlivých dílů do 50 kg | kg | 34 | 5e-05 | 0.0017 |  | 0 |  | 0 | P | URS |  | 1: 4*2,5+1,5; délka_trubková kce zábradlí 2: 2,98; délková hmotnost[kg/m],viz výkr.č.003+006+008
[6 empty] | 0 |  | 0 |  | 0
S | Celkem za 767 | Konstrukce zámečnické |  |  |  | 0.0017 |  | 0 |  | 0
| Poznámka: | V jednotkových cenách položek soupisu prací musí být zahrnuty veškeré Vedlejší rozpočtové náklady (VRN).
V jednotkových cenách položek týkajících se bourání, demontáží a výkopových prací musí být zahrnuty i poplatky za likvidaci odpadů.
V jednotkových cenách položek cenové soustavy URS musí být zahrnuty přesuny hmot.
Note on A7: § 6a
Note on B7: § 6b 1.část
Note on C2: § 3
Note on C7: § 6c 1.část
Note on D4: § 2 v případě jiné klasifikace upravit údaj v závorce, např. (CZ-CC)
Note on D7: § 6d
Note on E7: § 6e
Note on N6: § 6b 2.část
Note on O6: § 6c 2.část
Note on P6: § 6f § 7
Note on U2: jiri.zakravsky: tools PSSOzzzzzz propertites Protection Lock "2*4"
Součet za Díl
Zaokrouhlit množství